## HUD及头盔端
功能ID | L1功能 | L2功能 | L3功能 | 优先级 | 交互方式 | 描述 | 验收标准 | 关联功能 | 备注
HUD-001 | 音乐 |  |  | P1 | HUD/语音/按键/App | 提供骑行场景下的音乐播放、控制与状态展示能力。 | 已配对手机状态下，进入音乐模块后HUD在1.0秒内显示当前播放状态，连续测试20次成功率≥95%。 | 设备互联,实体按键交互,AI语音助手,设备状态（电量、故障） | 骑行主界面,App-设备Tab
HUD-001-01 |  | 播放控制 |  | P0 | HUD/语音/按键 | 支持基础的播放、暂停、上一首、下一首控制。 | 在蓝牙连接正常时，4项控制指令触发后1.0秒内生效，连续各测试30次成功率≥98%。 | 设备互联,实体按键交互,AI语音助手 | 骑行主界面
HUD-001-01-01 |  |  | 播放/暂停 | P0 | HUD/语音/按键 | 用户可通过按键或语音快速切换播放与暂停状态。 | 播放与暂停切换响应时间≤800毫秒，连续50次操作成功率≥98%。 | 设备互联,AI语音助手,实体按键交互 | 骑行主界面
HUD-001-01-02 |  |  | 上一首/下一首 | P0 | HUD/语音/按键 | 用户可在不取出手机的情况下切换曲目。 | 切歌指令下发后2.0秒内完成曲目切换，连续左右切歌各30次成功率≥97%。 | 设备互联,AI语音助手,实体按键交互 | 骑行主界面
HUD-001-01-03 |  |  | 断连后控制置灰 | P1 | HUD | 当手机或播放器断连时，HUD上的音乐控制状态自动置灰并禁止误操作。 | 检测到蓝牙媒体断连后1.5秒内HUD控制按钮全部置灰，连续20次断连测试成功率≥95%。 | 设备互联,设备状态（电量、故障） | 骑行主界面[补充]
HUD-001-02 |  | 信息展示 |  | P1 | HUD/App | 展示当前歌曲名称、播放状态与基础进度信息。 | 歌曲切换后HUD歌曲信息在1.5秒内刷新，连续30次测试成功率≥95%。 | 设备互联,HUD显示能力 | 骑行主界面
HUD-001-02-01 |  |  | 歌曲名与播放状态显示 | P1 | HUD | HUD显示当前歌曲名称及播放/暂停状态图标。 | 歌曲名显示长度不少于20个中文字符或40个英文字符，超长时滚动启动时间≤2.0秒。 | HUD显示能力,设备互联 | 骑行主界面
HUD-001-02-02 |  |  | 播放进度显示 | P2 | HUD | HUD显示当前歌曲已播放时长与总时长或进度条。 | 播放进度刷新周期≤1秒，连续播放10分钟累计误差≤3秒。 | HUD显示能力,设备互联 | 骑行主界面[补充]
HUD-001-02-03 |  |  | 来源应用标识 | P2 | HUD/App | 显示当前音乐来源应用，如系统播放器或第三方流媒体。 | 支持识别并展示不少于5个主流音乐App来源，识别准确率≥90%。 | 设备互联,App适配 | 骑行主界面,App-设备Tab[补充]
HUD-001-03 |  | 音量与混音 |  | P1 | 语音/按键/App | 支持音乐音量调节及与导航、来电等音频的优先级处理。 | 音量调节至少支持10级，调节后500毫秒内生效；高优先级音频插入时音乐音量衰减比例达到50%-80%。 | 来电,导航,AI语音助手,实体按键交互 | 骑行主界面,App-设备Tab
HUD-001-03-01 |  |  | 音乐音量调节 | P1 | 语音/按键/App | 用户可通过按键、语音或App调节音乐音量。 | 音量级数不少于10级，从最低到最高全程调节时间≤8秒，连续20次调节成功率≥98%。 | 实体按键交互,AI语音助手,App设置 | 骑行主界面,App-设备Tab
HUD-001-03-02 |  |  | 导航/来电打断降音 | P0 | 系统 | 当导航播报或来电出现时，音乐自动降音或暂停，结束后恢复。 | 导航播报开始后300毫秒内音乐音量降至原音量的20%-50%；播报结束后2秒内恢复到原音量±10%。 | 导航,来电,音频系统 | 骑行主界面
HUD-001-03-03 |  |  | 最大音量安全限制 | P2 | App | 支持在App中设置骑行时音乐最大音量上限，降低听觉风险。 | App可设置最大音量上限为50%-100%，设置生效后头盔端实际音量不得超过设定值+5%。 | App设置,音频系统 | App-设备Tab[补充]
HUD-001-04 |  | 语音与按键交互 |  | P1 | 语音/按键 | 支持骑行中免手操作的语音控制与实体按键快捷控制。 | 在60km/h等效风噪实验条件下，核心音乐语音指令识别准确率≥85%；按键短按/长按区分准确率≥98%。 | AI语音助手,实体按键交互 | 骑行主界面
HUD-001-04-01 |  |  | 语音控制音乐 | P1 | 语音 | 支持“播放音乐、暂停音乐、下一首、调大音量”等语音指令。 | 支持不少于6条核心音乐语音指令，安静环境识别准确率≥95%，60km/h等效风噪下≥85%。 | AI语音助手 | 骑行主界面
HUD-001-04-02 |  |  | 按键快捷控制音乐 | P1 | 按键 | 通过头盔实体按键完成播放暂停、切歌等快捷操作。 | 支持不少于3种按键映射动作，误触发率≤2%，戴手套状态下连续30次操作成功率≥95%。 | 实体按键交互 | 骑行主界面
HUD-001-04-03 |  |  | 按键自定义映射 | P2 | App/按键 | 允许用户在App中自定义音乐相关按键功能映射。 | 至少支持2个按键位、每个按键支持不少于3种音乐功能映射，保存后10秒内同步到头盔。 | 实体按键交互,App设置,设备互联 | App-设备Tab[补充]
HUD-001-05 |  | 连接与兼容 |  | P0 | App/HUD | 保障与手机蓝牙媒体通道的稳定连接及主流播放器兼容。 | 与主流Android/iOS手机配对后，30分钟连续播放过程中媒体连接保持率≥95%，异常恢复时间≤10秒。 | 设备互联,App-设备Tab | App-设备Tab
HUD-001-05-01 |  |  | 蓝牙媒体连接 | P0 | App/HUD | 建立并维持头盔与手机之间的蓝牙媒体播放连接。 | 首次配对完成后，二次开机自动回连时间≤15秒，连续20次测试成功率≥95%。 | 设备互联 | App-设备Tab
HUD-001-05-02 |  |  | 主流音乐App兼容 | P1 | HUD/App | 兼容主流手机音乐播放器的播放控制与信息同步。 | 至少兼容6个主流音乐App的播放/暂停/切歌控制，其中不少于4个支持歌曲名同步显示。 | 设备互联,App适配 | App-设备Tab
HUD-001-05-03 |  |  | 异常重连恢复 | P1 | HUD/App | 当蓝牙媒体链路异常中断时自动尝试恢复播放控制能力。 | 异常断连后自动重连尝试在5秒内启动，30秒内恢复成功率≥80%，失败时HUD显示异常提示。 | 设备互联,设备状态（电量、故障） | 骑行主界面,App-设备Tab[补充]
HUD-001-06 |  | 播放模式扩展 |  | P2 | App/语音 | 提供播放列表、随机播放等扩展音乐体验能力。 | 用户切换播放模式后3秒内生效，连续20次模式切换成功率≥95%。 | 设备互联,AI语音助手,App设置 | App-设备Tab[补充]
HUD-001-06-01 |  |  | 随机/单曲循环切换 | P2 | App/语音 | 支持切换随机播放、顺序播放、单曲循环等模式。 | 至少支持3种播放模式，模式切换状态在HUD或App中显示一致率≥95%。 | 设备互联,App设置,AI语音助手 | App-设备Tab[补充]
HUD-001-06-02 |  |  | 收藏歌曲快捷操作 | P3 | 语音/按键/App | 支持将当前歌曲快速收藏到手机音乐应用。 | 在支持的音乐App中，收藏指令触发后3秒内完成收藏，兼容不少于2个音乐App。 | 设备互联,App适配,AI语音助手 | 骑行主界面,App-设备Tab[补充]
HUD-002 | 来电 |  |  | P0 | HUD/语音/按键/App/灯光 | 在骑行过程中提供安全、低干扰的来电识别、提醒与处理能力。 | 模块开启后，手机蓝牙连接状态下对连续10次来电均可触发提醒，触发成功率≥99%，首帧HUD提醒延迟≤1.5秒。 | 设备互联,HUD显示,音频系统,实体按键交互,AI语音助手,氛围灯交互 | 骑行主界面
HUD-002-01 |  | 来电提醒 |  | P0 | HUD/灯光/语音 | 对手机来电进行HUD、音频和灯光多通道提醒。 | 蓝牙连接后，10次标准来电中HUD弹窗显示成功≥10次，铃声播报成功率≥99%，灯光提醒点亮延迟≤1.0秒。 | 设备互联,HUD显示,氛围灯交互,音频系统 | 骑行主界面
HUD-002-01-01 |  |  | 来电信息HUD弹窗 | P0 | HUD | 在HUD显示来电人姓名或号码及基础操作提示。 | 来电后HUD在1.5秒内显示弹窗，显示内容至少包含姓名/号码、接听、拒接3项信息，连续20次测试无遮挡率≥95%。 | HUD显示,手机通讯录权限,设备互联 | 骑行主界面
HUD-002-01-02 |  |  | 来电语音播报 | P1 | 语音 | 通过耳机播报来电联系人名称或号码后四位。 | 通讯录命中时姓名播报正确率≥95%，未命中时号码后四位播报正确率≥99%，播报开始时间≤2.0秒。 | 音频系统,手机通讯录权限,设备互联 | 骑行主界面
HUD-002-01-03 |  |  | 来电氛围灯提醒 | P2 | 灯光 | 通过头盔氛围灯闪烁提示来电状态。 | 来电时灯光在1.0秒内开始闪烁，闪烁频率为2±0.5Hz，持续至接听/拒接/超时结束，10次测试成功率≥95%。 | 氛围灯交互,设备互联 | 骑行主界面 [补充]
HUD-002-02 |  | 来电处理 |  | P0 | HUD/语音/按键 | 支持骑行中快速接听、拒接和静音处理来电。 | 在佩戴状态下，接听/拒接/静音3类操作各测试20次，执行成功率均≥98%，操作反馈时间≤1.0秒。 | 实体按键交互,AI语音助手,HUD显示,音频系统,设备互联 | 骑行主界面
HUD-002-02-01 |  |  | 按键接听/拒接 | P0 | 按键 | 通过实体按键完成来电接听与拒接。 | 单击接听、长按拒接的识别准确率≥98%，误触发率≤2%，操作后状态同步到HUD时间≤800毫秒。 | 实体按键交互,设备互联,HUD显示 | 骑行主界面
HUD-002-02-02 |  |  | 语音接听/拒接 | P1 | 语音 | 用户可通过固定语音指令接听或拒接来电。 | 在60-80dB环境噪声下，'接听电话'/'拒接电话'识别成功率≥90%，从说完指令到执行完成≤2.0秒。 | AI语音助手,音频系统,设备互联 | 骑行主界面
HUD-002-02-03 |  |  | 一键静音来电铃声 | P1 | 按键/HUD | 在不拒接的情况下快速关闭当前来电铃声与播报。 | 触发静音后500毫秒内停止铃声与语音播报，HUD保留来电状态显示至来电结束，20次测试成功率≥95%。 | 实体按键交互,HUD显示,音频系统 | 骑行主界面 [补充]
HUD-002-03 |  | 通话中显示与控制 |  | P1 | HUD/按键/语音 | 在通话过程中提供最小必要信息显示与基础控制。 | 接通后HUD在1.0秒内切换到通话态页面，显示通话时长与挂断入口，连续15分钟通话中页面异常退出次数为0。 | HUD显示,音频系统,实体按键交互,AI语音助手,设备互联 | 骑行主界面
HUD-002-03-01 |  |  | 通话状态HUD显示 | P1 | HUD | HUD显示通话中状态、联系人和通话时长。 | 接通后1.0秒内显示通话中页面，通话时长刷新周期≤1秒，连续30分钟显示无卡死、无重影。 | HUD显示,设备互联 | 骑行主界面
HUD-002-03-02 |  |  | 按键挂断通话 | P0 | 按键 | 用户可通过实体按键快速结束当前通话。 | 挂断操作识别成功率≥99%，从按键触发到通话结束≤1.0秒，20次测试无死机。 | 实体按键交互,设备互联 | 骑行主界面
HUD-002-03-03 |  |  | 语音挂断通话 | P2 | 语音 | 用户可通过语音指令结束当前通话。 | 在60-80dB环境下，'挂断电话'识别成功率≥90%，执行完成时间≤2.0秒，误挂断率≤3%。 | AI语音助手,音频系统,设备互联 | 骑行主界面 [补充]
HUD-002-04 |  | 安全与免打扰 |  | P1 | HUD/App/语音 | 根据骑行状态降低来电干扰并保障安全优先。 | 开启免打扰策略后，在设定条件命中时来电自动降级提醒成功率≥95%，且不影响后续查看未接来电记录。 | 速度,主动安全预警提示,App设置,HUD显示,设备互联 | 骑行主界面,App-设备Tab
HUD-002-04-01 |  |  | 高速骑行简化提醒 | P1 | HUD/语音 | 在较高车速下仅保留简化来电提示，减少视觉干扰。 | 当速度≥60km/h时，HUD仅显示简化来电条且不遮挡核心骑行信息，切换命中率≥95%，退出阈值为<55km/h。 | 速度,HUD显示,设备互联 | 骑行主界面 [补充]
HUD-002-04-02 |  |  | 免打扰白名单设置 | P2 | App | 用户可在App设置允许强提醒的联系人白名单。 | App最多支持添加50个白名单联系人，保存后30秒内同步到头盔，10次同步测试成功率≥95%。 | App设置,设备互联,手机通讯录权限 | App-设备Tab [补充]
HUD-002-04-03 |  |  | 主动预警期间来电降级 | P3 | HUD/语音 | 当ADAS或主动安全预警触发时，来电提醒自动降级避免抢占注意力。 | 安全预警触发期间，来电提醒在200毫秒内切换为非弹窗模式，预警结束后3秒内恢复正常策略，20次联动测试成功率≥90%。 | 主动安全预警提示,HUD显示,设备互联 | 骑行主界面 [补充]
HUD-002-05 |  | 记录与设置 |  | P2 | App/HUD | 提供未接来电记录查看及来电相关偏好设置。 | 最近未接来电记录至少保留20条，来电设置项修改后30秒内同步到头盔，成功率≥95%。 | App设置,设备互联,HUD显示 | App-设备Tab
HUD-002-05-01 |  |  | 未接来电记录同步 | P2 | App/HUD | 将未接来电结果同步到App，并在HUD提供简要提示。 | 漏接后10秒内HUD显示未接来电提示，App在30秒内生成记录，最近20条记录可查看，测试成功率≥95%。 | 设备互联,App设置,HUD显示 | 骑行主界面,App-设备Tab
HUD-002-05-02 |  |  | 来电提醒开关与音量设置 | P1 | App | 用户可在App中配置来电提醒开关、播报开关和音量等级。 | 支持来电提醒总开关1项、语音播报开关1项、音量5档调节，设置后30秒内生效，10次测试成功率≥95%。 | App设置,音频系统,设备互联 | App-设备Tab
HUD-002-05-03 |  |  | 联系人名称显示隐私模式 | P3 | App/HUD | 支持隐藏联系人姓名，仅显示号码后四位以保护隐私。 | 开启隐私模式后，20次来电中HUD显示姓名次数为0，均仅显示号码后四位，设置同步时间≤30秒。 | App设置,HUD显示,手机通讯录权限 | App-设备Tab [补充]
HUD-003 | 消息 |  |  | P0 | HUD/语音/按键/App | 在骑行过程中提供手机消息的安全接收、查看与基础处理能力。 | 成功连接手机后，支持接入至少3类消息源（短信、微信、系统通知），新消息到达后HUD在1.5秒内出现提示。 | 设备互联,HUD显示,蓝牙配对,通知权限 | 骑行主界面
HUD-003-01 |  | 消息接入与同步 |  | P0 | App/HUD | 完成手机通知权限获取、消息源接入和基础同步。 | Android与iOS各1台测试机完成配置后，消息接入成功率≥95%，首次授权流程≤60秒。 | 设备互联,通知权限,蓝牙连接 | App-设备Tab,首次使用引导
HUD-003-01-01 |  |  | 通知权限引导 | P0 | App | 在App内引导用户开启系统通知读取与消息镜像权限。 | 新用户首次配对后，权限引导页在3步内完成；未授权时100%展示阻断提示，授权成功识别延迟≤5秒。 | 首次使用引导,设备互联 | App-设备Tab
HUD-003-01-02 |  |  | 多消息源接入 | P1 | App/HUD | 支持短信、即时通讯和系统通知等多来源消息接入。 | V1默认支持至少3类消息源，单日连续接收100条消息时漏接率≤3%。 | 通知权限引导,蓝牙连接 | 骑行主界面
HUD-003-01-03 |  |  | 连接中断后消息恢复 | P1 | HUD/App | 蓝牙短时断连恢复后继续接收新消息并提示状态。 | 蓝牙断连30秒内重连成功后，后续新消息接收恢复时间≤10秒，HUD显示连接恢复提示1次。 | 设备互联,设备状态 | 骑行主界面[补充]
HUD-003-02 |  | HUD消息提醒 |  | P0 | HUD/灯光 | 在HUD中以低干扰方式展示新消息到达提醒。 | 新消息到达后HUD提醒出现时间≤1.5秒，单次提醒显示时长2-5秒可配置。 | HUD显示,消息接入与同步,氛围灯交互 | 骑行主界面
HUD-003-02-01 |  |  | 横幅提醒展示 | P0 | HUD | 以横幅形式展示发送者和消息摘要，避免遮挡核心骑行信息。 | 横幅高度不超过HUD可视区域的25%，单条摘要最多显示20个汉字或40个字符。 | HUD显示,速度,导航 | 骑行主界面
HUD-003-02-02 |  |  | 提醒优先级避让 | P1 | HUD | 在导航转向、来电和安全预警等高优先级场景下延后或弱化消息提醒。 | 当导航转向倒计时≤5秒或存在P0安全预警时，消息横幅延后显示，冲突场景误遮挡率=0次/50次测试。 | 导航,来电,主动安全预警提示 | 骑行主界面[补充]
HUD-003-02-03 |  |  | 氛围灯联动提醒 | P2 | 灯光/HUD | 通过氛围灯颜色或闪烁节奏辅助提示新消息到达。 | 开启后新消息到达时氛围灯在1秒内触发，闪烁次数固定为2次，单次时长300-500毫秒。 | 氛围灯交互,HUD消息提醒 | 骑行主界面
HUD-003-03 |  | 消息阅读与管理 |  | P1 | HUD/按键/语音/App | 支持查看未读消息、标记已读和基础清理。 | 用户可在HUD或App查看最近20条消息，消息列表加载时间≤2秒。 | 消息接入与同步,HUD显示,实体按键交互 | 骑行主界面,App-设备Tab
HUD-003-03-01 |  |  | 最近消息列表 | P1 | HUD/App/按键 | 展示最近接收的消息列表，支持按时间倒序浏览。 | HUD端至少展示最近10条，App端至少展示最近20条；列表翻页响应时间≤500毫秒。 | HUD显示,App消息页 | 骑行主界面,App-设备Tab
HUD-003-03-02 |  |  | 已读未读状态管理 | P1 | HUD/App/按键 | 支持消息已读状态同步与未读计数展示。 | 打开消息详情后2秒内状态更新为已读，未读计数与手机侧同步一致率≥95%。 | 消息同步,App消息页 | 骑行主界面,App-设备Tab
HUD-003-03-03 |  |  | 消息自动清理 | P2 | App | 按时间或数量上限自动清理本地缓存消息。 | 本地缓存上限为200条，超过上限后自动删除最早消息；支持7天/30天两档保留策略。 | 本地存储,App设置 | App-设备Tab[补充]
HUD-003-04 |  | 骑行安全交互 |  | P1 | 语音/按键/HUD | 在骑行中提供尽量少分心的消息处理方式。 | 骑行状态下，完成一次消息播报或忽略操作的交互步骤≤2步，平均操作时长≤3秒。 | AI语音助手,实体按键交互,HUD显示 | 骑行主界面
HUD-003-04-01 |  |  | 语音播报消息摘要 | P1 | 语音/HUD | 通过语音播报发送者与消息摘要，减少用户低头查看。 | 收到新消息后，用户说出指定指令后2秒内开始播报；单条播报时长≤8秒。 | AI语音助手,音频系统,HUD消息提醒 | 骑行主界面
HUD-003-04-02 |  |  | 按键快速忽略 | P1 | 按键/HUD | 通过实体按键快速关闭当前消息提醒，不进入详情。 | 短按指定按键1次即可忽略，HUD提醒在300毫秒内消失；50次测试成功率≥98%。 | 实体按键交互,HUD消息提醒 | 骑行主界面
HUD-003-04-03 |  |  | 静默模式联动 | P2 | HUD/App/语音 | 在高速或专注骑行场景下仅保留关键联系人或完全静默消息提醒。 | 支持至少2种模式（全部提醒/仅关键联系人），模式切换生效时间≤3秒。 | 设备状态,AI语音助手,App设置 | 骑行主界面,App-设备Tab[补充]
HUD-003-05 |  | 回复与快捷操作 |  | P2 | 语音/App/HUD | 支持有限场景下的快捷回复与后续处理。 | 支持至少5条预设快捷回复，发送成功回执展示时间≤3秒。 | AI语音助手,手机互联,App设置 | 骑行主界面,App-设备Tab
HUD-003-05-01 |  |  | 预设快捷回复 | P2 | 语音/App/HUD | 用户可选择预设短语快速回复常见消息。 | 默认提供至少5条预设短语，单条长度不超过15个汉字；发送成功率≥90%。 | AI语音助手,消息接入与同步 | 骑行主界面,App-设备Tab
HUD-003-05-02 |  |  | 语音转文字回复 | P3 | 语音/HUD | 将用户语音实时转为文字并发送回复。 | 普通话安静环境下，10-20字短句识别准确率≥85%，单次转写结果返回时间≤4秒。 | AI语音助手,云端语音识别,网络连接 | 骑行主界面[补充]
HUD-003-05-03 |  |  | 稍后在App处理 | P1 | HUD/App | 将当前消息标记为待处理，骑行结束后在App集中查看。 | HUD端执行标记后1秒内成功提示，App待处理列表同步延迟≤10秒，至少保存50条待处理记录。 | App消息页,消息阅读与管理 | 骑行主界面,App-设备Tab[补充]
HUD-003-06 |  | 隐私与设置 |  | P1 | App/HUD | 提供消息显示范围、播报策略和隐私保护设置。 | 用户可配置至少4项消息设置，设置项修改后10秒内同步到头盔。 | App设置,HUD显示,AI语音助手 | App-设备Tab,我的-设置
HUD-003-06-01 |  |  | 摘要隐藏与脱敏 | P1 | HUD/App | 支持仅显示应用名或联系人，不显示完整消息内容。 | 提供至少3档隐私级别（完整摘要/仅联系人/仅应用名），切换后下一条消息100%按新规则展示。 | HUD消息提醒,App设置 | App-设备Tab,我的-设置
HUD-003-06-02 |  |  | 消息白名单设置 | P2 | App | 允许用户设置仅接收指定联系人或应用的消息提醒。 | 支持添加至少20个白名单联系人或应用，配置保存成功率≥99%。 | App设置,通讯录权限 | App-设备Tab,我的-设置[补充]
HUD-003-06-03 |  |  | 播报开关与时段设置 | P1 | App/HUD | 支持配置消息语音播报开关及免打扰时段。 | 支持设置1个以上免打扰时段，开始与结束时间精度为1分钟；到点生效误差≤1分钟。 | AI语音助手,App设置 | App-设备Tab,我的-设置
HUD-004 | 导航 |  |  | P0 | HUD/语音/App | 为骑行过程提供安全、低干扰、可持续的HUD导航引导能力。 | 支持连续导航时长≥4小时；从App发起导航到HUD显示首个引导信息时间≤3秒；骑行中导航可用率≥99%。 | 设备互联,HUD显示,AI语音助手,手机地图服务 | 骑行主界面
HUD-004-01 |  | 路线发起与同步 |  | P0 | App/语音/HUD | 支持从App或语音发起目的地导航并同步到头盔HUD。 | App发起导航同步成功率≥98%；语音发起导航识别并进入路线规划时间≤5秒；断开重连后30秒内可恢复当前路线。 | 设备互联,AI语音助手,App-设备Tab,手机地图服务 | 骑行主界面,App-设备Tab
HUD-004-01-01 |  |  | App选点发起导航 | P0 | App/HUD | 用户在App内选择目的地后可一键将路线下发至头盔HUD。 | 从App点击开始导航到HUD显示首个转向提示时间≤3秒；连续测试100次成功率≥98%。 | App-设备Tab,设备互联,HUD显示 | App-设备Tab,骑行主界面
HUD-004-01-02 |  |  | 语音发起目的地导航 | P1 | 语音/HUD | 用户可通过语音说出目的地并直接开始导航。 | 普通话安静环境下目的地识别准确率≥90%；从唤醒到进入路线规划时间≤5秒。 | AI语音助手,手机地图服务,HUD显示 | 骑行主界面
HUD-004-01-03 |  |  | 最近目的地快捷恢复 | P1 | HUD/按键/App | 支持恢复最近一次未完成或常用目的地导航。 | 保存最近目的地数量≥10个；从选择最近目的地到开始导航时间≤2秒。 | 本地存储,App-设备Tab,HUD显示 | 骑行主界面,App-设备Tab [补充]
HUD-004-01-04 |  |  | 导航会话断连恢复 | P0 | HUD/App | 手机与头盔短时断连后可自动恢复当前导航会话。 | 蓝牙断连后5分钟内重连，当前路线恢复成功率≥95%；恢复后当前位置偏差≤100米。 | 设备互联,HUD显示,手机地图服务 | 骑行主界面 [补充]
HUD-004-02 |  | HUD引导显示 |  | P0 | HUD | 在HUD中以低干扰方式展示转向、距离和关键路口信息。 | 转向提示在距路口300米内开始显示；HUD关键导航元素可读识别率≥95%；单次界面刷新延迟≤200毫秒。 | HUD显示,路线引擎,设备状态 | 骑行主界面
HUD-004-02-01 |  |  | 转向箭头与距离提示 | P0 | HUD | 显示下一动作方向箭头及剩余距离，帮助骑手快速判断。 | 距离更新频率≥1次/秒；距转向点300米、100米、30米至少触发3档提示。 | HUD显示,路线引擎 | 骑行主界面
HUD-004-02-02 |  |  | 当前道路名称显示 | P1 | HUD | 显示当前所在道路或即将进入道路名称，降低误判。 | 道路名称更新延迟≤2秒；城市道路场景显示覆盖率≥90%。 | 手机地图服务,HUD显示 | 骑行主界面 [补充]
HUD-004-02-03 |  |  | 到达时间与剩余里程 | P1 | HUD | 显示预计到达时间和剩余里程，便于骑行决策。 | 剩余里程误差≤5%；预计到达时间刷新频率≥1次/分钟。 | 路线引擎,HUD显示 | 骑行主界面
HUD-004-02-04 |  |  | 复杂路口放大提示 | P1 | HUD | 在高复杂度路口自动放大关键转向信息以减少错过。 | 识别复杂路口后在距路口150米内自动切换放大样式；放大提示持续时间≥5秒。 | 路线引擎,HUD显示 | 骑行主界面 [补充]
HUD-004-03 |  | 语音播报与交互 |  | P1 | 语音/HUD | 通过语音播报关键导航信息并支持基础导航控制。 | 关键转向播报覆盖率≥95%；播报开始时间与HUD提示偏差≤1秒；语音控制成功率≥90%。 | AI语音助手,音频系统,HUD显示 | 骑行主界面
HUD-004-03-01 |  |  | 关键转向语音播报 | P0 | 语音 | 在关键转向节点进行分级语音播报，减少骑手低头查看。 | 每个转向点至少在300米和50米各播报1次；漏播率≤5%。 | 音频系统,路线引擎 | 骑行主界面
HUD-004-03-02 |  |  | 播报音量跟随车速调节 | P2 | 语音 | 根据骑行速度自动调整导航播报音量，兼顾可听性与舒适性。 | 支持至少3档自动音量策略；车速变化后音量调整生效时间≤3秒。 | 速度,音频系统 | 骑行主界面 [补充]
HUD-004-03-03 |  |  | 语音控制暂停与继续导航 | P1 | 语音/HUD | 支持通过语音暂停、继续或结束当前导航。 | “暂停导航/继续导航/结束导航”三类指令识别成功率≥90%；执行反馈时间≤2秒。 | AI语音助手,HUD显示 | 骑行主界面 [补充]
HUD-004-03-04 |  |  | 静音模式切换 | P1 | HUD/按键/语音 | 支持快速切换导航播报静音，仅保留HUD视觉引导。 | 从触发静音到停止播报时间≤1秒；静音状态在HUD有明确图标提示且识别率≥95%。 | 音频系统,HUD显示,实体按键交互 | 骑行主界面 [补充]
HUD-004-04 |  | 偏航与重规划 |  | P0 | HUD/语音/App | 当骑手偏离原路线时快速识别并重新规划可行路线。 | 偏航识别时间≤5秒；重规划结果返回时间≤8秒；重规划成功率≥95%。 | 定位服务,手机地图服务,HUD显示,AI语音助手 | 骑行主界面
HUD-004-04-01 |  |  | 偏航自动识别 | P0 | HUD | 系统自动判断骑手是否偏离当前路线并触发提示。 | 离开规划路线超过50米时5秒内触发偏航提示；误报率≤5%。 | 定位服务,路线引擎,HUD显示 | 骑行主界面
HUD-004-04-02 |  |  | 自动重规划路线 | P0 | HUD/语音 | 偏航后自动重新计算前往目的地的新路线。 | 城市网络正常场景下重规划完成时间≤8秒；100次测试成功率≥95%。 | 手机地图服务,定位服务,HUD显示 | 骑行主界面
HUD-004-04-03 |  |  | 重规划结果提示 | P1 | HUD/语音 | 将重规划结果以HUD和语音方式明确告知骑手。 | 重规划完成后2秒内显示“已重新规划”提示；语音播报与HUD提示同步偏差≤1秒。 | HUD显示,音频系统,路线引擎 | 骑行主界面 [补充]
HUD-004-04-04 |  |  | 手动重新规划入口 | P2 | 按键/App/HUD | 支持用户通过按键或App主动触发重新规划。 | 从触发到发起重规划请求时间≤1秒；入口可在2步内到达。 | 实体按键交互,App-设备Tab,HUD显示 | 骑行主界面,App-设备Tab [补充]
HUD-004-05 |  | 路线偏好与避让策略 |  | P1 | App/语音/HUD | 支持设置高速、收费、拥堵等路线偏好，适配骑行场景。 | 支持路线偏好项≥4个；偏好设置后下一次规划生效率≥95%；设置同步到头盔时间≤3秒。 | App-设备Tab,手机地图服务,AI语音助手 | App-设备Tab,骑行主界面
HUD-004-05-01 |  |  | 避开高速设置 | P1 | App/语音 | 支持设置导航时优先避开高速道路。 | 开启后新规划路线包含高速路段比例≤5%；设置保存成功率≥99%。 | 手机地图服务,App-设备Tab,AI语音助手 | App-设备Tab
HUD-004-05-02 |  |  | 避开收费设置 | P1 | App/语音 | 支持设置导航时优先避开收费路段。 | 开启后新规划路线包含收费路段比例≤5%；设置生效时间≤3秒。 | 手机地图服务,App-设备Tab,AI语音助手 | App-设备Tab
HUD-004-05-03 |  |  | 优先大路设置 | P2 | App | 支持优先选择更宽、更稳定的大路以降低复杂操作频次。 | 开启后路线中主干道占比相较默认方案提升≥15%；设置保存成功率≥99%。 | 手机地图服务,App-设备Tab | App-设备Tab [补充]
HUD-004-05-04 |  |  | 路线预览与方案切换 | P2 | App/HUD | 在出发前查看候选路线并切换方案。 | 候选路线展示数量≥3条；切换路线后HUD更新完成时间≤2秒。 | App-设备Tab,HUD显示,手机地图服务 | App-设备Tab,骑行主界面 [补充]
HUD-004-06 |  | 异常场景与安全降级 |  | P0 | HUD/语音/灯光/App | 在定位弱、网络差、手机异常等场景下提供明确提示与安全降级。 | 异常状态识别覆盖场景≥4类；异常发生后3秒内给出提示；异常提示识别率≥95%。 | 设备状态,设备互联,HUD显示,灯光交互 | 骑行主界面
HUD-004-06-01 |  |  | GPS信号弱提示 | P0 | HUD/语音 | 当定位精度不足时提示骑手导航可能不准确。 | 定位精度差于50米时3秒内提示；提示消失条件为精度恢复至20米内并持续10秒。 | 定位服务,HUD显示,音频系统 | 骑行主界面
HUD-004-06-02 |  |  | 网络异常降级提示 | P1 | HUD/语音 | 网络异常导致路线更新受限时提示当前导航状态。 | 网络中断后5秒内显示异常提示；恢复网络后10秒内自动清除提示。 | 设备互联,HUD显示,手机地图服务 | 骑行主界面 [补充]
HUD-004-06-03 |  |  | 手机电量过低导航风险提示 | P2 | HUD/语音/App | 当手机电量过低可能影响导航持续性时提前提醒。 | 手机电量≤15%时触发提醒；同一会话最多提醒2次，间隔≥10分钟。 | 设备状态,设备互联,HUD显示 | 骑行主界面 [补充]
HUD-004-06-04 |  |  | 导航结束与到达提示 | P1 | HUD/语音/灯光 | 到达目的地后给出明确结束提示并退出导航态。 | 距目的地≤30米时触发到达提示；提示后5秒内退出主动导航界面。 | HUD显示,音频系统,氛围灯交互 | 骑行主界面 [补充]
HUD-004-07 |  | 导航设置与个性化 |  | P2 | App/HUD/语音 | 支持导航显示样式、播报频率和单位等个性化设置。 | 支持可配置项≥5个；设置修改后同步到头盔时间≤3秒；重启后设置保留率=100%。 | App-设备Tab,HUD显示,音频系统 | App-设备Tab,骑行主界面 [补充]
HUD-004-07-01 |  |  | HUD导航信息密度设置 | P2 | App/HUD | 支持简洁、标准两档导航信息显示密度。 | 至少支持2档模式；切换后HUD样式更新时间≤1秒。 | HUD显示,App-设备Tab | App-设备Tab,骑行主界面 [补充]
HUD-004-07-02 |  |  | 播报频率设置 | P2 | App | 支持设置导航语音播报为精简或标准频率。 | 至少支持2档播报频率；设置后下一次转向提示即生效，成功率≥99%。 | 音频系统,App-设备Tab | App-设备Tab [补充]
HUD-004-07-03 |  |  | 距离单位设置 | P3 | App | 支持公里与英里单位切换，适配海外用户。 | 支持2种单位；切换后App与HUD显示在3秒内统一更新。 | App-设备Tab,HUD显示 | App-设备Tab [补充]
HUD-004-07-04 |  |  | 夜间高对比导航样式 | P3 | HUD | 在夜间场景提供更高对比度的导航显示样式。 | 夜间模式下导航元素对比度较标准模式提升≥20%；切换延迟≤1秒。 | HUD显示,环境光感知 | 骑行主界面 [补充]
HUD-005 | 路线 |  |  | P1 | HUD/语音/App | 为骑行过程提供简化路线展示、转向提示与路线状态信息。 | 已连接手机导航时，进入骑行后HUD在2秒内显示当前路线卡片，连续骑行30分钟路线信息可用率≥99%。 | 设备互联,HUD显示,手机导航服务,AI语音助手 | 骑行主界面
HUD-005-01 |  | 路线展示 |  | P0 | HUD/App | 在HUD中展示当前路线的核心信息，确保骑行中可快速识别。 | HUD可稳定显示下一动作、剩余距离、剩余时间3类信息，字体高度在标准视场下可识别率≥95%，信息刷新周期≤1秒。 | HUD显示,设备互联,手机导航服务 | 骑行主界面
HUD-005-01-01 |  |  | 下一动作提示 | P0 | HUD/语音 | 显示下一次转向或掉头动作及对应距离。 | 距离路口500米内开始提示，默认在500米/200米/50米三档触发，HUD与语音提示误差≤20米。 | 路线同步,语音播报,HUD显示 | 骑行主界面
HUD-005-01-02 |  |  | 剩余里程与时间 | P1 | HUD/App | 显示到目的地的剩余距离和预计到达时间。 | 剩余距离刷新周期≤5秒，预计到达时间与手机导航差异≤3分钟或≤10%，取较大值。 | 路线同步,时间计算,HUD显示 | 骑行主界面
HUD-005-01-03 |  |  | 路线进度条 | P2 | HUD | 以简化进度形式展示当前行程完成比例。 | 当总里程≥1公里时显示进度条，进度更新步长≤5%，与实际剩余里程换算误差≤10%。 | 路线同步,HUD显示 | 骑行主界面 [补充]
HUD-005-02 |  | 路线同步 |  | P0 | App/HUD | 将手机端导航路线实时同步到头盔HUD。 | 手机端发起导航后，头盔在3秒内收到首包路线数据；骑行中断连恢复后10秒内自动恢复路线显示，成功率≥95%。 | 蓝牙连接,App设备Tab,手机导航服务 | App-设备Tab,骑行主界面
HUD-005-02-01 |  |  | 导航发起同步 | P0 | App/HUD | 当手机端开始导航时自动将路线推送至头盔。 | 支持从App内入口发起同步，连续测试50次成功同步≥49次，平均同步时延≤3秒。 | 设备互联,手机导航服务,HUD显示 | App-设备Tab
HUD-005-02-02 |  |  | 断连重连恢复 | P1 | HUD/App | 蓝牙短时断开后自动恢复当前路线状态。 | 蓝牙断开30秒内重连时，无需手动操作即可恢复路线；100次测试恢复成功率≥95%，恢复时长≤10秒。 | 蓝牙连接,路线缓存,HUD显示 | 骑行主界面 [补充]
HUD-005-02-03 |  |  | 后台保活同步 | P2 | App/HUD | 手机导航切到后台时仍保持路线数据持续同步。 | Android与iOS各测试20次，App切后台15分钟内路线更新不中断成功率≥90%。 | App后台保活,设备互联,手机导航服务 | App-设备Tab [补充]
HUD-005-03 |  | 路线交互控制 |  | P1 | 语音/按键/HUD/App | 支持骑行中对路线进行最少必要的安全交互控制。 | 支持开始/结束导航、静音播报、查看概览3类操作，单次操作完成步骤≤2步，成功率≥95%。 | 实体按键交互,AI语音助手,HUD显示,App设备Tab | 骑行主界面
HUD-005-03-01 |  |  | 语音查询下一步 | P1 | 语音/HUD | 用户可通过语音询问下一步路线动作。 | 支持“下一步怎么走”等不少于3种同义指令，识别响应时间≤2秒，安静环境识别成功率≥90%。 | AI语音助手,路线同步,HUD显示 | 骑行主界面
HUD-005-03-02 |  |  | 按键静音与恢复播报 | P1 | 按键/HUD | 通过实体按键快速关闭或恢复路线语音播报。 | 长按指定按键1秒内完成静音切换，HUD状态图标在1秒内更新，连续100次操作成功率≥99%。 | 实体按键交互,语音播报,HUD显示 | 骑行主界面 [补充]
HUD-005-03-03 |  |  | 结束路线导航 | P2 | 语音/按键/App | 支持在骑行结束或中途取消当前路线。 | 支持语音或App结束导航，结束后HUD路线信息在2秒内清空，50次测试成功率≥98%。 | AI语音助手,App设备Tab,HUD显示 | 骑行主界面,App-设备Tab
HUD-005-04 |  | 异常与降级处理 |  | P1 | HUD/语音/App/灯光 | 在路线异常、定位异常或服务不可用时提供明确反馈与安全降级。 | 可识别无GPS、无网络、路线失效3类异常，异常出现后2秒内给出提示，用户可理解率≥95%。 | 设备状态,手机定位服务,HUD显示,语音播报 | 骑行主界面
HUD-005-04-01 |  |  | 定位信号弱提示 | P1 | HUD/语音 | 当定位精度不足影响路线判断时提示用户。 | 当定位精度连续10秒差于50米时触发提示，信号恢复后5秒内自动取消提示。 | 手机定位服务,HUD显示,语音播报 | 骑行主界面 [补充]
HUD-005-04-02 |  |  | 路线偏航重算提示 | P1 | HUD/语音 | 偏离原路线后提示正在重新规划。 | 偏离原路线超过80米时触发重算提示，HUD在2秒内显示“重算中”，新路线同步完成时间≤8秒。 | 手机导航服务,路线同步,HUD显示,语音播报 | 骑行主界面
HUD-005-04-03 |  |  | 导航服务不可用提示 | P3 | HUD/App/灯光 | 当地图服务异常或权限缺失时提示用户前往App处理。 | 检测到服务不可用后2秒内HUD提示，App内给出不少于2项修复建议，问题引导页打开时间≤3秒。 | App设备Tab,权限管理,HUD显示,氛围灯交互 | 骑行主界面,App-设备Tab [补充]
HUD-006 | 简易路线 |  |  | P1 | HUD/语音/App | 在HUD中提供低干扰的简化路线引导，突出下一步动作与剩余距离。 | 从App发起导航后，HUD在3秒内显示下一转向图标、剩余距离和到达时间，连续骑行30分钟内路线信息刷新成功率≥99%。 | 导航,AI 语音助手,设备状态（电量、故障） | 骑行主界面
HUD-006-01 |  | 路线发起与同步 |  | P0 | HUD/语音/App | 支持从App或语音发起简易路线并同步到HUD显示。 | App点击开始导航或语音说出目的地后，HUD在5秒内进入简易路线模式，10次测试成功≥9次。 | 导航,AI 语音助手,设备互联 | 骑行主界面;App-设备Tab
HUD-006-01-01 |  |  | App一键开始简易路线 | P0 | App/HUD | 用户在App选择目的地后可一键将简易路线投送到HUD。 | 在蓝牙连接正常条件下，App点击开始后HUD在5秒内显示路线卡片，20次连续测试成功率≥95%。 | 设备互联,导航 | App-设备Tab;骑行主界面
HUD-006-01-02 |  |  | 语音发起目的地导航 | P1 | 语音/HUD | 用户可通过语音直接发起到常用地点或指定地点的简易路线。 | 在60km/h以下、环境噪声75dB条件下，语音指令识别并成功发起路线的成功率≥85%，响应时间≤4秒。 | AI 语音助手,导航 | 骑行主界面
HUD-006-02 |  | HUD简化引导显示 |  | P0 | HUD | 以最少信息展示转向、距离和到达时间，降低骑行中认知负担。 | HUD单屏同时显示元素不超过4项，下一动作信息字号在标准视距下可识别率≥95%，用户测试中单次查看时长中位数≤1.5秒。 | HUD显示系统,导航 | 骑行主界面
HUD-006-02-01 |  |  | 下一动作箭头显示 | P0 | HUD | 在HUD中央优先显示下一次转向或掉头箭头。 | 距离转向点300米内开始显示箭头，距离转向点50米内箭头放大一级，20条测试路线中触发准确率≥95%。 | 导航 | 骑行主界面
HUD-006-02-02 |  |  | 剩余距离与到达时间显示 | P1 | HUD | 在不干扰主视野前提下显示剩余里程和预计到达时间。 | 路线开始后HUD持续显示剩余距离和ETA，数据刷新周期≤5秒，30分钟骑行中异常空白次数≤1次。 | 导航,速度 | 骑行主界面
HUD-006-03 |  | 转向提醒策略 |  | P1 | HUD/语音/灯光 | 根据距离分层提醒即将到来的转向动作。 | 每个转向点至少触发2次提醒，分别在300±50米和50±20米范围内，漏提醒率≤5%。 | 导航,氛围灯交互,AI 语音助手 | 骑行主界面
HUD-006-03-01 |  |  | 分段式转向预提醒 | P1 | HUD/语音 | 在远距和近距两个阶段提供不同强度的转向提醒。 | 在城市道路测试20个转向点中，远距提醒与近距提醒均成功触发的比例≥90%，两次提醒间隔≥5秒。 | 导航,AI 语音助手 | 骑行主界面
HUD-006-03-02 |  |  | 复杂路口强化提示 | P2 | HUD/灯光 | 在连续岔路或高架出入口等复杂场景强化方向提示。 | 识别为复杂路口时，HUD提示持续时间较普通路口增加至少2秒，10个复杂路口测试中强化提示触发率≥80%。 | 导航,氛围灯交互 | 骑行主界面;[补充]
HUD-006-04 |  | 偏航与重规划 |  | P1 | HUD/语音/App | 当用户偏离路线时快速提示并重新规划简易路线。 | 偏离原路线超过50米后，系统在8秒内提示偏航并发起重规划，15次测试成功率≥90%。 | 导航,AI 语音助手,设备互联 | 骑行主界面
HUD-006-04-01 |  |  | 偏航检测提示 | P1 | HUD/语音 | 检测到用户未按规划路线行驶时及时提示。 | 连续GPS定位有效条件下，偏航超过50米后HUD在3秒内显示“已偏航”，语音播报触发率≥90%。 | 导航,AI 语音助手 | 骑行主界面
HUD-006-04-02 |  |  | 自动重规划简易路线 | P1 | HUD/App | 偏航后自动生成新的简易路线并更新HUD引导。 | 网络可用时，偏航后15秒内完成新路线下发并更新HUD，10次测试成功率≥90%。 | 导航,设备互联 | 骑行主界面;App-设备Tab
HUD-006-05 |  | 骑行中低干扰模式 |  | P2 | HUD/按键/App | 在骑行过程中限制非关键路线信息，减少视觉干扰。 | 开启低干扰模式后，HUD非导航信息显示面积减少≥50%，用户可通过按键在2步内切换模式。 | 实体按键交互,HUD显示系统 | 骑行主界面;设置页;[补充]
HUD-006-05-01 |  |  | 仅保留关键导航元素 | P2 | HUD | 低干扰模式下仅显示箭头、距离和必要警示。 | 开启后HUD同时显示元素不超过3项，消息/音乐等非关键卡片自动隐藏，切换生效时间≤1秒。 | HUD显示系统,导航 | 骑行主界面;[补充]
HUD-006-05-02 |  |  | 按键快速切换显示密度 | P3 | 按键/HUD | 用户可通过实体按键快速在标准与简洁显示间切换。 | 短按或长按指定按键后1秒内完成模式切换，连续20次操作成功率≥95%。 | 实体按键交互,HUD显示系统 | 骑行主界面;[补充]
HUD-007 | 摄像状态 |  |  | P0 | HUD | 在HUD中统一展示头盔摄像相关的工作状态与关键提示。 | 进入骑行主界面后1秒内显示摄像状态入口或状态图标，状态刷新周期≤1秒。 | 设备状态（电量、故障）,实体按键交互 | 骑行主界面
HUD-007-01 |  | 录制状态显示 |  | P0 | HUD/按键/语音 | 展示当前是否正在录制及录制过程中的核心状态。 | 录制开始或停止后，HUD状态变化延迟≤500毫秒，状态正确率≥99%。 | 实体按键交互,AI 语音助手 | 骑行主界面
HUD-007-01-01 |  |  | 录制中图标与计时 | P0 | HUD | 录制时显示红点图标和累计录制时长。 | 开始录制后500毫秒内出现红点与计时，计时误差在30分钟内≤2秒。 | 开机动画 | 骑行主界面
HUD-007-01-02 |  |  | 待机未录制状态 | P1 | HUD | 未开始录制时显示待机状态，避免用户误判已录制。 | 停止录制后500毫秒内切换为待机图标，连续20次操作状态显示正确率100%。 | 实体按键交互 | 骑行主界面
HUD-007-01-03 |  |  | 录制开始/停止确认提示 | P1 | HUD/语音/按键 | 用户通过按键或语音控制录制时给出明确确认反馈。 | 按键或语音触发后1秒内给出“开始录制”或“停止录制”提示，100次测试成功率≥98%。 | 实体按键交互,AI 语音助手 | 骑行主界面
HUD-007-02 |  | 存储与时长提示 |  | P1 | HUD/App | 展示剩余存储能力与可录制时长，帮助用户判断是否继续拍摄。 | 存储信息刷新周期≤10秒，剩余时长估算误差≤10%。 | 设备状态（电量、故障） | 骑行主界面,App-设备Tab
HUD-007-02-01 |  |  | 剩余存储空间显示 | P1 | HUD/App | 显示可用存储容量或百分比。 | 当可用存储变化≥100MB时，10秒内完成刷新；HUD至少显示1档容量状态，App显示精确到1GB。 | 设备状态（电量、故障） | 骑行主界面,App-设备Tab
HUD-007-02-02 |  |  | 预计剩余录制时长 | P2 | HUD/App | 基于当前分辨率和码率估算还能录制多久。 | 在1080P默认模式下，预计剩余时长与实际可录制时长偏差≤15%。 | 剩余存储空间显示 | 骑行主界面,App-设备Tab [补充]
HUD-007-02-03 |  |  | 存储不足预警 | P0 | HUD/语音/灯光 | 当存储接近耗尽时主动提醒用户，避免关键画面丢失。 | 剩余可录制时长≤5分钟时触发首次预警，≤1分钟时触发二次预警，漏报率≤1%。 | 氛围灯交互,AI 语音助手 | 骑行主界面
HUD-007-03 |  | 异常与保护提示 |  | P0 | HUD/语音/灯光 | 对摄像不可用、过热、故障等异常状态进行明确提示。 | 异常发生后1秒内在HUD弹出提示，关键异常识别准确率≥98%。 | 设备状态（电量、故障）,氛围灯交互 | 骑行主界面
HUD-007-03-01 |  |  | 摄像头故障提示 | P0 | HUD/语音 | 当摄像头初始化失败或工作异常时提示不可录制。 | 开机后若摄像头不可用，3秒内显示故障提示；插拔/重启后状态恢复识别成功率≥95%。 | 设备状态（电量、故障）,开机动画 | 骑行主界面
HUD-007-03-02 |  |  | 过热保护提示 | P1 | HUD/语音/灯光 | 摄像系统温度过高时提示降级或停止录制。 | 温度达到预警阈值后1秒内提示，达到保护阈值后2秒内自动停止录制并保留已录内容，连续10次测试成功率100%。 | 设备状态（电量、故障） | 骑行主界面 [补充]
HUD-007-03-03 |  |  | 权限/连接异常提示 | P2 | HUD/App | 当与手机、存储或外设连接异常影响摄像功能时给出原因提示。 | 连接中断后3秒内显示异常原因码，App可查看最近10条异常记录。 | 头盔/手机互联,App-设备Tab | 骑行主界面,App-设备Tab [补充]
HUD-007-04 |  | 拍摄模式状态 |  | P1 | HUD/App/按键 | 显示当前拍摄模式，帮助用户确认录制策略。 | 模式切换后1秒内HUD更新，连续50次切换显示正确率≥98%。 | 实体按键交互,App-设备Tab | 骑行主界面,App-设备Tab
HUD-007-04-01 |  |  | 普通录制模式显示 | P1 | HUD/App | 显示当前为常规连续录制模式。 | 切换到普通录制后1秒内显示“普通录制”状态，连续20次切换无错误。 | 录制状态显示 | 骑行主界面,App-设备Tab
HUD-007-04-02 |  |  | 紧急锁定视频标记 | P1 | HUD/按键/语音 | 在触发紧急事件或手动标记后提示当前片段已锁定保护。 | 触发锁定后500毫秒内显示锁定标记，锁定片段在断电后保留成功率≥99%。 | 主动安全预警提示,实体按键交互,AI 语音助手 | 骑行主界面,App-设备Tab
HUD-007-04-03 |  |  | 照片抓拍状态提示 | P3 | HUD/按键/语音 | 支持在录制或待机时提示单次抓拍成功。 | 抓拍触发后1秒内显示成功提示，单次抓拍保存成功率≥95%。 | 实体按键交互,AI 语音助手 | 骑行主界面 [补充]
HUD-007-05 |  | 联动控制与回看入口 |  | P2 | HUD/App/语音 | 提供与App及语音联动的状态同步和回看入口提示。 | HUD与App状态同步延迟≤2秒，最近一次录制文件在App中可见率≥98%。 | AI 语音助手,App-设备Tab | 骑行主界面,App-设备Tab [补充]
HUD-007-05-01 |  |  | App实时同步摄像状态 | P2 | App/HUD | 将录制中、待机、异常等状态同步到设备Tab。 | 状态变化后2秒内App完成同步，连续100次状态变更同步成功率≥97%。 | 头盔/手机互联 | App-设备Tab [补充]
HUD-007-05-02 |  |  | 最近视频生成入口提示 | P2 | HUD/App | 录制结束后提示用户可在App查看最近视频。 | 停止录制后3秒内HUD出现一次入口提示，点击App后最近视频列表加载时间≤5秒。 | 设备Tab-行车记录 | 骑行主界面,App-设备Tab [补充]
HUD-007-05-03 |  |  | 语音查询摄像状态 | P3 | 语音/HUD | 用户可通过语音询问当前是否在录制、剩余空间等信息。 | 语音问询后2秒内返回状态结果，10条标准指令识别成功率≥90%。 | AI 语音助手,存储与时长提示 | 骑行主界面 [补充]
HUD-008 | 组队 |  |  | P0 | HUD/App/语音/按键/灯光 | 支持骑行用户创建、加入、管理车队并在骑行中进行低干扰协同。 | 支持1个队伍内2-20人，HUD进入组队页时间≤2秒，连续骑行2小时组队在线率≥95%。 | 设备互联、账号登录、HUD显示框架、蓝牙/网络连接 | 骑行主界面；App-设备Tab
HUD-008-01 |  | 队伍创建与加入 |  | P0 | HUD/App/语音/按键 | 提供创建队伍、邀请码加入、附近邀请等基础入队能力。 | 用户在App创建队伍耗时≤10秒，邀请码有效期可设5-60分钟，加入成功率≥95%。 | 账号系统、设备互联、网络连接 | 骑行主界面；App-设备Tab
HUD-008-01-01 |  |  | 创建队伍 | P0 | App/HUD/语音 | 用户可发起新队伍并自动成为队长。 | 创建流程不超过3步，创建后3秒内HUD显示队伍名称与人数，默认队伍上限20人。 | 账号系统、HUD显示框架 | App-设备Tab；骑行主界面
HUD-008-01-02 |  |  | 邀请码加入 | P1 | App/HUD | 通过6位邀请码或分享链接加入指定队伍。 | 支持6位邀请码输入，邀请码校验响应≤2秒，错误码提示覆盖率100%。 | 账号系统、网络连接、分享能力 | App-设备Tab；[补充]
HUD-008-01-03 |  |  | 附近队友邀请 | P2 | App/HUD/按键 | 基于蓝牙发现附近已配对用户并快速发起组队邀请。 | 5米内可发现附近设备，扫描时长≤8秒，邀请发送成功率≥90%。 | 蓝牙配对、设备互联 | 骑行主界面；App-设备Tab；[补充]
HUD-008-01-04 |  |  | 语音加入队伍 | P2 | 语音/HUD | 用户可通过语音口令快速加入最近一次或指定队伍。 | 支持至少3种固定口令，语音识别到执行结果反馈≤3秒，成功率≥85%。 | AI语音助手、账号系统 | 骑行主界面；[补充]
HUD-008-02 |  | 队伍状态展示 |  | P0 | HUD/App/灯光 | 在HUD和App中展示当前队伍核心状态，帮助骑行中快速感知。 | HUD常驻展示信息不超过4项，状态刷新周期≤5秒，异常状态提示漏报率≤2%。 | HUD显示框架、网络连接、显示队友位置 | 骑行主界面
HUD-008-02-01 |  |  | 队伍人数与在线状态 | P0 | HUD/App | 显示当前队伍总人数、在线人数和离线人数。 | 人数统计误差为0，在线状态变更后5秒内同步到HUD与App。 | 账号系统、网络连接 | 骑行主界面；App-设备Tab
HUD-008-02-02 |  |  | 队长标识展示 | P1 | HUD/App | 明确显示当前队长身份，便于跟随和管理。 | 队长身份切换后3秒内全员界面更新，队长标识可见率100%。 | 队伍管理、HUD显示框架 | 骑行主界面；App-设备Tab
HUD-008-02-03 |  |  | 队伍名称与头像 | P2 | App/HUD | 支持展示队伍名称和简化头像标识，提升识别度。 | 队伍名称支持2-20个字符，头像加载时间≤2秒，HUD显示截断规则一致率100%。 | 账号系统、HUD显示框架 | App-设备Tab；[补充]
HUD-008-02-04 |  |  | 组队状态灯效提示 | P3 | 灯光 | 通过氛围灯颜色或闪烁节奏提示入队、掉队、解散等状态。 | 至少支持3种灯效状态，状态触发后1秒内生效，误触发率≤1%。 | 氛围灯交互、队伍事件系统 | 骑行主界面；[补充]
HUD-008-03 |  | 骑行协同提醒 |  | P1 | HUD/语音/灯光 | 围绕骑行过程提供集合、掉队、等待等协同提醒。 | 关键提醒触发到HUD展示延迟≤3秒，提醒可读时长2-5秒可配置。 | 定位服务、显示队友位置、语音播报 | 骑行主界面
HUD-008-03-01 |  |  | 掉队提醒 | P1 | HUD/语音/灯光 | 当队友与队伍距离超阈值时提醒用户关注掉队情况。 | 支持设置掉队阈值100-1000米，超过阈值后10秒内触发提醒，提醒准确率≥90%。 | 定位服务、显示队友位置 | 骑行主界面
HUD-008-03-02 |  |  | 集合提醒 | P1 | HUD/语音 | 队长可发起集合提醒，通知全队在指定时刻或地点汇合。 | 集合指令下发后5秒内90%以上在线成员收到提醒，支持预设3种集合文案。 | 队伍管理、网络连接、语音播报 | 骑行主界面；App-设备Tab；[补充]
HUD-008-03-03 |  |  | 等待队友提示 | P2 | HUD/语音 | 当队伍前后距离持续扩大时提示前车适当等待。 | 当前后车距离连续30秒超过设定阈值时触发，阈值支持200-1500米设置。 | 定位服务、显示队友位置 | 骑行主界面；[补充]
HUD-008-03-04 |  |  | 队伍解散提醒 | P2 | HUD/语音/灯光 | 队长解散或系统异常退出队伍时向成员明确提示。 | 解散事件发生后3秒内全员收到提示，提示保留时长不少于5秒。 | 队伍管理、网络连接 | 骑行主界面；App-设备Tab
HUD-008-04 |  | 队伍管理 |  | P1 | App/HUD/按键 | 支持队长和成员进行基础队伍管理操作。 | 常用管理操作不超过2级菜单，操作成功反馈时间≤2秒，失败提示覆盖率100%。 | 账号系统、网络连接 | App-设备Tab；骑行主界面
HUD-008-04-01 |  |  | 转让队长 | P1 | App/HUD | 队长可将管理权限转交给指定成员。 | 转让后3秒内全员同步新队长信息，单次转让操作不超过2步。 | 队伍状态展示、账号系统 | App-设备Tab
HUD-008-04-02 |  |  | 移除成员 | P1 | App | 队长可将违规或异常成员移出队伍。 | 移除操作需二次确认，执行后5秒内成员状态更新，误移除可在30秒内撤销1次。 | 账号系统、网络连接 | App-设备Tab；[补充]
HUD-008-04-03 |  |  | 主动退出队伍 | P0 | HUD/App/按键 | 成员可主动退出当前队伍并停止相关提醒。 | 退出操作完成后2秒内HUD清除组队状态，退出成功率≥99%。 | HUD显示框架、网络连接 | 骑行主界面；App-设备Tab
HUD-008-04-04 |  |  | 队伍静音模式 | P2 | HUD/App/按键 | 用户可临时关闭非关键组队提醒，降低骑行干扰。 | 静音开启后1秒内生效，关键安全类提醒仍保留100%，静音时长支持10/30/60分钟。 | 提醒系统、HUD显示框架 | 骑行主界面；[补充]
HUD-008-05 |  | 位置与同步 |  | P0 | HUD/App | 保障队伍成员位置、方向和状态的基础同步能力。 | 在线成员位置刷新周期≤5秒，位置同步成功率≥95%，异常重连恢复时间≤15秒。 | 定位服务、网络连接、显示队友位置 | 骑行主界面
HUD-008-05-01 |  |  | 成员位置上报 | P0 | App/HUD | 成员设备持续上报当前位置用于队伍协同。 | 骑行中位置上报周期默认5秒，可降级至10秒，2小时骑行上报成功率≥95%。 | 手机定位、网络连接、设备互联 | 骑行主界面；App-设备Tab
HUD-008-05-02 |  |  | 前后台同步保活 | P0 | App | App切后台后仍维持组队同步，避免骑行中断联。 | App切后台30分钟内组队同步不中断率≥90%，恢复前台后3秒内状态一致。 | 移动端系统权限、网络连接 | App-设备Tab；[补充]
HUD-008-05-03 |  |  | 弱网降级显示 | P1 | HUD/App | 在弱网环境下以最后位置和时间戳降级展示队友状态。 | 网络延迟超过10秒时进入降级模式，最后位置时间戳误差展示准确率100%。 | 网络连接、HUD显示框架、显示队友位置 | 骑行主界面；[补充]
HUD-008-05-04 |  |  | 断线重连 | P1 | HUD/App/语音 | 成员断线后自动尝试重连并提示当前状态。 | 断线后15秒内开始重连，60秒内自动重连成功率≥80%，失败后给出明确提示。 | 网络连接、语音播报 | 骑行主界面；App-设备Tab
HUD-008-06 |  | 安全与隐私 |  | P1 | App/HUD | 控制组队数据可见范围与入队权限，降低隐私和误入风险。 | 所有隐私设置项在App内2级菜单可达，设置生效延迟≤5秒，权限校验准确率100%。 | 账号系统、网络连接、隐私设置 | App-设备Tab；我的Tab
HUD-008-06-01 |  |  | 入队审批 | P1 | App/HUD | 队长可开启入队审批，防止陌生人直接加入。 | 审批请求到达延迟≤5秒，队长可在1次操作内同意或拒绝，审批记录保留7天。 | 队伍创建与加入、账号系统 | App-设备Tab；[补充]
HUD-008-06-02 |  |  | 位置共享开关 | P1 | App/HUD | 用户可控制是否向队伍共享实时位置。 | 开关切换后5秒内生效，关闭后HUD仅显示“位置不可用”且不再上传坐标。 | 位置与同步、隐私设置 | App-设备Tab；我的Tab
HUD-008-06-03 |  |  | 匿名昵称显示 | P2 | App/HUD | 允许用户在队伍中使用骑行昵称而非真实账号名。 | 昵称支持2-12个字符，修改后10秒内全员可见，敏感词拦截率≥95%。 | 账号系统、内容审核 | App-设备Tab；[补充]
HUD-008-06-04 |  |  | 历史队伍记录 | P3 | App | 保存最近参与过的队伍记录，便于再次组队。 | 保存最近20个队伍记录，单条记录至少保留30天，列表加载时间≤2秒。 | 账号系统、云端存储 | App-设备Tab；[补充]
HUD-009 | 主动安全预警提示 |  |  | P0 | HUD/语音/灯光/App | 基于视觉、雷达、IMU与手机定位等信息，为骑行过程提供实时风险识别、分级提醒与记录闭环。 | 支持不少于5类预警场景展示；HUD预警弹窗触发延迟≤300ms；预警事件可在App查询最近30天记录。 | 设备状态（电量、故障）,AI 语音助手,摄像状态,速度,App设备Tab | 骑行主界面；App-设备Tab
HUD-009-01 |  | 后向来车风险预警 |  | P0 | HUD/语音/灯光 | 识别后方快速接近车辆并按风险等级进行提示。 | 可区分左后/正后/右后三个方位；目标接近触发到HUD显示延迟≤300ms；连续骑行30分钟内漏报率≤10%。 | 后向感知硬件,速度,设备状态（电量、故障） | 骑行主界面
HUD-009-01-01 |  |  | 后方快速接近识别 | P0 | HUD/语音 | 当后方目标相对速度较高并持续接近时触发一级风险提醒。 | 相对接近速度≥15km/h且持续1.0秒时触发；HUD在300ms内显示黄色预警；语音播报时长≤2秒。 | 后向来车风险预警,速度 | 骑行主界面
HUD-009-01-02 |  |  | 左右侧接近方向提示 | P1 | HUD/灯光 | 在HUD和灯光中标识来车方向，帮助骑手快速判断风险来源。 | 左/中/右方向识别准确率≥85%；HUD方向箭头显示时长1.5-3秒；灯光方向提示亮起延迟≤200ms。 | 后向来车风险预警,氛围灯交互[补充] | 骑行主界面；[补充]
HUD-009-01-03 |  |  | 高危逼近升级告警 | P0 | HUD/语音/灯光 | 当后方目标距离过近且闭合速度高时升级为红色高危告警。 | 估算距离≤8m且相对接近速度≥20km/h时触发；红色告警持续2秒；同一目标5秒内不重复播报超过1次。 | 后向来车风险预警,设备状态（电量、故障） | 骑行主界面
HUD-009-02 |  | 盲区变道风险预警 |  | P0 | HUD/语音/按键 | 在骑手准备变道或横向偏移时，识别侧后方盲区目标并提醒。 | 支持左变道与右变道两侧预警；变道意图识别后500ms内给出提示；测试场景下有效提醒率≥85%。 | 后向感知硬件,IMU,实体按键交互,速度 | 骑行主界面
HUD-009-02-01 |  |  | 变道意图识别 | P1 | HUD | 通过头部转向、车身横摆或转向灯信号识别骑手变道意图。 | 头部侧转角度≥20°持续0.5秒或横向偏移趋势持续0.8秒判定为变道意图；误触发率≤15%/小时。 | 盲区变道风险预警,IMU,第三方设备绑定[补充] | 骑行主界面；App-设备Tab；[补充]
HUD-009-02-02 |  |  | 左侧盲区占用提醒 | P0 | HUD/语音 | 左侧盲区存在车辆时提醒暂缓向左变道。 | 左后方3-15m范围内存在目标且相对方位角在20°-70°时触发；HUD红色左侧图标显示≥2秒；语音播报延迟≤500ms。 | 盲区变道风险预警 | 骑行主界面
HUD-009-02-03 |  |  | 右侧盲区占用提醒 | P0 | HUD/语音 | 右侧盲区存在车辆时提醒暂缓向右变道。 | 右后方3-15m范围内存在目标且相对方位角在20°-70°时触发；HUD红色右侧图标显示≥2秒；语音播报延迟≤500ms。 | 盲区变道风险预警 | 骑行主界面
HUD-009-03 |  | 前向碰撞风险预警 |  | P0 | HUD/语音/灯光 | 识别前方车辆、障碍物或急减速目标，提示骑手及时减速避让。 | 支持车辆与静态障碍物两类目标；风险计算刷新频率≥10Hz；高危场景下预警触发时间提前≥1.0秒。 | 前向感知硬件,速度,设备状态（电量、故障） | 骑行主界面
HUD-009-03-01 |  |  | 车距过近提醒 | P1 | HUD | 当前车距离过近时显示跟车风险提示。 | 当时距TTC等效车距时间≤1.5秒时触发黄色提醒；HUD显示刷新频率≥10Hz；风险解除后1秒内消失。 | 前向碰撞风险预警,速度 | 骑行主界面
HUD-009-03-02 |  |  | 前车急减速预警 | P0 | HUD/语音/灯光 | 检测前车急减速并快速升级为高优先级告警。 | 前方目标减速度估算≥4m/s²且距离≤25m时触发；HUD红色告警延迟≤300ms；语音播报不超过2次/5秒。 | 前向碰撞风险预警 | 骑行主界面
HUD-009-03-03 |  |  | 静态障碍物碰撞提醒 | P1 | HUD/语音 | 识别前方静止障碍物并在接近时提醒减速绕行。 | 对宽度≥0.5m障碍物在5-20m范围内可触发提醒；TTC≤1.2秒时触发红色告警；测试通过率≥85%。 | 前向碰撞风险预警 | 骑行主界面
HUD-009-04 |  | 道路环境风险预警 |  | P1 | HUD/语音/App | 结合视觉、地图与天气信息，对弯道、湿滑、施工等环境风险进行提示。 | 支持不少于4类环境风险；环境类提示提前距离50-300m可配置；App内可查看开关与灵敏度设置。 | 导航,简易路线,App设备Tab,网络连接[补充] | 骑行主界面；App-设备Tab；[补充]
HUD-009-04-01 |  |  | 急弯减速提醒 | P1 | HUD/语音 | 在进入急弯前提示骑手提前减速并注意路线。 | 基于地图或视觉在弯道前50-150m触发；建议减速提示显示时长2-5秒；弯道场景命中率≥80%。 | 道路环境风险预警,导航,简易路线 | 骑行主界面
HUD-009-04-02 |  |  | 湿滑路面风险提醒 | P2 | HUD/语音/App | 结合天气、温度与历史路况信息提示可能湿滑路段。 | 当降雨状态开启且环境温度0-10℃或路面湿滑标签命中时触发；提前距离100-300m；App可查看最近10次提醒记录。 | 道路环境风险预警,网络连接[补充],天气数据[补充] | 骑行主界面；App-设备Tab；[补充]
HUD-009-04-03 |  |  | 施工与异物区域提醒 | P2 | HUD/App | 对施工、坑洼或异物高发区域进行提前提示。 | 基于地图事件在前方100-500m触发；HUD显示施工/异物图标不少于2秒；App支持最近20条事件同步。 | 道路环境风险预警,网络连接[补充],社区数据[补充] | 骑行主界面；App-设备Tab；[补充]
HUD-009-05 |  | 预警交互与分级策略 |  | P1 | HUD/语音/灯光/按键/App | 统一管理预警等级、展示样式、播报频次与用户可配置项。 | 支持高/中/低3级风险；同类事件去重时间可配置为3-10秒；App内设置项不少于6个。 | AI 语音助手,氛围灯交互,实体按键交互,App设备Tab | 骑行主界面；App-设备Tab
HUD-009-05-01 |  |  | 三级风险分层显示 | P1 | HUD/灯光 | 按风险等级采用不同颜色、位置与持续时长展示。 | 低/中/高风险分别使用蓝/黄/红三色；高风险显示区域优先级最高并覆盖其他普通卡片；显示持续时长分别为1秒/2秒/3秒。 | 预警交互与分级策略 | 骑行主界面
HUD-009-05-02 |  |  | 语音播报频控 | P1 | 语音/App | 控制语音播报频率，避免高频打扰影响骑行专注。 | 同类预警默认5秒内最多播报1次；连续30分钟骑行语音播报总次数可限制在120次以内；App支持开/关与音量1-5档设置。 | 预警交互与分级策略,AI 语音助手,App设备Tab | 骑行主界面；App-设备Tab
HUD-009-05-03 |  |  | 一键静音与恢复 | P2 | 按键/HUD | 允许骑手通过实体按键快速静音预警语音，并在限定时间后自动恢复。 | 长按按键2秒进入静音；静音状态HUD图标常驻；15分钟后自动恢复语音播报。 | 预警交互与分级策略,实体按键交互 | 骑行主界面
HUD-009-06 |  | 预警记录与复盘 |  | P1 | App/HUD | 对预警事件进行本地与云端记录，供骑行后查看与优化。 | 单次骑行可记录不少于200条预警事件；事件包含时间、类型、等级、速度4项以上字段；App列表加载最近100条耗时≤2秒。 | App设备Tab,摄像状态,骑行轨迹[补充] | 骑行主界面；App-设备Tab；[补充]
HUD-009-06-01 |  |  | 事件日志记录 | P1 | App | 记录每次预警的基础信息，便于用户回看与售后分析。 | 每条日志至少包含时间戳、GPS位置、预警类型、风险等级、车速5项字段；日志写入成功率≥99%；本地可保存最近1000条。 | 预警记录与复盘,App设备Tab | App-设备Tab
HUD-009-06-02 |  |  | 预警片段联动视频 | P2 | App | 将高风险预警与摄像片段关联，便于复盘关键时刻。 | 高风险事件触发时自动关联前后各10秒视频；关联成功率≥90%；App内单条片段打开时间≤3秒。 | 预警记录与复盘,摄像状态 | App-设备Tab
HUD-009-06-03 |  |  | 风险热力统计 | P3 | App | 按路线和时间维度统计高发风险点，帮助用户优化骑行习惯。 | 可展示最近30天内不少于3种风险类型统计；热力图缩放层级不少于5级；统计页加载时间≤4秒。 | 预警记录与复盘,骑行轨迹[补充],App设备Tab | App-设备Tab；[补充]
HUD-009-07 |  | 系统自检与降级保护 |  | P0 | HUD/语音/App | 在传感器异常、遮挡、过热或低电量时提示能力受限并安全降级。 | 支持不少于4类异常状态识别；异常提示在状态发生后1秒内显示；降级后误报率较正常模式增加不超过20%。 | 设备状态（电量、故障）,摄像状态,App设备Tab | 骑行主界面；App-设备Tab
HUD-009-07-01 |  |  | 传感器遮挡检测 | P0 | HUD/语音/App | 检测摄像头或雷达被遮挡时提示清洁或调整设备。 | 遮挡持续≥3秒触发提示；HUD显示“感知受限”文案不少于2秒；App同步异常状态延迟≤5秒。 | 系统自检与降级保护,摄像状态,设备状态（电量、故障） | 骑行主界面；App-设备Tab
HUD-009-07-02 |  |  | 低电量能力降级提醒 | P0 | HUD/语音 | 当电量过低无法保证完整感知能力时，提示用户尽快充电并切换简化模式。 | 电量≤15%时触发一次黄色提醒；电量≤8%时触发红色提醒并关闭非关键预警；提醒准确率100%。 | 系统自检与降级保护,设备状态（电量、故障） | 骑行主界面
HUD-009-07-03 |  |  | 高温与故障安全退出 | P1 | HUD/语音/App | 在核心器件温度过高或算法异常时退出高阶预警并保留基础提示。 | 核心温度≥75℃持续10秒触发降级；算法进程异常重启时间≤15秒；App内故障码可查看最近20条。 | 系统自检与降级保护,设备状态（电量、故障）,App设备Tab | 骑行主界面；App-设备Tab
HUD-010 | 胎温胎压 |  |  | P0 | HUD/App/语音 | 在头盔HUD与App中展示并预警车辆轮胎温度与胎压状态。 | 已绑定设备后，HUD进入骑行界面3秒内显示前后轮胎压与胎温；数据刷新周期≤5秒；断连状态10秒内可识别并提示。 | 设备状态（电量、故障）,AI 语音助手,实体按键交互,第三方设备绑定 | 骑行主界面,App-设备Tab
HUD-010-01 |  | 数据接入与绑定 |  | P0 | App/HUD | 完成胎压传感器绑定、识别与基础连接管理。 | 支持前后轮2个传感器绑定；单个传感器首次绑定时长≤60秒；绑定成功率≥95%。 | 设备状态（电量、故障）,第三方设备绑定 | App-设备Tab
HUD-010-01-01 |  |  | 前后轮传感器绑定 | P0 | App | 在App中区分前轮与后轮完成传感器配对。 | 用户可在120秒内完成2个传感器绑定；前后轮位置标记准确率100%；重复绑定时系统在3秒内提示已绑定。 | 第三方设备绑定 | App-设备Tab
HUD-010-01-02 |  |  | 连接状态识别 | P1 | HUD/App | 识别传感器在线、离线、低电与异常状态。 | 传感器离线后10秒内显示离线；恢复连接后10秒内恢复正常；低电阈值触发识别准确率≥95%。 | 设备状态（电量、故障） | 骑行主界面,App-设备Tab
HUD-010-01-03 |  |  | 多车切换下的传感器映射 | P2 | App | 支持用户在多辆车之间保存并切换对应胎压设备关系。 | 支持保存至少3辆车的前后轮映射；切换车辆后5秒内加载对应传感器配置；错误映射率≤1%。 | 第三方设备绑定 | App-设备Tab [补充]
HUD-010-02 |  | HUD实时显示 |  | P0 | HUD/按键/语音 | 在骑行中以低干扰方式展示前后轮胎压与胎温。 | HUD默认展示前后轮各2项数据；主界面切入后3秒内可见；字体在1米视距下可辨识率≥95%。 | 实体按键交互,AI 语音助手 | 骑行主界面
HUD-010-02-01 |  |  | 主界面卡片显示 | P0 | HUD | 在HUD骑行主界面显示前后轮胎压和胎温核心信息。 | 同时显示前轮胎压、前轮胎温、后轮胎压、后轮胎温4项数据；数据刷新周期≤5秒；无数据时显示占位文案而非空白。 | 数据接入与绑定 | 骑行主界面
HUD-010-02-02 |  |  | 按键切换详情视图 | P1 | 按键/HUD | 通过实体按键在简版卡片与详情页之间切换。 | 单击按键后300毫秒内完成页面切换；详情页至少展示4项实时数据与1项状态标签；连续切换20次无卡死。 | 实体按键交互 | 骑行主界面,实体按键交互
HUD-010-02-03 |  |  | 语音播报当前胎况 | P1 | 语音/HUD | 用户可通过语音查询当前前后轮胎压与胎温。 | 语音指令识别后2秒内播报结果；播报内容包含前后轮各1次胎压与胎温；安静环境下指令识别成功率≥90%。 | AI 语音助手 | 骑行主界面,语音交互
HUD-010-03 |  | 异常预警 |  | P0 | HUD/语音/灯光 | 对低压、高压、高温、快速漏气等风险进行分级提醒。 | 异常触发后2秒内在HUD弹出预警；严重异常同时触发语音或灯光提醒；预警漏报率≤1%。 | 主动安全预警提示,氛围灯交互,AI 语音助手 | 骑行主界面
HUD-010-03-01 |  |  | 低压/高压阈值预警 | P0 | HUD/语音 | 当胎压超出设定安全范围时进行即时提醒。 | 支持前后轮分别设置阈值；胎压低于下限或高于上限后2秒内触发预警；阈值设置范围支持100-400kPa。 | 主动安全预警提示 | 骑行主界面,App-设备Tab
HUD-010-03-02 |  |  | 高温预警 | P1 | HUD/语音/灯光 | 当轮胎温度超过安全阈值时提醒用户减速检查。 | 支持温度阈值设置范围40-120℃；超过阈值后2秒内触发预警；恢复正常后30秒内取消高温状态。 | 主动安全预警提示,氛围灯交互 | 骑行主界面,App-设备Tab
HUD-010-03-03 |  |  | 快速漏气识别 | P1 | HUD/语音/灯光 | 识别短时间内胎压快速下降并触发更高等级告警。 | 当60秒内胎压下降≥20kPa时触发快速漏气预警；触发后1秒内显示红色告警；连续测试20次识别成功率≥95%。 | 主动安全预警提示,氛围灯交互 | 骑行主界面 [补充]
HUD-010-04 |  | 设置与校准 |  | P1 | App/HUD | 提供单位、阈值、显示偏好与基础校准能力。 | 用户修改设置后10秒内同步到HUD；支持至少2种压力单位与2种温度单位；设置保存成功率≥99%。 | 设备状态（电量、故障） | App-设备Tab,设置页
HUD-010-04-01 |  |  | 单位切换 | P1 | App/HUD | 支持胎压与温度单位切换并同步显示。 | 支持kPa/bar两种胎压单位与℃/℉两种温度单位；切换后5秒内HUD与App显示一致；单位换算误差≤1%。 | HUD实时显示 | App-设备Tab,骑行主界面
HUD-010-04-02 |  |  | 预警阈值设置 | P1 | App | 允许用户按车型或个人习惯设置胎压和胎温预警阈值。 | 支持前后轮独立设置上下限；保存后10秒内生效；非法输入拦截率100%。 | 异常预警 | App-设备Tab
HUD-010-04-03 |  |  | 传感器数据校准 | P2 | App | 允许用户对胎压或温度读数进行小范围偏移校准。 | 支持胎压±20kPa、温度±10℃范围内校准；校准后新值10秒内生效；校准记录可恢复默认。 | 数据接入与绑定 | App-设备Tab [补充]
HUD-010-05 |  | 历史记录与分析 |  | P2 | App | 在App中查看胎温胎压历史趋势与异常记录。 | 支持查看最近30天数据；单次骑行曲线加载时间≤3秒；异常事件记录完整率≥95%。 | 骑行轨迹,设备状况 | App-设备Tab
HUD-010-05-01 |  |  | 单次骑行趋势曲线 | P2 | App | 展示单次骑行中前后轮胎压与胎温变化曲线。 | 单次骑行至少记录1次/30秒的数据点；支持前后轮4条曲线切换；30分钟骑行数据加载≤3秒。 | 骑行轨迹 | App-设备Tab
HUD-010-05-02 |  |  | 异常事件日志 | P2 | App | 记录每次低压、高温、漏气等异常发生时间与持续时长。 | 每条异常日志包含类型、开始时间、结束时间、峰值/最低值4项信息；支持最近100条记录查询；筛选响应时间≤2秒。 | 异常预警 | App-设备Tab
HUD-010-05-03 |  |  | 保养建议提示 | P3 | App/语音 | 基于历史异常频次给出补气、检修或换胎建议。 | 当30天内同类异常≥3次时生成1条建议；建议生成延迟≤10分钟；用户可一键忽略或标记已处理。 | 异常事件日志,AI 语音助手 | App-设备Tab [补充]
HUD-011 | 开机动画 |  |  | P0 | HUD | 头盔上电后在HUD内完成品牌启动展示并过渡到可用状态。 | 短按电源键开机后1.0秒内HUD点亮，8.0秒内完成启动并进入主界面，成功率≥99%。 | 设备状态（电量、故障）,实体按键交互 | 骑行主界面
HUD-011-01 |  | 启动展示流程 |  | P0 | HUD | 定义从黑屏到品牌动画再到主界面的完整启动链路。 | 标准启动流程包含黑屏唤醒、品牌Logo、系统就绪提示、主界面4阶段，阶段缺失率≤1%。 | 设备状态（电量、故障）,速度 | 骑行主界面
HUD-011-01-01 |  |  | 品牌Logo展示 | P1 | HUD | 开机时展示品牌Logo与基础视觉识别。 | Logo在HUD中心区域显示时长1.5-3.0秒，完整可见面积≥90%，无拉伸变形。 | HUD显示系统 | 骑行主界面
HUD-011-01-02 |  |  | 主界面自动跳转 | P0 | HUD | 开机动画结束后自动进入骑行主界面，无需用户二次操作。 | 动画结束后0.5秒内自动进入主界面，连续测试100次成功率≥99%。 | 速度,设备状态（电量、故障） | 骑行主界面
HUD-011-01-03 |  |  | 启动进度提示 | P1 | HUD | 在启动过程中向用户提示系统正在加载。 | 启动时显示进度条或阶段文案，刷新间隔≤500毫秒，用户可感知进度变化不少于3次。 | HUD显示系统 | 骑行主界面[补充]
HUD-011-02 |  | 安全与状态校验 |  | P0 | HUD | 开机阶段优先完成关键状态检查并给出结果提示。 | 开机后3.0秒内完成电量、显示链路、基础故障3项校验并输出结果，漏报率≤1%。 | 设备状态（电量、故障） | 骑行主界面
HUD-011-02-01 |  |  | 低电量启动提示 | P0 | HUD | 当电量不足时在开机动画阶段优先提示用户。 | 电量≤20%时开机动画结束前必须显示低电量提示，提示停留时长≥2.0秒。 | 设备状态（电量、故障） | 骑行主界面
HUD-011-02-02 |  |  | 故障拦截提示 | P0 | HUD | 检测到关键故障时中断常规动画并显示故障信息。 | 检测到显示异常或系统关键故障后1.0秒内弹出故障提示，且不进入正常骑行主界面。 | 设备状态（电量、故障） | 骑行主界面
HUD-011-02-03 |  |  | 传感器自检结果提示 | P2 | HUD | 在启动时展示关键传感器自检是否通过。 | IMU与摄像头等已接入传感器自检完成时间≤4.0秒，自检结果显示时长≥1.5秒。 | 摄像状态,主动安全预警提示 | 骑行主界面[补充]
HUD-011-03 |  | 个性化与配置 |  | P1 | HUD/App | 支持用户对开机动画样式和开关进行基础配置。 | 用户在App修改配置后30秒内同步到头盔，下一次开机生效成功率≥95%。 | App-设备Tab,设备状态（电量、故障） | App-设备Tab
HUD-011-03-01 |  |  | 动画开关设置 | P1 | App | 允许用户关闭非必要动态效果以缩短启动等待。 | 关闭动画后总启动时长较默认模式缩短≥1.0秒，设置项保存后重启3次均持续生效。 | App-设备Tab | App-设备Tab
HUD-011-03-02 |  |  | 主题样式选择 | P2 | App/HUD | 支持在预置主题中选择不同开机视觉风格。 | 至少提供3套预置主题，切换后下一次开机显示正确率≥98%。 | App-设备Tab | App-设备Tab[补充]
HUD-011-03-03 |  |  | 欢迎语显示 | P3 | HUD/App | 支持显示用户昵称或欢迎文案增强仪式感。 | 用户昵称长度支持1-12个汉字或2-24个英文字符，显示时长1.0-2.0秒。 | App-我的,账号系统 | 骑行主界面,App-我的[补充]
HUD-011-04 |  | 交互控制与异常恢复 |  | P1 | 按键/HUD/语音 | 支持用户在启动阶段进行必要控制并处理异常中断。 | 启动阶段至少支持跳过、重试2类控制，异常恢复后可在10秒内回到可用界面。 | 实体按键交互,AI语音助手,设备状态（电量、故障） | 骑行主界面
HUD-011-04-01 |  |  | 按键跳过动画 | P1 | 按键/HUD | 用户可通过实体按键快速跳过开机动画进入主界面。 | 动画播放期间短按指定按键1次后0.8秒内跳转主界面，误触发率≤2%。 | 实体按键交互 | 骑行主界面
HUD-011-04-02 |  |  | 启动失败重试 | P1 | HUD/按键 | 当启动流程异常时允许用户执行一次快速重试。 | 出现启动异常后提供重试入口，按下后5.0秒内重新拉起启动流程，成功率≥90%。 | 实体按键交互,设备状态（电量、故障） | 骑行主界面[补充]
HUD-011-04-03 |  |  | 语音播报启动状态 | P2 | 语音 | 通过语音播报当前启动状态或异常原因。 | 开启语音播报后，启动完成或异常时在1.5秒内播报1条状态信息，音量默认不低于50%。 | AI语音助手,设备状态（电量、故障） | 骑行主界面[补充]
HUD-012 | 速度 |  |  | P0 | HUD | 在骑行过程中于HUD持续显示当前车速及相关状态信息。 | 连接有效速度源后，骑行状态下HUD在2秒内显示速度；静止10秒内显示0 km/h；显示刷新频率≥5 Hz。 | 设备互联,HUD显示引擎,速度源接入 | 骑行主界面
HUD-012-01 |  | 实时速度显示 |  | P0 | HUD | 以清晰可读的数字形式在HUD主区域显示当前实时速度。 | HUD速度字号在标准视距下可识别；速度数值刷新频率≥5 Hz；从0到60 km/h加速过程中显示延迟≤500 ms。 | 速度,HUD显示引擎,速度源接入 | 骑行主界面
HUD-012-01-01 |  |  | 大字号数字速度 | P0 | HUD | 以大字号显示当前速度数值，确保骑行中快速扫视可读。 | 主速度数字至少占速度区域高度的60%；在环境照度1000-10000 lux下识别成功率≥95%；显示单位为整数km/h。 | 实时速度显示,HUD显示引擎 | 骑行主界面
HUD-012-01-02 |  |  | 速度单位显示 | P1 | HUD/App | 显示并支持切换km/h与mph速度单位。 | App切换单位后30秒内同步到头盔；HUD单位标识与数值换算误差≤1%；切换后重启设备仍保持上次设置。 | 实时速度显示,App设置,设备互联 | 骑行主界面,App-设备Tab
HUD-012-01-03 |  |  | 静止归零逻辑 | P1 | HUD | 在车辆停止时稳定显示0，避免低速抖动误判。 | 当实际速度连续3秒低于1 km/h时HUD显示0；静止状态下速度跳变不超过1次/分钟；重新起步后1秒内恢复正常显示。 | 实时速度显示,速度滤波 | 骑行主界面[补充]
HUD-012-02 |  | 速度数据处理 |  | P0 | HUD/App | 对原始速度数据进行接入、校验与滤波，保证显示稳定可信。 | 支持至少1种主速度源与1种备用速度源；异常数据识别率≥95%；速度显示抖动在匀速40 km/h场景下标准差≤2 km/h。 | 速度,设备互联,系统算法 | 骑行主界面,App-设备Tab
HUD-012-02-01 |  |  | 手机GPS速度接入 | P0 | HUD/App | 通过手机GPS获取速度并同步到头盔HUD显示。 | 手机与头盔蓝牙连接后60秒内完成速度源建立；开阔道路场景下速度可用率≥95%；HUD与App显示速度差值≤2 km/h。 | 速度数据处理,手机定位权限,蓝牙连接 | 骑行主界面,App-设备Tab
HUD-012-02-02 |  |  | 速度滤波与防抖 | P1 | HUD | 对速度数据进行平滑处理，减少HUD频繁跳字。 | 匀速30-50 km/h场景下连续10秒内相邻显示跳变幅度平均≤2 km/h；急加减速场景下额外延迟≤500 ms。 | 速度数据处理,系统算法 | 骑行主界面[补充]
HUD-012-02-03 |  |  | 速度源异常降级 | P1 | HUD/语音/App | 当主速度源异常时提示用户并自动降级到可用状态。 | 主速度源中断后3秒内HUD显示异常提示；若存在备用源则10秒内完成切换；无可用速度源时隐藏数值并提示“速度不可用”。 | 速度数据处理,语音播报,App消息 | 骑行主界面,App-设备Tab[补充]
HUD-012-03 |  | 超速提醒 |  | P1 | HUD/语音/灯光/App | 当当前速度超过用户设定阈值时进行提醒，帮助控制车速。 | 支持设置1个超速阈值；超过阈值后2秒内触发提醒；解除超速后3秒内取消提醒；提醒漏报率≤5%。 | 速度,实时速度显示,App设置,语音播报,灯光交互 | 骑行主界面,App-设备Tab
HUD-012-03-01 |  |  | 超速阈值设置 | P1 | App/语音 | 用户可在App中设置超速提醒阈值。 | 支持设置范围30-180 km/h，步进1 km/h；保存成功率≥99%；设置后30秒内同步到头盔。 | 超速提醒,App设置,设备互联 | App-设备Tab
HUD-012-03-02 |  |  | HUD超速视觉提醒 | P1 | HUD | 超速时通过颜色或图标变化在HUD中进行显著提示。 | 超速后2秒内速度数字变为警示态；警示态对比度较正常态提升≥30%；解除超速3秒内恢复正常态。 | 超速提醒,HUD显示引擎 | 骑行主界面
HUD-012-03-03 |  |  | 语音与灯光联动提醒 | P2 | 语音/灯光 | 超速时联动语音播报与氛围灯闪烁提醒。 | 超速持续3秒后触发1次语音提醒；灯光闪烁频率为1-2 Hz，持续不超过5秒；同一超速事件30秒内最多提醒2次。 | 超速提醒,语音播报,氛围灯交互 | 骑行主界面[补充]
HUD-012-04 |  | 速度状态扩展信息 |  | P2 | HUD/App | 围绕当前速度提供趋势与统计类辅助信息。 | 至少提供2类扩展信息；HUD扩展信息不遮挡主速度区域超过20%；App统计页面加载时间≤2秒。 | 速度,骑行轨迹,数据存储 | 骑行主界面,App-设备Tab
HUD-012-04-01 |  |  | 加减速趋势指示 | P2 | HUD | 通过箭头或细微动画提示当前处于加速、减速或匀速状态。 | 当速度变化率连续2秒大于3 km/h/s时显示加速指示；小于-3 km/h/s时显示减速指示；变化率绝对值小于1 km/h/s时显示匀速。 | 速度状态扩展信息,速度数据处理 | 骑行主界面[补充]
HUD-012-04-02 |  |  | 本次骑行最高速度 | P2 | HUD/App | 记录并展示本次骑行过程中的最高速度。 | 骑行开始后自动记录最高速度；更新延迟≤1秒；骑行结束后App可查看本次最高速度，误差≤2 km/h。 | 速度状态扩展信息,骑行轨迹,数据存储 | 骑行主界面,App-设备Tab
HUD-012-04-03 |  |  | 平均速度统计 | P3 | App | 在App中展示单次骑行平均速度，供复盘查看。 | 骑行里程≥1 km时生成平均速度；统计结果在骑行结束后60秒内可见；与轨迹总里程/总时长计算误差≤3%。 | 速度状态扩展信息,骑行轨迹,数据存储 | App-设备Tab[补充]
HUD-013 | 设备状态 |  |  | P0 | HUD/App/灯光 | 统一展示头盔电量、充电、连接与故障等核心运行状态。 | 开机后2秒内进入状态可用，HUD状态信息刷新周期≤1秒，App设备状态页加载时间≤3秒。 | 开机动画,实体按键交互,氛围灯交互,头盔/手机互联 | 骑行主界面、App-设备Tab
HUD-013-01 |  | 电源与续航状态 |  | P0 | HUD/App/灯光 | 展示电池电量、续航预警、充电状态与低电保护信息。 | 电量显示范围0-100%，步进1%；电量变化后HUD与App同步延迟≤5秒；低电阈值支持10%与5%两级触发。 | 电池管理系统,充电管理,氛围灯交互 | 骑行主界面、App-设备Tab
HUD-013-01-01 |  |  | 实时电量显示 | P0 | HUD/App | 在HUD与App中实时显示头盔剩余电量百分比。 | HUD常驻显示电量百分比，显示误差≤±5%；电量每变化1%时5秒内完成刷新。 | 电池管理系统 | 骑行主界面、App-设备Tab
HUD-013-01-02 |  |  | 低电量分级预警 | P0 | HUD/语音/灯光 | 当电量过低时分级触发视觉、语音和灯光提醒。 | 电量≤10%时触发一级预警1次；电量≤5%时触发二级预警并每10分钟重复1次；提醒触发成功率≥99%。 | 实时电量显示,AI语音助手,氛围灯交互 | 骑行主界面
HUD-013-01-03 |  |  | 充电状态识别 | P1 | HUD/App/灯光 | 识别并展示未充电、充电中、充满和异常充电状态。 | 接入电源后3秒内识别充电中；充满后5秒内显示100%并提示充满；异常充电识别准确率≥95%。 | 充电管理,实时电量显示 | 充电场景、App-设备Tab
HUD-013-02 |  | 连接状态管理 |  | P1 | HUD/App/语音 | 展示头盔与手机及外设的连接状态，并在异常时提醒用户。 | 连接状态分为已连接/连接中/已断开3类；状态变化后HUD提示延迟≤3秒，App同步延迟≤5秒。 | 头盔/手机互联,第三方设备绑定,蓝牙连接 | 骑行主界面、App-设备Tab
HUD-013-02-01 |  |  | 手机连接状态显示 | P0 | HUD/App | 显示头盔与手机的蓝牙连接状态，保障核心功能可用性判断。 | 蓝牙断开后3秒内HUD显示断连图标；重连成功后5秒内恢复正常状态；状态识别准确率≥99%。 | 头盔/手机互联 | 骑行主界面、App-设备Tab
HUD-013-02-02 |  |  | 外设连接状态汇总 | P1 | HUD/App | 汇总胎压计、相机等已绑定外设的在线状态。 | 支持至少3类外设状态展示；外设离线后10秒内在App标记离线；HUD可显示最多2个关键外设异常标识。 | 第三方设备绑定,胎温胎压,摄像状态 | App-设备Tab、骑行主界面
HUD-013-02-03 |  |  | 断连异常提醒 | P1 | HUD/语音 | 在骑行中发生关键连接断开时主动提醒用户。 | 骑行中手机断连或关键外设断连后5秒内弹出提醒；单次断连事件最多提醒2次，避免骚扰。 | 手机连接状态显示,外设连接状态汇总,AI语音助手 | 骑行主界面
HUD-013-03 |  | 故障与健康诊断 |  | P0 | HUD/App/灯光 | 识别设备运行故障并按严重等级进行提示与记录。 | 故障分为严重/一般2级；严重故障HUD提示延迟≤2秒；最近故障记录至少保留20条。 | 系统自检,日志系统,氛围灯交互 | 骑行主界面、App-设备Tab
HUD-013-03-01 |  |  | 开机自检结果展示 | P0 | HUD/App | 开机后展示核心硬件与系统自检结果，帮助判断是否可正常使用。 | 开机自检总时长≤5秒；至少覆盖显示、蓝牙、电池3项检查；异常项需明确显示1条以上原因文案。 | 开机动画,系统自检 | 开机场景、App-设备Tab
HUD-013-03-02 |  |  | 故障码与故障说明 | P1 | App/HUD | 为检测到的故障生成故障码并提供简要说明与处理建议。 | 每个故障生成唯一故障码；App中每条故障说明文字不少于20字；支持展示最近20条故障记录。 | 开机自检结果展示,日志系统 | App-设备Tab
HUD-013-03-03 |  |  | 严重故障禁用提醒 | P0 | HUD/语音/灯光 | 当出现影响安全或基础使用的严重故障时进行强提醒并限制继续使用相关功能。 | 检测到严重故障后2秒内触发红色告警；语音播报至少1次；受影响功能在10秒内进入禁用或降级状态。 | 故障码与故障说明,AI语音助手,氛围灯交互 | 骑行主界面
HUD-013-04 |  | 系统版本与维护 |  | P2 | App/HUD/按键 | 展示设备软件版本、存储占用与维护入口，支持后续升级与排障。 | App可展示当前版本号、上次更新时间与存储占用；页面加载时间≤3秒；版本信息准确率100%。 | OTA,日志系统,实体按键交互 | App-设备Tab [补充]
HUD-013-04-01 |  |  | 软件版本信息展示 | P1 | App/HUD | 展示当前固件版本、蓝牙版本和最近一次升级时间。 | 至少展示3项版本信息；升级完成后10秒内刷新为新版本号；时间显示精确到分钟。 | OTA | App-设备Tab [补充]
HUD-013-04-02 |  |  | 存储空间状态 | P2 | App | 展示设备可用存储空间，便于判断录像与日志是否可继续写入。 | 显示总容量、已用容量、可用容量3项；容量单位精确到0.1GB；数据刷新周期≤30秒。 | 摄像状态,日志系统 | App-设备Tab [补充]
HUD-013-04-03 |  |  | 一键导出诊断日志 | P3 | App | 支持用户在App中导出诊断日志用于售后排障。 | 单次导出日志文件大小≤50MB；导出成功率≥95%；导出完成时间≤60秒。 | 日志系统,头盔/手机互联 | App-设备Tab、售后场景 [补充]
HUD-014 | 显示队友位置 |  |  | P1 | HUD | 在骑行过程中于HUD持续显示队友相对位置与基础状态，帮助编队骑行保持协同。 | 已加入队伍且网络正常时，进入骑行后10秒内HUD成功显示至少1名队友位置；位置刷新周期≤2秒；连续骑行30分钟功能可用率≥95%。 | 组队,设备状态（电量、故障）,速度 | 骑行主界面
HUD-014-01 |  | 队友位置采集与同步 |  | P0 | App | 通过手机与云端/队伍通道同步队友定位数据并供HUD消费。 | 队伍内2-8人场景下，90%位置数据端到端同步延迟≤3秒；定位上报周期默认2秒；断网后30秒内给出状态变化。 | 组队,设备互联 | App-设备Tab
HUD-014-01-01 |  |  | 队友实时坐标上报 | P0 | App | 将本机骑行坐标、航向与速度按固定频率上报给队伍服务。 | 骑行中定位有效时，上报频率可稳定达到1次/2秒；连续10分钟丢包率≤10%；静止状态下自动降频至1次/10秒。 | 组队,速度 | App-设备Tab
HUD-014-01-02 |  |  | 队友位置数据下发 | P0 | HUD | 接收其他队友的位置数据并转换为HUD可渲染的相对方位信息。 | 2-8人队伍中，HUD可同时接收并处理最多8名队友数据；单次数据解析耗时≤200毫秒；异常数据过滤准确率≥95%。 | 组队 | 骑行主界面
HUD-014-01-03 |  |  | 定位失效状态标记 | P1 | HUD | 当队友定位失效或长时间未更新时，明确标记为位置未知。 | 任一队友超过6秒未收到新位置时显示“信号弱”；超过15秒显示“位置未知”；状态切换误报率≤5%。 | 设备状态（电量、故障） | 骑行主界面[补充]
HUD-014-02 |  | HUD位置呈现 |  | P1 | HUD | 将队友相对方向、距离和数量以低干扰方式显示在HUD中。 | 在白天10000lux与夜间10lux环境下均可识别；核心信息字号/图标在用户视距下1秒内可辨认率≥90%；HUD同时显示队友数≥3。 | 队友位置采集与同步,开机动画 | 骑行主界面
HUD-014-02-01 |  |  | 相对方向箭头显示 | P1 | HUD | 以左前/正前/右前等方向箭头提示队友相对方位。 | 支持至少8个方向区间显示；方向切换滞后≤2秒；用户测试中方向理解正确率≥90%。 | 队友位置数据下发 | 骑行主界面
HUD-014-02-02 |  |  | 队友距离数值显示 | P1 | HUD | 显示最近队友或选中队友的相对距离，辅助保持队形。 | 距离显示范围10米-2000米；100米内误差≤20米，100-1000米误差≤10%；数值刷新周期≤2秒。 | 队友位置数据下发 | 骑行主界面
HUD-014-02-03 |  |  | 多队友聚合显示 | P2 | HUD | 当队友较多时以聚合点或数量标识减少HUD拥挤。 | 当队友数量≥4时自动进入聚合模式；HUD主视区同时元素数量≤3组；用户遮挡投诉率在测试中≤10%。 | 相对方向箭头显示,队友距离数值显示 | 骑行主界面[补充]
HUD-014-03 |  | 异常与安全提示 |  | P1 | HUD/语音/灯光 | 对掉队、超距、离线等异常情况进行及时提醒，降低编队失联风险。 | 异常触发后HUD提示延迟≤3秒；语音播报触发成功率≥95%；同类提醒60秒内不重复播报超过1次。 | AI 语音助手,主动安全预警提示,氛围灯交互
HUD-014-03-01 |  |  | 队友掉队提醒 | P1 | HUD/语音 | 当关键队友距离持续拉大时提醒用户关注队形。 | 默认阈值为300米且持续10秒触发提醒；提醒后若距离恢复至200米内并持续10秒则自动解除；误触发率≤8%。 | 队友距离数值显示,AI 语音助手 | 骑行主界面[补充]
HUD-014-03-02 |  |  | 队友离线提醒 | P1 | HUD/语音/灯光 | 当队友设备离线或长时间无数据时进行显著提示。 | 队友超过15秒无位置更新时触发离线提醒；HUD显示离线标识持续至少5秒；氛围灯闪烁频率为1Hz±0.2Hz。 | 定位失效状态标记,氛围灯交互 | 骑行主界面
HUD-014-03-03 |  |  | 超距阈值自定义 | P2 | App | 允许用户在App中设置掉队/超距提醒阈值。 | 支持设置阈值范围100-1000米，步进50米；设置保存成功率≥99%；修改后30秒内同步到头盔。 | 队友掉队提醒 | App-设备Tab[补充]
HUD-014-04 |  | 交互与控制 |  | P2 | HUD/语音/按键/App | 支持用户切换显示模式、选择关注队友与开关该功能。 | 任一控制操作后HUD状态变化反馈≤1秒；按键误触率≤5%；语音指令识别成功率≥85%。 | 实体按键交互,AI 语音助手
HUD-014-04-01 |  |  | 显示开关与模式切换 | P1 | 按键/HUD | 支持在简洁模式与详细模式之间切换，并可快速关闭显示。 | 双击按键可在2种模式间切换，响应时间≤800毫秒；长按2秒关闭显示；再次操作可在1秒内恢复。 | 实体按键交互 | 骑行主界面[补充]
HUD-014-04-02 |  |  | 语音查询指定队友位置 | P2 | 语音/HUD | 用户可通过语音询问某位队友方位与距离。 | 支持至少20个常见中文姓名/昵称识别；语音到结果反馈时间≤3秒；测试集识别成功率≥85%。 | AI 语音助手,队友距离数值显示 | 骑行主界面[补充]
HUD-014-04-03 |  |  | App显示偏好设置 | P2 | App | 在App中配置是否显示距离、昵称、离线标记等HUD元素。 | 支持至少4项显示偏好开关；设置保存成功率≥99%；与头盔同步时间≤30秒。 | HUD位置呈现 | App-设备Tab[补充]
HUD-014-05 |  | 隐私与权限管理 |  | P3 | App | 管理位置共享授权范围与队伍可见性，降低隐私顾虑。 | 用户可在App中完成位置共享开关设置，操作路径≤3步；关闭共享后10秒内队友端显示为不可见；权限状态保存成功率≥99%。 | 组队,设备互联 | App-我的/设备Tab[补充]
HUD-014-05-01 |  |  | 位置共享总开关 | P2 | App | 允许用户一键开启或关闭向队伍共享自身位置。 | 开关切换后10秒内生效；关闭后HUD本端仍可查看他人位置但他人不可见本机；状态同步成功率≥98%。 | 队友实时坐标上报 | App-设备Tab[补充]
HUD-014-05-02 |  |  | 仅队内可见限制 | P3 | App | 确保位置数据仅对当前已加入队伍成员可见。 | 非队伍成员查询位置返回空结果率100%；退队后30秒内历史会话不可继续获取新位置；权限校验漏放率为0。 | 组队 | App-设备Tab[补充]
AI-001 | AI功能 |  |  | P0 | HUD/语音/App | 提供面向骑行场景的语音、视觉与多模态智能能力总入口。 | 进入AI功能设置页后3秒内完成加载，且可展示不少于3个二级能力入口。 | 设备状态,AI语音助手,主动安全预警提示,App | 骑行主界面；App-设备Tab
AI-001-01 |  | 语音交互 |  | P0 | 语音/HUD/按键/App | 支持骑行中免手操作的语音唤醒、指令识别与结果反馈。 | 在60km/h等效风噪实验下，唤醒成功率≥90%，首包响应时间≤1.5秒。 | AI语音助手,导航,音乐,来电,消息,实体按键交互 | 骑行主界面；AI语音助手
AI-001-01-01 |  |  | 语音唤醒 | P0 | 语音/HUD | 通过固定唤醒词启动头盔AI助手并进入可对话状态。 | 1米距离、65dB环境噪声下连续测试100次，唤醒成功率≥95%，误唤醒≤2次/小时。 | 麦克风阵列,AI语音助手,设备状态 | 骑行主界面
AI-001-01-02 |  |  | 导航语音控制 | P0 | 语音/HUD/App | 支持通过语音发起导航、查询剩余距离和取消路线。 | 支持不少于5类导航指令，指令识别后2秒内在HUD显示结果，成功执行率≥90%。 | 导航,简易路线,AI语音助手,手机互联 | 骑行主界面；导航页
AI-001-01-03 |  |  | 跨功能语音控制 | P1 | 语音/HUD/按键 | 支持音乐、来电、消息播报等高频功能的统一语音控制。 | 支持不少于10条高频控制指令，覆盖音乐/来电/消息3类场景，执行成功率≥88%。 | 音乐,来电,消息,AI语音助手 | 骑行主界面；[补充]
AI-001-01-04 |  |  | 离线基础语音包 | P1 | 语音/HUD | 在无网络或弱网环境下提供基础本地语音指令识别能力。 | 离线状态下支持不少于20条本地指令，识别响应时间≤1.2秒，成功率≥85%。 | AI语音助手,设备状态 | 骑行主界面；弱网场景；[补充]
AI-001-02 |  | 视觉交互 |  | P1 | HUD/灯光/App | 基于摄像头与算法提供骑行辅助感知、目标识别与视觉反馈。 | 视觉算法启动后5秒内进入可用状态，连续运行30分钟无崩溃。 | 主动安全预警提示,摄像状态,设备状态 | 骑行主界面；摄像相关
AI-001-02-01 |  |  | 后向车辆识别预警 | P0 | HUD/灯光/语音 | 识别后方快速接近车辆并触发分级预警提示。 | 白天场景下对后向20米内目标车辆识别召回率≥85%，预警延迟≤500毫秒。 | 主动安全预警提示,摄像状态,氛围灯交互 | 骑行主界面；安全预警
AI-001-02-02 |  |  | 盲区风险提示 | P1 | HUD/灯光 | 在变道或侧向风险场景下提示骑手注意盲区来车。 | 对左右侧后方3米×8米区域目标检测准确率≥80%，风险提示触发时间≤700毫秒。 | 主动安全预警提示,氛围灯交互,陀螺仪 | 骑行主界面；安全预警；[补充]
AI-001-02-03 |  |  | 骑行目标追踪 | P2 | HUD/App | 对前方指定队友或目标进行视觉锁定与相对位置跟踪。 | 支持同时锁定1个目标，在白天良好光照下连续追踪30秒成功率≥75%。 | 组队,显示队友位置,摄像状态 | 组队骑行；App-设备Tab
AI-001-02-04 |  |  | 危险场景事件标记 | P2 | HUD/App | 识别急刹、近距离会车等风险片段并自动打点便于回看。 | 单次30分钟骑行中可自动生成事件标记，事件漏检率≤20%，标记时间误差≤3秒。 | 摄像状态,行车记录,高光时刻 | App-设备Tab；[补充]
AI-001-03 |  | 多模态感知 |  | P1 | HUD/语音/App/灯光 | 融合IMU、心率及设备状态等多源数据进行骑行状态判断。 | 融合模块对传感器数据刷新频率≥10Hz，异常状态识别结果延迟≤2秒。 | 设备状态,主动安全预警提示,第三方设备绑定 | 骑行主界面；App-设备Tab
AI-001-03-01 |  |  | 急加速急减速识别 | P1 | HUD/App | 基于陀螺仪与加速度数据识别激烈驾驶行为并提示。 | 对急减速事件识别阈值支持0.4g-0.8g配置，事件识别准确率≥85%。 | 陀螺仪,骑行轨迹,主动安全预警提示 | 骑行主界面；App-设备Tab；[补充]
AI-001-03-02 |  |  | 骑手疲劳提醒 | P1 | HUD/语音/灯光 | 结合连续骑行时长、头部姿态与心率变化判断疲劳风险。 | 连续骑行满120分钟后必须触发首次休息建议，疲劳提醒误报率≤15%。 | 心率监测,陀螺仪,设备状态,氛围灯交互 | 骑行主界面；安全提醒；[补充]
AI-001-03-03 |  |  | 跌倒事件识别 | P0 | HUD/语音/App/灯光 | 通过姿态突变与静止状态识别疑似跌倒并触发确认流程。 | 模拟跌倒测试50次，识别召回率≥90%，事件发生后3秒内触发确认提示。 | 陀螺仪,设备状态,SOS救援 | 骑行主界面；安全预警；[补充]
AI-001-03-04 |  |  | 第三方传感器融合 | P2 | App/HUD | 接入心率带、胎压计等外设并参与AI风险判断。 | 支持不少于2类第三方传感器接入，绑定成功率≥95%，数据同步延迟≤2秒。 | 第三方设备绑定,胎温胎压,心率监测 | App-设备Tab；[补充]
AI-001-04 |  | AI内容服务 |  | P2 | App/HUD/语音 | 基于骑行数据与影像生成摘要、标签和可分享内容。 | 单次骑行结束后10分钟内可生成至少1份AI摘要卡片，生成成功率≥90%。 | 骑行轨迹,行车记录,高光时刻,AI剪片 | App-设备Tab；社区Tab
AI-001-04-01 |  |  | 骑行摘要生成 | P1 | App/HUD | 自动生成本次骑行里程、时长、速度与风险事件摘要。 | 骑行结束后60秒内生成摘要，至少包含4项核心数据字段，字段完整率≥95%。 | 骑行轨迹,速度,设备状态 | App-设备Tab；[补充]
AI-001-04-02 |  |  | AI高光片段推荐 | P2 | App | 从行车视频中自动挑选超车、风景或事件片段供用户确认。 | 30分钟视频处理后推荐不少于5个片段，单片段时长控制在5-20秒。 | 行车记录,高光时刻,AI剪片 | App-设备Tab
AI-001-04-03 |  |  | 语音骑行问答 | P3 | 语音/HUD/App | 支持非控制类的骑行知识问答与设备使用咨询。 | 支持不少于50条FAQ知识问答，标准问题命中率≥85%，回答时长≤5秒。 | AI语音助手,帮助中心,网络服务 | App-我的Tab；[补充]
AI-002 | 视觉交互 |  |  | P0 | HUD/App | 基于摄像头与算法提供骑行安全感知、目标追踪与视觉状态管理能力。 | 支持1个主摄输入并完成3类一级功能入口展示，骑行主界面进入相关功能页步骤≤2步。 | 主动安全预警提示,摄像状态,设备状态（电量、故障）,AI语音助手 | 骑行主界面；App-设备Tab
AI-002-01 |  | ADAS安全感知 |  | P0 | HUD/语音/灯光/App | 通过视觉识别实现后向来车、侧后方风险与前向碰撞等骑行辅助提醒。 | 支持至少3类风险事件识别并在HUD触发提醒，事件触发到HUD显示延迟≤500ms。 | 主动安全预警提示,设备状态（电量、故障）,摄像状态 | 骑行主界面
AI-002-01-01 |  |  | 后向来车提醒 | P0 | HUD/语音/灯光 | 识别后方快速接近车辆并提示骑手注意。 | 在白天正常光照下，对后方20-80米接近目标识别成功率≥85%，提醒延迟≤500ms。 | 主动安全预警提示,摄像状态 | 骑行主界面
AI-002-01-02 |  |  | 侧后方盲区提醒 | P1 | HUD/灯光/语音 | 识别侧后方盲区内车辆并在变道风险场景下提示。 | 对侧后方3米×8米区域内机动车识别成功率≥80%，连续跟踪时长≥3秒。 | 主动安全预警提示,速度 | 骑行主界面
AI-002-01-03 |  |  | 前向碰撞风险提示 | P1 | HUD/语音/灯光 | 识别前方车辆或障碍物快速逼近风险并发出预警。 | 在相对速度20-60km/h场景下，风险目标识别成功率≥80%，预警提前量≥1.0秒。 | 主动安全预警提示,速度 | 骑行主界面
AI-002-01-04 |  |  | 风险等级分层显示 | P1 | HUD/灯光 | 按一般、重要、紧急三级展示不同视觉告警样式。 | 支持3级告警样式，用户在设置后10秒内生效，HUD颜色与图标区分度测试正确率≥95%。 | 主动安全预警提示,App-我的设置 | 骑行主界面；App-我的Tab [补充]
AI-002-02 |  | 目标追踪 |  | P1 | HUD/App/按键 | 对指定车辆、队友或兴趣目标进行视觉锁定与持续跟踪。 | 支持至少2类目标跟踪模式，目标锁定成功时间≤2秒。 | 显示队友位置,组队,摄像状态 | 骑行主界面；App-设备Tab
AI-002-02-01 |  |  | 队友目标锁定 | P1 | HUD/App/按键 | 在组队场景中锁定指定队友并持续显示相对方向信息。 | 组队成功后可锁定1名队友，锁定成功率≥90%，方向刷新频率≥1Hz。 | 组队,显示队友位置 | 骑行主界面
AI-002-02-02 |  |  | 前车跟踪框显示 | P2 | HUD | 对前方目标车辆显示跟踪框，辅助骑手保持视觉关注。 | 在白天场景下对单一前车连续跟踪时长≥10秒，跟踪框丢失率≤20%。 | 摄像状态,速度 | 骑行主界面 [补充]
AI-002-02-03 |  |  | 目标丢失重捕 | P2 | HUD/App | 目标短暂遮挡或离开画面后尝试自动重新识别并恢复跟踪。 | 目标遮挡后5秒内重捕成功率≥60%，重捕期间HUD状态提示刷新频率≥1Hz。 | 摄像状态,设备状态（电量、故障） | 骑行主界面；App-设备Tab [补充]
AI-002-03 |  | HUD视觉呈现 |  | P1 | HUD/App | 将视觉识别结果以低干扰、高可读方式投射到HUD。 | 支持图标、方向箭头、目标框3种呈现形式，HUD单次告警显示时长可配置为2-5秒。 | 主动安全预警提示,开机动画,设备状态（电量、故障） | 骑行主界面
AI-002-03-01 |  |  | 告警图标标准化 | P1 | HUD | 统一不同风险事件的图标、颜色与位置规范。 | 支持至少6个标准图标，图标高度占HUD可视区8%-15%，用户识别正确率≥90%。 | 主动安全预警提示 | 骑行主界面 [补充]
AI-002-03-02 |  |  | 目标框与方向箭头叠加 | P1 | HUD | 在HUD中叠加目标框和方向箭头，帮助快速理解风险来源。 | 同屏最多显示2个目标框和1个方向箭头，叠加后关键速度信息遮挡面积≤15%。 | 速度,主动安全预警提示 | 骑行主界面 [补充]
AI-002-03-03 |  |  | 显示简洁模式 | P2 | HUD/App/按键 | 在高负荷骑行场景下降低视觉元素数量，减少干扰。 | 开启后HUD视觉元素数量减少≥40%，模式切换耗时≤1秒。 | 实体按键交互,App-我的设置 | 骑行主界面；App-我的Tab [补充]
AI-002-04 |  | 视觉数据与回看 |  | P2 | App/HUD | 记录视觉事件摘要并在App中提供回看与标注。 | 支持最近50条视觉事件记录保存，单条事件摘要生成时间≤3秒。 | 摄像状态,行车记录,高光时刻 | App-设备Tab
AI-002-04-01 |  |  | 风险事件截图留存 | P2 | App | 在触发视觉风险事件时自动保存关键帧截图。 | 每次事件保存前后各1张截图，共2张，截图生成成功率≥95%。 | 摄像状态,行车记录 | App-设备Tab [补充]
AI-002-04-02 |  |  | 事件时间轴回看 | P2 | App | 按时间轴查看视觉事件类型、时间与位置摘要。 | 支持按最近7天筛选，时间轴加载50条记录耗时≤2秒。 | 骑行轨迹,行车记录 | App-设备Tab [补充]
AI-002-04-03 |  |  | 事件导出分享 | P3 | App | 将视觉事件摘要导出为图片或短视频用于分享或售后分析。 | 支持导出1张图片或1段≤15秒短视频，导出成功率≥90%。 | 分享,行车记录,高光时刻 | App-设备Tab；社区Tab [补充]
AI-002-05 |  | 视觉系统状态管理 |  | P1 | HUD/App/语音 | 监控摄像头、算法与环境可用性，并在异常时提示降级或退出。 | 支持至少4类状态检测，异常发现到提示延迟≤3秒。 | 设备状态（电量、故障）,摄像状态,AI语音助手 | 骑行主界面；App-设备Tab
AI-002-05-01 |  |  | 摄像头遮挡检测 | P1 | HUD/语音/App | 检测镜头被污渍、手套或贴纸遮挡并提醒清洁。 | 遮挡面积≥30%时3秒内触发提示，误报率≤10%。 | 摄像状态,设备状态（电量、故障） | 骑行主界面；App-设备Tab
AI-002-05-02 |  |  | 低照度能力降级提示 | P1 | HUD/语音 | 在夜间或逆光导致识别能力下降时提示用户谨慎依赖。 | 环境照度低于10lux时5秒内显示降级提示，提示持续时长≥3秒。 | 主动安全预警提示,设备状态（电量、故障） | 骑行主界面 [补充]
AI-002-05-03 |  |  | 算法异常自动重启 | P3 | HUD/App | 当视觉算法进程异常退出时自动尝试恢复服务。 | 单次异常后30秒内自动重启1次，恢复成功率≥80%，失败后给出明确错误码。 | 设备状态（电量、故障）,OTA | 骑行主界面；App-设备Tab [补充]
AI-003 | 语音交互 |  |  | P0 | 语音 | 提供骑行场景下以导航为核心的免手操作语音能力。 | 在60km/h等效风噪环境下，核心指令集识别成功率≥90%，语音唤醒响应时间≤1.5秒。 | 导航,AI语音助手,音频与语音,设备互联 | 骑行主界面
AI-003-01 |  | 语音唤醒与会话控制 |  | P0 | 语音/按键/HUD | 支持唤醒词、按键触发和会话状态管理，确保骑行中快速进入语音交互。 | 支持1个默认唤醒词+1个自定义唤醒词，连续20次测试唤醒成功≥18次，会话超时可配置为5秒/10秒/15秒。 | 麦克风阵列,降噪,HUD提示,实体按键交互 | 骑行主界面
AI-003-01-01 |  |  | 默认唤醒词识别 | P0 | 语音/HUD | 通过固定唤醒词快速激活语音助手。 | 默认唤醒词在安静环境1米内测试20次，成功率≥95%；在60km/h等效风噪下20次成功率≥90%。 | 麦克风阵列,回声消除,HUD状态提示 | 骑行主界面
AI-003-01-02 |  |  | 自定义唤醒词设置 | P2 | App/语音 | 允许用户在App中录入并启用个性化唤醒词。 | 支持设置1个2-4字自定义唤醒词，录入样本不少于3次，保存后10次测试成功率≥8次。 | App-设备Tab,账号设置,默认唤醒词识别 | App-设备Tab [补充]
AI-003-01-03 |  |  | 按键唤醒语音 | P1 | 按键/HUD/语音 | 通过实体按键短按或长按进入语音会话，作为噪声环境下的备选入口。 | 按键触发后HUD在0.5秒内显示监听状态，连续30次触发成功率=100%。 | 实体按键交互,HUD提示,语音识别引擎 | 骑行主界面
AI-003-01-04 |  |  | 会话超时与退出 | P1 | 语音/HUD | 在无输入或完成指令后自动结束会话，避免误占用音频通道。 | 无有效语音输入时在5±1秒内自动退出；用户说“退出”后1秒内结束会话，20次测试成功率≥95%。 | 语音识别引擎,HUD提示,音频管理 | 骑行主界面 [补充]
AI-003-02 |  | 导航语音控制 |  | P0 | 语音/HUD/App | 围绕目的地搜索、路线开始、变更与取消提供核心导航语音能力。 | 支持不少于8类导航指令，目的地类指令端到端执行时间≤3秒，连续20次任务完成率≥85%。 | 导航,简易路线,手机地图SDK,网络连接 | 骑行主界面
AI-003-02-01 |  |  | 目的地发起导航 | P0 | 语音/HUD | 用户可直接说出地点名称并开始导航。 | 支持POI名称和常见地址表达，联网状态下20次测试成功发起导航≥17次，开始导航时间≤3秒。 | 导航,地图SDK,网络连接,HUD确认 | 骑行主界面
AI-003-02-02 |  |  | 回家/回公司快捷导航 | P1 | 语音/App/HUD | 支持对预设常用地址进行一键语音导航。 | App中最多可预设2个常用地址，说“回家/回公司”后2秒内进入路线规划，成功率≥95%。 | App-我的,导航,账号数据同步 | 骑行主界面,App-我的 [补充]
AI-003-02-03 |  |  | 路线切换与重规划 | P1 | 语音/HUD | 支持通过语音切换更快/少收费等路线策略并触发重规划。 | 支持至少3种路线策略，发出切换指令后5秒内返回新路线结果，20次测试成功率≥85%。 | 导航,简易路线,地图SDK | 骑行主界面 [补充]
AI-003-02-04 |  |  | 取消导航 | P1 | 语音/HUD | 用户可通过语音快速结束当前导航任务。 | 说“取消导航”后1秒内弹出HUD确认，确认后2秒内停止播报与路线显示，20次测试成功率≥95%。 | 导航,HUD确认交互,语音识别引擎 | 骑行主界面
AI-003-03 |  | 骑行常用语音指令 |  | P1 | 语音/HUD/按键 | 覆盖来电、音乐、音量、设备状态等高频骑行控制指令。 | 支持不少于12条高频指令，指令执行成功率≥90%，执行反馈时间≤2秒。 | 来电,音乐,设备状态,音频管理,蓝牙电话 | 骑行主界面
AI-003-03-01 |  |  | 来电接听与拒接 | P1 | 语音/HUD | 在来电场景下支持语音接听或拒接，减少手部操作。 | 来电后5秒内说“接听/拒接”可执行对应动作，20次测试成功率≥18次。 | 来电,蓝牙电话,HUD来电卡片 | 来电界面
AI-003-03-02 |  |  | 音乐播放控制 | P1 | 语音/HUD | 支持播放、暂停、上一首、下一首等音乐控制。 | 支持至少4个音乐控制指令，指令发出后2秒内生效，连续20次测试成功率≥90%。 | 音乐,蓝牙媒体,音频管理 | 音乐界面
AI-003-03-03 |  |  | 音量调节 | P1 | 语音/HUD | 支持通过语音增减音量或设置指定音量档位。 | 支持“调大/调小/调到50%”等表达，音量调整步进为10%，执行延迟≤1秒，20次测试成功率≥90%。 | 音频管理,HUD音量提示 | 骑行主界面 [补充]
AI-003-03-04 |  |  | 查询设备电量 | P2 | 语音/HUD | 用户可语音查询头盔及连接设备的剩余电量。 | 说“还剩多少电”后2秒内播报头盔电量，若已连接手机则同时返回手机电量，信息误差≤5%。 | 设备状态,手机互联,TTS播报 | 设备状态页 [补充]
AI-003-04 |  | 语音反馈与异常处理 |  | P1 | HUD/语音/灯光 | 对识别结果、执行状态和失败原因进行明确反馈，降低误操作风险。 | 所有核心指令均有成功/失败反馈，失败原因分类不少于3类，反馈触达时间≤1秒。 | HUD,灯光交互,TTS,错误码体系 | 骑行主界面
AI-003-04-01 |  |  | 识别结果确认反馈 | P1 | HUD/语音 | 在关键操作前展示或播报识别到的指令内容。 | 导航、拨号、取消导航等关键指令100%触发确认反馈，HUD文案显示时长不少于2秒。 | HUD提示,TTS播报,导航语音控制 | 骑行主界面
AI-003-04-02 |  |  | 未识别与重试引导 | P1 | 语音/HUD | 当语音未识别或置信度低时，引导用户重说而非静默失败。 | 低置信度场景下1秒内返回“请再说一遍”等提示，连续2次失败后给出至少1条示例指令。 | ASR置信度,HUD提示,TTS播报 | 骑行主界面 [补充]
AI-003-04-03 |  |  | 离线/断网降级提示 | P2 | HUD/语音 | 在网络不可用时提示可用能力范围并避免用户重复尝试。 | 检测到断网后3秒内提示“仅支持本地指令”，本地可用指令列表不少于6条。 | 网络状态,本地指令集,HUD提示 | 骑行主界面 [补充]
AI-003-04-04 |  |  | 高风险指令二次确认 | P0 | 语音/HUD/按键 | 对可能影响骑行安全或中断关键任务的指令进行二次确认。 | 取消导航、关机、恢复出厂等高风险指令100%要求二次确认，确认窗口时长为5±1秒。 | HUD确认交互,实体按键交互,系统控制 | 骑行主界面 [补充]
AI-003-05 |  | 语音设置与数据管理 |  | P2 | App/HUD/语音 | 提供语音开关、语言、日志与隐私相关配置能力。 | App内至少提供5项语音设置项，设置修改后10秒内同步到头盔，成功率≥95%。 | App-设备Tab,账号系统,OTA,隐私设置 | App-设备Tab
AI-003-05-01 |  |  | 语音功能总开关 | P1 | App/HUD | 允许用户关闭语音唤醒与语音控制功能。 | 关闭后30秒内头盔不再响应唤醒词，按键唤醒仍可按配置保留或关闭，状态同步成功率≥95%。 | App-设备Tab,唤醒引擎,系统设置 | App-设备Tab [补充]
AI-003-05-02 |  |  | 语言与播报音色设置 | P2 | App | 支持切换语音识别语言和播报音色偏好。 | V1支持至少2种语言或口音包、2种播报音色，切换后重启服务时间≤10秒。 | TTS,ASR语言包,App-我的 | App-我的 [补充]
AI-003-05-03 |  |  | 语音日志上传与问题反馈 | P2 | App | 在用户授权下上传匿名语音日志用于问题定位与模型优化。 | 用户授权后可上传最近10条失败会话日志，单次上传成功率≥95%，未授权时上传率=0%。 | 隐私授权,网络连接,App-帮助与反馈 | App-我的,帮助反馈 [补充]
AI-003-05-04 |  |  | 个性化指令学习 | P3 | App/语音 | 基于用户历史表达学习常用说法并提升识别命中率。 | 对同一用户累计学习不少于20条历史表达后，个性化指令命中率较初始提升≥10%。 | 账号系统,语音日志,云端模型 | App-设备Tab [补充]
BTN-001 | 实体按键交互 |  |  | P0 | 按键 | 定义头盔实体按键在骑行与静止场景下的基础输入能力与交互规则。 | 量产版至少提供3个可独立识别的实体按键，单击/双击/长按3类事件识别准确率≥98%，按键事件响应时延≤150ms。 | 设备状态（电量、故障）,HUD,App | 骑行主界面
BTN-001-01 |  | 基础按键输入 |  | P0 | 按键 | 提供按键事件识别、去抖、组合映射与全局输入稳定性。 | 连续1000次按压测试中误触发次数≤10次，去抖时间配置范围20-80ms，系统可同时支持至少3个按键的独立事件映射。 | 设备状态（电量、故障） | 骑行主界面
BTN-001-01-01 |  |  | 单击/双击/长按识别 | P0 | 按键 | 识别用户对单个按键的单击、双击和长按操作并分发对应指令。 | 双击判定窗口为200-500ms可配置，长按触发阈值为800-1500ms可配置，1000次实验中识别准确率≥98%。 | 基础按键输入 | 骑行主界面
BTN-001-01-02 |  |  | 按键去抖与误触过滤 | P0 | 按键 | 过滤机械抖动和骑行震动导致的误输入。 | 在10-50Hz振动台测试下，非人为按压误触发率≤0.5次/小时；单次按压重复上报次数=0。 | 基础按键输入 | 骑行主界面
BTN-001-01-03 |  |  | 按键事件优先级仲裁 | P1 | 按键 | 当多个按键事件或系统状态冲突时按优先级执行安全相关操作。 | 安全类事件优先级高于媒体类事件，冲突场景下100次测试中高优先级事件执行成功率=100%，低优先级事件被抑制并记录日志。 | 主动安全预警提示,音乐,来电 | 骑行主界面 [补充]
BTN-001-02 |  | 骑行核心控制 |  | P1 | 按键/HUD | 通过实体按键完成骑行中高频功能的快捷控制。 | 支持至少6项骑行高频功能快捷控制，任一功能从按下到HUD反馈时延≤200ms。 | 导航,来电,音乐,AI 语音助手,HUD | 骑行主界面
BTN-001-02-01 |  |  | 导航快捷操作 | P1 | 按键/HUD | 支持通过按键进行导航卡片切换、播报重复或退出导航。 | 至少支持3个导航相关动作，按键触发后1秒内完成HUD状态更新，100次测试成功率≥99%。 | 导航,HUD | 骑行主界面-导航
BTN-001-02-02 |  |  | 音乐快捷操作 | P1 | 按键/HUD | 支持播放暂停、上一首、下一首等音乐控制。 | 至少支持3个音乐控制动作，蓝牙连接正常时指令执行成功率≥98%，HUD反馈时延≤300ms。 | 音乐,设备互联,HUD | 骑行主界面-音乐
BTN-001-02-03 |  |  | 来电接听与挂断 | P1 | 按键/HUD | 支持骑行中通过按键快速接听、拒接和挂断电话。 | 来电响铃期间按键操作后1秒内完成接听或拒接，100次测试成功率≥99%，误接率≤1%。 | 来电,设备互联,HUD | 骑行主界面-来电
BTN-001-02-04 |  |  | 语音助手唤起键 | P1 | 按键/语音/HUD | 通过专用按键或长按动作唤起AI语音助手。 | 按键触发后语音助手唤起时延≤800ms，连续50次测试成功率≥98%。 | AI 语音助手,HUD | 骑行主界面-AI语音助手
BTN-001-03 |  | 安全与锁定机制 |  | P0 | 按键/HUD/灯光 | 确保骑行中按键交互不会引发危险操作，并提供锁定与紧急处理能力。 | 骑行速度>20km/h时限制至少3类高风险操作，锁定状态下非白名单功能误触发率=0，紧急操作触发成功率≥99%。 | 速度,主动安全预警提示,设备状态（电量、故障）,HUD | 骑行主界面
BTN-001-03-01 |  |  | 骑行中高风险操作锁定 | P0 | 按键/HUD | 在骑行状态下禁止进入复杂设置或其他高分心操作。 | 当速度>20km/h时，至少屏蔽设置、恢复出厂、配对3类操作；HUD在500ms内提示“骑行中不可操作”，100次测试拦截成功率=100%。 | 速度,HUD | 骑行主界面-安全限制
BTN-001-03-02 |  |  | 按键锁定/解锁 | P1 | 按键/HUD | 支持用户主动锁定按键，防止清洁、搬运或误触。 | 通过长按组合键3秒可完成锁定或解锁，锁定后除解锁组合外其余按键事件全部失效，100次测试成功率≥99%。 | HUD,设备状态（电量、故障） | 骑行主界面 [补充]
BTN-001-03-03 |  |  | 紧急功能保留通道 | P1 | 按键/HUD/灯光 | 即使在锁定或异常状态下仍保留关键安全功能的按键入口。 | 在按键锁定状态下，至少保留1个紧急功能入口；触发后1秒内出现HUD或灯光确认反馈，50次测试成功率=100%。 | 主动安全预警提示,氛围灯交互,HUD | 骑行主界面 [补充]
BTN-001-04 |  | 反馈与可学习性 |  | P1 | 按键/HUD/语音/灯光/App | 为按键操作提供即时反馈、教程和可配置能力，降低学习成本。 | 所有已映射按键操作均需在1秒内提供至少1种反馈方式，新手教程覆盖率100%，配置保存成功率≥99%。 | HUD,AI 语音助手,App,氛围灯交互 | 骑行主界面,App-设备Tab
BTN-001-04-01 |  |  | 按键操作即时反馈 | P1 | HUD/语音/灯光 | 按键触发后通过HUD、提示音或灯光反馈当前操作结果。 | 95%以上按键操作在500ms内出现反馈，反馈缺失率≤1%，用户可在设置中关闭提示音。 | HUD,氛围灯交互 | 骑行主界面
BTN-001-04-02 |  |  | 按键功能自定义映射 | P2 | App/按键/HUD | 允许用户在App中自定义部分按键短按或长按对应功能。 | 至少开放4个可配置动作槽位，配置下发至头盔耗时≤10秒，重启后配置保留率=100%。 | App,设备互联,HUD | App-设备Tab [补充]
BTN-001-04-03 |  |  | 新手按键教程 | P2 | App/HUD/按键 | 首次使用时引导用户学习按键位置、手势和常用功能。 | 教程包含至少6个关键按键动作，完成时长≤3分钟，完成后用户测试题正确率≥80%。 | 首次使用引导,App,HUD | App-设备Tab,骑行主界面 [补充]
BTN-001-05 |  | 系统与维护能力 |  | P2 | 按键/App/HUD | 支持按键诊断、固件兼容和异常恢复，便于售后与持续迭代。 | 可输出按键健康状态与最近100条事件日志，异常恢复流程成功率≥95%。 | 设备状态（电量、故障）,App,OTA | App-设备Tab [补充]
BTN-001-05-01 |  |  | 按键自检与故障上报 | P2 | App/HUD | 检测按键卡滞、失灵或异常连发并上报给用户。 | 开机后30秒内完成按键自检，故障识别准确率≥95%，故障信息在App与HUD均可查看。 | 设备状态（电量、故障）,App,HUD | App-设备Tab,骑行主界面 [补充]
BTN-001-05-02 |  |  | 按键配置恢复默认 | P2 | 按键/App/HUD | 支持通过App或组合键将按键映射恢复为出厂默认。 | 恢复默认操作需二次确认，执行后10秒内生效，100次测试成功率≥99%。 | App,HUD,按键功能自定义映射 | App-设备Tab [补充]
BTN-001-05-03 |  |  | 按键宏与场景联动 | P3 | 按键/App/HUD/灯光 | 支持一个按键动作触发多步骤场景联动，如开启导航并播报目的地。 | 至少支持3组用户自定义宏，每组最多包含3个动作，单次宏执行成功率≥90%。 | App,导航,音乐,AI 语音助手,氛围灯交互 | App-设备Tab [补充]
AI-004 | 多模态交互 |  |  | P1 | HUD/语音/按键/App/灯光 | 整合语音、HUD、按键、灯光与传感器输入，形成骑行中低干扰的人机交互闭环。 | 支持至少5种交互通道统一编排；骑行中核心操作路径不超过3步；交互事件日志记录完整率≥99%。 | AI语音助手,实体按键交互,氛围灯交互,设备状态 | 骑行主界面,App-设备Tab
AI-004-01 |  | 交互输入融合 |  | P0 | HUD/语音/按键/App | 对语音、按键、App与传感器输入进行统一接入、仲裁与分发。 | 支持至少4类输入源并发接入；输入事件分发延迟P95≤150ms；连续1小时运行事件丢失率≤0.1%。 | AI语音助手,实体按键交互,设备互联 | 骑行主界面
AI-004-01-01 |  |  | 多源输入事件总线 | P0 | HUD/语音/按键/App | 建立统一事件总线，将不同输入源转换为标准交互事件。 | 支持语音/按键/App/IMU 4类事件标准化；事件入总线成功率≥99.9%；单事件转换耗时≤50ms。 | AI语音助手,实体按键交互,陀螺仪 | 骑行主界面
AI-004-01-02 |  |  | 输入优先级仲裁 | P0 | HUD/语音/按键/App | 在多输入同时触发时按安全优先级决定最终执行动作。 | 定义至少3级优先级；安全类事件抢占成功率100%；冲突场景下错误执行率≤0.5%。 | 主动安全预警提示,AI语音助手,实体按键交互 | 骑行主界面
AI-004-01-03 |  |  | 骑行中误触抑制 | P1 | 按键/App/HUD | 根据车速与状态限制高风险操作，降低骑行中误触。 | 当速度≥10km/h时，限制至少5类高风险设置项；误触导致中断导航的发生率≤1次/100小时。 | 速度,导航,设备状态 | 骑行主界面,[补充]
AI-004-02 |  | 传感器感知交互 |  | P1 | HUD/语音/灯光/App | 利用IMU、心率等传感器识别状态并触发对应交互反馈。 | 支持至少2类传感器输入；状态识别结果刷新周期≤1s；异常触发漏报率≤5%。 | 设备状态,主动安全预警提示,第三方设备绑定 | 骑行主界面,App-设备Tab
AI-004-02-01 |  |  | 头部姿态识别 | P1 | HUD/语音 | 基于陀螺仪识别点头、摇头等头部动作，用于快捷确认或取消。 | 支持至少2种头部手势；识别准确率≥90%；单次识别响应时间≤300ms。 | 陀螺仪,AI语音助手 | 骑行主界面
AI-004-02-02 |  |  | 心率异常提醒联动 | P1 | HUD/语音/灯光/App | 接入心率数据并在异常时触发HUD、语音和App提醒。 | 支持蓝牙心率设备绑定1个；心率连续异常持续≥30秒时触发提醒；提醒送达延迟≤5秒。 | 第三方设备绑定,设备状态,氛围灯交互 | 骑行主界面,App-设备Tab
AI-004-02-03 |  |  | 急加速急减速状态触发 | P2 | HUD/灯光/App | 根据IMU识别急加速、急减速等骑行状态并触发提示或记录。 | 支持至少2类动态事件识别；事件识别延迟≤500ms；与骑行轨迹关联成功率≥95%。 | 陀螺仪,骑行轨迹,高光时刻 | 骑行主界面,App-设备Tab,[补充]
AI-004-03 |  | 多通道反馈编排 |  | P0 | HUD/语音/灯光 | 将同一事件按场景分发到HUD、语音和灯光，保证反馈一致且不过载。 | 支持至少3种反馈通道联动；高优先级事件反馈启动时间≤200ms；同一事件跨通道内容一致率≥99%。 | HUD显示交互,氛围灯交互,AI语音助手,主动安全预警提示 | 骑行主界面
AI-004-03-01 |  |  | 安全事件分级反馈 | P0 | HUD/语音/灯光 | 对碰撞预警、盲区提醒等安全事件按等级输出不同强度反馈。 | 支持至少3级安全反馈策略；一级预警触发到HUD显示≤150ms；一级预警语音播报启动≤500ms。 | 主动安全预警提示,HUD显示交互,氛围灯交互 | 骑行主界面
AI-004-03-02 |  |  | 导航与来电冲突降噪 | P1 | HUD/语音 | 在导航、来电、消息并发时自动压缩次要信息，保留关键提示。 | 导航播报期间来电冲突场景下，关键转向信息保留率100%；非关键播报压缩比例≥50%。 | 导航,来电,消息,AI语音助手 | 骑行主界面,[补充]
AI-004-03-03 |  |  | 夜间低干扰反馈模式 | P2 | HUD/语音/灯光/App | 在夜间场景自动降低亮度、播报频率和灯光强度，减少干扰。 | 夜间模式下HUD亮度自动下调至少30%；非安全类语音播报频次降低≥40%；用户可在App中1键开关。 | HUD显示交互,氛围灯交互,App设置 | 骑行主界面,App-我的,[补充]
AI-004-04 |  | 场景化快捷交互 |  | P1 | HUD/语音/按键/App | 针对导航、来电、音乐等高频场景提供少步骤快捷操作。 | 覆盖至少4个高频场景；每个场景核心操作步骤≤2步；用户任务完成率≥95%。 | 导航,来电,音乐,消息,AI语音助手,实体按键交互 | 骑行主界面
AI-004-04-01 |  |  | 导航快捷确认/取消 | P1 | HUD/语音/按键 | 在导航开始、改道、结束等节点提供快速确认与取消交互。 | 支持语音和按键2种确认方式；确认操作响应时间≤300ms；导航改道确认成功率≥98%。 | 导航,AI语音助手,实体按键交互 | 骑行主界面
AI-004-04-02 |  |  | 来电快速接听/拒接 | P1 | HUD/语音/按键 | 来电时支持通过语音或按键快速接听、拒接或静音。 | 来电界面出现后1秒内可操作；接听/拒接成功率≥99%；支持至少3种动作：接听/拒接/静音。 | 来电,AI语音助手,实体按键交互 | 骑行主界面
AI-004-04-03 |  |  | 音乐与消息快捷处理 | P2 | HUD/语音/按键 | 支持切歌、暂停及消息播报跳过等快捷操作。 | 支持至少4个快捷动作；动作执行响应时间≤300ms；连续20次操作成功率≥98%。 | 音乐,消息,AI语音助手,实体按键交互 | 骑行主界面
AI-004-05 |  | 个性化与学习 |  | P2 | App/语音/HUD | 根据用户偏好调整交互方式、反馈强度与快捷指令配置。 | 支持至少10项交互偏好配置；配置同步成功率≥99%；修改后生效时间≤10秒。 | App设置,AI语音助手,HUD显示交互,氛围灯交互 | App-我的,App-设备Tab
AI-004-05-01 |  |  | 交互偏好配置中心 | P2 | App | 在App中集中配置语音、HUD、灯光和按键相关偏好。 | 提供至少10个可配置项；配置保存成功率≥99%；重新连接头盔后配置恢复成功率≥98%。 | App设置,设备互联 | App-我的,App-设备Tab
AI-004-05-02 |  |  | 常用指令快捷短语 | P2 | 语音/App | 允许用户自定义常用语音短语映射到固定操作。 | 支持至少5条自定义短语；单条短语长度≤10个字；识别触发成功率≥85%。 | AI语音助手,App设置 | App-我的,[补充]
AI-004-05-03 |  |  | 自适应反馈强度学习 | P3 | HUD/语音/灯光/App | 根据用户历史操作自动推荐更合适的播报频率与提示强度。 | 累计有效交互数据≥100次后生成推荐；推荐采纳率统计可见；推荐配置应用成功率≥95%。 | 交互事件日志,HUD显示交互,氛围灯交互,AI语音助手 | App-设备Tab,[补充]
AI-004-06 |  | 可靠性与安全机制 |  | P1 | HUD/语音/按键/App | 保障多模态交互在异常、断连和降级场景下仍可安全可用。 | 关键交互异常可在2秒内降级；降级后保留至少2项核心能力；异常恢复成功率≥95%。 | 设备状态,设备互联,AI语音助手,实体按键交互 | 骑行主界面,App-设备Tab
AI-004-06-01 |  |  | 语音失效按键兜底 | P0 | 按键/HUD | 当语音不可用时，关键功能可通过按键与HUD菜单完成。 | 语音断开后2秒内切换到按键兜底；至少保留导航/来电/音乐3类核心操作；兜底操作成功率≥98%。 | AI语音助手,实体按键交互,导航,来电,音乐 | 骑行主界面
AI-004-06-02 |  |  | 断连与重连状态提示 | P1 | HUD/语音/灯光/App | 在手机、传感器或网络断连时提供明确提示，并在恢复后同步状态。 | 断连后1秒内提示用户；重连成功后5秒内状态恢复；断连日志记录完整率≥99%。 | 设备互联,第三方设备绑定,设备状态 | 骑行主界面,App-设备Tab
AI-004-06-03 |  |  | 交互日志与问题回溯 | P3 | App | 记录关键交互链路日志，便于售后诊断与体验优化。 | 保存最近7天交互日志；单日可记录至少1000条事件；日志导出成功率≥95%。 | App设置,设备状态 | App-设备Tab,[补充]
AUTH-001 | 身份认证 |  |  | P0 | App | 提供用户账号注册、登录、游客使用与账号安全管理能力，支撑头盔与App的个性化服务访问。 | 支持手机号注册登录、游客模式与账号退出3类基础流程，核心流程成功率≥99.5%。 | 设备互联,首次使用引导,隐私协议 | App-我的Tab
AUTH-001-01 |  | 账号注册与登录 |  | P0 | App | 支持用户通过手机号完成账号注册、登录及基础身份校验。 | 新用户注册主流程≤4步，验证码登录成功率≥98%，单次验证码发送响应≤3秒。 | 隐私协议,网络服务,短信服务 | App-我的Tab/首次启动
AUTH-001-01-01 |  |  | 手机号注册 | P0 | App | 用户通过手机号、验证码及协议勾选完成新账号注册。 | 中国大陆11位手机号格式校验准确率100%，验证码6位且有效期300秒，注册流程≤60秒完成。 | 短信验证码,隐私协议 | App-我的Tab-注册
AUTH-001-01-02 |  |  | 验证码登录 | P0 | App | 已注册用户通过手机号验证码快速登录账号。 | 验证码输入错误连续5次后冻结发送10分钟，登录成功后首页跳转时间≤2秒。 | 短信验证码,账号系统 | App-我的Tab-登录
AUTH-001-01-03 |  |  | 密码登录[补充] | P1 | App | 支持用户使用手机号与密码进行登录，满足弱网或收不到验证码场景。 | 密码长度支持8-20位，需包含字母和数字，连续输错5次锁定账号10分钟。 | 账号系统,安全策略 | [补充] App-我的Tab-登录
AUTH-001-01-04 |  |  | 第三方账号登录[补充] | P2 | App | 支持微信或Apple账号授权登录并自动创建绑定账号。 | 支持至少2种第三方登录方式，首次授权登录完成时间≤8秒，授权失败提示覆盖率100%。 | 第三方开放平台,账号系统 | [补充] App-我的Tab-登录
AUTH-001-02 |  | 游客模式 |  | P1 | App | 允许未注册用户以游客身份进入App并体验有限功能。 | 首次启动可在1步内进入游客模式，游客可访问页面不少于3个，受限功能点击后100%弹出登录引导。 | 首次使用引导,权限管理 | App-首次启动/我的Tab
AUTH-001-02-01 |  |  | 游客进入 | P1 | App | 用户无需注册即可进入App浏览基础内容与设备介绍。 | 游客入口在首屏可见率100%，点击后进入首页耗时≤2秒。 | 首次使用引导 | App-首次启动
AUTH-001-02-02 |  |  | 游客权限范围 | P1 | App | 限制游客访问需要账号的数据与设备绑定能力，避免隐私和资产风险。 | 游客不可访问骑行轨迹、云端记录、商城订单3类敏感页面，拦截准确率100%。 | 权限管理,设备互联 | App-设备Tab/商城Tab/我的Tab
AUTH-001-02-03 |  |  | 游客转正式账号 | P1 | App | 游客可在任意受限场景快速转为正式注册用户。 | 从游客态发起注册到完成登录步骤≤4步，原本地设置保留成功率≥95%。 | 账号注册与登录,本地数据存储 | App-受限弹窗/我的Tab
AUTH-001-03 |  | 账号安全 |  | P1 | App | 提供验证码安全控制、设备登录态管理与异常登录防护。 | 异常登录识别与提醒覆盖100%异地登录场景，安全相关操作平均响应≤2秒。 | 账号系统,消息通知,风控服务 | App-我的Tab-账号与安全
AUTH-001-03-01 |  |  | 短信验证码防刷 | P0 | App | 限制验证码发送频率与错误次数，防止恶意请求和撞库。 | 同一手机号60秒内最多发送1次，24小时内最多发送10次，超限拦截率100%。 | 短信服务,风控服务 | App-登录/注册
AUTH-001-03-02 |  |  | 异地登录提醒[补充] | P2 | App | 当账号在新设备或异地登录时向用户发送提醒。 | 识别新设备登录后30秒内推送提醒，提醒送达成功率≥95%。 | 消息通知,设备指纹 | [补充] App-我的Tab-账号与安全
AUTH-001-03-03 |  |  | 登录设备管理[补充] | P2 | App | 用户可查看当前登录设备并主动下线历史设备。 | 最多展示最近10台登录设备，执行远程下线后60秒内目标设备失效。 | 账号系统,设备指纹 | [补充] App-我的Tab-账号与安全
AUTH-001-03-04 |  |  | 退出登录 | P1 | App | 用户可主动退出当前账号并清理本地登录态。 | 点击退出后3秒内完成token失效，本地敏感缓存清理成功率100%。 | 账号系统,本地存储 | App-我的Tab-设置
AUTH-001-04 |  | 账号找回与绑定 |  | P1 | App | 支持忘记密码找回、手机号换绑及基础账号信息绑定。 | 找回或换绑主流程≤5步，成功率≥97%，关键校验均需验证码确认。 | 短信服务,账号系统 | App-我的Tab-账号与安全
AUTH-001-04-01 |  |  | 忘记密码重置[补充] | P1 | App | 用户通过手机号验证码验证身份后重置登录密码。 | 重置密码流程≤5步，新密码设置后立即生效，旧密码登录失效率100%。 | 短信验证码,账号系统 | [补充] App-我的Tab-登录/账号与安全
AUTH-001-04-02 |  |  | 手机号换绑[补充] | P2 | App | 用户可在验证原手机号后更换绑定的新手机号。 | 原手机号与新手机号均需验证码校验，换绑完成时间≤90秒。 | 短信验证码,账号系统 | [补充] App-我的Tab-账号与安全
AUTH-001-04-03 |  |  | 账号注销 | P1 | App | 用户可按合规要求发起账号注销并清除云端身份数据。 | 注销前需二次确认与验证码校验，提交后15天冷静期内可撤销，冷静期后数据删除任务触发率100%。 | 账号系统,隐私协议,消息通知 | App-我的Tab-设置
AUTH-001-05 |  | 认证状态与跨端同步 |  | P2 | App | 在App与头盔相关场景中同步用户登录状态与身份信息。 | App登录后身份状态同步到设备相关页面耗时≤5秒，状态不一致率≤1%。 | 设备互联,云端账号系统 | App-设备Tab/我的Tab
AUTH-001-05-01 |  |  | 登录态持久化 | P1 | App | 用户在有效期内重新打开App可自动恢复登录状态。 | 连续30天未主动退出时自动登录成功率≥95%，token过期后100%触发重新登录。 | 账号系统,本地存储 | App-启动页
AUTH-001-05-02 |  |  | 设备绑定前登录校验 | P0 | App | 在绑定头盔或访问云端设备数据前校验用户登录状态。 | 未登录用户进入设备绑定流程时100%拦截并引导登录，登录后返回原流程成功率≥95%。 | 设备互联,账号系统 | App-设备Tab-头盔互联
AUTH-001-05-03 |  |  | 云端数据归属同步[补充] | P3 | App | 将骑行记录、影像和个性化设置与账号进行云端归属绑定。 | 登录后新产生数据100%写入当前账号名下，跨设备拉取最近30天数据成功率≥90%。 | 云存储,骑行轨迹,行车记录 | [补充] App-设备Tab/我的Tab
LED-001 | 氛围灯交互 |  |  | P1 | 灯光/App | 通过头盔外部氛围灯向骑手本人及周围交通参与者传达设备状态、骑行意图与安全提醒。 | 支持不少于8种灯效场景，App内可查看并配置，配置保存成功率≥99%。 | 设备状态（电量、故障）,主动安全预警提示,实体按键交互,App | 头盔交互
LED-001-01 |  | 基础状态灯效 |  | P0 | 灯光/App | 用固定颜色与节奏表达开关机、待机、连接、电量和充电等基础状态。 | 覆盖开机、关机、待机、蓝牙连接中、已连接、充电中、充满、低电共8种状态，状态切换后1.0秒内灯效更新。 | 设备状态（电量、故障）,开机动画,头盔/手机互联 | 骑行主界面
LED-001-01-01 |  |  | 开关机灯效 | P0 | 灯光 | 在设备开机和关机时播放统一品牌化灯效，提示系统状态变化。 | 按下电源键后开机灯效在0.5秒内启动、总时长2-4秒；关机灯效总时长1-3秒，成功率≥99%。 | 开机动画,实体按键交互 | 骑行主界面
LED-001-01-02 |  |  | 连接状态灯效 | P1 | 灯光/App | 通过不同闪烁频率区分蓝牙配对中、连接成功和连接断开。 | 配对中闪烁频率为2±0.2Hz，连接成功常亮1.5±0.5秒，断开后3秒内触发提示灯效。 | 头盔/手机互联,App-设备Tab | App-设备Tab
LED-001-01-03 |  |  | 电量与充电灯效 | P0 | 灯光/App | 在低电、充电中和充满时提供清晰可辨识的电量灯光反馈。 | 电量≤20%触发低电灯效且每10分钟提醒1次；充电接入后1秒内显示充电灯效；电量≥95%显示充满灯效。 | 设备状态（电量、故障）,充电管理 | App-设备Tab
LED-001-02 |  | 安全预警灯效 |  | P0 | 灯光/HUD/语音 | 在碰撞风险、盲区风险、急减速等安全场景下触发高优先级警示灯效。 | 高风险事件触发后0.3秒内点亮警示灯，夜间10米外可识别，连续警示时长不少于3秒。 | 主动安全预警提示,速度,AI 语音助手 | 骑行主界面
LED-001-02-01 |  |  | 碰撞/盲区预警灯效 | P0 | 灯光/HUD/语音 | 当系统识别到后向快速接近或侧后盲区风险时触发红色高频警示。 | 风险等级达到阈值后0.3秒内触发，闪烁频率4±0.5Hz，单次持续3-5秒，与HUD预警同步误差≤200ms。 | 主动安全预警提示,HUD显示交互 | 骑行主界面
LED-001-02-02 |  |  | 急减速警示灯效 | P1 | 灯光 | 在骑手急减速时自动触发尾部高亮警示，提醒后车注意。 | 检测到减速度≥4.0m/s²时0.5秒内触发，警示持续2-4秒，连续触发间隔不小于1秒。 | 速度,IMU[补充] | 骑行主界面 [补充]
LED-001-02-03 |  |  | 故障异常警示灯效 | P1 | 灯光/App | 当设备出现关键故障时以专属灯效提示用户尽快处理。 | 检测到关键故障后1秒内触发黄色双闪灯效，持续30秒或直到故障解除；App故障页同步展示，状态一致率≥99%。 | 设备状态（电量、故障）,App-设备Tab | App-设备Tab
LED-001-03 |  | 骑行意图表达 |  | P1 | 灯光/按键/语音 | 通过氛围灯表达转向、停车、会车礼让等骑行意图，提升外部可见性。 | 支持左转、右转、双闪/临停共3类意图，触发后0.5秒内生效，取消后1秒内恢复默认灯效。 | 实体按键交互,AI 语音助手,速度 | 骑行主界面 [补充]
LED-001-03-01 |  |  | 转向提示灯效 | P1 | 灯光/按键/语音 | 骑手通过按键或语音触发左右转向灯效，向周围车辆表达变道或转弯意图。 | 支持左/右转向，闪烁频率1.5±0.2Hz；按键触发成功率≥98%，语音触发识别成功率≥90%。 | 实体按键交互,AI 语音助手 | 骑行主界面 [补充]
LED-001-03-02 |  |  | 临停/双闪灯效 | P1 | 灯光/按键/App | 在临时停车或路边等待时开启双侧同步警示灯效。 | 双闪开启后左右灯同步误差≤100ms，默认持续至手动关闭，连续工作30分钟后壳体温升≤15℃。 | 实体按键交互,App-设备Tab | 骑行主界面 [补充]
LED-001-04 |  | 消息与事件提醒 |  | P2 | 灯光/HUD/语音 | 对来电、消息、组队邀请等非安全类事件提供低打扰灯光提醒。 | 支持来电、消息、组队邀请3类事件，事件到达后1秒内触发，单次提醒时长不超过5秒。 | 来电,消息,组队 | 骑行主界面
LED-001-04-01 |  |  | 来电提醒灯效 | P2 | 灯光/HUD/语音 | 来电时以专属灯效提醒骑手，并与HUD和语音播报联动。 | 来电到达后1秒内触发蓝色呼吸灯，呼吸周期1.2-2.0秒；接听/挂断后1秒内停止。 | 来电,HUD显示交互,AI 语音助手 | 骑行主界面
LED-001-04-02 |  |  | 消息/组队提醒灯效 | P2 | 灯光/HUD/App | 收到消息或组队邀请时以短时低优先级灯效提醒，避免干扰骑行。 | 消息与组队邀请均采用不超过3次闪烁的短提醒，单次总时长≤4秒；骑行中同类提醒最小间隔≥60秒。 | 消息,组队,App | 骑行主界面
LED-001-05 |  | 个性化与配置管理 |  | P1 | App/灯光 | 允许用户在App中配置亮度、颜色主题、场景开关和免打扰策略。 | 支持不少于3档亮度、5套主题、8个场景开关，配置下发成功率≥98%，生效时间≤3秒。 | App-设备Tab,头盔/手机互联 | App-设备Tab
LED-001-05-01 |  |  | 亮度与主题配置 | P1 | App/灯光 | 用户可在App中调整氛围灯亮度并选择预设主题颜色。 | 支持低/中/高3档亮度与至少5套主题，保存后3秒内同步到头盔，断连重连后配置保留率100%。 | App-设备Tab,头盔/手机互联 | App-设备Tab
LED-001-05-02 |  |  | 场景开关与免打扰 | P2 | App | 用户可关闭非必要灯效，并设置夜间或特定时段免打扰策略。 | 支持至少6类场景独立开关，免打扰时段可设置1-3组；免打扰开启后非安全类灯效抑制率100%。 | App-设备Tab,消息与事件提醒,安全预警灯效 | App-设备Tab [补充]
LED-001-06 |  | 联动与系统策略 |  | P3 | 灯光/App/HUD | 根据环境、速度和系统状态动态调整灯效优先级、亮度和联动策略。 | 支持至少4级优先级仲裁，冲突场景下高优先级灯效抢占成功率≥99%，恢复默认策略时间≤2秒。 | 速度,设备状态（电量、故障）,主动安全预警提示,App | 系统策略 [补充]
LED-001-06-01 |  |  | 灯效优先级仲裁 | P3 | 灯光/HUD | 当多个事件同时发生时，系统按安全优先原则决定最终显示灯效。 | 定义安全预警>故障>骑行意图>来电消息4级优先级，双事件并发时仲裁耗时≤200ms，结果正确率≥99%。 | 安全预警灯效,消息与事件提醒,骑行意图表达 | 系统策略 [补充]
LED-001-06-02 |  |  | 环境自适应亮度 | P3 | 灯光/App | 根据环境明暗自动调整氛围灯亮度，兼顾可见性与功耗。 | 支持至少3档自动亮度，环境变化后2秒内完成调整；自动模式下平均功耗较固定高亮降低≥20%。 | 环境光传感器[补充],个性化与配置管理 | 骑行主界面 [补充]
LRN-001 | 用户学习 |  |  | P1 | App | 为新用户提供从激活、理解到熟练使用智能头盔核心能力的学习体系。 | 用户可在App内3步内进入学习中心，首页首屏加载时间≤2秒，学习入口在设备绑定后24小时内曝光率达到100%。 | 账号、设备互联、HUD、语音、按键、App基础框架 | App-我的Tab, App-设备Tab
LRN-001-01 |  | 首次使用引导 |  | P0 | App | 围绕首次开机和首次绑定提供分步骤的新手引导与必要设置。 | 首次绑定后自动触发引导，完成率统计可用；全流程步骤数≤8步，用户可在10分钟内完成基础设置。 | 账号、蓝牙配对、权限管理、HUD校准 | App-设备Tab, 首次激活流程
LRN-001-01-01 |  |  | 新手欢迎与功能概览 | P1 | App | 用卡片式页面介绍头盔核心能力与安全使用边界。 | 功能概览页不少于5张卡片，每张停留时长≥2秒才计为已阅读，用户可在30秒内跳过全部内容。 | 产品介绍、账号 | App-设备Tab, 首次激活流程
LRN-001-01-02 |  |  | 权限申请引导 | P0 | App | 引导用户完成蓝牙、定位、通知、麦克风等关键权限授权。 | 至少覆盖4项关键权限；未授权时给出补救提示，权限状态刷新延迟≤1秒；缺少P0权限时禁止进入对应功能。 | 系统权限、蓝牙配对、导航、来电、消息、语音助手 | App-设备Tab, 首次激活流程
LRN-001-01-03 |  |  | HUD校准教学 | P0 | HUD/App | 指导用户完成HUD位置与清晰度校准，确保骑行可视性。 | 校准流程≤5步，完成后用户可进行1次预览确认；校准结果保存成功率≥99%，重新进入校准耗时≤15秒。 | HUD显示、设备互联 | HUD校准页, 首次激活流程
LRN-001-01-04 |  |  | 基础交互试用 | P1 | HUD/语音/按键 | 让用户在静止状态下试用HUD、语音和实体按键的基础操作。 | 至少包含3种交互试用任务；每个任务完成判定时间≤2秒，总试用时长≤3分钟。 | HUD、AI语音助手、实体按键交互 | 首次激活流程, 骑行前准备页
LRN-001-02 |  | 功能教程中心 |  | P1 | App | 集中承载各核心功能的图文、视频和步骤化教程。 | 教程中心至少覆盖8个核心功能分类，分类页打开时间≤2秒，搜索命中率≥90%。 | 内容管理、App基础框架、账号 | App-我的Tab, 帮助中心
LRN-001-02-01 |  |  | 图文教程 | P1 | App | 提供适合快速浏览的分步骤图文说明。 | 每篇图文教程步骤数不少于3步且不多于12步，图片加载成功率≥99%，单篇打开时间≤2秒。 | 内容管理 | App-我的Tab, 帮助中心
LRN-001-02-02 |  |  | 短视频教程 | P2 | App | 通过短视频演示复杂功能的实际操作过程。 | 支持15秒、30秒、60秒三种视频模板，首帧加载时间≤3秒，播放成功率≥98%。 | 内容管理、媒体播放 | App-我的Tab, 帮助中心 [补充]
LRN-001-02-03 |  |  | 按场景分类学习 | P1 | App | 按通勤、长途、夜骑、组队等场景组织学习内容。 | 至少提供4个场景分类，每个分类下不少于3篇内容，分类切换响应时间≤1秒。 | 内容管理、标签系统 | App-我的Tab, 帮助中心 [补充]
LRN-001-02-04 |  |  | 功能搜索 | P2 | App | 支持用户通过关键词快速查找对应教程与帮助内容。 | 搜索结果返回时间≤1秒，支持至少20个高频关键词同义词映射，前3条结果相关性人工评估准确率≥85%。 | 内容管理、搜索服务 | App-我的Tab, 帮助中心 [补充]
LRN-001-03 |  | 任务式学习 |  | P1 | App/HUD/语音/按键 | 通过任务和练习帮助用户逐步掌握关键功能操作。 | V1至少提供6个学习任务，任务完成状态同步成功率≥99%，任务列表加载时间≤2秒。 | 账号、设备互联、HUD、语音、按键、内容管理 | App-设备Tab, App-我的Tab [补充]
LRN-001-03-01 |  |  | 基础上手任务 | P1 | App/HUD/按键 | 围绕开机、连接、显示、按键等基础能力设计入门任务。 | 至少包含4个基础任务，单任务预计时长≤2分钟，完成后即时反馈展示延迟≤1秒。 | 开机动画、设备状态、实体按键交互、设备互联 | App-设备Tab [补充]
LRN-001-03-02 |  |  | 语音指令练习 | P1 | 语音/HUD/App | 引导用户练习常用语音指令并反馈识别结果。 | 至少支持10条预置练习指令，识别结果反馈时间≤2秒，练习成功判定准确率≥90%。 | AI语音助手、HUD | 语音训练页, 骑行前准备页 [补充]
LRN-001-03-03 |  |  | 骑行前安全检查清单 | P0 | App/HUD | 在首次骑行前引导用户确认电量、佩戴、连接和显示状态。 | 清单至少包含5项检查项；全部通过后才标记完成，检查结果保存成功率≥99%，单次检查流程≤90秒。 | 设备状态、电量、HUD、设备互联 | 骑行前准备页 [补充]
LRN-001-03-04 |  |  | 进阶功能挑战 | P2 | App/HUD/语音 | 通过挑战任务帮助用户学习导航、组队、摄像等进阶功能。 | 至少提供3个进阶挑战，完成后生成学习记录；挑战完成判定准确率≥95%。 | 导航、组队、摄像状态、AI语音助手 | App-设备Tab [补充]
LRN-001-04 |  | 情境化提示学习 |  | P1 | HUD/语音/App | 在用户实际使用过程中按场景推送轻量提示，降低学习成本。 | 提示触发规则至少覆盖5类场景，单次提示展示时长≤5秒，7天内同一提示重复次数≤3次。 | HUD、语音、消息中心、行为埋点 | 骑行主界面, App-设备Tab [补充]
LRN-001-04-01 |  |  | 首次功能触发提示 | P1 | HUD/App | 当用户第一次进入某功能时展示简短说明和下一步建议。 | 至少覆盖8个核心功能首次触发场景，提示出现延迟≤1秒，用户可1次点击关闭并不再重复。 | 导航、来电、音乐、消息、组队、摄像状态、设备状态 | 骑行主界面, 功能首次进入 [补充]
LRN-001-04-02 |  |  | 误操作纠正提示 | P1 | HUD/语音/App | 在用户操作失败或路径错误时给出纠正建议。 | 至少覆盖5类高频误操作，纠正提示触发时间≤1秒，建议点击后到达正确页面成功率≥95%。 | 按键交互、语音助手、App路由 | 骑行主界面, 设置页 [补充]
LRN-001-04-03 |  |  | 骑行中安全学习限制 | P0 | HUD/语音 | 在骑行状态下限制复杂学习内容展示，仅保留安全必要提示。 | 检测到速度>5km/h时，App复杂教程自动禁止弹出；HUD单条学习提示字数≤20字，语音提示时长≤4秒。 | 速度、HUD、语音助手、App状态识别 | 骑行主界面 [补充]
LRN-001-05 |  | 学习记录与反馈 |  | P2 | App | 记录用户学习进度、完成情况并收集反馈用于优化内容。 | 学习记录同步成功率≥99%，最近30天记录可查询；反馈提交通道完成率统计可用，提交耗时≤30秒。 | 账号、内容管理、埋点分析 | App-我的Tab [补充]
LRN-001-05-01 |  |  | 学习进度记录 | P2 | App | 记录教程浏览、任务完成和校准状态，支持继续学习。 | 至少记录3类学习状态；退出后再次进入可在2秒内恢复上次进度，跨设备账号同步延迟≤10秒。 | 账号、内容管理、任务系统 | App-我的Tab [补充]
LRN-001-05-02 |  |  | 教程有用性反馈 | P2 | App | 允许用户对教程进行有用/无用评价并填写问题。 | 每篇教程支持二选一评价和最多200字反馈，提交成功率≥99%，后台可统计教程满意度。 | 内容管理、反馈系统 | App-我的Tab, 帮助中心 [补充]
LRN-001-05-03 |  |  | 学习成就激励 | P3 | App/灯光 | 通过徽章和阶段性成就提升用户完成学习任务的积极性。 | 至少提供5枚学习徽章，达成后1秒内展示结果；关闭激励提醒后7天内不再主动弹出。 | 任务系统、账号、氛围灯交互 | App-我的Tab [补充]
IOT-001 | 设备互联 |  |  | P0 | App | 实现头盔与手机及外设的连接、管理与数据传输能力。 | 支持1台头盔绑定1个主账号，首次配网全流程在180秒内完成，核心连接成功率≥95%。 | 蓝牙配对,Wi-Fi传输,第三方设备绑定,设备状态 | App-设备Tab
IOT-001-01 |  | 头盔与手机互联 |  | P0 | App | 完成头盔与手机的发现、配对、绑定和自动重连。 | Android与iOS各3个主流机型测试，首次配对成功率≥95%，自动重连时间≤10秒。 | 蓝牙扫描与发现,蓝牙配对与绑定,自动重连 | App-设备Tab
IOT-001-01-01 |  |  | 蓝牙扫描与发现 | P0 | App | App可扫描附近处于配对态的头盔并展示设备信息。 | 头盔进入配对模式后30秒内可被App发现，扫描列表刷新周期≤5秒，设备识别准确率≥98%。 | 蓝牙配对与绑定 | App-设备Tab
IOT-001-01-02 |  |  | 蓝牙配对与绑定 | P0 | App | 通过蓝牙完成头盔与手机的安全配对和账号绑定。 | 用户确认后60秒内完成配对与绑定，绑定成功率≥95%，同一头盔仅允许1个主账号绑定。 | 蓝牙扫描与发现,账号系统 | App-设备Tab
IOT-001-01-03 |  |  | 自动重连 | P1 | App | 已绑定头盔开机后自动与最近一次连接手机恢复连接。 | 头盔开机后10秒内自动重连成功率≥90%，断连后30秒内恢复连接成功率≥85%。 | 蓝牙配对与绑定,连接状态显示 | 骑行主界面,App-设备Tab
IOT-001-02 |  | 连接状态与异常处理 |  | P1 | HUD/语音/App/灯光 | 展示连接状态并在异常时提供提示与恢复操作。 | 连接状态变化后2秒内在至少2个端侧同步显示，异常恢复引导完成率≥90%。 | 头盔与手机互联,Wi-Fi传输 | 骑行主界面,App-设备Tab
IOT-001-02-01 |  |  | 连接状态显示 | P1 | HUD/App/灯光 | 在HUD、App和灯光上显示已连接、连接中、断开等状态。 | 状态切换后2秒内完成显示更新，HUD与App状态一致率≥99%。 | 蓝牙配对与绑定,自动重连 | 骑行主界面,App-设备Tab
IOT-001-02-02 |  |  | 断连告警与恢复引导 | P1 | HUD/语音/App | 连接中断时主动提醒用户并提供重试、重启蓝牙等引导。 | 断连后3秒内触发提醒，用户按引导操作后60秒内恢复连接成功率≥80%。 | 连接状态显示,自动重连 | 骑行主界面,App-设备Tab
IOT-001-02-03 |  |  | 连接日志导出 | P2 | App | 记录连接失败、断连和重连日志，便于售后与问题定位。 | 可保存最近30天日志，单次导出文件生成时间≤15秒，日志事件完整率≥95%。 | 连接状态显示 | App-我的-帮助 [补充]
IOT-001-03 |  | Wi-Fi传输 |  | P1 | App | 通过Wi-Fi完成头盔与手机间的大文件高速传输。 | 建立Wi-Fi直连时间≤20秒，1GB视频传输平均速率≥8MB/s。 | 头盔与手机互联,摄像状态 | App-设备Tab
IOT-001-03-01 |  |  | Wi-Fi直连建立 | P1 | App | App发起头盔热点或直连网络建立，用于后续数据同步。 | 用户点击后20秒内建立连接成功率≥90%，连接失败可在2次重试内恢复。 | 蓝牙配对与绑定 | App-设备Tab
IOT-001-03-02 |  |  | 媒体文件传输 | P1 | App | 支持将头盔中的照片和视频传输到手机本地。 | 单个文件最大支持4GB，1GB文件传输成功率≥95%，中断续传后恢复时间≤10秒。 | Wi-Fi直连建立,摄像状态 | App-设备Tab-行车记录
IOT-001-03-03 |  |  | 传输队列与进度管理 | P2 | App | 支持多文件排队传输、进度展示、暂停与继续。 | 支持同时加入至少20个文件队列，进度刷新间隔≤1秒，暂停后30分钟内可继续传输。 | 媒体文件传输 | App-设备Tab-行车记录 [补充]
IOT-001-04 |  | 第三方设备绑定 |  | P1 | App | 支持胎压计、摩托车和运动相机等外设的发现、绑定与管理。 | 支持至少3类外设接入，每类至少1个品牌型号，绑定成功率≥90%。 | 蓝牙扫描与发现,设备状态 | App-设备Tab
IOT-001-04-01 |  |  | 胎压计绑定 | P1 | App | 绑定胎压计并同步胎温胎压数据到头盔与App。 | 绑定后15秒内显示首包数据，数据刷新周期≤5秒，双轮识别准确率≥95%。 | 胎温胎压,蓝牙配对与绑定 | App-设备Tab-第三方设备绑定
IOT-001-04-02 |  |  | 摩托车设备绑定 | P2 | App | 绑定车辆蓝牙或适配器，获取基础车辆状态信息。 | 支持至少1种车辆适配器方案，绑定时间≤90秒，基础状态同步成功率≥85%。 | 设备状态,蓝牙配对与绑定 | App-设备Tab-第三方设备绑定 [补充]
IOT-001-04-03 |  |  | 运动相机绑定 | P2 | App | 绑定外部运动相机用于统一管理连接状态与素材同步。 | 支持至少2个相机品牌接入，绑定成功率≥85%，状态同步延迟≤3秒。 | Wi-Fi直连建立,摄像状态 | App-设备Tab-第三方设备绑定 [补充]
IOT-001-05 |  | 多设备管理 |  | P2 | App | 支持用户查看、切换和解绑已连接的头盔与外设。 | 单账号最多管理5台设备，切换主设备操作≤3步，解绑生效时间≤10秒。 | 头盔与手机互联,第三方设备绑定 | App-设备Tab [补充]
IOT-001-05-01 |  |  | 已绑定设备列表 | P2 | App | 展示账号下已绑定设备的名称、类型、在线状态和最近连接时间。 | 列表加载时间≤2秒，最近连接时间误差≤1分钟，状态展示完整率≥99%。 | 蓝牙配对与绑定,连接状态显示 | App-设备Tab [补充]
IOT-001-05-02 |  |  | 主设备切换 | P2 | App | 当账号下存在多台头盔时，可指定当前主连接设备。 | 切换后15秒内新主设备连接成功率≥90%，旧主设备自动断开率≥95%。 | 已绑定设备列表,自动重连 | App-设备Tab [补充]
IOT-001-05-03 |  |  | 设备解绑与恢复出厂解绑 | P1 | App/按键 | 支持App主动解绑及头盔本地恢复出厂后解除账号绑定。 | App解绑操作后10秒内生效，恢复出厂后30秒内清除绑定信息，解绑后不可自动重连。 | 蓝牙配对与绑定,实体按键交互 | App-设备Tab,头盔设置页 [补充]
IOT-001-06 |  | 互联安全与权限 |  | P3 | App/语音 | 对配对、传输和外设访问进行权限控制与安全确认。 | 敏感操作100%需要用户确认，未授权设备接入拦截率≥99%，权限变更生效时间≤5秒。 | 蓝牙配对与绑定,Wi-Fi传输,第三方设备绑定 | App-我的-隐私 [补充]
IOT-001-06-01 |  |  | 配对确认码校验 | P3 | App/语音 | 在高风险场景下通过确认码校验避免误连和串连。 | 6位确认码输入后10秒内完成校验，错误码连续5次后锁定5分钟。 | 蓝牙配对与绑定 | App-设备Tab [补充]
IOT-001-06-02 |  |  | 传输权限授权 | P3 | App | 首次传输媒体文件前申请本地网络与存储权限并记录授权状态。 | 首次授权弹窗触达率100%，授权状态读取时间≤1秒，拒绝后可在3步内重新开启。 | 媒体文件传输 | App-设备Tab,App-我的-隐私 [补充]
PAIR-001 | 设备配对流程 |  |  | P0 | HUD/语音/按键/App/灯光 | 完成头盔与手机及外设的发现、连接、绑定、状态反馈与异常恢复闭环。 | 用户在首次开机后可于300秒内完成头盔与1台手机配对成功，成功率≥95%。 | 设备状态（电量、故障）,实体按键交互,氛围灯交互,AI语音助手 | 系统；App-设备Tab；首次使用引导
PAIR-001-01 |  | 首次配对引导 |  | P0 | HUD/语音/按键/App/灯光 | 为新用户提供从开机到进入配对态的分步引导与状态提示。 | 首次开机后5秒内自动进入引导页，用户在3步内可进入配对模式，步骤完成率≥90%。 | 开机动画,设备状态（电量、故障）,实体按键交互 | 系统；首次使用引导；App-设备Tab
PAIR-001-01-01 |  |  | 首次开机自动进入配对态 | P0 | HUD/灯光/App | 未绑定设备的头盔首次开机时自动进入可发现配对状态。 | 出厂未绑定设备时，开机后5秒内进入配对态并持续120秒，蓝牙广播可被App在3米内扫描到。 | 开机动画,设备状态（电量、故障） | 系统；首次使用引导；App-设备Tab
PAIR-001-01-02 |  |  | 配对步骤可视化提示 | P1 | HUD/App/灯光 | 通过HUD、App和灯光同步展示当前配对步骤与进度。 | 配对流程至少展示4个状态节点（待发现/连接中/确认中/成功），状态切换延迟≤1秒。 | 氛围灯交互,设备状态（电量、故障） | 系统；App-设备Tab；骑行前准备
PAIR-001-01-03 |  |  | 配对前权限与条件检查 | P1 | App | 在开始配对前检查蓝牙、定位、通知等必要权限与系统条件。 | App在进入配对页后2秒内完成权限检查，缺失项识别准确率≥99%，并可一键跳转系统设置。 | 来电,消息,导航 | 系统；App-设备Tab；首次使用引导
PAIR-001-02 |  | 头盔与手机配对 |  | P0 | HUD/按键/App/灯光 | 完成头盔与手机之间的发现、认证、连接与绑定。 | Android与iOS主流机型各20台测试中，首次配对成功率≥95%，平均耗时≤60秒。 | 设备状态（电量、故障）,实体按键交互 | 系统；App-设备Tab
PAIR-001-02-01 |  |  | 蓝牙设备发现与列表展示 | P0 | App | App扫描附近可配对头盔并展示设备名、信号强度和电量摘要。 | 点击扫描后10秒内发现率≥95%（3米内单设备场景），列表刷新周期≤2秒。 | 设备状态（电量、故障） | 系统；App-设备Tab
PAIR-001-02-02 |  |  | 配对码确认与安全绑定 | P0 | HUD/App/按键 | 通过配对码或确认弹窗完成手机与头盔的安全绑定。 | HUD与App显示的6位配对码一致率100%，用户确认后15秒内完成绑定，误绑率≤0.1%。 | 实体按键交互,设备状态（电量、故障） | 系统；App-设备Tab
PAIR-001-02-03 |  |  | 绑定成功后的主从关系建立 | P1 | App/HUD | 配对成功后建立主手机身份并保存设备关系用于自动回连。 | 首次绑定成功后，设备关系写入成功率≥99%，重启头盔后30秒内可识别主手机。 | 自动回连与多设备管理 | 系统；App-设备Tab；[补充]
PAIR-001-03 |  | 自动回连与多设备管理 |  | P1 | HUD/按键/App/语音 | 支持已绑定手机自动回连、设备优先级管理及切换。 | 已绑定主手机在蓝牙开启且距离3米内时，开机后20秒内自动回连成功率≥90%。 | 头盔与手机配对,设备状态（电量、故障）,AI语音助手 | 系统；App-设备Tab
PAIR-001-03-01 |  |  | 主手机自动回连 | P1 | HUD/App/灯光 | 头盔开机后自动搜索并连接最近一次成功绑定的主手机。 | 主手机在3米内且蓝牙开启时，20秒内自动回连成功率≥90%，失败后自动重试2次。 | 头盔与手机配对 | 系统；骑行前准备；App-设备Tab
PAIR-001-03-02 |  |  | 已绑定设备列表与优先级设置 | P1 | App | 在App中展示已绑定设备并支持设置主设备和删除记录。 | 最多展示10条绑定记录，优先级修改后5秒内同步到头盔，删除成功率≥99%。 | 头盔与手机配对 | 系统；App-设备Tab；[补充]
PAIR-001-03-03 |  |  | 语音触发回连 | P2 | 语音/HUD | 用户可通过语音命令触发重新连接主手机。 | 在联网或离线语音可用场景下，指令“重新连接手机”识别成功率≥85%，30秒内给出结果反馈。 | AI语音助手,主手机自动回连 | 系统；骑行主界面；[补充]
PAIR-001-04 |  | 第三方设备绑定 |  | P1 | App/HUD | 支持胎压计、相机、车辆等第三方设备的发现、绑定与状态同步。 | 支持至少3类第三方设备接入，每类至少1个品牌型号完成绑定，单次绑定耗时≤90秒。 | 胎温胎压,摄像状态,设备状态（电量、故障） | 系统；App-设备Tab；第三方设备绑定
PAIR-001-04-01 |  |  | 胎压计绑定 | P1 | App | 支持蓝牙胎压计的扫描、绑定与轮位配置。 | 可绑定前后轮2个传感器，绑定成功后30秒内显示胎压胎温数据，成功率≥90%。 | 胎温胎压 | 系统；App-设备Tab
PAIR-001-04-02 |  |  | 运动相机绑定 | P2 | App | 支持兼容运动相机的发现与控制链路建立。 | 支持至少1款相机完成绑定，绑定后15秒内可读取连接状态，成功率≥85%。 | 摄像状态 | 系统；App-设备Tab
PAIR-001-04-03 |  |  | 车辆设备绑定 | P2 | App | 支持与车辆蓝牙模块建立连接以获取基础状态信息。 | 支持至少1类车辆蓝牙设备接入，绑定成功率≥80%，状态同步周期≤5秒。 | 速度,设备状态（电量、故障） | 系统；App-设备Tab；[补充]
PAIR-001-05 |  | 配对状态反馈 |  | P1 | HUD/灯光/App/语音 | 在配对全过程中提供统一、明确、低打扰的状态反馈。 | 配对中至少覆盖6类状态反馈，用户对当前状态识别正确率在可用性测试中≥85%。 | 氛围灯交互,AI语音助手,设备状态（电量、故障） | 系统；骑行前准备；App-设备Tab
PAIR-001-05-01 |  |  | HUD状态提示 | P1 | HUD | 在HUD中显示扫描中、连接中、成功、失败等关键状态。 | 状态文案长度≤12个汉字，状态切换后1秒内刷新，成功/失败页停留时间≥3秒。 | 设备状态（电量、故障） | 系统；HUD
PAIR-001-05-02 |  |  | 灯光状态编码 | P1 | 灯光 | 通过不同颜色和闪烁频率表达配对中的关键状态。 | 至少定义4种灯效状态：待配对/连接中/成功/失败；用户盲测识别率≥80%，切换延迟≤500毫秒。 | 氛围灯交互 | 系统；氛围灯交互
PAIR-001-05-03 |  |  | 语音播报结果反馈 | P2 | 语音 | 在配对成功、失败或超时时进行简短语音播报。 | 播报触发延迟≤2秒，单条播报时长≤4秒，成功/失败场景覆盖率100%。 | AI语音助手 | 系统；[补充]
PAIR-001-06 |  | 异常处理与恢复 |  | P0 | HUD/按键/App/灯光 | 处理超时、密码错误、权限缺失、低电量、连接中断等异常并支持恢复。 | 覆盖至少8类异常场景，异常识别准确率≥95%，其中可恢复场景一键重试成功率≥80%。 | 设备状态（电量、故障）,首次配对引导,头盔与手机配对 | 系统；App-设备Tab
PAIR-001-06-01 |  |  | 配对超时与重试 | P0 | HUD/App/按键 | 当扫描或连接超时后提示原因并支持快速重试。 | 单次配对超时时间为60秒，超时后3秒内弹出重试入口，连续重试3次后仍可正常退出流程。 | 头盔与手机配对 | 系统；App-设备Tab
PAIR-001-06-02 |  |  | 低电量禁止配对 | P0 | HUD/App/灯光 | 当头盔电量过低时限制发起新配对并提示充电。 | 头盔电量<10%时禁止新建配对流程，提示信息在1秒内出现，充电至15%后可恢复配对。 | 设备状态（电量、故障） | 系统；安全约束；[补充]
PAIR-001-06-03 |  |  | 解绑与恢复出厂配对信息 | P2 | App/按键 | 支持删除当前绑定关系或清空全部配对记录以重新配对。 | 普通解绑在10秒内完成，恢复出厂后全部绑定记录清空率100%，需二次确认防误触。 | 已绑定设备列表与优先级设置 | 系统；App-设备Tab
INTRO-001 | 产品介绍 |  |  | P1 | App | 在App内集中展示品牌、产品能力、使用方式与购买决策信息。 | 用户从App首页或我的页进入产品介绍页，首屏加载时间≤2.0秒，核心入口点击后打开成功率≥99%。 | 账号、内容管理、App基础框架 | App-我的Tab/App-设备Tab
INTRO-001-01 |  | 品牌与产品概览 |  | P1 | App | 展示品牌故事、产品定位、核心卖点与适用人群。 | 概览页包含不少于4个信息区块，用户上下滑动可在3秒内完成首屏到末屏渲染，页面崩溃率≤0.1%。 | 内容管理、图片资源管理 | App-我的Tab
INTRO-001-01-01 |  |  | 品牌故事展示 | P2 | App | 通过图文卡片介绍品牌理念、研发背景与骑行愿景。 | 支持至少6张图文卡片展示，单张图片加载时间≤1.5秒，文案可完整显示且截断率=0%。 | 内容管理、图片资源管理 | App-我的Tab
INTRO-001-01-02 |  |  | 核心卖点摘要 | P1 | App | 用简洁卡片总结HUD、AI语音、影像、ADAS等核心能力。 | 至少展示4项核心卖点，每项卖点标题≤12字且点击后详情打开成功率≥99%。 | 内容管理、功能说明 | App-设备Tab
INTRO-001-01-03 |  |  | 适用场景说明 | P2 | App | 说明通勤、摩旅、组队骑行等典型使用场景。 | 至少提供3个场景卡片，每个场景包含1张图片和1段说明，切换响应时间≤500毫秒。 | 内容管理 | App-设备Tab [补充]
INTRO-001-02 |  | 功能说明 |  | P0 | App | 系统化介绍头盔主要功能、交互方式与使用边界。 | 功能说明页至少覆盖8类功能，任一功能详情页打开时间≤1.0秒，内容缺失率=0%。 | HUD功能框架、交互设计、内容管理 | App-设备Tab
INTRO-001-02-01 |  |  | HUD功能说明 | P0 | App | 介绍导航、来电、音乐、消息、速度、设备状态等HUD显示能力。 | 至少覆盖10个HUD功能点，每个功能点包含1张示意图和1段说明，点击查看成功率≥99%。 | 导航、来电、音乐、消息、速度、设备状态 | App-设备Tab
INTRO-001-02-02 |  |  | 交互方式说明 | P1 | App | 说明HUD、语音、按键、灯光、App五类交互方式及适用场景。 | 至少展示5种交互方式，用户切换不同交互说明页响应时间≤500毫秒。 | 实体按键交互、氛围灯交互、AI语音助手、App基础框架 | App-设备Tab
INTRO-001-02-03 |  |  | 安全能力说明 | P1 | App | 介绍主动安全预警、SOS相关能力及使用限制。 | 至少展示3项安全能力说明，并明确不少于2条使用限制或免责提示，页面阅读完成率埋点可统计。 | 主动安全预警提示、SOS救援、内容管理 | App-设备Tab [补充]
INTRO-001-03 |  | 使用指南 |  | P0 | App | 提供开箱、佩戴、开机、连接、校准与日常使用指导。 | 指南页至少包含5个步骤章节，章节切换成功率≥99%，图文内容加载时间≤1.5秒。 | 首次使用引导、设备互联、HUD校准 | App-设备Tab/首次使用场景
INTRO-001-03-01 |  |  | 首次使用流程说明 | P0 | App | 指导用户完成开机、配对、权限授权与基础设置。 | 流程说明至少包含4步，覆盖蓝牙配对、权限授权、HUD校准3项关键动作，缺失项=0。 | 首次使用引导、蓝牙配对、权限申请、HUD校准 | 首次使用场景
INTRO-001-03-02 |  |  | 佩戴与安全须知 | P0 | App | 说明正确佩戴方式、适配建议与骑行安全注意事项。 | 至少展示6条安全须知，其中包含佩戴、充电、骑行中操作3类内容，用户需滑动到底后才可标记已读。 | 内容管理、合规文案 | App-我的Tab
INTRO-001-03-03 |  |  | 日常操作教程 | P1 | App | 提供常用功能的图文或短视频教程，帮助用户快速上手。 | 至少提供5个教程条目，其中不少于2个支持视频播放，视频首帧时间≤2.0秒。 | 内容管理、视频播放器 | App-设备Tab [补充]
INTRO-001-04 |  | 规格与兼容信息 |  | P1 | App | 展示硬件参数、续航、连接方式、兼容手机系统与配件信息。 | 规格页至少包含4类参数分组，参数字段不少于15项，页面信息准确率抽检≥99%。 | 设备参数库、内容管理 | App-我的Tab
INTRO-001-04-01 |  |  | 硬件规格参数 | P1 | App | 展示重量、续航、充电、显示、音频、摄像等关键参数。 | 至少展示10项硬件参数，参数单位显示正确率=100%，页面支持复制型号信息1次点击完成。 | 设备参数库 | App-我的Tab
INTRO-001-04-02 |  |  | 手机与系统兼容性 | P1 | App | 说明支持的手机系统版本、蓝牙要求与App运行条件。 | 至少列出iOS和Android各1组最低版本要求，兼容说明页打开时间≤1.0秒。 | 设备互联、蓝牙配对、App版本管理 | App-设备Tab
INTRO-001-04-03 |  |  | 第三方设备兼容清单 | P2 | App | 展示可绑定的胎压计、相机、车辆设备等兼容列表。 | 至少支持展示3类第三方设备分类，每类可展示不少于5个型号，搜索响应时间≤800毫秒。 | 第三方设备绑定、内容管理、搜索 | App-设备Tab [补充]
INTRO-001-05 |  | 购买与服务信息 |  | P2 | App | 提供版本差异、售后政策、保修说明与咨询入口。 | 服务信息页至少包含4个区块，咨询入口点击后跳转成功率≥99%，文案更新时间可见。 | 商城、售后服务、客服系统 | App-商城Tab/我的Tab
INTRO-001-05-01 |  |  | 版本与套装说明 | P2 | App | 说明不同版本、配件套装与适用人群差异。 | 至少展示2个版本或套装，差异项对比字段不少于6项，对比表横向滑动流畅度≥45fps。 | 商城、商品管理 | App-商城Tab
INTRO-001-05-02 |  |  | 保修与售后政策 | P1 | App | 展示保修期限、售后范围、维修流程与注意事项。 | 至少明确3项售后政策，保修期限字段必须可见且准确率=100%，售后入口点击成功率≥99%。 | 售后服务、内容管理、客服系统 | App-我的Tab
INTRO-001-05-03 |  |  | 常见问题FAQ | P3 | App | 汇总用户高频问题并提供标准答案，降低咨询成本。 | 至少提供10条FAQ，关键词搜索命中率≥80%，单条展开响应时间≤300毫秒。 | 帮助中心、搜索、内容管理 | App-我的Tab [补充]
HUD-015 | AI语音助手 |  |  | P0 | 语音 | 提供骑行场景下免手操作的语音唤醒、指令理解与结果反馈能力。 | 在80km/h等效风噪实验环境下，连续100次标准唤醒词测试中唤醒成功率≥95%，平均首响应时延≤1.5秒。 | 导航,来电,音乐,消息,设备状态（电量、故障）,实体按键交互,App | 头盔HUD-骑行主界面
HUD-015-01 |  | 语音唤醒与会话控制 |  | P0 | 语音/HUD/按键 | 支持唤醒词触发、手动触发、打断和退出等基础会话控制。 | 支持1个默认唤醒词与1种按键触发方式，100次测试中触发成功率≥95%，退出指令识别成功率≥98%。 | 实体按键交互,音频与麦克风系统 | 骑行主界面
HUD-015-01-01 |  |  | 默认唤醒词识别 | P0 | 语音 | 通过固定唤醒词启动语音助手进入监听状态。 | 在安静环境与80km/h等效风噪环境各100次测试中，唤醒成功率分别≥98%和≥95%，误唤醒率≤1次/小时。 | 音频与麦克风系统 | 骑行主界面
HUD-015-01-02 |  |  | 按键一键唤醒 | P1 | 按键/HUD | 支持通过实体按键短按或长按快速进入语音助手。 | 按键触发后HUD在500ms内显示监听状态，连续50次测试成功率=100%。 | 实体按键交互 | 骑行主界面
HUD-015-01-03 |  |  | 打断与结束会话 | P1 | 语音/HUD | 支持用户通过“停止”“取消”等指令中断播报或结束当前会话。 | 在导航播报、音乐播报、消息播报3类场景下各30次测试，打断成功率≥95%，停止生效时延≤800ms。 | 导航,音乐,消息 | 骑行主界面
HUD-015-02 |  | 骑行核心指令 |  | P0 | 语音/HUD | 覆盖导航、来电、音乐、消息等高频骑行语音控制指令。 | 预置不少于20条核心指令，封闭指令集测试100次总体识别成功率≥95%。 | 导航,来电,音乐,消息 | 骑行主界面
HUD-015-02-01 |  |  | 导航语音控制 | P0 | 语音/HUD/App | 支持开始导航、取消导航、查询剩余距离等导航相关语音操作。 | 支持不少于8条导航指令，100次标准口令测试成功率≥96%，导航结果反馈时延≤2秒。 | 导航,App | 骑行主界面;App-设备Tab
HUD-015-02-02 |  |  | 来电语音控制 | P0 | 语音/HUD | 支持接听、拒接、静音等来电处理语音操作。 | 来电场景下接听/拒接/静音3类指令各30次测试，执行成功率≥98%，执行时延≤1秒。 | 来电 | 来电浮层
HUD-015-02-03 |  |  | 音乐语音控制 | P1 | 语音/HUD | 支持播放、暂停、上一首、下一首、音量调节等音乐控制。 | 支持不少于6条音乐指令，100次测试成功率≥95%，音量调节步进为10%，执行时延≤1秒。 | 音乐 | 音乐卡片
HUD-015-02-04 |  |  | 消息语音播报与处理 | P1 | 语音/HUD | 支持读取新消息并执行忽略、稍后提醒等简单处理。 | 支持消息播报、忽略、重复播报3类指令，60次测试成功率≥93%，单条消息首句播报启动时延≤2秒。 | 消息 | 消息卡片
HUD-015-03 |  | 语义理解与容错 |  | P1 | 语音/HUD | 对同义表达、口语化命令和不完整指令进行理解与澄清。 | 针对不少于50组同义表达测试，意图识别准确率≥90%，澄清提问触发准确率≥85%。 | 语音识别引擎,导航,音乐,来电,消息 | 骑行主界面 [补充]
HUD-015-03-01 |  |  | 同义词意图识别 | P1 | 语音 | 识别“回家”“去家里”“导航回家”等同义表达为同一意图。 | 覆盖不少于30个高频意图、每个意图不少于3种表达，测试集准确率≥90%。 | 导航,语音识别引擎 | 骑行主界面 [补充]
HUD-015-03-02 |  |  | 模糊指令澄清 | P1 | 语音/HUD | 当用户指令信息不足时主动发起一次澄清提问。 | 对20类模糊指令场景测试，澄清触发正确率≥85%，最多追问1轮，单轮响应时延≤2秒。 | HUD,语音识别引擎 | 骑行主界面 [补充]
HUD-015-03-03 |  |  | 未识别指令兜底反馈 | P1 | 语音/HUD | 对无法识别或不支持的指令给出明确失败原因和可执行建议。 | 对50条无效指令测试，100%返回失败反馈，且建议语句长度≤20字、反馈时延≤1.5秒。 | HUD | 骑行主界面 [补充]
HUD-015-04 |  | 反馈与播报机制 |  | P1 | HUD/语音/灯光 | 通过HUD状态、语音播报和必要灯光提示反馈助手工作状态与执行结果。 | 监听中、识别中、执行成功、执行失败4种状态均有反馈，状态切换显示时延≤500ms。 | HUD,氛围灯交互,音频系统 | 骑行主界面
HUD-015-04-01 |  |  | 监听状态HUD提示 | P1 | HUD | 进入语音监听后在HUD显示明显的麦克风或波纹状态。 | 触发监听后HUD提示在500ms内出现，亮显持续时间≥3秒或至识别结束。 | HUD | 骑行主界面
HUD-015-04-02 |  |  | 执行结果语音反馈 | P1 | 语音 | 对成功执行的指令进行简短语音确认，减少用户二次确认成本。 | 对导航、来电、音乐3类成功指令各30次测试，100%有确认反馈，反馈语句时长≤2秒。 | 导航,来电,音乐 | 骑行主界面 [补充]
HUD-015-04-03 |  |  | 失败原因与重试提示 | P2 | 语音/HUD | 在执行失败时提示失败原因并引导用户重试。 | 网络异常、权限缺失、目标不存在3类失败场景各20次测试，失败原因提示准确率≥90%，重试建议展示率=100%。 | App,HUD,网络连接 | 骑行主界面;App-设备Tab [补充]
HUD-015-05 |  | 设置与个性化 |  | P2 | App/HUD/语音 | 支持在App中配置唤醒、播报、语言和隐私等语音助手参数。 | App内提供不少于6项可配置项，设置修改后30秒内同步到头盔，成功率≥95%。 | App,设备互联 | App-我的;App-设备Tab [补充]
HUD-015-05-01 |  |  | 语音播报开关与音量设置 | P1 | App/语音 | 支持开启或关闭助手播报，并设置独立播报音量。 | 支持开/关2档与音量0-100共11档调节，设置后10秒内生效，50次同步测试成功率≥98%。 | App,音频系统 | App-我的设置
HUD-015-05-02 |  |  | 唤醒词开关 | P2 | App | 支持用户关闭语音唤醒，仅保留按键触发方式。 | 关闭后连续2小时待机测试中误唤醒次数=0，重新开启后100次唤醒成功率≥95%。 | App,实体按键交互 | App-我的设置 [补充]
HUD-015-05-03 |  |  | 语言与口音适配设置 | P2 | App | 支持普通话优先及区域口音增强等识别模式切换。 | 至少提供2种识别模式，切换后30秒内生效；在目标测试集上口音增强模式识别率较默认模式提升≥5%。 | App,语音识别引擎 | App-我的设置 [补充]
HUD-015-06 |  | 异常与降级处理 |  | P0 | HUD/语音/App | 在网络、权限、设备连接异常时提供可用的降级策略与明确提示。 | 覆盖网络断开、手机蓝牙断开、麦克风异常3类故障，100%可提示，且核心本地指令可用率≥90%。 | 设备状态（电量、故障）,App,设备互联 | 骑行主界面;App-设备Tab [补充]
HUD-015-06-01 |  |  | 离线基础指令可用 | P0 | 语音/HUD | 在无网络情况下仍可执行本地基础控制类语音指令。 | 无网络场景下支持不少于10条本地指令，100次测试成功率≥90%，平均响应时延≤1.2秒。 | 来电,音乐,设备状态（电量、故障） | 骑行主界面 [补充]
HUD-015-06-02 |  |  | 连接异常提示 | P1 | HUD/语音 | 当手机蓝牙或数据连接中断时主动提示语音能力受限。 | 断连后5秒内HUD与语音至少一种方式提示，连续30次断连测试提示成功率=100%。 | 设备互联,HUD | 骑行主界面;设备状态 [补充]
HUD-015-06-03 |  |  | 麦克风故障检测 | P1 | HUD/App | 检测麦克风不可用或异常降噪状态并提示检修。 | 插拔/屏蔽麦克风异常模拟20次，故障识别率≥95%，并在10秒内推送HUD或App提示。 | 设备状态（电量、故障）,App | 设备状态页;App-设备Tab [补充]
HUD-015-07 |  | 数据与隐私管理 |  | P3 | App/语音 | 管理语音数据授权、日志留存与隐私说明，满足后续合规扩展。 | 用户可在App查看并切换至少2项语音隐私授权，授权变更后即时生效，状态同步成功率≥99%。 | App,账号与隐私设置 | App-我的-隐私 [补充]
HUD-015-07-01 |  |  | 语音数据授权管理 | P2 | App | 支持用户授权或关闭语音数据用于识别优化。 | 提供授权开关1项与说明页1页，切换后5秒内生效，20次测试状态一致率=100%。 | App,账号与隐私设置 | App-我的-隐私 [补充]
HUD-015-07-02 |  |  | 本地日志清除 | P3 | App | 支持用户清除本地语音交互日志与缓存。 | 点击清除后30秒内删除本地日志，清除成功率≥99%，清除后日志条数=0。 | App,本地存储 | App-我的-隐私 [补充]
HUD-015-07-03 |  |  | 隐私说明展示 | P3 | App/HUD | 在首次使用和设置页展示语音能力涉及的权限与隐私说明。 | 首次启用时100%展示说明页，用户确认前不可开启云端语音；说明页阅读停留要求≥3秒后可确认。 | 首次使用引导,App | 首次使用引导;App-我的-隐私 [补充]

## App端
功能ID | L1功能 | L2功能 | L3功能 | 优先级 | 交互方式 | 描述 | 验收标准 | 关联功能 | 备注
MAL-001 | 商城 |  |  | P0 | App | 为用户提供智能头盔及配件的浏览、购买与售后服务闭环。 | 用户可在1个Tab内完成商品浏览、下单支付、订单查询与售后申请4个核心流程，核心页面首屏加载时间≤3秒。 | 账号登录,支付能力,商品中心,订单中心,售后系统 | App-商城；关联页面/场景：App-商城Tab
MAL-001-01 |  | 商品浏览 |  | P0 | App | 支持用户查看商品列表、详情、分类与库存状态。 | 商品列表分页加载每页≥20个SKU，列表切换响应时间≤1秒，商品详情页打开成功率≥99%。 | 商品中心,图片服务,库存服务 | App-商城；关联页面/场景：商城首页、分类页、商品详情页
MAL-001-01-01 |  |  | 商城首页推荐 | P1 | App | 展示头盔主机、配件、活动专区和新品推荐。 | 首页至少展示4个楼层模块，包含轮播、主推商品、配件专区、活动专区；首屏可见商品卡片≥6个。 | 商品中心,运营位配置 | App-商城；关联页面/场景：商城首页
MAL-001-01-02 |  |  | 分类与筛选 | P1 | App | 按整盔、镜片、蓝牙配件、周边等分类浏览并支持筛选排序。 | 支持至少4个一级分类、3种排序方式（销量/价格/新品），筛选条件生效时间≤1秒。 | 商品中心,搜索索引 | App-商城；关联页面/场景：分类页
MAL-001-01-03 |  |  | 商品详情展示 | P0 | App | 展示商品图文、规格参数、价格、库存、发货说明与售后政策。 | 详情页必须展示不少于6项信息模块，SKU切换后价格与库存刷新时间≤500毫秒。 | 商品中心,库存服务 | App-商城；关联页面/场景：商品详情页
MAL-001-01-04 |  |  | 商品搜索 | P2 | App | 支持用户通过关键词搜索商品并查看结果。 | 输入关键词后2秒内返回结果，搜索结果页至少展示商品名、价格、缩略图、销量4项信息。 | 搜索服务,商品中心 | [补充] App-商城；关联页面/场景：搜索页
MAL-001-02 |  | 下单支付 |  | P0 | App | 支持购物车、地址、优惠、支付与下单成功流程。 | 用户从加入购物车到支付成功的完整流程步骤≤6步，支付成功回调到账状态更新时间≤10秒。 | 购物车,订单中心,支付能力,地址服务 | App-商城；关联页面/场景：购物车、确认订单页、收银台
MAL-001-02-01 |  |  | 加入购物车 | P0 | App | 用户可将不同规格商品加入购物车并修改数量。 | 单次加入购物车响应时间≤500毫秒，购物车内单商品购买数量支持1-99件。 | 商品中心,购物车 | App-商城；关联页面/场景：商品详情页、购物车
MAL-001-02-02 |  |  | 收货地址管理 | P1 | App | 支持新增、编辑、删除和默认地址设置。 | 单账号最多保存20个地址，新增地址字段校验通过率100%，默认地址切换即时生效。 | 账号系统,地址服务 | App-商城；关联页面/场景：地址管理页、确认订单页
MAL-001-02-03 |  |  | 优惠券与促销结算 | P1 | App | 支持优惠券选择、满减计算和订单金额实时更新。 | 确认订单页可同时展示至少3类优惠信息，优惠试算结果刷新时间≤1秒，金额误差为0元。 | 营销系统,订单中心 | [补充] App-商城；关联页面/场景：确认订单页
MAL-001-02-04 |  |  | 在线支付 | P0 | App | 支持主流支付方式完成订单付款。 | 至少支持2种支付方式，支付发起成功率≥99%，支付结果页在10秒内返回明确状态。 | 支付能力,订单中心 | App-商城；关联页面/场景：收银台、支付结果页
MAL-001-03 |  | 订单服务 |  | P1 | App | 支持订单查询、状态跟踪、取消与物流查看。 | 用户可查看最近365天订单，订单列表分页每页≥20条，订单状态更新延迟≤5分钟。 | 订单中心,物流接口,账号系统 | App-商城；关联页面/场景：订单列表页、订单详情页
MAL-001-03-01 |  |  | 订单列表与详情 | P1 | App | 展示全部、待付款、待发货、待收货、已完成等订单状态。 | 至少支持5种订单状态筛选，订单详情页需展示商品、金额、地址、状态、时间轴5类信息。 | 订单中心 | App-商城；关联页面/场景：订单列表页、订单详情页
MAL-001-03-02 |  |  | 取消订单 | P1 | App | 支持未发货订单取消并展示退款状态。 | 待付款订单100%可取消，已支付未发货订单取消申请提交时间≤30秒，取消结果状态更新≤10秒。 | 订单中心,支付能力 | App-商城；关联页面/场景：订单详情页
MAL-001-03-03 |  |  | 物流跟踪 | P1 | App | 展示运单号、承运商和物流节点进度。 | 已发货订单物流信息同步频率≤6小时，至少展示最近10条物流节点记录。 | 物流接口,订单中心 | App-商城；关联页面/场景：订单详情页
MAL-001-04 |  | 售后服务 |  | P1 | App | 支持退货退款、换货申请、进度查询与客服协助。 | 用户可在订单完成后7天内发起退货退款申请，售后单提交成功率≥99%，进度状态至少包含4个节点。 | 订单中心,售后系统,客服系统 | App-商城；关联页面/场景：售后申请页、售后详情页
MAL-001-04-01 |  |  | 退货退款申请 | P1 | App | 用户可选择商品、原因并上传凭证发起退货退款。 | 单次申请最多可上传9张图片，必填项校验通过后30秒内生成售后单号。 | 售后系统,图片服务,订单中心 | App-商城；关联页面/场景：售后申请页
MAL-001-04-02 |  |  | 换货申请 | P2 | App | 支持符合条件商品发起换货并跟踪处理进度。 | 换货申请页需展示可换SKU列表，提交后30秒内生成申请记录，状态节点不少于4个。 | 售后系统,库存服务,订单中心 | [补充] App-商城；关联页面/场景：售后申请页、售后详情页
MAL-001-04-03 |  |  | 售后进度查询 | P1 | App | 展示审核、寄回、收货、退款等售后处理状态。 | 售后详情页至少展示4个进度节点，状态更新时间延迟≤10分钟。 | 售后系统 | App-商城；关联页面/场景：售后详情页
MAL-001-05 |  | 用户资产与营销 |  | P2 | App | 管理优惠券、收藏和活动触达，提升转化与复购。 | 用户可查看有效/失效资产分类，资产页加载时间≤2秒，营销消息点击后落地页打开成功率≥99%。 | 营销系统,账号系统,商品中心 | [补充] App-商城；关联页面/场景：优惠券页、收藏页、活动页
MAL-001-05-01 |  |  | 优惠券中心 | P2 | App | 展示可领取、已领取、已使用和已失效优惠券。 | 至少支持4种券状态分类，用户单日可领取同一优惠券次数限制可配置，默认≤1次。 | 营销系统,账号系统 | [补充] App-商城；关联页面/场景：优惠券中心
MAL-001-05-02 |  |  | 商品收藏 | P2 | App | 支持收藏商品并在降价或补货时回访查看。 | 单账号最多收藏500个商品，收藏/取消收藏操作响应时间≤500毫秒。 | 账号系统,商品中心 | [补充] App-商城；关联页面/场景：商品详情页、收藏列表页
MAL-001-05-03 |  |  | 活动会场 | P3 | App | 承载新品首发、节日促销和联名活动专题页。 | 单个活动页可配置至少10个商品坑位和3个运营横幅，活动页打开时间≤3秒。 | 运营位配置,商品中心,营销系统 | [补充] App-商城；关联页面/场景：活动会场页
COM-001 | 社区 |  |  | P0 | App | 提供骑行内容浏览、互动、发布与个人主页的社区主入口。 | 用户登录后可在2次点击内进入社区首页，首页首屏加载时间≤3秒，核心入口可用率≥99.5%。 | 账号登录、网络服务、内容服务 | 社区Tab
COM-001-01 |  | 内容浏览 |  | P0 | App | 支持用户在社区内查看推荐、关注和同城等内容流。 | 社区信息流首屏展示不少于10条内容，弱网4G环境下首屏加载时间≤3秒，连续下滑20次无崩溃。 | 内容服务、推荐服务、账号登录 | 社区首页
COM-001-01-01 |  |  | 推荐信息流 | P0 | App | 基于内容热度与用户兴趣展示推荐帖子列表。 | 默认进入推荐流，单次请求返回内容数量为10-20条，列表滑动帧率≥45fps，点击帖子进入详情成功率≥99%。 | 内容浏览、推荐服务 | 社区首页-推荐
COM-001-01-02 |  |  | 关注信息流 | P1 | App | 展示用户已关注作者发布的最新内容。 | 关注作者数≥1时可展示最近30天内容，列表每次加载10条，关注流刷新成功率≥98%。 | 关注关系、内容浏览、账号登录 | 社区首页-关注
COM-001-01-03 |  |  | 同城内容 | P2 | App | 基于定位展示用户所在城市的骑行相关内容。 | 授权定位后5秒内完成城市识别，同城流每次返回不少于10条内容，定位关闭时可正常降级到推荐流。 | 定位权限、内容浏览 | 社区首页-同城 [补充]
COM-001-01-04 |  |  | 帖子详情页 | P0 | App | 展示帖子正文、图片视频、作者信息及互动入口。 | 帖子详情页打开时间≤2秒，支持展示最多9张图片或1个视频，详情页互动按钮点击响应时间≤300毫秒。 | 推荐信息流、互动能力、媒体服务 | 帖子详情
COM-001-02 |  | 互动 |  | P1 | App | 支持点赞、评论、收藏、分享等社区互动行为。 | 用户在帖子详情页可见4类互动入口，互动操作结果返回时间≤1秒，成功率≥99%。 | 账号登录、内容服务、消息通知 | 帖子详情页
COM-001-02-01 |  |  | 点赞 | P1 | App | 用户可对帖子进行点赞和取消点赞。 | 点赞状态切换响应时间≤500毫秒，重复点击10次后最终状态正确率100%，点赞数刷新延迟≤2秒。 | 互动、账号登录 | 帖子详情/列表卡片
COM-001-02-02 |  |  | 评论与回复 | P1 | App | 用户可发表评论并对评论进行回复。 | 单条评论字数上限500字，评论发布成功时间≤2秒，单帖评论列表默认展示20条，回复层级支持2级。 | 互动、账号登录、内容审核 | 帖子详情
COM-001-02-03 |  |  | 收藏 | P2 | App | 用户可收藏感兴趣的帖子以便后续查看。 | 收藏/取消收藏响应时间≤500毫秒，个人中心可展示最近收藏内容不少于200条，状态同步成功率≥98%。 | 互动、用户主页、账号登录 | 帖子详情/个人主页 [补充]
COM-001-02-04 |  |  | 分享 | P1 | App | 支持将社区内容分享至外部社交平台或生成链接。 | 点击分享后1秒内弹出系统分享面板，支持不少于3种分享渠道，分享链接打开成功率≥98%。 | 互动、帖子详情、系统分享能力 | 帖子详情/分享弹层
COM-001-03 |  | 用户主页 |  | P1 | App | 展示用户资料、发布内容、关注关系与个人成就信息。 | 主页打开时间≤2秒，至少展示头像、昵称、简介、作品数、粉丝数、关注数6项信息，页面可用率≥99%。 | 账号登录、内容服务、关注关系 | 用户主页
COM-001-03-01 |  |  | 个人资料展示 | P1 | App | 展示用户头像、昵称、简介、地区等基础资料。 | 资料页至少支持展示4项基础信息，头像上传支持1:1裁剪，资料修改保存成功率≥98%。 | 用户主页、账号体系 | 用户主页-资料
COM-001-03-02 |  |  | 作品列表 | P1 | App | 展示用户已发布的帖子和视频内容列表。 | 作品列表默认按发布时间倒序展示，每次加载10条，支持下拉刷新与上拉分页，连续翻页10次无崩溃。 | 用户主页、发布 | 用户主页-作品
COM-001-03-03 |  |  | 关注与粉丝列表 | P2 | App | 展示用户关注的人和粉丝列表，并支持跳转主页。 | 关注/粉丝列表每页展示20人，点击头像进入主页成功率≥99%，列表加载时间≤2秒。 | 用户主页、关注关系 | 用户主页-社交关系 [补充]
COM-001-04 |  | 发布 |  | P0 | App | 支持用户发布图文或视频内容到社区。 | 登录用户可在3次点击内进入发布页，图文发布成功率≥98%，视频发布成功率≥95%。 | 账号登录、媒体服务、内容审核 | 发布页
COM-001-04-01 |  |  | 图文发布 | P0 | App | 支持输入文字并上传图片发布帖子。 | 正文支持输入1-1000字，单帖最多上传9张图片，点击发布后5秒内返回结果，成功率≥98%。 | 发布、媒体上传、内容审核 | 发布页-图文
COM-001-04-02 |  |  | 视频发布 | P1 | App | 支持上传骑行视频并填写标题正文后发布。 | 支持上传时长5秒-300秒视频，单个视频大小上限500MB，Wi-Fi环境下500MB视频上传成功率≥95%。 | 发布、媒体上传、内容审核 | 发布页-视频
COM-001-04-03 |  |  | 关联骑行记录发布 | P2 | App | 发布内容时可挂载设备Tab中的骑行轨迹或高光时刻。 | 可选择最近30天内最多1条骑行记录进行关联，关联后帖子详情可展示里程与时长2项数据，挂载成功率≥97%。 | 发布、App-设备Tab、骑行轨迹、高光时刻 | 发布页-关联设备内容 [补充]
COM-001-05 |  | 内容治理 |  | P0 | App | 对社区内容进行审核、举报与违规处理，保障社区可运营。 | 新发布内容100%进入机审流程，违规举报入口点击后2步内可提交，举报提交成功率≥99%。 | 发布、互动、账号体系、审核服务 | 社区安全
COM-001-05-01 |  |  | 发布前后内容审核 | P0 | App | 对图文和视频内容进行机器审核并拦截明显违规内容。 | 100%新发布内容触发审核，审核结果返回时间≤10秒，命中高危违规内容时拦截率≥95%。 | 发布、审核服务 | 发布链路
COM-001-05-02 |  |  | 举报 | P1 | App | 用户可对帖子、评论或用户进行举报。 | 举报原因选项不少于5类，提交举报所需步骤≤3步，举报单生成成功率≥99%，24小时内可在记录中查看状态。 | 内容治理、帖子详情、评论、用户主页 | 帖子详情/评论/用户主页
COM-001-05-03 |  |  | 黑名单与屏蔽 | P3 | App | 用户可屏蔽指定账号，减少不想看到的内容。 | 单用户最多可屏蔽500个账号，屏蔽后5分钟内其内容在推荐流隐藏率≥95%，支持解除屏蔽。 | 内容治理、用户主页、推荐服务 | 用户主页-更多操作 [补充]
COM-001-06 |  | 发现与搜索 |  | P2 | App | 帮助用户通过关键词或话题发现感兴趣的社区内容。 | 搜索结果页打开时间≤2秒，关键词搜索成功率≥98%，结果页至少返回帖子、用户2类结果。 | 内容服务、用户服务、搜索服务 | 社区搜索 [补充]
COM-001-06-01 |  |  | 关键词搜索 | P2 | App | 支持按标题、正文、作者昵称搜索帖子和用户。 | 输入关键词后1秒内返回联想词，正式搜索结果返回时间≤2秒，单次结果页展示不少于20条结果。 | 发现与搜索、搜索服务 | 社区搜索页 [补充]
COM-001-06-02 |  |  | 热门话题 | P3 | App | 展示社区内热度较高的话题并支持进入聚合页浏览。 | 热门话题页至少展示10个话题，话题聚合页每次加载10条内容，话题点击进入成功率≥99%。 | 发现与搜索、内容服务 | 社区发现页 [补充]
MY-001 | 我的首页 |  |  | P1 | App | 聚合展示账号信息、常用入口、设置与服务状态，作为我的模块总入口。 | 登录用户进入我的页首屏加载时间≤2.0秒，核心入口不少于8个，点击任一入口跳转成功率≥99%。 | 账号与身份,设置中心,帮助与客服,关于与法律 | 我的Tab
MY-001-01 |  | 账号与身份 |  | P0 | App | 提供注册登录、账号资料与身份安全管理能力。 | 支持手机号验证码登录，验证码6位且120秒内有效，登录成功率≥98%。 | 登录注册,个人资料,账号安全 | 我的Tab
MY-001-01-01 |  |  | 登录注册 | P0 | App | 支持手机号验证码注册登录并完成基础账号创建。 | 手机号输入11位中国大陆号码时可发起验证码，验证码发送响应≤3秒，单手机号24小时发送次数≤10次，登录成功后3秒内进入首页。 | 我的首页 | 首次使用引导,我的Tab
MY-001-01-02 |  |  | 个人资料 | P1 | App | 支持编辑头像、昵称、性别与地区等基础资料。 | 昵称长度支持2-20个字符，头像上传支持JPG/PNG且大小≤10MB，资料保存成功率≥99%。 | 登录注册 | 用户主页,我的Tab
MY-001-01-03 |  |  | 账号安全 | P1 | App | 支持手机号换绑、登录设备管理与退出登录。 | 换绑流程需完成1次验证码校验，历史登录设备列表最多展示最近20台设备，退出登录后30秒内令牌失效。 | 登录注册 | 安全设置,我的Tab
MY-001-02 |  | 设置中心 |  | P0 | App | 集中管理通知、权限、缓存、语言等应用级设置。 | 设置项保存后1秒内生效，关键设置项不少于6项，设置页打开时间≤1.5秒。 | 通知设置,权限管理,通用设置 | 我的Tab
MY-001-02-01 |  |  | 通知设置 | P1 | App | 管理系统通知、活动消息与设备告警推送开关。 | 至少支持3类通知独立开关，开关切换后1秒内保存成功，关闭后对应推送到达率为0。 | 我的首页 | 消息触达,我的Tab
MY-001-02-02 |  |  | 权限管理 | P0 | App | 统一查看并引导开启蓝牙、定位、相机、麦克风、通知等权限。 | 至少展示5类系统权限状态，未授权权限点击后100%可跳转系统设置页，权限状态刷新延迟≤2秒。 | 登录注册 | 设备互联,首次使用引导,我的Tab
MY-001-02-03 |  |  | 通用设置 | P1 | App | 提供语言、深色模式、清理缓存等通用配置。 | 至少支持简体中文与英文2种语言，缓存清理完成时间≤10秒，可清理缓存大小显示误差≤10MB。 | 我的首页 | 国际化,我的Tab
MY-001-03 |  | 帮助与客服 |  | P1 | App | 提供FAQ、在线客服与问题反馈，帮助用户自助解决问题。 | 帮助中心首屏至少展示10条常见问题，客服入口点击可在2步内到达，反馈提交成功率≥99%。 | 帮助中心,问题反馈,售后与客服入口 | 我的Tab
MY-001-03-01 |  |  | 帮助中心 | P1 | App | 按设备连接、HUD、音频、拍摄等主题提供常见问题解答。 | FAQ分类不少于4类，每类至少5条内容，搜索关键词命中结果返回时间≤1秒。 | 我的首页 | 使用指南,我的Tab
MY-001-03-02 |  |  | 问题反馈 | P1 | App | 支持提交文字、截图与联系方式的问题反馈单。 | 反馈文字上限1000字，最多上传9张图片且单张≤10MB，提交后生成1个工单编号并在3秒内返回成功页。 | 登录注册 | 售后服务,我的Tab
MY-001-03-03 |  |  | 售后与客服入口 | P2 | App | 提供在线客服、电话客服与售后服务入口聚合页。 | 至少提供2种客服方式，工作时间展示准确率100%，电话拨号点击后1秒内拉起系统拨号页。 | 问题反馈 | 商城Tab,售后服务,我的Tab[补充]
MY-001-04 |  | 关于与法律 |  | P0 | App | 展示版本信息、用户协议、隐私政策与第三方信息等法务内容。 | 关于页需展示App版本号、隐私政策、用户协议、第三方SDK清单4项内容，任一文档打开时间≤2秒。 | 关于我们,隐私与协议,版本信息 | 我的Tab
MY-001-04-01 |  |  | 关于我们 | P2 | App | 展示品牌介绍、联系方式与产品理念。 | 页面至少包含品牌简介、官网链接、客服邮箱3项信息，外链点击成功率≥99%。 | 我的首页 | 品牌故事,我的Tab
MY-001-04-02 |  |  | 隐私与协议 | P0 | App | 提供用户协议、隐私政策与个人信息处理说明查看入口。 | 至少展示2份正式协议文档，首次安装后需完成1次同意记录，协议版本号展示完整率100%。 | 登录注册 | 隐私,合规,我的Tab
MY-001-04-03 |  |  | 版本信息 | P1 | App | 展示当前App版本、构建号与更新说明。 | 版本号、构建号、更新时间3项信息展示完整率100%，更新说明至少展示最近3个版本记录。 | 我的首页 | OTA说明,我的Tab
MY-001-05 |  | 隐私管理 |  | P1 | App | 管理个人信息授权、数据导出与账号注销等隐私能力。 | 隐私管理页至少包含3项能力入口，页面打开时间≤1.5秒，操作结果反馈成功率≥99%。 | 授权记录查询,账号注销,数据导出申请 | 隐私,我的Tab[补充]
MY-001-05-01 |  |  | 授权记录查询 | P1 | App | 查看已授予的个人信息与系统权限授权记录。 | 至少展示最近180天授权记录，单次查询返回时间≤2秒，记录字段不少于4项。 | 权限管理,隐私与协议 | 隐私,我的Tab[补充]
MY-001-05-02 |  |  | 账号注销 | P0 | App | 支持用户发起账号注销并完成风险确认流程。 | 注销流程需至少2次确认并完成1次验证码校验，提交后15天冷静期内可撤销，冷静期结束后账号数据删除状态可查询。 | 登录注册,隐私与协议 | 隐私,合规,我的Tab[补充]
MY-001-05-03 |  |  | 数据导出申请 | P2 | App | 支持用户申请导出个人基础资料与骑行相关数据副本。 | 支持导出至少2类数据，申请提交后24小时内生成下载包，下载链接有效期≥24小时。 | 登录注册,设备Tab | 隐私,骑行数据,我的Tab[补充]
MY-001-06 |  | 会员与权益 |  | P2 | App | 展示用户权益、积分与活动资格等个人权益信息。 | 权益页至少展示3类权益信息，积分数值刷新延迟≤5分钟，页面打开时间≤2秒。 | 权益展示,积分明细,活动资格 | 社区Tab,商城Tab,我的Tab[补充]
MY-001-06-01 |  |  | 权益展示 | P2 | App | 展示当前可用会员权益、服务次数与有效期。 | 每项权益需展示名称、剩余次数、到期时间3项字段，数据展示准确率≥99%。 | 我的首页 | 商城Tab,我的Tab[补充]
MY-001-06-02 |  |  | 积分明细 | P2 | App | 查看积分余额及获取、消耗记录。 | 至少展示最近90天积分流水，单页默认加载20条记录，继续加载成功率≥99%。 | 我的首页 | 社区互动,商城Tab,我的Tab[补充]
MY-001-06-03 |  |  | 活动资格 | P3 | App | 展示用户参与官方活动、内测或抽奖的资格状态。 | 至少支持展示3种资格状态，状态刷新延迟≤10分钟，资格说明文案完整率100%。 | 权益展示 | 运营活动,我的Tab[补充]

## 状态场景对策
前置状态 | 当前状态/场景/操作 | 执行状态 | HUD提示 | 灯光提示 | 语音提示 | App提示 | 提示周期
关机且电量正常 | 短按电源键开机 | 系统上电并执行开机自检 | 开机中｜正在自检设备 | 白色+呼吸 | 头盔正在启动，请稍候 | 设备启动中，正在进行系统自检 | 开机后持续3-5秒
开机自检中 | 自检通过 | 进入待机可用状态 | 自检完成｜可开始骑行 | 绿色+常亮1秒 | 自检完成，设备已就绪 | 头盔自检通过，设备状态正常 | 提示2秒
开机运行中 | 长按电源键关机 | 进入关机确认倒计时 | 确认关机？3秒后执行 | 黄色+慢闪 | 确认关机，请保持按压 | 检测到关机操作，正在确认 | 倒计时3秒
关机确认中 | 用户松开按键取消 | 返回待机状态 | 已取消关机 | 蓝色+闪烁1次 | 已取消关机 | 关机已取消，设备继续运行 | 提示1秒
开机运行且电量过低 | 电量低于自动关机阈值 | 保存数据后自动关机 | 电量过低｜即将自动关机 | 红色+快闪 | 电量过低，设备即将关机 | 头盔电量过低，已进入自动关机流程 | 倒计时10秒
首次使用且未绑定手机 | 进入蓝牙配对模式 | 广播设备名称等待连接 | 蓝牙配对中｜请在App中添加设备 | 蓝色+快闪 | 已进入配对模式，请打开手机App连接设备 | 发现新头盔，点击完成首次配对 | 持续120秒或直到配对成功
已绑定手机且蓝牙开启 | 头盔开机后搜索已配对手机 | 自动回连中 | 正在连接手机 | 蓝色+呼吸 | 正在连接已配对手机 | 头盔正在自动回连 | 持续10秒
蓝牙已连接 | 手机超距或蓝牙关闭 | 连接断开并进入重连等待 | 手机已断开 | 红色+双闪 | 蓝牙连接已断开 | 头盔与手机连接断开，请检查距离或蓝牙状态 | 立即提示，随后每30秒一次
蓝牙断连后重连中 | 检测到已配对手机并连接成功 | 恢复互联服务 | 手机已连接 | 绿色+闪烁2次 | 蓝牙已重新连接 | 头盔与手机已恢复连接 | 提示2秒
蓝牙断连后重连中 | 重连超时失败 | 停止自动重连并等待手动处理 | 重连失败｜请检查手机 | 红色+慢闪 | 重连失败，请检查手机蓝牙设置 | 自动回连失败，可在设备页手动重连 | 重试3次后提示
已连接手机且有有效路线 | 用户发起导航 | 进入导航引导状态 | 导航开始｜前方路线已加载 | 青色+常亮 | 导航已开始，请按路线行驶 | 导航已同步到头盔HUD | 提示3秒
导航进行中 | 接近转向点 | 输出转向提醒 | 前方200米右转 | 青色+右侧流动 | 前方两百米右转 | 导航提醒：前方200米右转 | 提前200米、50米各提示一次
导航进行中 | 偏离规划路线 | 触发偏航重算 | 已偏航｜正在重新规划 | 黄色+快闪 | 您已偏离路线，正在重新规划 | 检测到偏航，导航正在重算 | 重算期间持续提示
导航进行中 | 到达终点附近 | 结束导航并提示到达 | 已到达目的地 | 绿色+呼吸2次 | 已到达目的地，导航结束 | 本次导航已完成 | 提示3秒
导航进行中 | 用户主动取消导航 | 退出导航状态 | 导航已取消 | 蓝色+闪烁1次 | 导航已取消 | 已停止向头盔推送导航信息 | 提示2秒
导航进行中 | GPS信号弱或定位漂移 | 降低导航可信度并提示谨慎参考 | GPS信号弱｜定位可能不准 | 黄色+慢闪 | GPS信号较弱，请注意观察道路 | 定位信号弱，导航精度可能下降 | 信号弱期间每60秒提示一次
手机已连接且有来电 | 收到来电 | 进入来电提醒状态 | 来电：张三｜按键接听/拒接 | 绿色+快闪 | 收到来电，张三 | 头盔收到来电提醒，可在耳机或App操作 | 响铃期间持续
来电提醒中 | 用户按键接听 | 建立通话链路 | 通话中｜张三 | 绿色+常亮 | 已接听 | 通话已接通，音频切换至头盔 | 提示1秒
来电提醒中 | 用户按键拒接 | 结束来电提醒 | 已拒接来电 | 红色+闪烁1次 | 已拒接 | 已拒接来电 | 提示1秒
通话中 | 用户主动挂断 | 结束通话并恢复待机音频 | 通话结束 | 蓝色+闪烁1次 | 通话已结束 | 通话已挂断 | 提示1秒
通话中 | 网络异常或蓝牙中断导致通话中断 | 退出通话状态并提示异常 | 通话中断 | 红色+双闪 | 通话已中断 | 通话异常中断，请检查网络或蓝牙连接 | 立即提示
摄像功能待机且存储可用 | 用户开始录制 | 进入录像状态 | 录制中 ● | 红色+慢闪 | 开始录制 | 行车记录已开始 | 录制期间常驻显示
录制中 | 用户停止录制 | 保存视频文件 | 录制已停止｜正在保存 | 白色+闪烁2次 | 录制已停止 | 视频保存中，请勿立即断电 | 保存期间1-3秒
录制中或准备录制 | 存储空间不足 | 停止新录制或提示覆盖策略 | 存储已满 | 红色+快闪 | 存储空间已满，请清理后再录制 | 设备存储已满，可前往行车记录管理文件 | 触发时提示，未处理每5分钟一次
录制中 | 设备温度过高 | 降低分辨率或帧率继续录制 | 设备过热｜已降级录制 | 黄色+慢闪 | 设备温度过高，已降低录制规格 | 为保护设备，录像已切换至低功耗模式 | 触发时提示一次
录制中 | 摄像头异常或写卡失败 | 录制异常中断并上报故障 | 录制中断｜请检查设备 | 红色+快闪 | 录制异常中断，请检查存储卡或摄像头 | 录像异常中断，建议执行设备检测 | 立即提示并保留故障标记
未在队伍中且网络可用 | 用户创建队伍 | 生成队伍并等待成员加入 | 队伍已创建｜等待队友加入 | 紫色+呼吸 | 队伍已创建 | 组队成功，可分享邀请码给队友 | 提示3秒
未在队伍中 | 用户输入邀请码加入队伍 | 同步队伍信息与成员位置 | 已加入队伍 | 紫色+闪烁2次 | 已加入队伍 | 加入成功，正在同步队友位置 | 提示2秒
组队骑行中 | 与前方主队距离超过阈值 | 触发掉队提醒 | 已掉队｜请跟上队伍 | 黄色+快闪 | 您已掉队，请注意跟上队伍 | 检测到与队伍距离过远，已触发掉队提醒 | 每20秒提示一次
组队骑行中 | 某队友离线或失联 | 更新队伍状态并提示 | 队友离线：李四 | 红色+慢闪 | 队友李四已离线 | 队友离线，位置共享已中断 | 触发时提示一次
组队中 | 用户主动退出队伍 | 清除队伍会话与位置共享 | 已退出队伍 | 蓝色+闪烁1次 | 已退出队伍 | 您已退出当前队伍 | 提示2秒
胎压传感器在线且数据正常 | 轮询胎压状态 | 显示正常胎压信息 | 胎压正常｜前2.3 后2.5bar | 绿色+常亮1秒 | 胎压正常 | 胎压状态正常，温度与压力均在安全范围 | 每次进入骑行后首次提示，可静默
骑行中且胎压监测在线 | 检测到胎压低于阈值 | 触发低压警告 | 后胎低压警告 | 红色+快闪 | 警告，后胎胎压过低 | 胎压异常，请尽快减速并检查轮胎 | 首次立即提示，之后每60秒一次
骑行中且胎温监测在线 | 检测到胎温过高 | 触发高温警告 | 胎温过高｜请减速检查 | 橙色+快闪 | 警告，轮胎温度过高，请注意减速 | 胎温异常升高，建议尽快停车检查 | 首次立即提示，之后每60秒一次
已绑定胎压传感器 | 传感器长时间无数据 | 标记传感器离线 | 胎压传感器离线 | 黄色+慢闪 | 胎压传感器离线，请检查电池或连接 | 第三方胎压设备离线，无法获取实时数据 | 离线后提示一次，未恢复每10分钟一次
未充电且电量低于100% | 接入充电电源 | 进入充电状态 | 充电中 68% | 橙色+呼吸 | 设备正在充电 | 头盔已接入电源，正在充电 | 接入时提示一次，HUD持续显示
开机运行中 | 电量降至20% | 触发低电量提醒 | 电量低｜剩余20% | 黄色+慢闪 | 当前电量百分之二十，请及时充电 | 头盔电量低于20%，建议尽快充电 | 触发时提示一次
开机运行中且低电量 | 电量降至10% | 触发极低电量强提醒 | 电量极低｜剩余10% | 红色+快闪 | 当前电量百分之十，请立即充电 | 头盔电量极低，部分功能可能受限 | 触发时提示一次，之后每15分钟一次
充电中 | 电量充满 | 结束充电提示并进入涓流/待机 | 充电完成 | 绿色+常亮 | 电量已充满 | 头盔已充满电，可断开电源 | 提示3秒
骑行中且安全感知开启 | 检测到前向碰撞风险 | 触发高优先级碰撞预警 | 前方碰撞风险｜立即减速 | 红色+爆闪 | 危险，前方碰撞风险，请立即减速 | ADAS预警：前向碰撞风险高 | 风险持续期间每2秒一次
骑行中且后向感知开启 | 检测到侧后来车快速接近 | 触发侧后方来车提醒 | 左后方来车接近 | 橙色+左后侧流动 | 左后方有车辆接近 | 安全提醒：左后方来车，请谨慎变道 | 目标接近期间持续
骑行中且盲区监测开启 | 检测到盲区有目标占用 | 触发盲区占用提醒 | 右侧盲区有车 | 橙色+右侧常闪 | 右侧盲区有车辆，请勿并线 | 盲区占用提醒：右侧存在目标 | 占用期间持续
骑行中且路线前方有弯道 | 识别急弯或高风险弯道 | 触发急弯减速提醒 | 前方急弯｜请减速 | 黄色+流动闪烁 | 前方急弯，请提前减速 | 道路风险提醒：前方急弯 | 提前5秒提示一次，接近时再提示一次
设备联网且当前版本可升级 | 检测到新版本 | 进入可升级待确认状态 | 发现新版本 V1.2.0 | 蓝色+呼吸 | 检测到新版本，可在空闲时升级 | 发现新固件，查看更新内容并开始升级 | 检测到后提示一次
用户确认升级且网络正常 | 开始下载升级包 | OTA下载中 | 升级包下载中 45% | 蓝色+慢闪 | 正在下载升级包 | 固件下载中，请保持网络稳定 | 每10%更新一次
升级包下载完成且设备空闲 | 开始安装升级 | 系统升级中，限制关键功能 | 系统升级中｜请勿断电 | 紫色+呼吸 | 系统正在升级，请勿断电 | 设备正在安装更新，预计数分钟完成 | 升级期间持续
OTA升级中 | 升级安装完成并重启成功 | 进入新版本系统 | 升级成功｜欢迎使用新版本 | 绿色+呼吸2次 | 升级成功 | 固件已更新完成，可查看新功能说明 | 提示3秒
OTA升级中 | 校验失败或安装失败 | 回滚或保持旧版本并提示失败 | 升级失败｜已恢复旧版本 | 红色+慢闪 | 升级失败，已恢复到上一版本 | 升级未完成，请检查电量和网络后重试 | 提示5秒
骑行中且SOS功能开启 | 检测到疑似事故冲击或长时间倒地 | 进入事故检测确认状态 | 疑似事故｜即将发起SOS | 红色+爆闪 | 检测到疑似事故，请确认是否需要救援 | 检测到疑似事故，已进入SOS确认流程 | 立即提示
疑似事故检测后 | 进入人工取消倒计时 | 等待用户确认或取消 | SOS倒计时 15秒｜按键取消 | 红色+快闪 | 十五秒后将自动发送求救信息，可按键取消 | SOS倒计时中，如安全请立即取消 | 15秒倒计时，每5秒播报一次
SOS倒计时结束且未取消 | 自动触发报警 | 向紧急联系人发送位置与求救信息 | SOS已发送 | 红色+常亮 | 已发送紧急求救信息 | 已向紧急联系人发送位置、时间与设备状态 | 发送成功后提示5秒
SOS倒计时中 | 用户确认误触并取消 | 终止SOS流程 | 已取消SOS | 蓝色+闪烁2次 | 已取消求救 | SOS已取消，本次事件不会通知紧急联系人 | 提示2秒
设备待机且语音功能开启 | 用户说出唤醒词 | 语音助手被唤醒 | 我在｜请说指令 | 青色+呼吸 | 我在，请说 | 语音助手已唤醒 | 提示2秒
语音助手已唤醒 | 用户开始说话 | 语音识别中 | 正在识别… | 青色+流动 | 正在识别 | 正在解析语音指令 | 识别期间持续
语音识别完成且意图明确 | 执行用户指令 | 完成操作并反馈结果 | 已执行：导航回家 | 绿色+闪烁1次 | 好的，已开始导航回家 | AI语音已执行指令：导航回家 | 提示2秒
语音识别中 | 未识别清楚或噪声过大 | 请求用户重说 | 未听清｜请再说一次 | 黄色+慢闪 | 抱歉，没有听清，请再说一次 | 语音识别失败，建议在较安静环境重试 | 提示1次
语音助手已唤醒且指令需联网 | 网络不可用 | 无法执行在线语义服务 | 网络不可用 | 红色+慢闪 | 当前网络不可用，无法完成该指令 | 网络异常，在线语音服务暂不可用 | 触发时提示一次

## 语音指令表
指令分类 | 唤醒方式 | 用户说法 | 常见变体 | 系统动作 | 成功语音反馈 | 成功HUD反馈 | 失败反馈 | 优先级 | 备注
导航控制 | 唤醒词 | 开始导航去公司 | 导航去公司,带我去公司,开始去公司导航 | 解析目的地并发起导航 | 已开始导航，目的地公司。 | 导航已开始｜目的地：公司 | 未找到目的地，请再说一次或在HUD中选择。 | P0 | 支持联系人地址、收藏地点、常用地点
导航控制 | 唤醒词 | 取消导航 | 结束导航,停止导航,退出导航 | 停止当前导航并清除路线引导 | 已取消导航。 | 导航已取消 | 当前没有进行中的导航。 | P0 | 行驶中需快速响应
导航控制 | 唤醒词 | 还有多远 | 距离目的地还有多远,还要多久到,多久能到 | 播报剩余距离与预计到达时间 | 距离目的地还有12公里，预计18分钟到达。 | 剩余12km｜ETA 18min | 当前没有导航，无法查询距离和时间。 | P1 | 可合并播报路况
导航控制 | 唤醒词 | 切换到最快路线 | 换一条更快的路线,改走最快路线,切换路线 | 重新规划并切换到更优路线 | 已切换路线。 | 路线已切换｜最快路线 | 当前无法切换路线，请稍后重试。 | P1 | 可扩展最短、避堵、少收费等策略
导航控制 | 唤醒词 | 导航回家 | 带我回家,回家导航,开始导航回家 | 导航至预设家庭地址 | 已开始导航回家。 | 导航已开始｜回家 | 尚未设置家庭地址，请先在App中设置。 | P0 | 高频快捷指令
通话控制 | 自动 | 接听电话 | 接听,接起来,帮我接电话 | 接听当前来电并切换通话音频 | 已接听。 | 通话中 | 当前没有来电可接听。 | P0 | 来电场景下优先级最高
通话控制 | 自动 | 拒接电话 | 拒接,挂掉来电,不要接 | 拒绝当前来电 | 已拒接来电。 | 来电已拒接 | 当前没有来电可拒接。 | P0 | 可联动自动短信回复
通话控制 | 唤醒词 | 挂断电话 | 结束通话,挂电话,挂断 | 结束当前通话 | 已挂断。 | 通话已结束 | 当前没有进行中的通话。 | P0 | 通话中可免唤醒
通话控制 | 唤醒词 | 回拨刚才的电话 | 回拨,重拨上一个电话,打回去 | 回拨最近一次通话号码 | 正在回拨最近联系人。 | 正在回拨 | 没有可回拨的通话记录。 | P1 | 需手机蓝牙电话权限
通话控制 | 唤醒词 | 打给张三 | 给张三打电话,拨打张三,呼叫张三 | 匹配联系人并发起电话呼叫 | 正在呼叫张三。 | 呼叫中｜张三 | 未找到联系人张三，请检查通讯录或重新说一次。 | P1 | 重名联系人需二次确认
音乐控制 | 唤醒词 | 播放音乐 | 开始播放,继续播放,放歌 | 恢复或开始音乐播放 | 已开始播放。 | 音乐播放中 | 当前没有可播放的音频内容。 | P1 | 支持本地与流媒体
音乐控制 | 唤醒词 | 暂停音乐 | 暂停播放,先停一下,停止音乐 | 暂停当前音频播放 | 已暂停。 | 音乐已暂停 | 当前没有正在播放的音频。 | P1 | 与导航播报可并存
音乐控制 | 唤醒词 | 上一首 | 切到上一首,返回上一曲,上一曲 | 切换到上一首音频 | 已切换到上一首。 | 上一首 | 无法切换上一首。 | P2 | 依赖播放器能力
音乐控制 | 唤醒词 | 下一首 | 切到下一首,下一曲,换首歌 | 切换到下一首音频 | 已切换到下一首。 | 下一首 | 无法切换下一首。 | P2 | 高频娱乐控制
音乐控制 | 唤醒词 | 音量调大 | 大声一点,把音量开大,提高音量 | 提升媒体音量一级或到指定值 | 音量已调大。 | 音量 + | 音量已是最大或无法调整。 | P1 | 可支持百分比调节
音乐控制 | 唤醒词 | 音量调小 | 小声一点,把音量调低,降低音量 | 降低媒体音量一级或到指定值 | 音量已调小。 | 音量 - | 音量已是最小或无法调整。 | P1 | 避免过大音量影响安全
音乐控制 | 唤醒词 | 静音 | 把声音关掉,关闭声音,媒体静音 | 将媒体音量设为静音 | 已静音。 | 已静音 | 当前无法静音。 | P1 | 不影响紧急提示音
录制控制 | 唤醒词 | 开始录制 | 开始录像,开启录制,开始拍摄 | 启动头盔摄像录制 | 已开始录制。 | REC ● 录制中 | 无法开始录制，请检查存储空间或相机状态。 | P0 | 骑行记录核心功能
录制控制 | 唤醒词 | 停止录制 | 结束录制,停止录像,关闭录制 | 停止当前视频录制并保存文件 | 已停止录制。 | 录制已停止 | 当前没有正在进行的录制。 | P0 | 停止时需确保文件安全保存
录制控制 | 唤醒词 | 拍照 | 拍一张照片,截图,拍张照 | 抓拍当前画面并保存照片 | 已拍照。 | 照片已保存 | 拍照失败，请检查相机或存储空间。 | P1 | 可带快门音或静音快门
录制控制 | 唤醒词 | 标记这个片段 | 标记视频,保存这一段,给这段做标记 | 为当前录制时间点添加事件标记并保护片段 | 已标记当前片段。 | 片段已标记 | 当前未在录制，无法标记片段。 | P0 | 事故取证高优先级
录制控制 | 自动 | 发生碰撞自动保存 | 碰撞自动锁定视频,事故自动保存片段,检测碰撞后保存 | 检测到碰撞后自动锁定前后关键视频片段 | 检测到异常，已自动保存关键片段。 | 异常事件｜片段已锁定 | 自动保存失败，请检查存储空间。 | P0 | 自动触发场景，满足录制控制分类
组队控制 | 唤醒词 | 创建队伍 | 新建车队,创建骑行队伍,开一个队伍 | 创建新的骑行组队会话并生成队伍码 | 队伍已创建。 | 队伍已创建｜队伍码已生成 | 创建队伍失败，请检查网络连接。 | P1 | 可同步分享队伍码到App
组队控制 | 唤醒词 | 加入队伍 | 加入车队,进队伍,加入骑行队 | 进入队伍加入流程，等待队伍码或附近队伍发现 | 正在加入队伍。 | 加入队伍中 | 未找到可加入的队伍，请提供队伍码。 | P1 | 可结合蓝牙Mesh或网络组队
组队控制 | 唤醒词 | 退出队伍 | 离开队伍,退出车队,退队 | 退出当前组队会话 | 已退出队伍。 | 已退出队伍 | 当前不在任何队伍中。 | P1 | 退出后停止队内语音
组队控制 | 唤醒词 | 呼叫队友 | 呼叫全队,喊一下队友,通知队友 | 向队伍成员发起语音呼叫或广播 | 已呼叫队友。 | 队内呼叫已发送 | 当前不在队伍中或网络异常。 | P0 | 适合超车、停车等提醒
组队控制 | 唤醒词 | 呼叫领队 | 联系领队,叫一下领队,呼叫队长 | 向队伍中的领队发起定向语音呼叫 | 正在呼叫领队。 | 呼叫中｜领队 | 当前没有领队信息或不在队伍中。 | P1 | 定向呼叫减少频道占用
设备查询 | 唤醒词 | 查电量 | 还有多少电,头盔电量多少,剩余电量 | 查询头盔当前电池电量与续航预估 | 当前电量78%，预计可用4小时。 | 电量 78%｜续航 4h | 暂时无法获取电量信息。 | P1 | 可同时播报手机电量
设备查询 | 唤醒词 | 查存储 | 剩余存储多少,还有多少空间,存储空间查询 | 查询本地存储剩余容量与可录制时长 | 剩余存储32GB，约可录制5小时。 | 存储剩余 32GB｜约5h | 暂时无法读取存储信息。 | P1 | 录制前高频查询
设备查询 | 唤醒词 | 查胎压 | 胎压多少,前后胎压是多少,查看胎压 | 读取胎压传感器数据并播报前后轮胎压 | 前胎2.3，后胎2.5，胎压正常。 | 胎压｜前2.3 后2.5 | 未连接胎压传感器或数据异常。 | P0 | 安全相关设备查询
设备查询 | 唤醒词 | 查速度 | 现在时速多少,当前速度,我开多快 | 读取当前车速并播报 | 当前速度每小时56公里。 | 速度 56 km/h | 暂时无法获取速度信息。 | P1 | 可来自GPS或车辆总线
设备查询 | 唤醒词 | 现在几点 | 查时间,当前时间,几点了 | 播报当前系统时间 | 现在是下午3点26分。 | 15:26 | 暂时无法获取时间信息。 | P2 | 低风险基础查询
设置控制 | 唤醒词 | 亮度调高 | 把HUD调亮一点,提高亮度,屏幕亮一点 | 提升HUD显示亮度一级或到指定值 | 亮度已调高。 | 亮度 + | 亮度已是最高或无法调整。 | P1 | 夜间可限制最高亮度
设置控制 | 唤醒词 | 亮度调低 | 把HUD调暗一点,降低亮度,屏幕暗一点 | 降低HUD显示亮度一级或到指定值 | 亮度已调低。 | 亮度 - | 亮度已是最低或无法调整。 | P1 | 避免夜间眩目
设置控制 | 唤醒词 | 切换到夜间模式 | 打开夜间模式,切夜间模式,改成夜间显示 | 切换系统显示主题或骑行模式为夜间模式 | 已切换到夜间模式。 | 夜间模式已开启 | 模式切换失败，请稍后重试。 | P1 | 可扩展运动/省电/雨天模式
设置控制 | 唤醒词 | 打开降噪 | 开启降噪,打开主动降噪,启用降噪 | 开启头盔主动降噪功能 | 降噪已开启。 | ANC 开 | 降噪开启失败，请检查麦克风状态。 | P1 | 高速骑行常用
设置控制 | 唤醒词 | 关闭降噪 | 关闭主动降噪,关掉降噪,停用降噪 | 关闭头盔主动降噪功能 | 降噪已关闭。 | ANC 关 | 降噪关闭失败，请稍后重试。 | P1 | 保留环境音时使用
设置控制 | 唤醒词 | 打开免打扰 | 开启勿扰模式,打开勿扰,免打扰开启 | 开启免打扰，屏蔽非紧急通知与来电提醒 | 免打扰已开启。 | 勿扰模式 开 | 免打扰开启失败。 | P1 | 紧急联系人可白名单放行
设置控制 | 唤醒词 | 关闭免打扰 | 关闭勿扰模式,关掉免打扰,免打扰关闭 | 关闭免打扰，恢复通知与来电提醒 | 免打扰已关闭。 | 勿扰模式 关 | 免打扰关闭失败。 | P1 | 恢复正常通知策略
安全相关 | 唤醒词 | 紧急求救 | 救命,发起SOS,立即求救 | 触发SOS流程，向紧急联系人和平台发送位置与告警 | 已发起紧急求救。 | SOS 已发送｜定位中 | 求救发送失败，请检查网络或手机连接。 | P0 | 最高优先级，建议二次短确认或倒计时
安全相关 | 自动 | 检测到摔车自动报警 | 摔倒自动求救,事故自动报警,检测异常自动SOS | 检测摔车或长时间静止后自动进入SOS倒计时并发送告警 | 检测到异常，10秒后自动报警，可说取消报警。 | 异常检测｜10秒后SOS | 自动报警启动失败，请手动发起求救。 | P0 | 自动安全机制
安全相关 | 唤醒词 | 取消报警 | 取消求救,停止SOS,不要报警 | 取消正在倒计时或已准备发送的安全报警流程 | 已取消报警。 | SOS 已取消 | 当前没有可取消的报警流程。 | P0 | 需在倒计时窗口内快速生效
安全相关 | 唤醒词 | 发送我的位置 | 把位置发给紧急联系人,共享当前位置,发送定位 | 向预设紧急联系人发送当前位置链接 | 已发送当前位置。 | 位置已发送 | 发送失败，请检查网络连接和联系人设置。 | P1 | 非完全SOS但属于安全辅助
安全相关 | 唤醒词 | 呼叫急救电话 | 拨打120,打急救电话,联系急救 | 通过已连接手机拨打当地急救电话 | 正在呼叫急救电话。 | 紧急呼叫中 | 无法拨打急救电话，请检查手机连接。 | P0 | 不同地区急救号码可本地化

## 按键映射表
按键位置 | 单击动作 | 双击动作 | 长按动作 | 组合键动作 | 当前场景 | 备注
主按键(头盔侧面) | 播放/暂停音乐 | 唤醒语音助手 | 开机/关机，并通过震动+语音提示确认 | 与音量+键同时长按：进入蓝牙配对 | 通用 | 主按键为最高优先级按键，适合戴手套盲操作
音量+键 | 音量增加一级 | 下一曲 | 持续增大音量，并通过语音播报当前音量级别确认 | 与音量-键同时长按：静音/取消静音 | 通用 | 音量调节应有短促提示音反馈
音量-键 | 音量减小一级 | 上一曲 | 持续减小音量，并通过语音播报当前音量级别确认 | 与主按键同时长按：恢复出厂设置前确认模式 | 通用 | 恢复出厂设置需二次语音确认，防误触
功能键(可选) | 切换信息播报模式(标准/简洁) | 查询电量并语音播报 | 开启/关闭环境音监听，并通过震动+语音确认 | 与主按键同时单击：切换设备工作模式(音乐优先/导航优先) | 通用 | 功能键为扩展键，可在无该键版本中由App替代
主按键(头盔侧面) | 重复最近一条导航播报 | 切换下一导航信息页(剩余距离/到达时间) | 退出当前导航，并通过震动+语音确认 | 与音量+键同时单击：标记当前位置 | 导航中 | 导航场景下主按键优先服务路线信息获取
音量+键 | 增大导航播报音量 | 提高下一次路口提醒提前量 | 切换为仅导航播报模式，并通过语音确认 | 与功能键同时单击：切换导航播报语种/语音包 | 导航中 | 提前量调整用于高速/城市骑行快速适配
音量-键 | 减小导航播报音量 | 降低下一次路口提醒提前量 | 切换为静默导航(仅震动提示)，并通过震动+语音确认 | 与功能键同时单击：切换地图显示联动模式 | 导航中 | 静默导航适合夜间或需要降低干扰时使用
功能键(可选) | 播报当前道路名称与下一动作 | 切换导航视图模式(简洁/详细) | 重新规划路线，并通过语音确认 | 与主按键同时长按：发送当前位置给同行者 | 导航中 | 重新规划路线需避免误触，长按后立即反馈
主按键(头盔侧面) | 接听来电/挂断通话 | 拒接来电 | 在通话与静音之间切换，并通过震动+语音确认 | 与音量+键同时单击：切换到手机听筒/头盔扬声器 | 通话中 | 来电状态与通话状态共用映射，系统需按上下文执行
音量+键 | 通话音量增加一级 | 切换到三方通话/保持当前通话(若支持) | 持续增大通话音量，并语音确认当前级别 | 与音量-键同时单击：麦克风静音/取消静音 | 通话中 | 三方通话功能依赖手机系统支持
音量-键 | 通话音量减小一级 | 回拨最近联系人 | 持续减小通话音量，并语音确认当前级别 | 与主按键同时单击：发送预设短信“稍后回电” | 通话中 | 预设短信需由手机端授权
功能键(可选) | 播报当前通话时长 | 切换降噪等级 | 开启/关闭自动接听，并通过震动+语音确认 | 与音量+键同时长按：切换联系人白名单模式 | 通话中 | 自动接听适合骑行中减少操作
主按键(头盔侧面) | 开始/暂停录制 | 拍摄照片/抓拍当前画面 | 结束录制并保存文件，通过震动+语音确认 | 与音量+键同时单击：添加紧急事件标记 | 录制中 | 录制控制需有明显提示音，避免误判状态
音量+键 | 放大取景/切换到高分辨率模式 | 切换到前一录制模式(普通/运动/夜景) | 开启高亮标记录制，并通过语音确认 | 与功能键同时单击：开启电子防抖增强 | 录制中 | 若无变焦能力，则映射为切换分辨率
音量-键 | 缩小取景/切换到低功耗录制模式 | 切换到后一录制模式(普通/运动/夜景) | 锁定当前视频片段防覆盖，并通过震动+语音确认 | 与功能键同时单击：开启/关闭麦克风录音 | 录制中 | 锁定片段适合事故取证场景
功能键(可选) | 播报剩余存储空间 | 切换录制视角预设 | 开启/关闭循环录制，并通过震动+语音确认 | 与主按键同时长按：一键上传紧急片段 | 录制中 | 上传功能依赖手机网络连接
主按键(头盔侧面) | PTT按住说话/松开结束发言 | 切换当前发言对象(全队/小队/领队) | 退出组队语音，并通过震动+语音确认 | 与音量+键同时单击：快速加入最近队伍 | 组队中 | 组队场景下主按键优先作为对讲键
音量+键 | 增大队内语音音量 | 切换到下一队员频道 | 提升队内语音优先级，并通过语音确认 | 与音量-键同时单击：全队静音/取消静音 | 组队中 | 频道切换适合多编组骑行
音量-键 | 减小队内语音音量 | 切换到上一队员频道 | 仅收听领队模式开/关，并通过震动+语音确认 | 与主按键同时单击：发送预设语音信号“已收到” | 组队中 | 仅收听领队模式可降低多人通话干扰
功能键(可选) | 播报当前队伍人数与连接状态 | 切换组队语音模式(自由麦/PTT) | 发起队伍重连，并通过震动+语音确认 | 与主按键同时长按：发起SOS队内警报 | 组队中 | SOS警报应触发高优先级提示，避免误触需长按
主按键(头盔侧面) | 播放/暂停音乐 | 切换播放来源(本地/蓝牙音乐) | 切换音乐优先模式，并通过震动+语音确认 | 与音量-键同时单击：收藏当前歌曲 | 音乐播放中 | 音乐场景下保持最少操作步骤
音量+键 | 音量增加一级 | 下一曲 | 快进当前曲目，并通过提示音确认 | 与功能键同时单击：切换音效模式(标准/低音/人声) | 音乐播放中 | 快进适合长音频内容
音量-键 | 音量减小一级 | 上一曲 | 快退当前曲目，并通过提示音确认 | 与功能键同时单击：开启/关闭自动音量补偿 | 音乐播放中 | 自动音量补偿可根据风噪动态调整
功能键(可选) | 播报当前歌曲名/歌手 | 切换播放模式(顺序/随机/单曲循环) | 开启/关闭音乐共享，并通过震动+语音确认 | 与主按键同时单击：临时降低音乐音量10秒 | 音乐播放中 | 临时压低音量便于听清外界或导航播报

## 灯效定义表
触发场景 | 灯光颜色 | 闪烁模式 | 频率Hz | 持续时长 | 优先级 | 备注
系统开机 | 白 | 呼吸 | 0.5 | 3s | P2 | 开机欢迎灯效，完成后切换到当前常驻状态
系统关机 | 白 | 慢闪 | 1 | 2s | P2 | 关机确认提示，随后熄灭
充电中 | 橙 | 呼吸 | 0.5 | 充电期间持续 | P2 | 插电后常驻显示，若有更高优先级事件则被覆盖
充电完成 | 绿 | 常亮 | 0 | 10s | P2 | 充满电提示，超时后熄灭
低电量 | 红 | 慢闪 | 1 | 直到电量恢复或关机 | P2 | 建议电量低于20%触发
极低电量 | 红 | 快闪 | 3 | 直到关机或接入充电 | P1 | 建议电量低于10%触发，覆盖普通低电量
OTA升级中 | 紫 | 流水 | 1 | 升级期间持续 | P2 | 表示固件传输或安装中，建议禁止其他低优先级装饰灯效
OTA升级成功 | 绿 | 脉冲 | 2 | 3s | P2 | 升级完成确认
OTA升级失败 | 红 | 快闪 | 4 | 5s | P1 | 升级异常告警，提示用户检查
蓝牙配对中 | 蓝 | 慢闪 | 1 | 配对期间持续 | P2 | 设备可被发现或等待连接
蓝牙配对成功 | 绿 | 脉冲 | 2 | 2s | P2 | 首次配对成功提示
蓝牙断连 | 蓝 | 快闪 | 3 | 5s | P2 | 与手机或主机连接中断
蓝牙回连 | 绿 | 慢闪 | 2 | 2s | P2 | 断连后恢复连接提示
前向碰撞预警 | 红 | 快闪 | 5 | 风险存在期间持续 | P0 | 最高优先级安全告警，强制覆盖其他灯效
左侧后来车预警 | 橙 | 流水 | 2 | 风险存在期间持续 | P0 | 灯带由中间向左侧流动，表示左后方接近
右侧后来车预警 | 橙 | 流水 | 2 | 风险存在期间持续 | P0 | 灯带由中间向右侧流动，表示右后方接近
左侧盲区预警 | 黄 | 慢闪 | 2 | 目标存在期间持续 | P1 | 左侧盲区有目标，低于碰撞预警
右侧盲区预警 | 黄 | 慢闪 | 2 | 目标存在期间持续 | P1 | 右侧盲区有目标，低于碰撞预警
来电提醒 | 蓝 | 呼吸 | 0.5 | 来电期间持续 | P1 | 通信提醒，高于系统状态
未接来电提醒 | 蓝 | 慢闪 | 1 | 3s | P2 | 通话结束后短时提示
消息通知 | 白 | 脉冲 | 1 | 1s | P1 | 单次短提示，等效白单闪
组队成功 | 绿 | 脉冲 | 2 | 2s | P1 | 多人骑行组队建立成功
录制中 | 红 | 常亮 | 0 | 录制期间持续 | P3 | 红微亮显示，亮度建议20%-30%
录制暂停 | 黄 | 常亮 | 0 | 暂停期间持续 | P3 | 提示当前未在持续录制
录制异常 | 红 | 快闪 | 4 | 5s | P1 | 如存储卡异常、写入失败、摄像头故障
刹车灯效 | 红 | 常亮 | 0 | 制动期间持续 | P1 | 检测到刹车或明显减速度时触发
左转向灯效 | 橙 | 流水 | 1.5 | 转向期间持续 | P1 | 灯带向左流水，建议与车辆转向同步
右转向灯效 | 橙 | 流水 | 1.5 | 转向期间持续 | P1 | 灯带向右流水，建议与车辆转向同步
双闪警示 | 橙 | 快闪 | 2 | 双闪开启期间持续 | P1 | 临时停车或故障警示
掉队提醒 | 紫 | 慢闪 | 1 | 10s | P1 | 组队骑行中与队伍距离超阈值时触发
SOS紧急求救 | 红蓝 | 快闪 | 4 | 手动关闭前持续 | P0 | 红蓝交替快闪，用于事故或紧急求助
夜骑尾灯模式 | 红 | 常亮 | 0 | 夜骑模式开启期间持续 | P3 | 常驻低亮尾灯，亮度建议15%-25%
夜骑增强可视模式 | 红 | 呼吸 | 0.3 | 夜骑模式开启期间持续 | P3 | 用于提升后方识别度，替代普通夜骑尾灯模式