## 功能PRD清单
模块 | 层级 | 父功能 | 功能名称 | 优先级 | 功能描述 | 验收标准 | 备注
HUD | L1 |  | HUD显示系统 | P0 | 提供骑行中低干扰、高可读的核心信息显示能力，支撑导航与安全提醒。 | 在白天10000lux与夜间环境下均可显示；骑行时核心信息区域无遮挡主视野，用户可在3秒内识别当前导航方向与车速信息。 | 基于产品目标中HUD导航为核心卖点；三份Agent原文缺失，按量产目标做统一决策。[KNOWLEDGE_GAP]
HUD | L2 | HUD显示系统 | 导航显示 | P0 | 在HUD中显示转向箭头、距离、道路名称等导航关键信息。 | 转弯前200m开始显示转向提示，转弯前50m强化提醒；连续导航1小时内无崩溃，路线偏航后10秒内触发重算提示。 | 核心购买理由，必须首发。
HUD | L3 | 导航显示 | 转向箭头显示 | P0 | 显示下一路口的转向方向与车道级方向提示。 | 在有转向动作的路口，箭头显示正确率≥95%；箭头出现时机为转弯前200m±20m。
HUD | L3 | 导航显示 | 剩余距离与道路名显示 | P1 | 显示距下一动作距离及当前/目标道路名称，帮助骑手提前判断。 | 距离刷新频率≥1Hz；道路名称在支持地图数据的路段显示正确率≥95%。
HUD | L2 | HUD显示系统 | 骑行状态显示 | P0 | 显示速度、蓝牙连接、录制状态、电量等骑行必要状态。 | 速度、录制、电量状态刷新频率≥1Hz；状态图标误报率≤2%。
HUD | L3 | 骑行状态显示 | 速度显示 | P0 | 显示当前骑行速度，便于骑手快速感知车速。 | 与外部参考速度源相比误差≤±3km/h或≤±3%；刷新频率≥1Hz。
HUD | L3 | 骑行状态显示 | 设备状态图标 | P1 | 显示蓝牙连接、麦克风、录制、剩余电量等状态图标。 | 连接状态变化后3秒内更新；低电量阈值触发后5秒内显示告警图标。
HUD | L2 | HUD显示系统 | 安全提醒显示 | P0 | 在不打断骑行的前提下显示来电、低电量、异常温度等安全相关提醒。 | 提醒出现后不遮挡导航主信息区域超过30%；高优先级提醒显示时长2-5秒可配置。
HUD | L3 | 安全提醒显示 | 低电量提醒 | P0 | 当头盔或关键模块电量过低时在HUD中提醒。 | 电量低于20%时触发一次提醒，低于10%时再次提醒；提醒触发准确率≥98%。
HUD | L3 | 安全提醒显示 | 异常状态提醒 | P1 | 对过热、存储不足、相机异常等状态进行提示。 | 异常发生后10秒内显示提醒；异常解除后15秒内清除提示。
HUD | L2 | HUD显示系统 | 显示设置 | P1 | 支持亮度、信息密度、显示位置等基础设置。 | 支持至少5档亮度；设置变更后3秒内生效并可保存至下次开机。 | [补充] 为适配不同脸型、光照与骑行偏好。
HUD | L3 | 显示设置 | 亮度调节 | P1 | 支持手动调节HUD亮度，适应昼夜环境。 | 支持至少5档手动亮度；切换档位后1秒内生效。
HUD | L3 | 显示设置 | 信息布局选择 | P1 | 支持简洁/标准两种信息布局模式。 | 至少提供2种布局；切换后不重启即可生效，布局切换成功率≥99%。
App-设备 | L1 |  | 设备连接与管理 | P0 | 完成头盔与手机的连接、配置、状态查看和固件升级。 | 首次配对成功率≥95%；已配对设备30秒内自动回连成功率≥95%。 | App-设备是V1闭环基础能力。
App-设备 | L2 | 设备连接与管理 | 蓝牙配对 | P0 | 支持头盔与手机快速配对、回连和多状态提示。 | 首次配对流程在90秒内完成；断开后重连平均耗时≤30秒。
App-设备 | L3 | 蓝牙配对 | 首次配对引导 | P0 | 通过App引导用户完成首次设备发现、绑定与授权。 | 新用户按引导完成配对成功率≥90%；关键权限说明页完整展示。
App-设备 | L3 | 蓝牙配对 | 自动回连 | P0 | 已绑定设备在开机后自动与最近一次手机回连。 | 头盔开机后30秒内自动回连成功率≥95%；失败时App给出明确原因。
App-设备 | L2 | 设备连接与管理 | 设备状态管理 | P0 | 在App中查看电量、存储、录制状态、连接质量等信息。 | 状态刷新频率≥0.5Hz；关键状态与设备实际状态一致率≥98%。
App-设备 | L3 | 设备状态管理 | 电量与存储查看 | P0 | 查看头盔剩余电量和可用存储空间。 | 电量误差≤±5%；存储容量显示误差≤±5%。
App-设备 | L3 | 设备状态管理 | 录制与连接状态查看 | P1 | 查看当前是否录制、蓝牙连接质量和外设状态。 | 录制状态变化后3秒内同步到App；连接质量至少分为3档显示。
App-设备 | L2 | 设备连接与管理 | 固件升级 | P0 | 支持头盔固件在线升级、版本校验和失败回滚提示。 | 升级包校验失败时禁止安装；升级成功率≥95%；升级失败后设备可正常重启进入旧版本。
App-设备 | L3 | 固件升级 | 版本检测 | P0 | 自动检测新版本并展示更新内容。 | App启动后60秒内完成版本检测；新版本提示准确率100%。
App-设备 | L3 | 固件升级 | 升级执行与异常处理 | P0 | 执行升级并在中断、失败时给出恢复指引。 | 升级过程中显示进度；异常中断后用户可重新发起升级，设备不变砖。 | 量产设备必须具备可恢复性。
App-设备 | L2 | 设备连接与管理 | 设备设置 | P1 | 支持HUD、音频、录制等基础参数配置。 | 至少支持10项可配置参数；设置下发成功率≥98%。 | [补充] 统一承接设备个性化配置。
App-设备 | L3 | 设备设置 | 音频参数设置 | P1 | 设置主动降噪、通话音量、提示音音量等参数。 | 设置变更后5秒内生效；参数保存后重启不丢失。
App-设备 | L3 | 设备设置 | 录制参数设置 | P1 | 设置视频分辨率、循环录制、录音开关等参数。 | 至少支持4K与1080P两档；设置生效后新录制文件按新参数生成。
App-设备 | L1 |  | 音频与通话 | P0 | 提供主动降噪、语音降噪、通话与语音交互的基础音频能力。 | 在80km/h骑行环境下，通话与语音指令可用；关键音频功能连续运行1小时无异常中断。 | 主动降噪+语音降噪是核心卖点。
App-设备 | L2 | 音频与通话 | 主动降噪 | P0 | 降低风噪与环境低频噪声，提升骑行舒适度。 | 在标准风噪测试场景下，开启后主观噪声感知明显下降；用户可在App中开关并在5秒内生效。 | 具体降噪dB目标缺少内部技术数据。[KNOWLEDGE_GAP]
App-设备 | L3 | 主动降噪 | 降噪开关控制 | P0 | 支持在App或设备端开启/关闭主动降噪。 | 开关操作后5秒内生效；状态同步到App成功率≥98%。
App-设备 | L3 | 主动降噪 | 降噪模式选择 | P1 | 支持标准/强力等不同降噪模式。 | 至少提供2种模式；模式切换后10秒内稳定生效。
App-设备 | L2 | 音频与通话 | 语音降噪通话 | P0 | 在骑行中抑制风噪，提升对讲、通话和AI唤醒识别效果。 | 在80km/h环境下，通话对端可辨识率达到可用水平；语音指令识别成功率在标准短指令集下≥85%。 | 裁决：优先保证短指令识别，不追求开放式长对话准确率，因为V1量产风险更低。
App-设备 | L3 | 语音降噪通话 | 骑行通话降噪 | P0 | 对麦克风输入进行风噪抑制，提升通话清晰度。 | 在标准风噪测试下，对端主观评分较关闭时提升至少1档。
App-设备 | L3 | 语音降噪通话 | 语音指令前端增强 | P0 | 对语音指令进行前端降噪与回声抑制，提升识别率。 | 标准指令集20条中，80km/h环境下识别成功率≥85%。
App-设备 | L2 | 音频与通话 | 蓝牙通话与音乐 | P1 | 支持手机来电接听、挂断及基础音乐播放控制。 | 来电时3秒内弹出提示；接听/挂断成功率≥98%；音乐播放控制指令成功率≥95%。
App-设备 | L3 | 蓝牙通话与音乐 | 来电控制 | P1 | 支持接听、拒接、挂断来电。 | 来电控制操作后2秒内生效；连续10次测试成功率≥98%。
App-设备 | L3 | 蓝牙通话与音乐 | 音乐播放控制 | P1 | 支持播放/暂停、上一首/下一首等基础控制。 | 控制指令响应时间≤2秒；主流手机系统兼容成功率≥90%。
App-设备 | L2 | 音频与通话 | AI助手 | P0 | 通过语音唤醒执行导航、设备控制和信息查询等高频任务。 | 支持唤醒词；标准高频指令集至少20条；指令执行结果在5秒内反馈。 | AI助手是核心卖点，但V1限定为高频封闭指令集，避免大模型在线依赖过重。
App-设备 | L3 | AI助手 | 语音唤醒 | P0 | 通过固定唤醒词激活AI助手。 | 静态环境唤醒成功率≥95%；骑行环境下唤醒成功率≥85%；误唤醒率可控。
App-设备 | L3 | AI助手 | 高频指令执行 | P0 | 支持开始导航、开始录制、查询电量、呼叫队友等高频语音指令。 | 至少支持20条高频指令；执行成功率≥90%；失败时返回明确语音反馈。
App-设备 | L1 |  | 影像与录制 | P0 | 提供4K拍摄、录制管理与素材导出能力，满足摩旅记录需求。 | 支持4K录制；连续录制30分钟无异常中断；录制文件可正常导出与播放。 | 4K拍摄是核心卖点。
App-设备 | L2 | 影像与录制 | 视频录制 | P0 | 支持头盔端视频录制与状态反馈。 | 支持4K录制；开始/停止录制操作响应时间≤3秒；录制文件损坏率≤1%。
App-设备 | L3 | 视频录制 | 4K录制 | P0 | 支持4K分辨率视频录制，满足高端用户记录需求。 | 可生成可播放的4K视频文件；连续录制30分钟无崩溃或自动停止。
App-设备 | L3 | 视频录制 | 录制状态提示 | P1 | 通过HUD/App提示当前录制状态与异常。 | 开始/停止录制后3秒内HUD与App状态同步；存储不足时10秒内提示。
App-设备 | L2 | 影像与录制 | 媒体管理 | P1 | 支持查看、筛选、删除和导出录制素材。 | App可列出最近100个文件；删除操作成功率≥99%；导出成功率≥95%。
App-设备 | L3 | 媒体管理 | 素材列表查看 | P1 | 按时间展示录制素材并支持基础预览。 | 素材列表加载时间≤5秒（100条以内）；缩略图显示成功率≥95%。
App-设备 | L3 | 媒体管理 | 素材导出到手机 | P1 | 将头盔中的视频导出到手机本地。 | 单个文件导出成功率≥95%；导出完成后文件可在手机相册或App内正常播放。
App-设备 | L2 | 影像与录制 | 录制设置 | P1 | 支持分辨率、循环录制、录音开关等参数设置。 | 至少支持2档分辨率；设置变更后对新录制文件生效。
App-设备 | L3 | 录制设置 | 分辨率设置 | P1 | 支持在4K与1080P等分辨率间切换。 | 切换后新录制文件分辨率与设置一致率100%。
App-设备 | L3 | 录制设置 | 循环录制设置 | P1 | 支持开启或关闭循环录制，控制存储占用。 | 开启后存储满时按规则覆盖旧文件；关闭后存储满时停止录制并提示。
App-设备 | L1 |  | 组队骑行 | P0 | 支持骑行队伍内的实时沟通与基础位置协同。 | 支持创建队伍、加入队伍、队内语音沟通；标准网络环境下队伍功能可稳定运行30分钟。 | 组队骑行是核心卖点。
App-设备 | L2 | 组队骑行 | 队伍创建与加入 | P0 | 支持用户创建骑行队伍并邀请他人加入。 | 创建队伍耗时≤10秒；邀请码/链接加入成功率≥95%。
App-设备 | L3 | 队伍创建与加入 | 创建队伍 | P0 | 用户可发起新的骑行队伍并生成邀请方式。 | 点击创建后10秒内生成队伍；队伍信息可被其他成员查看。
App-设备 | L3 | 队伍创建与加入 | 邀请加入 | P0 | 通过邀请码或分享链接邀请队友加入队伍。 | 邀请码有效期可配置；受邀用户加入成功率≥95%。
App-设备 | L2 | 组队骑行 | 队内语音沟通 | P0 | 支持队友间实时语音沟通，满足骑行协作需求。 | 队内语音接通成功率≥95%；连续通话30分钟无异常中断超过2次。 | 裁决：V1先做队内语音，不做复杂频道体系，因实现路径更短。
App-设备 | L3 | 队内语音沟通 | 一键发言 | P0 | 支持通过设备按键或语音快速发起队内通话。 | 触发后3秒内进入可发言状态；成功率≥95%。
App-设备 | L3 | 队内语音沟通 | 成员静音与退出 | P1 | 支持成员静音自己或退出当前队伍。 | 静音/退出操作后3秒内生效；状态同步给其他成员成功率≥95%。
App-设备 | L2 | 组队骑行 | 队伍位置协同 | P1 | 在App中查看队友基础位置与掉队状态。 | 位置刷新频率≥0.1Hz；成员离线或长时间无位置更新时30秒内提示。
App-设备 | L3 | 队伍位置协同 | 队友位置查看 | P1 | 在地图上查看队友的大致位置分布。 | 队伍成员位置展示成功率≥90%；地图上可区分至少10名成员。
App-设备 | L3 | 队伍位置协同 | 掉队提醒 | P1 | 当队友距离过远或失联时进行提醒。 | 超过设定阈值后30秒内触发提醒；阈值支持至少2档配置。
App-社区 | L1 |  | 社区 | P2 | 提供骑行内容浏览、互动与用户关系沉淀能力。 | 用户可浏览内容流、点赞评论、进入作者主页；核心页面可正常加载。 | 用户未给框架，但按常见外部交付模块补充保留，不作为V1必做。[补充]
App-社区 | L2 | 社区 | 内容浏览 | P2 | 浏览骑行视频、图文和路线分享内容。 | 信息流首屏加载时间≤5秒；连续下滑20条内容无崩溃。
App-社区 | L3 | 内容浏览 | 推荐内容流 | P2 | 展示推荐的骑行内容列表。 | 首屏至少展示10条内容；下拉刷新成功率≥95%。
App-社区 | L3 | 内容浏览 | 关注内容流 | P2 | 展示已关注作者发布的内容。 | 关注作者发布新内容后10分钟内可在关注流看到。
App-社区 | L2 | 社区 | 互动能力 | P2 | 支持点赞、评论、收藏等基础互动。 | 点赞、收藏操作响应时间≤2秒；评论发布成功率≥95%。
App-社区 | L3 | 互动能力 | 点赞评论 | P2 | 对内容进行点赞和评论互动。 | 点赞状态实时更新；评论发布后10秒内可见。
App-社区 | L3 | 互动能力 | 收藏分享 | P2 | 收藏内容并分享给外部平台或好友。 | 收藏成功率≥98%；分享链接生成成功率≥95%。
App-社区 | L2 | 社区 | 用户主页 | P2 | 展示用户发布内容、获赞数据和基础资料。 | 主页加载时间≤5秒；可查看用户最近发布的至少20条内容。
App-社区 | L3 | 用户主页 | 个人资料展示 | P2 | 展示头像、昵称、简介和骑行标签。 | 资料修改后10秒内生效；必填字段校验完整。
App-社区 | L3 | 用户主页 | 发布内容列表 | P2 | 展示用户已发布的图文和视频内容。 | 按时间倒序展示；列表加载成功率≥95%。
App-商城 | L1 |  | 商城 | P3 | 提供头盔及配件的商品展示、下单与售后入口。 | 用户可浏览商品、查看详情、提交订单或进入售后入口。 | 若用户后续明确要求商城模块，保留但不建议V1投入。[补充]
App-商城 | L2 | 商城 | 商品浏览 | P3 | 展示头盔、配件及套餐商品信息。 | 商品列表首屏加载时间≤5秒；商品详情页可正常打开。
App-商城 | L3 | 商品浏览 | 商品列表 | P3 | 按分类展示商品列表。 | 至少支持头盔、配件2类；列表分页加载成功率≥95%。
App-商城 | L3 | 商品浏览 | 商品详情 | P3 | 展示商品图文详情、规格和价格。 | 详情页包含价格、规格、库存状态；打开成功率≥95%。
App-商城 | L2 | 商城 | 下单支付 | P3 | 支持提交订单、填写地址和完成支付。 | 订单提交成功率≥95%；支付结果可回传并展示。
App-商城 | L3 | 下单支付 | 订单提交 | P3 | 选择规格后提交订单。 | 库存充足时下单成功率≥95%；缺货时给出明确提示。
App-商城 | L3 | 下单支付 | 支付结果反馈 | P3 | 展示支付成功、失败或取消结果。 | 支付完成后30秒内同步结果；异常订单可重试查询。
App-商城 | L2 | 商城 | 售后服务 | P3 | 提供保修、维修和客服入口。 | 用户可提交售后申请并查看处理状态；客服入口可正常跳转。
App-商城 | L3 | 售后服务 | 售后申请 | P3 | 提交维修、退换或保修申请。 | 申请表单校验完整；提交成功率≥95%。
App-商城 | L3 | 售后服务 | 进度查询 | P3 | 查看售后工单处理进度。 | 工单状态更新后10分钟内可见；历史工单可查询。