## HUD及头盔端
功能ID | L1功能 | L2功能 | L3功能 | 优先级 | 交互方式 | 描述 | 验收标准 | 关联功能 | 备注 | 显示输出（视觉） | 显示优先级 | 异常与降级 | 显示时长
LED-001 | 氛围灯交互 |  |  | P0 | HUD/语音/按键/App/灯光 | 管理双灯区安全警示、状态反馈、联动模式与基础配置。 | 模块需支持2个独立灯区控制与联动；关键安全灯效在蓝牙断连后仍可本地触发；连续运行续航影响需在10小时基线内可配置[待验证]。 | 设备状态,AI语音助手,来电,消息,组队,主动安全预警提示,实体按键交互,App | [设计] 骑行主界面/App-设备Tab | HUD卡片/图标显示 | critical | 功能不可用时隐藏对应卡片，不影响其他功能 | user_dismiss
LED-001-01 |  | 双灯区基础控制 |  | P0 | HUD/App/灯光 | 提供后脑勺灯区与眼下方灯区的独立控制与基础状态显示。 | 需支持2个灯区分别设置颜色、闪烁模式、亮度3项参数；HUD内1级入口可见当前开关状态；设置生效延迟≤1秒[待验证]。 | 个性化配置,设备状态 | [设计] 骑行主界面/App-设备Tab | HUD卡片/图标显示 | critical | 功能不可用时隐藏对应卡片，不影响其他功能 | user_dismiss
LED-001-01-01 |  |  | 后脑勺灯区与眼下方灯区定义 | P1 | HUD/灯光 | 明确后脑勺灯用于后向警示，眼下方灯用于状态反馈与余光提示。 | 后脑勺灯效需在头盔后方180°可识别[待验证]；眼下方灯在骑手自然前视时可被余光感知且不遮挡HUD主信息[待验证]。 | 灯效定义表,HUD布局 | [设计] 骑行主界面[补充] | HUD设置页显示双灯区示意图与作用说明 | medium | 灯区识别异常时仅显示通用灯区图标+文字说明 | permanent
LED-001-01-02 |  |  | 双灯区独立控制 | P1 | HUD/App/灯光 | 两个灯区可分别设置颜色、闪烁模式和亮度。 | 每灯区至少支持颜色、模式、亮度各1项独立设置；保存后重启仍保留；充满约3小时后设置不丢失；设置同步成功率≥99%[待验证]。 | 灯效定义表,本地存储 | [设计] App-设备Tab/骑行主界面 | HUD卡片/图标显示 | high | 功能不可用时隐藏对应卡片，不影响其他功能 | user_dismiss
LED-001-01-03 |  |  | 双灯区联动模式 | P1 | HUD/App/灯光 | 支持双灯区协同灯效，如SOS交替闪烁与开机呼吸。 | 至少支持SOS全灯交替与开机双灯呼吸2种联动；联动触发后2个灯区相位误差≤200ms[待验证]；开机动画总时长≤3秒[待验证]。 | SOS与紧急救援,开机动画,灯效定义表 | [设计] 骑行主界面/App-设备Tab | HUD卡片/图标显示 | high | 功能不可用时隐藏对应卡片，不影响其他功能 | user_dismiss
LED-001-02 |  | 骑行安全灯效 |  | P0 | HUD/语音/按键/灯光 | 面向后方交通参与者提供制动、转向、告警与夜间可见性提示。 | 需覆盖制动、转向、后向告警、夜间常亮4类灯效；其中安全强制项不可关闭；本地触发优先于蓝牙事件[待验证]。 | IMU,主动安全预警提示,实体按键交互,语音 | [设计] 骑行主界面 | HUD卡片/图标显示 | critical | 功能不可用时隐藏对应卡片，不影响其他功能 | user_dismiss
LED-001-02-01 |  |  | 制动与转向灯效 | P1 | 语音/按键/灯光 | 急减速触发后脑勺红色快闪，转向触发对应侧橙色闪烁。 | IMU检测急减速后灯效触发延迟≤300ms[待验证]；转向支持左右2侧独立触发；单次转向闪烁频率1-2Hz[待验证]。 | IMU,实体按键交互,语音指令表 | [设计] 骑行主界面 | 无视觉输出（纯语音） | high | 功能不可用时隐藏对应卡片，不影响其他功能 | user_dismiss
LED-001-02-02 |  |  | 后向告警与夜间常亮 | P1 | HUD/灯光 | 后方快速接近时高频警示，夜间可开启低亮红光常亮。 | ADAS触发后向告警时后脑勺灯需在1秒内进入红色高频闪烁[待验证]；夜间常亮亮度低于制动高亮50%以上[待验证]。 | 主动安全预警提示,环境光检测[待验证] | [设计] 骑行主界面 | HUD卡片/图标显示 | high | 功能不可用时隐藏对应卡片，不影响其他功能 | event_5s
LED-001-02-03 |  |  | 安全强制灯效不可关闭 | P1 | HUD/App | 制动、转向、后向告警、低电量、SOS、摄像头隐私灯为强制开启项。 | 6类安全灯效开关在设置页灰显且展示原因说明；用户尝试关闭时100%弹出说明；断连后仍保持开启策略[待验证]。 | 设备状态,SOS与紧急救援,摄像状态 | [设计] App-设备Tab | HUD卡片/图标显示 | high | 功能不可用时隐藏对应卡片，不影响其他功能 | user_dismiss
LED-001-03 |  | 状态联动灯效 |  | P1 | HUD/语音/灯光 | 将语音助手、配对、电量等系统状态映射为眼下方灯区反馈。 | 需覆盖语音助手、配对状态、电量状态3类；状态变化后灯效切换延迟≤1秒[待验证]；默认作用灯区为眼下方灯。 | AI语音助手,设备状态,蓝牙连接 | [设计] 骑行主界面 | HUD卡片/图标显示 | high | 功能不可用时隐藏对应卡片，不影响其他功能 | permanent
LED-001-03-01 |  |  | 语音助手状态灯 | P1 | HUD/语音/灯光 | 聆听蓝色呼吸、处理蓝色快闪、错误红色闪烁。 | 需完整支持聆听/处理/错误3态；状态切换后500ms内更新灯效[待验证]；HUD同步显示语音状态图标1个。 | AI语音助手 | [设计] AI语音助手入口 | HUD卡片/图标显示 | high | 功能不可用时隐藏对应卡片，不影响其他功能 | permanent
LED-001-03-02 |  |  | 配对与电量状态灯 | P1 | HUD/灯光 | 配对与充电/低电量状态通过标准颜色和节奏反馈。 | 配对需支持搜索/成功/失败3态；电量需支持低电量、充电中、充满3态；低电量阈值≤20%时触发红色慢闪[待验证]。 | 蓝牙连接,电池管理,USB-C充电 | [设计] 设备状态页 | HUD卡片/图标显示 | high | 功能不可用时隐藏对应卡片，不影响其他功能 | permanent
LED-001-04 |  | 消息与社交通知灯效 |  | P1 | HUD/灯光 | 对来电、消息、组队请求等事件提供轻量灯光提示。 | 至少支持来电、消息、组队请求3类通知；通知灯效默认持续≤5秒[待验证]；骑行中不遮挡HUD主安全信息。 | 来电,消息,组队 | [设计] 骑行主界面 | HUD卡片/图标显示 | high | 功能不可用时隐藏对应卡片，不影响其他功能 | event_5s
LED-001-04-01 |  |  | 通知提示灯 | P1 | HUD/灯光 | 来电绿色闪烁、消息白色单闪、组队请求紫色闪烁。 | 3类通知颜色映射固定可识别；来电、消息、组队请求触发后1秒内出灯；单次消息白色单闪次数=1次。 | 来电,消息,组队,灯效定义表 | [设计] 骑行主界面 | HUD卡片/图标显示 | high | 功能不可用时隐藏对应卡片，不影响其他功能 | event_5s
LED-001-04-02 |  |  | 可关闭通知灯效项 | P1 | HUD/App | 允许关闭消息、组队、充满、配对成功、音乐、社交通知等非安全灯效。 | 需提供6项独立开关：消息、组队请求、充电完成、配对成功、音乐状态、社交通知；关闭后对应事件0次点亮，安全项不受影响。 | 个性化配置,音乐,消息,组队,设备状态 | [设计] App-设备Tab | HUD卡片/图标显示 | high | 功能不可用时隐藏对应卡片，不影响其他功能 | event_5s
LED-001-05 |  | 个性化与配置管理 |  | P2 | HUD/App | 提供预设、场景绑定、静默时段与快捷开关等配置能力。 | 至少支持4个预设方案、3个场景绑定、1个静默时段、1个一键全关入口；配置保存后重启保留率100%[待验证]。 | App,设备状态,骑行模式 | [设计] App-设备Tab | HUD卡片/图标显示 | medium | 功能不可用时隐藏对应卡片，不影响其他功能 | user_dismiss
LED-001-05-01 |  |  | App端自定义与预设场景绑定 | P2 | App/HUD | 支持分灯区自定义、预设方案及通勤/摩旅/赛道场景绑定。 | 需支持安全优先、低调、派对、自定义4个预设；支持通勤/摩旅/赛道3场景绑定；赛道模式仅保留制动灯效。 | 双灯区独立控制,骑行模式 | [设计] App-设备Tab | HUD卡片/图标显示 | medium | 功能不可用时隐藏对应卡片，不影响其他功能 | user_dismiss
LED-001-05-02 |  |  | 静默时段与一键全关非安全灯效 | P1 | HUD/App | 支持设置静默时段并快速关闭全部非安全类灯效。 | 支持设置1个时段，如22:00-06:00；静默期内非安全灯效点亮次数=0；一键全关后安全强制6项仍100%可触发。 | 可关闭通知灯效项,安全强制灯效不可关闭 | [设计] App-设备Tab | HUD卡片/图标显示 | high | 功能不可用时隐藏对应卡片，不影响其他功能 | user_dismiss
LED-001-05-03 |  |  | 关闭灯效确认与异常降级 | P3 | HUD/App | 关闭非安全灯效前给出影响说明，异常时按安全优先降级。 | 关闭任一非安全灯效时100%弹出确认文案；蓝牙4.2断连或App不可用时，安全灯效本地可用率=100%，非安全配置回退上次成功值。 | 蓝牙连接,本地存储,安全强制灯效不可关闭 | [研发] App-设备Tab[补充] | HUD弹出确认卡片+影响说明，异常时显示灰色降级提示条 | high | 断连时仅保留本地安全灯效与最近一次成功配置 | user_dismiss
LED-001-05-04 |  |  | 后脑勺灯区与眼下方灯区独立控制 | P1 | HUD/App/灯光 | 两个灯区可分别设置颜色、闪烁模式和亮度，互不影响。 | 后脑勺灯区与眼下方灯区各自保存1套配置；修改A区后B区参数0项被联动改写；设置生效延迟≤1秒。[待验证] | 双灯区联动模式,App端灯效自定义 | [设计] App-设备Tab [补充] | HUD设置页显示上下两块灯区卡片与当前颜色点 | medium | App断连时保留头盔内最近1套配置并允许HUD查看 | user_dismiss
LED-001-05-05 |  |  | 夜间常亮模式 | P1 | HUD/App/灯光 | 后脑勺灯在夜间以低亮红光常亮，提升后方可见性。 | 开启后仅后脑勺灯区生效；低亮常亮续航≥2.5小时；关闭后1秒内熄灭；默认颜色为红色。[待验证] | 场景模式绑定,分项开关管理 | [设计] 骑行主界面/App-设备Tab | HUD卡片/图标显示 | high | 功能不可用时隐藏对应卡片，不影响其他功能 | user_dismiss
LED-001-05-06 |  |  | 后向告警与SOS灯效 | P1 | HUD/灯光 | 后方快速接近时高频警示，紧急场景触发全灯区SOS联动。 | ADAS判定后方快速接近后1秒内触发后脑勺红色高频闪烁；SOS触发后双灯区交替红蓝闪烁持续≥30秒或至手动取消。[待验证] | 主动安全预警提示,SOS与紧急救援,双灯区联动模式 | [设计] 骑行主界面 | HUD卡片/图标显示 | high | 功能不可用时隐藏对应卡片，不影响其他功能 | event_5s
LED-001-05-07 |  |  | 安全强制灯效不可关闭规则 | P1 | HUD/App | 制动、转向、后向告警、低电量、SOS、隐私灯为强制项不可关闭。 | 6类强制项开关灰显且显示原因说明；静默时段与一键全关后6类强制项仍可100%触发；用户不可保存关闭状态。 | 分项开关管理,静默时段设置,一键全关非安全灯效,摄像状态,设备状态 | [研发] App-设备Tab [补充] | HUD设置页显示灰显开关与锁定说明文案 | medium | 配置异常时回退为全部强制项开启 | user_dismiss
LED-001-05-08 |  |  | 配对状态灯与电量状态灯 | P1 | HUD/灯光 | 配对过程与电量/充电状态通过标准颜色和节奏反馈。 | 搜索=蓝色慢闪，成功=绿色脉冲，失败=红色闪烁；低电量=红色慢闪，充电中=橙色呼吸，充满=绿色常亮，正常电量不亮灯。 | 设备互联,设备状态 | [设计] 骑行主界面 | HUD卡片/图标显示 | high | 功能不可用时隐藏对应卡片，不影响其他功能 | permanent
LED-001-05-09 |  |  | App端灯效自定义与预设方案 | P2 | App/HUD | 支持分灯区自定义颜色模式亮度，并提供安全优先等预设。 | 提供4个预设：安全优先、低调、派对、自定义；每个灯区可选颜色/模式/亮度各≥3项；保存后1秒内同步到头盔。[待验证] | 双灯区独立控制,双灯区联动模式 | [设计] App-设备Tab | HUD卡片/图标显示 | medium | 功能不可用时隐藏对应卡片，不影响其他功能 | user_dismiss
LED-001-05-10 |  |  | 场景模式绑定与分项开关管理 | P2 | HUD/App | 将灯效与通勤、摩旅、赛道场景绑定，并支持逐项开关与确认提示。 | 支持3场景：通勤最小灯效、摩旅全开、赛道仅制动灯；关闭任一非安全项前弹出1次影响说明确认；取消后配置不变。 | 可关闭通知灯效项,安全强制灯效不可关闭规则 | [设计] App-设备Tab [补充] | HUD场景卡片显示当前模式标签与非安全项开关摘要 | medium | 场景配置损坏时回退到安全优先预设 | user_dismiss
LED-001-05-11 |  |  | 后脑勺灯区控制 | P0 | HUD/App/灯光 | 后脑勺灯区用于后向可见的安全警示与夜间常亮。 | 后脑勺灯区可独立开关并显示状态；夜间常亮连续工作≥2.5小时，闪烁模式续航目标≥10小时参考同类1300mAh数据[待验证]。 | 骑行安全灯效、场景模式 | [设计] 覆盖后脑勺灯区、夜间常亮模式；骑行主界面 | HUD卡片/图标显示 | critical | 功能不可用时隐藏对应卡片，不影响其他功能 | user_dismiss
LED-001-05-12 |  |  | 眼下方灯区控制 | P1 | HUD/App/灯光 | 眼下方灯区用于骑手余光可见的状态反馈与前向提示。 | 眼下方灯区可独立开关并显示状态；配对、语音、通知3类状态切换后1秒内更新灯光[待验证]。 | 状态联动灯效、消息与社交通知灯效 | [设计] 覆盖眼下方灯区；骑行主界面 | HUD卡片/图标显示 | high | 功能不可用时隐藏对应卡片，不影响其他功能 | user_dismiss
LED-001-05-13 |  |  | 安全强制灯效开关规则 | P0 | HUD/App | 安全强制项不可关闭，界面灰显并说明原因。 | 制动、转向、后向告警、低电量、SOS、摄像头隐私灯共6项开关灰显；点击后1秒内显示原因说明[待验证]。 | 个性化与配置管理、摄像状态、SOS与紧急救援 | [研发] 覆盖不可关闭灯效；App-设备Tab/骑行主界面 | HUD卡片/图标显示 | critical | 功能不可用时隐藏对应卡片，不影响其他功能 | user_dismiss
LED-001-05-14 |  |  | 语音助手与配对状态灯 | P1 | HUD/语音/灯光 | 用眼下方灯区反馈语音助手与蓝牙配对过程状态。 | 语音助手需支持聆听蓝呼吸、处理蓝快闪、错误红闪；配对需支持搜索蓝慢闪、成功绿脉冲、失败红闪，蓝牙4.2连接状态同步[待验证]。 | AI语音助手、设备互联 | [设计] 覆盖语音助手状态灯、配对状态灯；骑行主界面 | HUD卡片/图标显示 | high | 功能不可用时隐藏对应卡片，不影响其他功能 | permanent
LED-001-05-15 |  |  | 电量与充电状态灯 | P1 | HUD/灯光 | 根据电量与充电状态输出低电、充电中、充满提示。 | 低电量时红色慢闪；USB-C充电中橙色呼吸；充满绿色常亮；参考3小时充满，状态切换误差≤5分钟[待验证]。 | 设备状态、电池管理 | [设计] 覆盖电量状态灯；骑行主界面/充电场景 | HUD卡片/图标显示 | high | 功能不可用时隐藏对应卡片，不影响其他功能 | permanent
LED-001-05-16 |  |  | 预设方案与场景绑定 | P1 | HUD/App | 支持安全优先、低调、派对、自定义预设及通勤摩旅赛道绑定。 | 预设至少4个；场景至少支持通勤最小灯效、摩旅全开、赛道仅制动灯3种；切换后3秒内生效[待验证]。 | 骑行安全灯效、双灯区基础控制 | [设计] 覆盖灯效预设方案、灯效与场景模式绑定；App-设备Tab | HUD卡片/图标显示 | high | 功能不可用时隐藏对应卡片，不影响其他功能 | user_dismiss
LED-001-05-17 |  |  | 分项开关与静默管理 | P2 | HUD/App | 支持逐项开关、静默时段、一键全关非安全灯效及关闭确认。 | 支持22点-6点静默示例设置；一键全关后安全类6项仍开启；关闭任一通知灯效前需弹出1条影响说明[待验证]。 | 可关闭通知灯效项、安全强制灯效开关规则 | [设计] 覆盖灯效分项开关管理、静默时段、一键全关、关闭确认提示；App-设备Tab | HUD卡片/图标显示 | medium | 功能不可用时隐藏对应卡片，不影响其他功能 | user_dismiss
LED-001-05-18 |  |  | App端灯效自定义 | P2 | App/灯光 | 在App中按灯区自定义颜色、模式、亮度并同步到头盔。 | 每个灯区均可独立选择颜色、模式、亮度3项；保存后5秒内同步到头盔，断连时提示失败[待验证]。 | 双灯区基础控制、App | [设计] 覆盖App端灯效自定义[补充]；App-设备Tab | 灯效反馈 | medium | 功能不可用时隐藏对应卡片，不影响其他功能 | user_dismiss
BTN-001 | 实体按键交互 |  |  | P0 | 按键 | 定义头盔实体按键在骑行中的基础输入、控制与反馈能力。 | 模块覆盖不少于5个L2/L3功能组；量产机在IPX6条件下按键功能可用率≥99%[待验证]。 | HUD,设备状态,导航,来电,音乐,AI 语音助手 | [设计] 骑行主界面 | HUD操作反馈 | critical | 功能不可用时隐藏对应卡片，不影响其他功能 | user_dismiss
BTN-001-01 |  | 基础按键输入 |  | P0 | 按键 | 提供开关机、唤醒与基础按压识别能力，作为所有按键交互入口。 | 支持短按/长按2类基础输入；戴手套场景连续测试100次，识别成功率≥98%[待验证]。 | 设备状态,安全防误触 | [设计] 骑行主界面 | HUD操作反馈 | critical | 功能不可用时隐藏对应卡片，不影响其他功能 | user_dismiss
BTN-001-01-01 |  |  | 开关机与休眠唤醒 | P0 | 按键/HUD | 支持按键操作完成开机、关机与休眠唤醒，并在HUD显示状态。 | 长按开机后10秒内进入可交互状态[待验证]；电池3.7V 1300mAh机型连续20次开关机成功率100%。 | 设备状态,HUD | [设计] 开机动画、设备状态 | HUD卡片/图标显示 | critical | 功能不可用时隐藏对应卡片，不影响其他功能 | user_dismiss
BTN-001-01-02 |  |  | 按键事件识别 | P0 | 按键 | 系统识别短按与长按并分发到对应功能，不展开具体映射。 | 短按与长按误判率≤2%[待验证]；连续100次输入无死机、无丢事件。 | 菜单与HUD联动,骑行核心控制 | [研发] 按键映射表承接，骑行全场景 | HUD操作反馈 | critical | 功能不可用时隐藏对应卡片，不影响其他功能 | user_dismiss
BTN-001-02 |  | 骑行核心控制 |  | P1 | 按键/HUD/语音 | 在骑行中通过按键快速控制高频功能，减少视线离开道路时间。 | 覆盖导航、来电、音乐3类高频场景；单次操作后HUD反馈时间≤1秒[待验证]。 | 导航,来电,音乐,AI 语音助手 | [设计] 骑行主界面 | HUD卡片/图标显示 | high | 功能不可用时隐藏对应卡片，不影响其他功能 | user_dismiss
BTN-001-02-01 |  |  | 来电与对讲快捷控制 | P1 | 按键/HUD/语音 | 支持按键操作接听、拒接或结束来电/对讲，并显示结果。 | 蓝牙连接状态下，来电弹出后1秒内可响应按键；连续20次接听/挂断成功率≥95%[待验证]。 | 来电,组队,蓝牙互联 | [设计] 来电页、组队通话 | 中部来电卡片+联系人名/号码+接听状态图标 | high | 蓝牙断连时仅显示未连接提示并禁用接听操作 | event_10s
BTN-001-02-02 |  |  | 音乐与播报快捷控制 | P1 | 按键/HUD/语音 | 支持按键操作播放、暂停与切换音频，不展开具体按键步骤。 | 蓝牙4.2音频连接下，按键到音频状态切换延迟≤1秒[待验证]；连续30次控制成功率≥95%。 | 音乐,蓝牙互联,GPS语音 | [设计] 音乐页、骑行主界面 | 底部音乐条+播放状态图标+曲目信息简写 | medium | 音频源异常时显示灰态图标并保留最近一次状态 | auto_5s
BTN-001-03 |  | 菜单与HUD联动 |  | P1 | 按键/HUD | 通过按键在HUD中完成轻量菜单切换与确认，避免复杂操作上头盔。 | HUD一级菜单层级≤2层[待验证]；任一菜单项进入后1秒内显示高亮反馈。 | HUD,设备状态,导航 | [设计] HUD主菜单 | HUD卡片/图标显示 | high | 功能不可用时隐藏对应卡片，不影响其他功能 | user_dismiss
BTN-001-03-01 |  |  | HUD焦点切换 | P1 | 按键/HUD | 支持按键在HUD卡片间切换焦点，并突出当前可操作对象。 | 同屏最多支持5个可聚焦卡片[待验证]；焦点切换动画与高亮反馈≤300ms[待验证]。 | HUD,导航,音乐,设备状态 | [设计] 骑行主界面、HUD卡片区 | 当前卡片外框高亮+次级卡片弱化显示 | high | HUD异常时退化为仅保留当前主卡片，不支持多卡切换 | permanent
BTN-001-03-02 |  |  | 快捷确认与返回 | P1 | 按键/HUD | 支持按键完成轻量确认、取消与返回上一级，避免深层操作。 | 菜单返回路径不超过2级[待验证]；连续50次确认/返回操作成功率≥98%[待验证]。 | HUD,首次使用引导 | [设计] HUD主菜单、首次引导 | 右下角确认提示条+顶部返回层级提示 | medium | 状态异常时自动返回主界面并提示操作失败 | user_dismiss
BTN-001-04 |  | 安全防误触 |  | P0 | 按键/HUD/灯光 | 通过锁定、去抖与场景限制降低误触风险，保障骑行安全。 | 颠簸路面模拟下连续100次测试，误触触发率≤2%[待验证]；危险操作需二次确认。 | 设备状态,反馈与可学习性 | [研发] 骑行全场景 | HUD卡片/图标显示 | critical | 功能不可用时隐藏对应卡片，不影响其他功能 | user_dismiss
BTN-001-04-01 |  |  | 骑行中危险操作拦截 | P0 | 按键/HUD | 骑行中拦截关机等高风险操作，并给出HUD提示。 | 速度>0时禁止单次按键直接关机[待验证]；拦截提示显示时长≥2秒且可见率100%[待验证]。 | 速度,设备状态 | [研发] 速度页、设备状态 [补充] | 中央警示条+禁止图标+简短原因文案 | critical | 速度数据缺失时默认按骑行中策略处理[待验证] | auto_3s
BTN-001-04-02 |  |  | 按键去抖与连击保护 | P1 | 按键 | 过滤抖动与异常连击，避免一次触发被识别为多次操作。 | 单次物理按压最多产生1个有效事件；100次快速连击测试中异常多触发≤1次[待验证]。 | 基础按键输入 | [研发] 输入驱动层 [补充] | 无独立HUD常驻显示，仅在异常时弹出提示 | low | 算法异常时退回固定阈值去抖策略 | event_2s
BTN-001-05 |  | 反馈与可学习性 |  | P2 | HUD/语音/灯光 | 通过视觉、语音与灯光联动提示，让用户理解按键结果与学习成本更低。 | 每次有效按键后至少提供1种反馈；反馈出现时间≤500ms[待验证]。 | HUD,AI 语音助手,氛围灯交互 | [设计] 骑行主界面、首次引导 | HUD卡片/图标显示 | medium | 功能不可用时隐藏对应卡片，不影响其他功能 | user_dismiss
BTN-001-05-01 |  |  | 按键结果即时反馈 | P1 | HUD/语音/灯光 | 按键生效后立即通过HUD提示，必要时辅以语音或灯光联动提示。 | 有效操作后500ms内出现HUD反馈[待验证]；反馈文案长度≤12字[待验证]。 | HUD,氛围灯交互,AI 语音助手 | [设计] 骑行主界面、全局提示 | 顶部轻提示Toast+状态图标 | medium | HUD不可用时改为语音提示，语音不可用时仅灯光联动提示 | auto_2s
BTN-001-05-02 |  |  | 首次按键引导提示 | P2 | HUD/App | 首次使用时在HUD给出轻量按键引导，复杂说明留在App设备页。 | 新设备首次开机后3次骑行内至少触发1次引导[待验证]；单次引导时长≤8秒[待验证]。 | 首次使用引导,App | [设计] 首次使用引导、App-设备Tab [补充] | 半透明引导卡片+功能图标+一句话说明 | low | HUD未校准时不展示引导，改由App-设备Tab承接 | event_8s
BTN-001-05-03 |  |  | 按键去抖与连击抑制 | P1 | 按键 | 过滤机械抖动和异常连击，避免重复执行危险操作。 | 单次按压去抖时间≤50ms[待验证]；1秒内异常重复触发抑制率≥95%[待验证]；连续30次测试无双触发。 | 按键事件识别,输入驱动 | [研发] 骑行主界面 [补充] | HUD显示一次性确认勾或轻提示条 | low | 算法异常时退化为仅识别单次短按，禁用高风险连击动作 | event_1s
BTN-001-05-04 |  |  | 导航与HUD快捷确认 | P0 | HUD/按键 | 支持按键操作导航卡片的确认、退出与简要切换。 | 导航进行中按键触发后HUD在300ms内显示反馈[待验证]；连续10次确认/退出成功率100%；断连时保留最后缓存提示[待验证]。 | 导航,HUD,基础按键输入 | [设计] 骑行主界面 | 右侧导航卡片高亮+箭头/距离信息轻微放大 | high | 手机断连时显示最后缓存导航卡片+灰色断连标识 | event_3s
BTN-001-05-05 |  |  | 来电音乐快捷控制 | P1 | HUD/按键 | 支持按键操作来电接听/拒接及音乐播放控制。 | 来电状态下HUD在300ms内出现接听反馈[待验证]；音乐控制连续20次成功率≥99%[待验证]；蓝牙4.2及以上连接下可用。 | 来电,音乐,蓝牙连接,HUD | [设计] 来电卡片/音乐卡片 | 中部来电卡片或底部音乐条显示状态变化图标 | high | 蓝牙断连时隐藏控制态，仅保留灰色不可用图标 | event_3s
BTN-001-05-06 |  |  | 语音助手唤起按键入口 | P1 | HUD/按键/语音 | 提供实体按键唤起语音助手，作为骑行中免视线入口。 | 按键唤起后HUD麦克风态显示延迟≤300ms[待验证]；连续10次唤起成功率≥99%[待验证]；无网时保留本地基础指令[待验证]。 | AI 语音助手,HUD,麦克风 | [设计] 语音浮层 | HUD中央出现麦克风光圈+聆听中文字样 | high | 云端不可用时切换本地语音模式并显示离线标记 | user_dismiss
BTN-001-05-07 |  |  | HUD轻量菜单浏览 | P1 | HUD/按键 | 支持按键在HUD轻量菜单中浏览设备状态与常用入口。 | 菜单项首屏不超过6项[待验证]；切换焦点动画≤300ms[待验证]；连续浏览20步无卡死、无错位。 | HUD,设备状态,基础按键输入 | [设计] HUD轻量菜单 | HUD侧边纵向菜单+当前项高亮描边 | medium | HUD异常时仅保留语音播报当前项名称，不显示列表 | user_dismiss
BTN-001-05-08 |  |  | 状态页快捷切换 | P2 | HUD/按键 | 支持按键在电量、连接、故障等状态页间快速切换。 | 至少支持3类状态页：电量、蓝牙连接、故障[待验证]；切换后1秒内显示完整状态；异常状态优先置顶显示。 | 设备状态,HUD,蓝牙连接 | [设计] 设备状态页 [补充] | 顶部状态卡片切页显示电量/连接/故障图标与文字 | medium | 状态源缺失时显示--占位与灰色图标，不阻塞其他页面 | user_dismiss
BTN-001-05-09 |  |  | 骑行态高风险操作锁定 | P0 | HUD/按键 | 骑行中锁定关机、恢复出厂等高风险操作，避免误执行。 | 检测到骑行态后，高风险操作默认不可一步完成[待验证]；需长按≥2秒或二次确认[待验证]；20次测试零误关机。 | 设备状态,传感器,HUD | [研发] 骑行主界面 [研发] | HUD弹出锁定提示卡片+禁止图标 | critical | 传感器状态异常时默认按骑行态处理，继续锁定高风险操作 | event_3s
BTN-001-05-10 |  |  | 手套与雨天误触防护 | P1 | 按键/灯光 | 针对厚手套、雨天和震动场景优化按键误触防护。 | 在IPX6淋水条件下按键功能可用；戴冬季手套连续20次操作成功率≥95%[待验证]；颠簸场景误触≤1次/100次。 | 按键硬件,基础按键输入 | [研发] 骑行主界面 [补充] | HUD仅在异常抑制时显示轻提示，不常驻 | low | 识别不稳定时提高确认门槛，仅保留P0/P1核心操作 | event_2s
BTN-001-05-11 |  |  | 首次按键教学引导 | P2 | HUD/App/按键 | 首次使用时提供按键教学，帮助用户建立盲操记忆。 | 新手引导步骤不超过6步[待验证]；完整教学时长≤3分钟[待验证]；完成后支持再次查看入口在App-设备Tab。 | 首次使用引导,HUD,App | [设计] 首次使用引导/App-设备Tab [补充] | HUD分步提示卡片+按键位置示意图 | medium | HUD校准未完成时仅在App展示图文教学并跳过头盔内引导 | user_dismiss
BTN-001-05-12 |  |  | 按键防抖与去重 | P0 | 按键 | 过滤机械抖动和重复触发，避免误执行关键操作。 | 同一物理按压产生重复事件数≤1次；20ms内抖动不触发二次动作[待验证]；连续100次无异常。 | 按键事件识别,安全防误触 | [研发] 骑行主界面[补充] | 无常驻显示，仅异常时弹出按键异常提示 | low | 检测异常时锁定高风险快捷操作，仅保留基础返回与接听 | event_3s
BTN-001-05-13 |  |  | 音乐与音量快捷控制 | P1 | 按键/HUD | 支持按键操作控制播放暂停、切歌与音量调节。 | 连接蓝牙音频后，播放/暂停/上一首/下一首/音量±共5项操作各20次成功率≥98%；状态反馈≤1秒[待验证]。 | 音乐,蓝牙互联 | [设计] 骑行主界面 | HUD底部显示音乐卡片、音量条与播放状态图标 | medium | 蓝牙断连时显示灰态音乐卡片并仅保留本地音量提示 | event_3s
BTN-001-05-14 |  |  | 来电接听与挂断 | P0 | 按键/HUD | 支持按键操作完成来电接听、拒接和通话挂断。 | 手机蓝牙连接后，来电场景接听/拒接/挂断各测试30次成功率≥99%；HUD来电卡片出现≤1秒[待验证]。 | 来电,蓝牙互联,麦克风扬声器 | [设计] 骑行主界面 | HUD中央显示来电卡片、联系人名和接听状态图标 | high | 联系人名不可用时仅显示号码；断连时提示手机连接异常 | user_dismiss
BTN-001-05-15 |  |  | 语音助手唤起入口 | P1 | 按键/HUD/语音 | 通过按键快速唤起语音助手，减少复杂手动操作。 | 蓝牙连接手机后，语音助手唤起测试30次成功率≥95%；HUD唤起反馈≤1秒[待验证]。 | AI 语音助手,蓝牙互联,麦克风 | [设计] 骑行主界面 | HUD顶部显示语音波纹与聆听中状态条 | medium | 语音不可用时回退为HUD提示“请使用按键基础控制” | event_5s
BTN-001-05-16 |  |  | HUD快捷菜单呼出 | P1 | 按键/HUD | 支持按键操作呼出快捷菜单，访问常用轻量功能入口。 | 骑行主界面下呼出快捷菜单30次成功率≥98%；菜单弹出时间≤0.8秒[待验证]。 | HUD系统,设备状态 | [设计] 骑行主界面[补充] | HUD中部显示半透明快捷菜单卡片与焦点高亮 | medium | HUD异常时仅保留蜂鸣或语音提示，不进入菜单层 | user_dismiss
BTN-001-05-17 |  |  | 焦点切换与确认 | P1 | 按键/HUD | 支持按键操作在HUD焦点项间切换并确认当前选择。 | 5个菜单项循环切换100次无错位；确认动作成功率≥98%；焦点高亮刷新≤200ms[待验证]。 | HUD快捷菜单呼出 | [设计] 骑行主界面[补充] | 当前焦点项高亮描边，确认后显示勾选反馈 | medium | 焦点状态异常时自动回到首项并提示重试 | user_dismiss
BTN-001-05-18 |  |  | 关键操作确认保护 | P0 | 按键/HUD | 对关机、恢复出厂等高风险操作增加确认保护。 | 高风险操作100次测试中误执行=0；确认提示出现≤1秒；取消后系统状态保持100%正确[待验证]。 | 设备状态,焦点切换与确认 | [研发] 骑行主界面[补充] | HUD中央显示确认弹窗、倒计时或二次确认文案 | high | HUD不可用时禁止执行高风险操作并给出蜂鸣提示 | user_dismiss
BTN-001-05-19 |  |  | 骑行态操作限制 | P1 | 按键/HUD | 在骑行状态限制复杂菜单和非必要操作，保留核心控制。 | 骑行态下复杂设置入口屏蔽率100%；保留音乐、来电、语音3类核心控制可用率100%[待验证]。 | 速度,HUD快捷菜单呼出 | [研发] 骑行主界面[补充] | 受限功能显示灰态并提示“骑行中不可用” | medium | 速度信号异常时按保守策略限制复杂操作 | event_3s
BTN-001-06 |  | 异常与降级处理 |  | P2 | 按键/HUD/App | 处理按键失效、蓝牙断连和低电量下的可用性降级。 | 低电量、断连、按键异常3类场景均有明确降级提示；异常恢复后30秒内功能恢复率≥95%[待验证]。 | 设备状态,蓝牙互联 | [研发] 骑行主界面[补充] | HUD卡片/图标显示 | medium | 功能不可用时隐藏对应卡片，不影响其他功能 | user_dismiss
BTN-001-06-01 |  |  | 低电量下按键策略 | P2 | 按键/HUD | 低电量时优先保留通话与安全相关按键能力，限制非必要功能。 | 电量低于10%时[待验证]，音乐类非必要操作可受限；来电接听与挂断可用率100%；提示出现≤1秒。 | 设备状态,来电 | [研发] 骑行主界面[补充] | HUD显示低电量图标与受限功能说明条 | high | 继续掉电时仅保留最小通话控制并关闭菜单呼出 | event_5s
BTN-001-06-02 |  |  | 断连场景按键回退 | P2 | 按键/HUD/App | 手机或蓝牙断连时，按键回退到本机可执行的最小能力集。 | 蓝牙4.2/4.0兼容断连后3秒内显示断连提示；不可用功能灰态率100%；恢复连接后30秒内同步完成[待验证]。 | 蓝牙互联,音乐,来电 | [研发] 骑行主界面[补充] | HUD顶部显示断连图标、灰态卡片和重连提示 | medium | 仅保留本机反馈与基础菜单返回，不触发手机侧功能 | event_5s
HUD-001 | 组队 |  |  | P1 | HUD/语音/按键/App | 在HUD持续显示队友相对位置与基础状态，服务组队骑行跟随场景。 | HUD在组队成功后2s内进入队友位置显示态；连续骑行8h内功能可用；整机目标重量≤1.65kg、续航≥8h。[待验证] | 组队,设备状态,AI语音助手,实体按键交互 | [设计] 骑行主界面 | HUD卡片/图标显示 | high | 功能不可用时隐藏对应卡片，不影响其他功能 | user_dismiss
HUD-001-01 |  | 队友位置基础显示 |  | P0 | HUD | 提供队友方位、距离和相对前后关系的核心显示能力。 | 已入队且有定位数据时，HUD 1s内显示至少1名队友位置卡；无遮挡主视区；HUD入眼亮度满足3000 nits目标。[待验证] | 组队,HUD显示引擎 | [设计] 骑行主界面 | HUD卡片/图标显示 | critical | 功能不可用时隐藏对应卡片，不影响其他功能 | user_dismiss
HUD-001-01-01 |  |  | 单队友方位箭头显示 | P0 | HUD | HUD显示单名队友相对方位箭头与昵称缩写，帮助快速判断方向。 | 单队友模式下，位置更新后1s内刷新箭头；箭头方向误差≤15°[待验证]；HUD在日间可见，亮度目标3000 nits。 | 组队,HUD显示引擎 | [设计] 骑行主界面 | 视野边缘方向箭头+2字昵称缩写+小圆点 | high | 无新数据时保留最后位置5s并置灰 | permanent
HUD-001-01-02 |  |  | 队友距离数字显示 | P1 | HUD | 显示每名队友与本车的相对距离数字。 | 距离单位默认米；0-999m范围内以1m粒度显示，≥1000m以0.1km显示[待验证]；刷新周期≤2s[待验证]。 | 组队,手机定位 | [设计] 骑行主界面 [补充] | 队友编号下方距离数字，如120m/1.2km | high | 距离不可计算时显示--并置灰 | permanent
HUD-001-02 |  | 多队友显示策略 |  | P1 | HUD/按键/语音 | 在多人组队时按优先级展示关键队友，避免HUD拥挤。 | HUD同屏默认显示不超过3名队友；排序刷新周期≤1s；支持按键操作与语音控制切换关注对象。 | 组队,实体按键交互,AI语音助手 | [设计] 骑行主界面 [补充] | HUD卡片/图标显示 | high | 功能不可用时隐藏对应卡片，不影响其他功能 | user_dismiss
HUD-001-02-01 |  |  | 最近队友优先显示 | P1 | HUD | 多人场景优先显示距离最近的队友，降低信息筛选成本。 | 当队友数≥4时，HUD按距离升序显示前3名；排序变化后1s内更新；无遮挡主视区中心20%区域。[待验证] | 定位服务,HUD显示引擎 | [设计] 骑行主界面 [补充] | 最多3个队友标记分布在视野边缘，最近者高亮 | medium | 排序异常时回退为固定队长优先+最近1名 | permanent
HUD-001-02-02 |  |  | 关注队友高亮显示 | P1 | HUD/按键/语音 | 允许将某名队友设为关注对象并在HUD中持续高亮。 | 设置关注后1s内高亮生效；高亮对象在同屏时字号较普通对象至少大20%；支持按键操作与语音控制。 | 组队,实体按键交互,AI语音助手 | [设计] 骑行主界面 [补充] | 关注队友使用高亮色箭头+描边昵称卡 | high | 关注对象无数据时显示灰色占位并提示最后更新时间 | permanent
HUD-001-03 |  | 相对位置关系提示 |  | P1 | HUD | 用前后左右和接近/远离状态帮助骑手快速理解队友动态。 | 相对关系标签刷新周期≤1s；至少支持前/后/左/右4类；状态切换动画时长≤300ms。[待验证] | 定位服务,HUD显示引擎 | [设计] 骑行主界面 [补充] | HUD卡片/图标显示 | high | 功能不可用时隐藏对应卡片，不影响其他功能 | user_dismiss
HUD-001-03-01 |  |  | 前后左右关系标签 | P1 | HUD | 将队友位置抽象为前后左右标签，降低阅读负担。 | HUD对每名显示中的队友输出1个方向标签；标签更新延迟≤1s；方向切换后300ms内完成视觉过渡。[待验证] | 定位服务,HUD显示引擎 | [设计] 骑行主界面 [补充] | 队友卡片下方显示前方/后方/左侧/右侧标签 | medium | 方向不确定时隐藏标签，仅保留箭头 | permanent
HUD-001-03-02 |  |  | 接近与远离状态提示 | P2 | HUD | 显示队友正在接近或远离，辅助编队保持。 | 当相对距离连续3次刷新同向变化时显示接近/远离；刷新周期1s；状态提示自动保持3s。 | 定位服务,HUD显示引擎 | [设计] 骑行主界面 [补充] | 队友卡片旁上升/下降趋势小图标 | low | 速度数据抖动时不显示趋势，仅保留距离 | auto_3s
HUD-001-04 |  | 显示规则与防遮挡 |  | P0 | HUD | 控制队友信息在HUD中的位置、密度和遮挡，保障骑行安全。 | 队友元素不得占用HUD中心主视区20%[待验证]；同屏元素重叠率≤10%[待验证]；刷新卡顿率≤1%[待验证] | HUD显示引擎,导航,主动安全预警提示 | [研发] 骑行主界面 [补充] | HUD卡片/图标显示 | critical | 功能不可用时隐藏对应卡片，不影响其他功能 | user_dismiss
HUD-001-04-01 |  |  | 主视区避让布局 | P0 | HUD | 队友位置元素自动避让主视区和更高优先级安全信息。 | 当导航或主动安全预警出现时，队友元素300ms内让位；安全预警显示期间队友元素数量降至≤1个。 | 导航,主动安全预警提示,HUD显示引擎 | [研发] 骑行主界面 [补充] | 队友元素收缩到视野边缘，保留1个关键标记 | critical | 冲突严重时仅显示关注队友最小图标 | permanent
HUD-001-04-02 |  |  | 显示密度自适应 | P2 | HUD | 根据队友数量和车速自动调整信息密度与字号。 | 当队友数≥4或车速≥60km/h[待验证]时，HUD自动切换简洁模式；切换耗时≤500ms；字号变化幅度≥15%。 | 速度,HUD显示引擎 | [研发] 骑行主界面 [补充] | 简洁模式仅保留箭头和距离，隐藏次要标签 | medium | 速度数据缺失时仅按队友数量切换模式 | permanent
HUD-001-05 |  | 异常降级显示 |  | P1 | HUD/App | 在定位、网络或设备异常时提供可理解的降级显示，避免误判。 | 异常发生后1s内显示降级态；最后位置缓存保留5s；设备状态同步到App延迟≤3s。[待验证] | 设备状态,组队,App设备Tab | [研发] 骑行主界面、App-设备Tab [补充] | HUD卡片/图标显示 | high | 功能不可用时隐藏对应卡片，不影响其他功能 | user_dismiss
HUD-001-05-01 |  |  | 最后位置缓存显示 | P1 | HUD | 短时数据中断时显示最后一次有效队友位置并标灰。 | 数据中断后应保留最后位置缓存至少5s；缓存态需有灰色样式区分，恢复后1s内回到实时态。[待验证] | 设备状态,组队 | [研发] 骑行主界面 | 灰色箭头+最后距离数字+弱化标签 | medium | 缓存超时后隐藏位置，仅保留人数徽标 | event_5s
HUD-001-05-02 |  |  | 定位精度不足提示 | P2 | HUD/App | 当位置精度不足时提示用户当前显示仅供参考。 | 精度异常判定后1s内显示“位置偏差”提示；HUD提示持续3s；App设备页同步异常状态≤3s。[待验证] | 设备状态,App设备Tab | [研发] 骑行主界面、App-设备Tab [补充] | 队友卡片上方黄色提示条“位置偏差” | low | 无法判定精度时不提示，仅按正常位置显示 | auto_3s
HUD-001-06 |  | 交互入口与开关 |  | P3 | HUD/语音/按键/App | 提供简化的显示开关与模式切换入口，不展开具体按键和语音细节。 | 支持开/关与简洁/标准2种模式；切换后1s内生效；支持按键操作、语音控制和App同步。 | 实体按键交互,AI语音助手,App设备Tab | [设计] 骑行主界面、App-设备Tab [补充] | HUD卡片/图标显示 | low | 功能不可用时隐藏对应卡片，不影响其他功能 | user_dismiss
HUD-001-06-01 |  |  | 显示模式切换 | P3 | HUD/按键/语音/App | 在标准模式与简洁模式间切换，适配不同骑行偏好。 | 模式切换指令触发后1s内完成；标准模式显示字段≥3项，简洁模式≤2项；状态重启后保持上次设置。 | 实体按键交互,AI语音助手,App设备Tab | [设计] 骑行主界面、App-设备Tab [补充] | HUD顶部短暂弹出“标准/简洁模式”状态条 | low | 设置读取失败时默认回退简洁模式 | event_2s
HUD-002 | 组队 |  |  | P1 | HUD/语音/按键/App/灯光 | 面向骑行中队伍状态展示、异常告警与协同响应的HUD交互模块。 | 支持连续骑行场景稳定运行2小时；与整机双电池2×3200mAh方案兼容；不影响ECE 22.06+3C量产约束。 | 设备状态、显示队友位置、SOS与紧急救援、AI语音助手、实体按键交互 | [设计] 骑行主界面 | HUD卡片/图标显示 | high | 功能不可用时隐藏对应卡片，不影响其他功能 | user_dismiss
HUD-002-01 |  | 骑行中状态展示 |  | P1 | HUD | 在HUD持续展示队伍核心状态，减少骑行中切换与分心。 | HUD常驻状态区同时显示队伍人数、队长标识、连接状态3类信息；信息刷新周期≤2s。[待验证] | 队伍状态同步、HUD基础显示 | [设计] 骑行主界面 | HUD卡片/图标显示 | high | 功能不可用时隐藏对应卡片，不影响其他功能 | permanent
HUD-002-01-01 |  |  | HUD队伍状态卡片 | P1 | HUD | 显示当前队伍人数、本人角色、队伍连接健康度等摘要信息。 | HUD状态卡片宽度不超过有效视场30%；人数、角色、连接状态3项信息在1屏内可见；刷新≤2s。[待验证] | 队伍状态同步 | [设计] 骑行主界面 | 顶部状态条+队伍人数图标+队长徽标+连接点状态 | medium | 同步异常时保留最后状态10s并置灰显示 | permanent
HUD-002-01-02 |  |  | HUD队友位置呈现 | P1 | HUD | 在HUD显示队友相对方位与位置摘要，支持骑行中快速感知。 | 可同时显示最近3名队友方位；方向更新周期≤2s；距离数字最小步进10m。[待验证] | 队友位置采集与同步、方向箭头与距离 | [设计] 骑行主界面；显示队友位置 | 左下角队友卡片+方位箭头+昵称缩写+距离数字 | high | 断连时显示最后缓存位置+灰色蒙层+断连标识 | permanent
HUD-002-02 |  | 队内交互控制 |  | P1 | HUD/语音/按键 | 提供骑行中可执行的轻量队内操作，避免复杂交互打断骑行。 | HUD内可完成至少3项轻操作：查看队友位置、发起到队友导航、确认异常告警；单次操作路径≤2步。[待验证] | HUD队友位置呈现、队长响应流程、实体按键交互、AI语音助手 | [设计] 骑行主界面 | HUD卡片/图标显示 | high | 功能不可用时隐藏对应卡片，不影响其他功能 | user_dismiss
HUD-002-02-01 |  |  | 一键导航到摔车队友 | P0 | HUD/语音/按键 | 队长收到摔车告警后，可直接发起到队友位置的导航。 | 告警出现后3s内可见导航入口；从确认到导航态切换≤2s；支持语音控制与按键操作。[待验证] | 队友碰撞/摔车检测、HUD队友位置呈现、导航 | [设计] 骑行主界面；队长响应流程 | 中央告警卡片含队友名、方位、距离与导航按钮 | critical | 定位缺失时仅显示最后位置与时间戳，不自动发起导航 | user_dismiss
HUD-002-02-02 |  |  | 队长代触发SOS | P1 | HUD/语音/按键 | 队长在确认队友摔车后，可代为触发紧急求助流程。 | 摔车告警页内必须提供SOS入口；从进入告警页到SOS入口可见≤1s；触发前需二次确认1次。[待验证] | 队友碰撞/摔车检测、SOS与紧急救援 | [设计] 骑行主界面；队长响应流程[补充] | 告警卡片底部SOS按钮+二次确认弹层 | critical | 网络异常时保留本地待发送状态并提示改用电话求助 | user_dismiss
HUD-002-03 |  | 队伍状态同步 |  | P0 | HUD/App | 同步队伍成员位置、在线状态与角色信息，支撑HUD实时展示。 | 队伍状态同步周期≤2s；队伍内成员状态变更后HUD更新≤3s；连续骑行2小时内同步功能不中断。[待验证] | 手机互联、蓝牙/Wi-Fi连接、云服务 | [研发] 骑行主界面 | HUD卡片/图标显示 | critical | 功能不可用时隐藏对应卡片，不影响其他功能 | permanent
HUD-002-03-01 |  |  | 队友位置采集与同步 | P0 | HUD/App | 采集队友位置并同步到本机，用于相对位置与异常定位显示。 | 位置上报周期≤2s；位置中断后10s内标记异常；连续2小时骑行位置同步成功率≥95%。[待验证] | 手机定位、队伍状态同步、显示队友位置 | [研发] 骑行主界面；显示队友位置 | HUD卡片/图标显示 | critical | 功能不可用时隐藏对应卡片，不影响其他功能 | user_dismiss
HUD-002-03-02 |  |  | 方向箭头与距离计算 | P1 | HUD | 将队友位置转换为HUD可读的相对方向箭头与距离信息。 | 方向至少支持前后左右4象限；距离显示范围50m-5000m；距离刷新周期≤2s。[待验证] | 队友位置采集与同步、HUD队友位置呈现 | [研发] 骑行主界面；显示队友位置 | 箭头图标+距离数字+相对方位标签 | high | 航向异常时仅显示距离与未知方向图标 | permanent
HUD-002-03-03 |  |  | 隐私与权限控制 | P1 | HUD/App | 控制位置共享与异常状态共享权限，保障组队可见范围合规。 | 至少支持3种权限状态：全队可见、仅队长可见、关闭共享；权限变更后10s内全队生效。[待验证] | 账号体系、队伍状态同步 | [研发] App-设备Tab；显示队友位置[补充] | HUD卡片/图标显示 | high | 功能不可用时隐藏对应卡片，不影响其他功能 | user_dismiss
HUD-002-04 |  | 成员状态异常 |  | P0 | HUD/语音/灯光 | 识别并广播队友异常状态，优先保障摔车等高风险事件响应。 | 支持至少2类异常：摔车/碰撞、位置失联；高风险异常触发后全队HUD告警≤3s。[待验证] | 队伍状态同步、语音播报、灯光联动提示 | [设计] 骑行主界面 | HUD卡片/图标显示 | critical | 功能不可用时隐藏对应卡片，不影响其他功能 | permanent
HUD-002-04-01 |  |  | 队友碰撞/摔车检测告警 | P0 | HUD/语音/灯光 | 队友端IMU检测剧烈冲击并突然静止后，向全队广播摔车告警。 | 满足IMU剧烈冲击+突然静止双条件后触发；全队HUD与语音告警到达≤3s；自动附带队友位置。[待验证] | IMU、队伍状态同步、队友位置采集与同步 | [设计] 骑行主界面；队友碰撞/摔车检测 | 中央红色告警卡片+摔车图标+队友名+位置距离 | critical | 仅收到部分事件时显示疑似摔车并请求人工确认 | user_dismiss
HUD-002-04-02 |  |  | 摔车队友位置自动定位 | P0 | HUD | 在摔车告警中自动显示队友位置、方位与距离，便于快速救援。 | 告警页必须同时显示位置点、方向、距离3项；位置更新时间戳误差≤5s。[待验证] | 队友碰撞/摔车检测告警、队友位置采集与同步 | [设计] 骑行主界面；队长响应流程 | 告警卡片内位置点标签+箭头+距离+时间戳 | critical | 实时位置缺失时显示最后位置与最后更新时间 | user_dismiss
HUD-002-04-03 |  |  | 异常告警确认与升级 | P2 | HUD/语音/按键 | 支持队长或成员对异常告警进行确认、忽略或升级处理。 | 告警页提供确认、忽略、升级3种结果；用户在10s内未操作时保持告警态不自动消失。[待验证] | 队友碰撞/摔车检测告警、队长代触发SOS | [设计] 骑行主界面[补充] | 告警卡片底部三态操作区 | high | 输入异常时默认保留告警并记录未处理状态 | user_dismiss
HUD-002-04-04 |  |  | HUD位置呈现 | P1 | HUD | 在HUD以队友卡片显示相对方位、名称和在线状态。 | HUD同时显示至少2名队友卡片[待验证]；用户获取队友状态时间缩短30%；满意度达到4.5/5[待验证]。 | 队友位置采集与同步、HUD渲染 | [设计] 骑行主界面 | 右侧纵向队友卡片，含昵称、方位图标、在线绿点/离线灰点 | high | 空间冲突时仅保留最近1名队友卡片，其余折叠为计数图标 | permanent
HUD-002-04-05 |  |  | 方向箭头与距离 | P1 | HUD/语音 | 显示目标队友相对方向箭头和距离数字，辅助跟队。 | HUD展示方向箭头+距离2类信息；距离变化刷新周期≤5秒[待验证]；信息获取时间缩短30%。 | 队友位置采集与同步、HUD位置呈现 | [设计] 骑行主界面 | 左下角箭头卡片+距离数字，超出范围时显示远离提示 | high | 位置不可信时隐藏箭头，仅保留最后距离值并标记虚线态 | permanent
HUD-002-05 |  | 队内沟通控制 |  | P1 | HUD/语音/按键 | 围绕事故与位置场景提供队内语音播报和状态确认能力。 | 支持至少2类沟通控制：事故播报、响应确认；关键告警信息获取时间缩短30%。 | 语音播报、组队会话、HUD | [设计] 骑行主界面 | HUD卡片/图标显示 | high | 功能不可用时隐藏对应卡片，不影响其他功能 | user_dismiss
HUD-002-05-01 |  |  | 队友碰撞/摔车检测 | P0 | HUD/语音/灯光 | 队友端检测剧烈冲击与突然静止后，向全队触发事故告警。 | 满足“剧烈冲击+突然静止”双条件才触发；告警在10秒内同步到全队HUD[待验证]；连续骑行2小时误触发率[待验证]。 | IMU、组队会话、语音播报、HUD | [研发] 骑行主界面 | HUD卡片/图标显示 | critical | 功能不可用时隐藏对应卡片，不影响其他功能 | user_dismiss
HUD-002-05-02 |  |  | 全队HUD告警与语音通知 | P0 | HUD/语音/灯光 | 事故发生后向全队显示告警卡片并播报摔车队友信息。 | 事故告警出现后HUD与语音双通道同时触达；告警卡片显示不少于5秒；关键信息获取时间缩短30%。 | 队友碰撞/摔车检测、语音播报、HUD | [设计] 骑行主界面 | 中央红色事故卡片，含队友名、事故图标、位置方向与距离 | critical | 语音不可用时仅保留HUD红色告警卡片并灯光联动提示 | event_5s
HUD-002-05-03 |  |  | 自动定位摔车队友位置 | P0 | HUD | 事故触发后自动锁定摔车队友位置并作为当前关注目标。 | 告警后5秒内切换为事故队友目标；HUD显示位置与距离2项核心信息；断连时保留最后1个有效位置。 | 队友碰撞/摔车检测、队友位置采集与同步 | [研发] 骑行主界面 | 事故目标高亮卡片+红色方向箭头+距离数字 | critical | 无法实时定位时显示最后位置、时间戳和位置不更新提示 | user_dismiss
HUD-002-05-04 |  |  | 队长告警接收与位置展示 | P0 | HUD/语音 | 队长优先收到事故告警，并显示摔车队友位置和距离。 | 队长端告警优先级为最高；HUD展示位置+距离2项信息；显示时长不少于5秒并可继续保留查看。 | 全队HUD告警与语音通知、自动定位摔车队友位置 | [设计] 骑行主界面 | 中央事故主卡片+底部“前往/求救”操作提示条 | critical | 队长身份异常时降级为全员同级告警展示，不阻断查看位置 | user_dismiss
HUD-002-05-05 |  |  | 一键导航到队友位置 | P1 | HUD/按键/语音 | 队长可从事故告警直接发起前往摔车队友位置的导航。 | 从告警态进入导航步骤≤1步；导航目标自动带入事故位置；信息获取时间较手动输入缩短30%。 | 导航、自动定位摔车队友位置 | [设计] 骑行主界面 | 事故卡片下方出现“导航前往”按钮，确认后切换路线箭头 | critical | 导航不可用时保留方向箭头+距离直线引导，不中断事故目标显示 | user_dismiss
HUD-002-06 |  | 异常与降级保障 |  | P2 | HUD | 在断连、定位异常等情况下提供可理解的降级显示与提示。 | 覆盖至少3类异常：断连、定位失效、权限关闭；异常状态识别准确率>85%[待验证]。 | 队友位置采集与同步、HUD位置呈现、自动定位摔车队友位置 | [研发] 骑行主界面 [补充] | HUD卡片/图标显示 | medium | 功能不可用时隐藏对应卡片，不影响其他功能 | user_dismiss
HUD-002-06-01 |  |  | 断连与最后位置保留 | P2 | HUD | 队友断连时保留最后位置并提示数据已过期。 | 断连后保留最后1个有效位置；HUD在5秒内显示断连提示；用户可识别在线/离线两种状态。 | 队友位置采集与同步、HUD位置呈现 | [研发] 骑行主界面 | 队友卡片变灰，附“已断连”标签和最后距离/时间戳 | medium | 无缓存位置时仅显示离线占位卡片，不展示方向箭头 | permanent
HUD-002-06-02 |  |  | 事故告警确认与取消保护 | P2 | HUD/语音/按键 | 对事故告警提供确认与取消保护，降低误触发带来的队内干扰。 | 支持确认/取消2种处理结果；误告警处理后全队状态在10秒内恢复[待验证]；满意度4.5/5[待验证]。 | 队友碰撞/摔车检测、全队HUD告警与语音通知 | [研发] 骑行主界面 [补充] | 事故卡片底部显示“已确认/已取消”状态条 | high | 无法确认时维持告警并提示稍后自动结束，避免状态悬空 | event_5s
HUD-002-07 |  | 异常与安全提醒 |  | P0 | HUD/语音/灯光 | 对队友摔车、碰撞、失联等高风险事件进行分级提醒。 | 高危事件发生后HUD告警与语音播报启动时间≤3s[待验证]；告警显示优先级高于普通组队信息100%。 | 队友碰撞/摔车检测,HUD位置呈现,设备状态 | [设计] 骑行主界面 | HUD卡片/图标显示 | critical | 功能不可用时隐藏对应卡片，不影响其他功能 | event_5s
HUD-002-07-01 |  |  | 队友碰撞/摔车全队告警 | P0 | HUD/语音/灯光 | 队友端IMU检测剧烈冲击并突然静止后，全队收到HUD和语音告警。 | 模拟冲击+静止场景下，队友端上报后全队HUD告警出现≤3s[待验证]；语音播报1次，持续≤5s。 | 队友位置采集与同步,成员在线状态,队友摔车位置定位 | [设计] 骑行主界面 | HUD中央高优先级红色告警卡片+摔车图标+队友昵称 | critical | 语音不可用时仅保留HUD红色告警卡片+灯光联动提示 | event_10s
HUD-002-07-02 |  |  | 队长响应与代触发SOS入口 | P0 | HUD/语音/按键 | 队长收到摔车告警后，可查看位置距离并一键导航或代触发SOS。 | 队长端告警页内同时展示队友位置与距离，信息完整率100%；从告警到进入导航页≤2步，SOS入口可见率100%。 | 队友摔车全队告警,方向箭头与距离,SOS与紧急救援 | [设计] 骑行主界面 [补充] | 右侧告警卡片显示队友名+方位箭头+距离+导航/SOS入口 | critical | 定位异常时显示最后位置与时间戳，并保留SOS入口 | user_dismiss
HUD-002-07-03 |  |  | 队友失联与最后位置提示 | P1 | HUD/语音 | 队友位置或连接中断时，显示失联状态和最后一次有效位置。 | 连续10s未收到队友位置更新则标记失联[待验证]；HUD显示最后位置时间戳，缓存保留≥30min[待验证]。 | 队友位置采集与同步,隐私与权限控制 | [设计] 骑行主界面 [补充] | 队友列表灰色头像+失联标签+最后位置小卡片 | high | 无缓存时仅显示失联标签，不显示位置点 | permanent
HUD-002-07-04 |  |  | 异常静止二次确认提示 | P1 | HUD/语音 | 队友长时间静止但未触发摔车时，提示可能掉队或停车等待。 | 队友连续静止≥120s触发提示[待验证]；同一队友10min内重复提醒≤1次，避免干扰连续佩戴2小时体验。 | 队友位置采集与同步,队友碰撞/摔车检测 | [研发] 骑行主界面 [补充] | 顶部黄色状态条+队友昵称+静止时长 | medium | 定位精度不足时不触发，仅保留在线状态 | auto_5s
HUD-002-08 |  | 容量与权限边界 |  | P1 | HUD/App | 处理组队人数上限、角色权限和位置共享授权边界。 | 超出人数上限时HUD/App均给出明确提示100%[待验证]；权限变更后位置显示状态同步≤5s[待验证]。 | 组队基础能力,隐私与权限控制,显示队友位置 | [研发] 骑行主界面,App-设备Tab | HUD卡片/图标显示 | high | 功能不可用时隐藏对应卡片，不影响其他功能 | user_dismiss
HUD-002-08-01 |  |  | 队长权限与角色兜底 | P2 | HUD/App | 队长离线或退出时，自动切换临时队长以保证异常流程可继续。 | 队长离线后30s内完成临时队长切换[待验证]；切换后新队长可见导航与SOS入口100%。 | 组队基础能力,队长响应与代触发SOS入口 | [研发] 骑行主界面 [补充] | HUD卡片/图标显示 | medium | 功能不可用时隐藏对应卡片，不影响其他功能 | user_dismiss
HUD-002-09 |  | 功耗与设备边界 |  | P1 | HUD/语音 | 在低电量、弱网、手机断连等设备边界下保证核心安全能力可用。 | 边界场景下优先保留摔车告警与基础位置显示；异常模式下整机典型功耗控制在8–15W区间内。 | 设备状态,队友位置采集与同步,HUD位置呈现 | [研发] 骑行主界面 | HUD卡片/图标显示 | high | 功能不可用时隐藏对应卡片，不影响其他功能 | user_dismiss
HUD-002-09-01 |  |  | 低电量安全降级 | P0 | HUD/语音 | 电量不足时关闭非关键组队动画，保留摔车告警和关键位置信息。 | 低电量阈值触发后5s内进入降级模式[待验证]；降级后仍可接收并显示摔车告警100%，功耗不高于15W。 | 设备状态,队友碰撞/摔车全队告警,HUD位置呈现 | [研发] 骑行主界面 | HUD卡片/图标显示 | critical | 功能不可用时隐藏对应卡片，不影响其他功能 | permanent
HUD-002-09-02 |  |  | 断连与弱网位置降级 | P1 | HUD | 网络或手机断连时，使用最后缓存位置并降低刷新频率显示。 | 断连后HUD在3s内切换为缓存位置模式[待验证]；缓存位置保留≥30min[待验证]，并以灰态区分100%。 | 队友位置采集与同步,HUD位置呈现 | [研发] 骑行主界面 | 地图/方位点灰色蒙层+最后更新时间 | high | 无缓存则隐藏位置点，仅显示失联状态 | permanent
HUD-002-09-03 |  |  | 队友方向箭头显示 | P0 | HUD | HUD显示队友相对车头方向箭头，帮助快速判断方位。 | 队友位于车头左右任一侧时，HUD方向箭头刷新周期≤1s；HUD入眼亮度在3000 nits目标下白天可辨识。 | 组队,开机动画 | [设计] 骑行主界面 | HUD中上区域方向箭头+队友编号小标签 | high | 定位异常时隐藏箭头并显示灰色占位图标 | permanent
HUD-002-09-04 |  |  | 队友数量汇总显示 | P1 | HUD | 显示当前可见队友数量与总队伍人数，降低认知负担。 | HUD应显示已连接/总人数，如3/5；人数变化后2s内更新，支持最多8人队伍显示。[待验证] | 组队 | [设计] 骑行主界面 [补充] | 右上角队伍人数徽标3/5 | medium | 人数状态异常时仅显示总人数或隐藏徽标 | permanent
HUD-002-10 |  | 重点队友识别显示 |  | P1 | HUD/语音/App | 突出显示领队、关注队友等关键成员位置。 | 设置领队后，HUD应在2s内以差异化样式显示；支持至少1名领队和1名关注队友。[待验证] | 组队,AI语音助手 | [设计] 骑行主界面 | HUD卡片/图标显示 | high | 功能不可用时隐藏对应卡片，不影响其他功能 | user_dismiss
HUD-002-10-01 |  |  | 领队位置高亮 | P1 | HUD | 对领队位置采用更醒目的图标和标签显示。 | 领队标记颜色/形状需与普通队友明显区分；在白天HUD亮度3000 nits目标下可识别，更新周期≤1s。 | 组队 | [设计] 骑行主界面 | 领队专属星标箭头+Leader文字 | high | 领队状态丢失时降级为普通队友样式 | permanent
HUD-002-10-02 |  |  | 关注队友置顶显示 | P1 | HUD/App/语音 | 将用户关注的队友优先展示，减少查找时间。 | 设置关注队友后，其显示排序应进入前2位；设置生效时间≤2s。[待验证] | 组队,AI语音助手 | [设计] 骑行主界面 [补充] | 关注队友卡片置顶+心形或星形标识 | medium | 关注关系未同步时按默认距离排序显示 | permanent
HUD-002-10-03 |  |  | 多队友聚合显示 | P1 | HUD | 队友过多时聚合远距离成员，减少HUD拥挤。 | 当同屏队友>4人时，HUD应自动聚合远端成员为1个汇总标记，切换耗时≤1s。[待验证] | 组队 | [研发] 骑行主界面 [补充] | 单个聚合图标+“+N”数量标识 | medium | 聚合算法异常时仅保留最近2名队友显示 | permanent
HUD-002-10-04 |  |  | 与导航信息避让 | P0 | HUD | 导航或主动安全出现时，队友位置自动让位或缩略。 | 导航转向卡片或安全警示出现后，队友位置元素应在500ms内缩至非核心区；关键警示优先级最高。 | 导航,主动安全预警提示 | [研发] 骑行主界面 | 队友标记缩至边缘区或折叠为小徽标 | critical | 冲突无法解算时临时隐藏队友位置最多5s | event_5s
HUD-002-11 |  | 异常降级与状态提示 |  | P1 | HUD/语音 | 在定位、网络或设备异常时提供可理解的降级显示。 | 发生断连或定位异常后，HUD应在2s内切换降级态；异常提示单次停留3-5s。[待验证] | 设备状态,组队,AI语音助手 | [研发] 骑行主界面 | HUD卡片/图标显示 | high | 功能不可用时隐藏对应卡片，不影响其他功能 | permanent
HUD-002-11-01 |  |  | 定位源异常提示 | P2 | HUD/语音 | 当位置精度不足时提示当前数据可信度下降。 | 定位精度异常时，HUD应显示1个异常图标并支持语音播报；提示出现延迟≤2s。[待验证] | 设备状态,AI语音助手 | [研发] 骑行主界面 [补充] | 位置图标带感叹号+小字“精度低” | low | 无法判断精度时不提示，仅按缓存态处理 | auto_5s
HUD-002-12 |  | 交互控制入口 |  | P2 | HUD/语音/按键 | 提供简化的显示开关与模式切换入口，不展开复杂操作。 | 用户可在HUD中完成显示开关和简洁/详细2种模式切换，操作反馈时间≤1s。[待验证] | 实体按键交互,AI语音助手 | [设计] 骑行主界面 | HUD卡片/图标显示 | medium | 功能不可用时隐藏对应卡片，不影响其他功能 | user_dismiss
HUD-002-12-01 |  |  | 显示开关快捷入口 | P2 | HUD/语音/按键 | 支持快速开启或关闭队友位置显示，减少干扰。 | 从开启到关闭或关闭到开启，HUD状态切换时间≤1s；支持语音控制和按键操作。 | 实体按键交互,AI语音助手 | [设计] 骑行主界面 | 小型开关状态条或Toast提示“队友位置已关闭” | low | 控制失败时保持原状态并提示1次失败信息 | auto_5s
HUD-002-12-02 |  |  | 简洁与详细模式切换 | P2 | HUD/语音/按键 | 在仅显示方向和显示方向+距离之间切换。 | 模式切换后1s内生效；简洁模式至少减少1项信息元素，详细模式显示方向+距离。 | 实体按键交互,AI语音助手 | [设计] 骑行主界面 [补充] | 模式标签“简洁/详细”短暂浮层 | low | 切换失败时回退到简洁模式 | auto_5s
HUD-002-13 |  | 增强显示能力 |  | P3 | HUD | 探索更强空间感的队友位置呈现方式，作为远期演进。 | 在AR HUD方案中支持空间锚定演示；需参考Continental AR HUD/Goertek AR整机，量产参数[待验证]。 | 组队,导航 | [设计] 骑行主界面 [补充] | HUD卡片/图标显示 | low | 功能不可用时隐藏对应卡片，不影响其他功能 | user_dismiss
HUD-002-13-01 |  |  | AR空间锚点显示 | P3 | HUD | 将队友方向以更贴近真实道路方位的AR锚点显示。 | 基于AR HUD原型，队友锚点应在视场内稳定显示30min无明显漂移；量产精度指标[待验证]。 | 导航,组队 | [设计] 骑行主界面 [补充] | 道路前方半透明锚点+队友标签 | medium | AR配准异常时退回普通2D箭头显示 | permanent
HUD-002-13-02 |  |  | 队长响应操作 | P1 | HUD/语音/按键 | 队长在收到摔车告警后可发起导航与代触发SOS等关键操作。 | 告警出现后3s内可见操作入口[待验证]；支持一键导航到队友位置；支持队长代触发SOS，操作结果反馈≤2s[待验证]。 | 队友摔车事件广播、自动定位摔车队友位置、SOS与紧急救援 | [设计] 骽车告警卡片 | 中央告警卡片+导航按钮+SOS按钮 | critical | 网络异常时保留本地导航入口，SOS提示切换手机兜底[研发] | user_dismiss
HUD-002-13-03 |  |  | 队友摔车事件广播 | P0 | HUD/语音/灯光 | 当任一队友触发摔车事件时，向全队广播告警并联动HUD与语音提示。 | 事件触发后全队HUD告警出现≤3s[待验证]；同时触发1次语音通知与灯光联动提示；连续广播成功率≥95%[待验证]。 | 队友碰撞/摔车检测、自动定位摔车队友位置 | [研发] 骑行主界面 | HUD卡片/图标显示 | critical | 功能不可用时隐藏对应卡片，不影响其他功能 | user_dismiss
HUD-002-13-04 |  |  | 全队响应流程展示 | P1 | HUD/语音 | 向全队展示摔车事件处理进度，包括队长接管、导航中与SOS状态。 | 流程至少展示3个状态：已告警、已导航、已SOS[待验证]；状态切换反馈≤2s[待验证]；队长端与队员端显示一致。 | 队长响应操作、队友摔车事件广播、SOS与紧急救援 | [设计] 骑行主界面 [补充] | 顶部流程状态条+当前处理人标识 | high | 状态回传失败时显示处理中并提示稍后同步[研发] | event_10s
HUD-002-13-05 |  |  | 摔车队友位置与距离告警呈现 | P0 | HUD | 告警时在HUD显示摔车队友方向箭头、距离和相对方位。 | 告警页包含方向箭头和距离数字；距离刷新周期≤1s[待验证]；断连时保留最后位置≥30s并标灰 | 队友位置采集与同步、HUD位置呈现、方向箭头与距离 | [设计] 骑行主界面 | 左下角红色箭头卡片+距离数字+最后更新时间 | critical | 定位失效时仅显示最后缓存距离与方位，不显示实时移动 | event_10s
HUD-002-13-06 |  |  | 队长摔车响应流程入口 | P1 | HUD/语音/按键 | 队长收到摔车告警后，可直接查看位置并进入救援流程。 | 队长端告警卡片含位置、距离、导航入口；从告警到进入响应页≤1步；支持语音控制和按键操作 | 队友碰撞/摔车全队告警、摔车队友位置与距离告警呈现 | [设计] 骑行主界面 [补充] | HUD卡片/图标显示 | high | 功能不可用时隐藏对应卡片，不影响其他功能 | user_dismiss
HUD-002-13-07 |  |  | 一键导航到摔车队友位置 | P1 | HUD/语音/按键 | 队长可从告警卡片直接发起前往摔车队友位置的导航。 | 导航入口点击后≤2s进入导航态；目的地为摔车队友最新位置；位置失效时提示最后更新时间[待验证] | 导航、队友位置采集与同步 | [设计] 骑行主界面 | HUD卡片/图标显示 | high | 功能不可用时隐藏对应卡片，不影响其他功能 | permanent
HUD-002-13-08 |  |  | 队友位置采集与同步异常 | P1 | HUD/App | 位置采集失败、同步延迟或数据过期时进行状态标识与降级。 | 位置更新时间超过5s标记延迟、超过30s标记过期[待验证]；HUD显示最后位置与时间戳；恢复后≤2s刷新 | 显示队友位置、手机定位、网络连接 | [研发] 骑行主界面 [补充] | 队友位置点变灰+时间戳标签+小型断连图标 | high | 显示最后缓存数据，不参与实时距离计算 | permanent
HUD-002-13-09 |  |  | HUD位置呈现权限控制 | P1 | HUD/App | 未授权位置共享或被限制查看时，HUD隐藏精确位置并提示原因。 | 未授权成员不显示精确坐标与距离；HUD仅显示权限受限文案；授权恢复后≤5s恢复显示[待验证] | 隐私与权限控制、HUD位置呈现 | [设计] 骑行主界面 App-设备Tab | 队友卡片显示锁图标+权限受限文案 | medium | 仅保留成员在线状态，不显示方向和距离 | permanent
HUD-002-13-10 |  |  | 方向箭头与距离异常校正 | P2 | HUD | 定位漂移或航向异常时，对方向箭头和距离显示进行抑制与校正。 | 当方向连续跳变超过3次/10s时进入抑制态[待验证]；抑制态下显示“定位波动”；恢复稳定后≤5s退出 | 方向箭头与距离、位置同步 | [研发] 骑行主界面 [补充] | 箭头半透明+定位波动提示条 | medium | 隐藏箭头，仅保留最后可信距离区间 | event_5s
HUD-002-13-11 |  |  | 隐私与权限控制提示 | P1 | HUD/App | 位置共享关闭、仅队长可见等权限变化时给出即时提示。 | 权限变化后HUD提示≤2s；提示文案包含权限类型；用户在App修改后头盔侧同步≤5s[待验证] | 账号权限、HUD位置呈现权限控制 | [设计] 骑行主界面 App-设备Tab | 顶部轻提示条+权限图标 | medium | 同步失败时保留上次权限状态并提示稍后重试 | auto_5s
HUD-002-13-12 |  |  | 低电量组队显示降级 | P2 | HUD | 低电量时降低队友位置刷新频率，保留关键安全告警。 | 低电量阈值触发后，非关键位置刷新频率下降≥50%[待验证]；摔车告警仍保持≤2s触达 | 设备状态、队友位置采集与同步、异常与安全提醒 | [研发] 骑行主界面 [补充] | 电量低提示条+队友位置卡片省电标识 | high | 关闭非关键实时动画，仅保留关键告警和最后位置 | permanent
HUD-002-13-13 |  |  | 断连与手机兜底边界 | P1 | HUD/App/语音 | 头盔与手机或网络断连时，使用缓存位置和手机主算力兜底策略。 | 断连后HUD在2s内提示；缓存位置可展示≥30s；重连成功后≤5s恢复同步；手机兜底能力[待验证] | 设备互联、队友位置采集与同步 | [研发] 骑行主界面 App-设备Tab | 顶部断连横幅+灰色队友位置卡片 | high | 显示最后缓存数据并暂停实时方向计算 | user_dismiss
HUD-002-13-14 |  |  | 高温场景告警保底 | P3 | HUD/语音 | 夏季高温下限制非关键组队渲染，优先保留摔车与救援提示。 | 高温降级后关键告警仍可显示；连续夏季场景稳定性需覆盖一个夏天验证[待验证] | 热管理、异常与安全提醒 | [研发] 骑行主界面 [补充] | 高温提示角标+简化告警卡片 | low | 关闭非关键队友动态元素，仅保留文字和图标 | auto_5s
HUD-002-14 |  | 队友位置总览显示 |  | P1 | HUD | 提供当前队伍成员的相对方位、距离和数量总览。 | 已入队状态下，HUD总览卡片应在3s内显示；支持同时显示至少4名队友摘要[待验证]。 | 组队,HUD | [设计] 骑行主界面 | HUD卡片/图标显示 | high | 功能不可用时隐藏对应卡片，不影响其他功能 | user_dismiss
HUD-002-14-01 |  |  | 队友方位图标显示 | P1 | HUD | 以左右前后方位图标显示队友相对方向。 | 队友位置更新后，HUD方位图标刷新延迟≤2s[待验证]；同屏至少显示4个方位标记[待验证]。 | 组队,手机定位 | [设计] 骑行主界面 | HUD右侧小地图式方位点+队友编号 | high | 定位异常时隐藏方位箭头，仅保留队友编号与灰色状态点 | permanent
HUD-002-14-02 |  |  | 最近队友优先展示 | P2 | HUD | 按距离排序，优先展示最近的队友信息。 | 当队友数超过4人时，HUD优先显示最近4人；排序切换动画完成时间≤500ms[待验证]。 | 队友距离数字显示 | [设计] 骑行主界面 [补充] | 顶部最近队友卡片+其余队友折叠点位 | medium | 排序异常时按入队顺序显示前4人 | permanent
HUD-002-15 |  | 单队友重点显示 |  | P1 | HUD | 对选中的目标队友提供更清晰的重点位置展示。 | 选中目标后1s内切换到重点显示；HUD仅突出1名目标队友，避免遮挡导航信息[待验证]。 | 队友位置总览显示,实体按键交互 | [设计] 骑行主界面 | HUD卡片/图标显示 | high | 功能不可用时隐藏对应卡片，不影响其他功能 | user_dismiss
HUD-002-15-01 |  |  | 目标队友高亮卡片 | P1 | HUD | 将目标队友以高亮卡片显示编号、方向和距离。 | 高亮卡片字号较普通队友至少放大20%[待验证]；切换后保持显示不少于5s。 | 队友方位图标显示,队友距离数字显示 | [设计] 骑行主界面 [补充] | HUD中下区域高亮卡片+方向箭头+距离 | high | 目标数据缺失时回退到总览模式并提示灰色卡片 | auto_5s
HUD-002-15-02 |  |  | 目标队友切换 | P2 | HUD/按键/语音 | 支持按键操作和语音控制切换当前重点队友。 | 切换成功后HUD反馈时间≤1s[待验证]；连续切换10次不应出现死机或黑屏。 | 实体按键交互,AI 语音助手 | [设计] 骑行主界面 | HUD卡片/图标显示 | medium | 功能不可用时隐藏对应卡片，不影响其他功能 | user_dismiss
HUD-002-16 |  | 位置状态提示 |  | P0 | HUD | 显示位置数据是否新鲜、可用以及当前来源状态。 | 当位置数据超过5s未更新时，HUD必须显示延迟标识[待验证]；超过30s未更新时置灰并提示异常[待验证]。 | 设备状态,组队,手机定位 | [研发] 骑行主界面 | HUD卡片/图标显示 | critical | 功能不可用时隐藏对应卡片，不影响其他功能 | permanent
HUD-002-16-01 |  |  | 位置更新时间标识 | P0 | HUD | 用新鲜度标识提示当前位置数据更新时间。 | 更新时间标签至少区分实时、延迟、失效3档；状态切换后HUD反馈≤1s[待验证]。 | 位置数据链路 | [研发] 骑行主界面 [补充] | 队友标签旁绿色/黄色/灰色状态点 | critical | 无时间戳时默认灰色失效状态 | permanent
HUD-002-16-02 |  |  | 断连降级显示 | P0 | HUD | 链路异常时显示最后缓存位置并明确标记不可实时。 | 断连后1s内切换为缓存显示；最后缓存位置保留时长≤30s，超时后仅显示失联占位[待验证]。 | 设备状态,组队 | [研发] 骑行主界面 | HUD卡片/图标显示 | critical | 功能不可用时隐藏对应卡片，不影响其他功能 | user_dismiss
HUD-002-16-03 |  |  | 与安全预警抢占规则 | P0 | HUD/灯光 | 主动安全预警出现时，队友位置自动降级显示并可灯光联动提示。 | 安全预警触发后200ms内，队友位置模块降为次级显示[待验证]；预警解除后1s内恢复。 | 主动安全预警提示,氛围灯交互 | [研发] 骑行主界面 | HUD卡片/图标显示 | critical | 功能不可用时隐藏对应卡片，不影响其他功能 | event_5s
HUD-002-17 |  | 互联与性能边界 |  | P2 | HUD/App | 定义手机与头盔协同下的位置刷新、功耗和网络边界。 | 基于手机主算力/兜底架构运行；头盔端连续显示8h目标不变[待验证]；蜂窝器件兼容EC200U/EG915U/L610[待验证]。 | 设备互联,手机App,蜂窝网络 | [研发] App-设备Tab | HUD卡片/图标显示 | medium | 功能不可用时隐藏对应卡片，不影响其他功能 | user_dismiss
HUD-002-17-01 |  |  | 手机主算力位置同步 | P1 | HUD/App | 由手机完成定位与网络同步，头盔负责低时延显示。 | 手机与头盔蓝牙连接后，首次队友位置同步时间≤5s[待验证]；断开后HUD在1s内提示降级。 | 设备互联,组队 | [研发] App-设备Tab | HUD卡片/图标显示 | high | 功能不可用时隐藏对应卡片，不影响其他功能 | user_dismiss
HUD-002-17-02 |  |  | 弱网刷新频率降级 | P2 | HUD | 网络较差时自动降低刷新频率以保证稳定和续航。 | 弱网状态下刷新周期可从2s降至10s[待验证]；降级后HUD需显示弱网标识，且不影响8h续航目标[待验证]。 | 手机主算力位置同步,设备状态 | [研发] 骑行主界面 [补充] | 队友模块角标显示弱网图标 | medium | 持续弱网时仅保留最近一次位置与时间戳 | permanent
HUD-002-18 |  | 扩展显示能力 |  | P3 | HUD | 为后续版本预留更丰富的队友空间关系显示能力。 | 仅作为V3预研，不进入V1量产范围；开启实验开关后不影响基础显示稳定性[待验证]。 | HUD,组队 | [设计] 骑行主界面 [补充] | HUD卡片/图标显示 | low | 功能不可用时隐藏对应卡片，不影响其他功能 | user_dismiss
HUD-002-18-01 |  |  | 简化编队视图 | P3 | HUD | 以简化队形示意展示前后队友分布关系。 | 实验模式下支持显示至少5人编队示意[待验证]；关闭后恢复标准总览不超过1s。 | 队友位置总览显示 | [设计] 骑行主界面 [补充] | HUD底部简化队形点阵图 | low | 人数过多时仅显示前后最近队友 | user_dismiss
HUD-002-18-02 |  |  | 目标队友快速选中 | P1 | HUD/语音/按键 | 支持在HUD快速切换目标队友，聚焦显示其位置与距离。 | 支持语音控制与按键操作；切换目标后1秒内刷新HUD信息[待验证]；任务完成率提升15% | HUD位置呈现、方向箭头与距离 | [设计] 骑行主界面 [补充] | 中部目标队友卡片高亮+箭头距离 | medium | 无可用目标时显示队伍列表占位与重试提示 | user_dismiss
HUD-002-18-03 |  |  | 队长一键导航到队友位置 | P0 | HUD/语音/按键 | 队长在摔车事件后可直接发起到队友位置的导航。 | 收到摔车告警后3秒内可见导航入口[待验证]；触发后5秒内进入导航态[待验证]；任务完成率提升15% | 摔车位置定位、导航模块、队长响应流程 | [设计] 骑行主界面 | HUD卡片/图标显示 | critical | 功能不可用时隐藏对应卡片，不影响其他功能 | permanent
HUD-002-19 |  | 队长响应流程 |  | P0 | HUD/语音/按键 | 为队长提供从接警、定位、导航到代触发SOS的闭环流程。 | 从告警到进入响应流程≤5秒[待验证]；任务完成率提升15%；满意度≥4.5/5 | 全队HUD告警与语音通知、导航、SOS | [设计] 骑行主界面 | HUD卡片/图标显示 | critical | 功能不可用时隐藏对应卡片，不影响其他功能 | user_dismiss
HUD-002-19-01 |  |  | 队长告警接收与位置距离展示 | P0 | HUD | 队长收到告警后，HUD突出显示摔车队友位置、方向和距离。 | 队长端3秒内显示位置、方向、距离三项信息[待验证]；信息获取时间缩短30% | 自动定位摔车队友位置、HUD渲染 | [设计] 骑行主界面 | 中央红色告警卡片+方向箭头+距离数字 | critical | 位置缺失时显示最后位置与时间戳并提示重试 | event_10s
HUD-002-20 |  | 异常降级与可用性保障 |  | P2 | HUD | 在断连、权限关闭或定位异常时提供可理解的降级展示与提示。 | 断连、无权限、定位失败3类异常均有明确提示；最后缓存保留60秒；连续2小时无崩溃[待验证] | 队友位置采集与同步、权限控制、HUD渲染 | [研发] 骑行主界面 [补充] | HUD卡片/图标显示 | medium | 功能不可用时隐藏对应卡片，不影响其他功能 | user_dismiss
HUD-002-20-01 |  |  | 位置断连降级显示 | P2 | HUD | 队友位置中断时显示最后位置、失联状态和恢复提示。 | 断连后1秒内切换失联态[待验证]；最后位置缓存保留60秒；用户可识别率≥90%[待验证] | 队友位置采集与同步、HUD位置呈现 | [研发] 骑行主界面 [补充] | 队友卡片灰化+失联图标+最后距离 | medium | 持续断连时仅保留最后位置与时间戳 | permanent
HUD-002-20-02 |  |  | 队友摔车告警广播 | P0 | HUD/语音/灯光 | 向全队广播摔车事件，并提示队友身份、位置与距离。 | 告警包含昵称、方向、距离3项信息；HUD首屏可见；语音播报在HUD出现后1s内开始[待验证]；灯光联动提示同步触发。 | 队友碰撞/摔车检测、HUD位置呈现、方向箭头与距离 | [设计] 骑行主界面 | 顶部红色告警条+事故队友卡片+方向距离 | critical | 位置缺失时仅播报队友身份并提示定位中 | event_10s
HUD-002-21 |  | 摔车后全队响应流程 |  | P0 | HUD/语音/按键 | 为队长和队员提供事故后的查看、导航与救援接续流程。 | 队长收到告警后可在≤2步进入事故详情[待验证]；事故位置与距离自动展示；支持一键导航与代触发SOS。 | 成员状态异常、导航、SOS与紧急救援 | [设计] 骑行主界面 | HUD卡片/图标显示 | critical | 功能不可用时隐藏对应卡片，不影响其他功能 | user_dismiss
HUD-002-21-01 |  |  | 队长事故详情卡片 | P1 | HUD | 队长HUD显示摔车队友位置、距离、时间与响应入口。 | 卡片信息至少含昵称、方向、距离、事件时间4项；告警后3s内展示[待验证]；支持保持至用户处理。 | 队友摔车告警广播、方向箭头与距离 | [设计] 骑行主界面 | 中央事故详情卡片+距离数字+两个操作入口 | critical | 时间或距离缺失时显示--并保留导航入口 | user_dismiss
HUD-002-21-02 |  |  | 摔车事件导航接管 | P1 | HUD/语音/按键 | 从事故卡片一键进入前往摔车队友位置的导航模式。 | 从事故卡片进入导航≤1步[待验证]；导航目标自动带入事故坐标；进入后首个引导提示≤3s[待验证]。 | 导航、队长事故详情卡片、队友位置采集与同步 | [设计] 骑行主界面 | 事故目标导航箭头+距离条+事故标识 | critical | 坐标异常时提示无法导航并保留SOS入口 | user_dismiss
HUD-002-21-03 |  |  | 队友碰撞/摔车事件告警 | P0 | HUD/语音/灯光 | 队友端检测剧烈冲击并突然静止后，全队收到摔车告警。 | 满足IMU异常+静止条件后，5s内全队HUD弹出红色告警卡片并语音播报1次[待验证]；告警持续至用户关闭或120s。 | 队友端IMU检测、组队通信、HUD告警层 | [设计] 骑行主界面；覆盖锚点2 | 中央红色告警卡片+摔车图标+队友昵称 | critical | 网络异常时仅显示“队友疑似摔车”与最后一次时间戳，位置置灰 | user_dismiss
HUD-002-21-04 |  |  | 摔车队友位置自动定位展示 | P0 | HUD | 告警同时展示摔车队友最后有效位置、方向和距离。 | 告警触发后2s内显示方向箭头、距离数字和位置时间戳；位置更新时间超过10s时标记“可能偏移”。 | 队友位置采集与同步、方向箭头与距离 | [设计] 骑行主界面；覆盖锚点2 | 右侧告警位置卡片+箭头+距离米数+时间戳 | critical | 无实时定位时显示最后缓存位置+灰色蒙层+“定位中断” | user_dismiss
HUD-002-21-05 |  |  | 告警去重与频控 | P1 | HUD/语音 | 避免同一摔车事件在短时间内重复弹窗和重复播报。 | 同一队友同一事件60s内最多触发1次全屏告警、语音最多2次；新位置更新仅刷新卡片不重复全屏弹出。 | 队友碰撞/摔车事件告警、语音播报 | [研发] 骑行主界面[补充] | 原告警卡片内容刷新，不重复叠加新卡片 | high | 规则异常时退化为仅保留最新1条告警 | user_dismiss
HUD-002-21-06 |  |  | 队友位置采集与同步异常标记 | P1 | HUD | 当队友位置上报中断或延迟过高时，标记数据非实时状态。 | 位置更新时间超过10s显示“延迟”，超过30s显示“失联”；最后位置可保留120s后隐藏[待验证]。 | 显示队友位置、组队通信 | [研发] 骑行主界面；覆盖锚点1 | 队友位置点变灰+小字“延迟/失联” | medium | 仅保留最后缓存位置与时间，不再计算实时方向 | permanent
HUD-002-21-07 |  |  | 方向箭头与距离失效降级 | P1 | HUD | 当航向或距离计算不可靠时，降级为仅显示大致方位或最后距离。 | 定位精度不足或航向缺失时，1s内隐藏精确箭头；距离误差状态显示“约X米”并附时间戳[待验证]。 | 方向箭头与距离、HUD位置呈现 | [研发] 骑行主界面；覆盖锚点1[补充] | 箭头置灰或改为方位扇区+“约300m” | medium | 无法计算时仅显示队友昵称和最后距离 | permanent
HUD-002-21-08 |  |  | 队长摔车响应流程 | P0 | HUD/语音/按键 | 队长收到摔车告警后，可查看位置距离并进入救援响应。 | 队长端在告警后2步内可看到摔车队友位置与距离，并在10s内进入导航或SOS操作入口[待验证]。 | 队友碰撞/摔车事件告警、导航、SOS与紧急救援 | [设计] 骑行主界面；覆盖锚点3 | 队长专属响应卡片+位置距离+两个操作入口 | critical | 无导航能力时仅保留位置卡片与SOS入口 | user_dismiss
HUD-002-21-09 |  |  | HUD位置呈现容量上限 | P1 | HUD | 当队友数量过多时，HUD只保留关键成员与最近成员显示。 | HUD同时显示队友位置卡片不超过3个；超出后按队长、告警成员、最近距离优先排序，其余收纳为计数[待验证]。 | HUD位置呈现、显示队友位置 | [设计] 骑行主界面；覆盖锚点1[补充] | 最多3张位置卡片+“其余N人”计数 | high | 屏幕拥挤时仅保留告警成员和队长 | permanent
HUD-002-21-10 |  |  | 隐私与权限控制生效提示 | P1 | HUD/App | 位置共享关闭、仅队长可见等权限变化时，HUD给出状态提示。 | 用户关闭位置共享后10s内，其他成员HUD不再显示该成员实时位置；本人HUD显示权限状态提示5s。 | 隐私与权限控制、显示队友位置 | [设计] 骑行主界面、App-我的；覆盖锚点1 | 顶部状态条提示“位置共享已关闭/仅队长可见” | medium | 权限状态未知时默认不共享并提示“权限待确认” | auto_5s
HUD-002-21-11 |  |  | 队长代触发SOS权限校验 | P0 | HUD/按键 | 仅在满足队长身份和异常事件条件时开放代触发SOS入口。 | 非队长或无有效摔车事件时，SOS代触发入口不可用；队长在有效事件中可于3s内看到可用入口[待验证]。 | 队长摔车响应流程、SOS与紧急救援、账号权限 | [研发] 骑行主界面；覆盖锚点3 | SOS按钮可用/禁用态+原因文案 | critical | 身份校验失败时仅保留联系队友提示，不展示SOS执行入口 | user_dismiss
HUD-002-21-12 |  |  | 低电量下位置刷新降频 | P2 | HUD | 低电量时降低队友位置刷新频率，优先保留摔车告警能力。 | 进入低电量策略后，普通位置刷新频率至少下降50%[待验证]；摔车告警仍保持≤5s链路目标。 | 队友位置采集与同步、设备状态、队友碰撞/摔车事件告警 | [研发] 骑行主界面[补充] | 状态条显示“省电中，位置更新已降低” | low | 仅保留告警成员实时更新，普通成员改为间隔刷新 | auto_5s
HUD-002-21-13 |  |  | 设备不支持能力提示 | P3 | HUD/App | 当成员设备缺少IMU、定位或HUD能力时，明确提示可用范围。 | 检测到能力缺失后2s内提示“仅可看位置/不可发摔车告警”等限制；提示展示5s[待验证]。 | 设备能力检测、组队管理 | [设计] 骑行主界面、App-设备Tab[补充] | 顶部黄条能力限制提示 | low | 无法识别能力时按最低能力集运行并提示“部分功能不可用” | auto_5s
HUD-003 | 设备状态 |  |  | P0 | HUD/App | 集中展示头盔当前电量、连接、温度、充电与故障状态。 | HUD主界面可进入设备状态页，首屏展示不少于5类状态项；状态刷新周期≤1s；异常项出现后≤2s可见。 | 开机动画,实体按键交互,AI 语音助手 | [设计] 骑行主界面、状态页入口 | HUD卡片/图标显示 | critical | 功能不可用时隐藏对应卡片，不影响其他功能 | permanent
HUD-003-01 |  | 电源与续航异常 |  | P0 | HUD/语音/灯光 | 管理电量、续航预估与低电风险提示。 | 需覆盖正常、低电、极低电3档；状态切换后HUD提示延迟≤2s；支持语音播报与灯光联动提示。 | 开机动画,音乐,导航 | [设计] 骑行主界面 | HUD卡片/图标显示 | critical | 功能不可用时隐藏对应卡片，不影响其他功能 | user_dismiss
HUD-003-01-01 |  |  | 电量百分比与图标显示 | P0 | HUD | 在HUD持续显示头盔剩余电量百分比与电池图标。 | HUD常驻显示电量0-100%；刷新周期≤60s；电量变化≥1%时60s内更新；整机续航目标显示按≥8h基线估算。 | 电池管理,HUD显示 | [设计] 骑行主界面状态栏 | 右上角电池图标+百分比数字 | high | 电量计异常时仅显示电池图标+问号并提示去App校验[待验证] | permanent
HUD-003-01-02 |  |  | 低电与关机前预警 | P0 | HUD/语音/灯光 | 在低电和即将关机前分级提醒用户及时充电或降载。 | 电量≤20%触发低电提醒1次，≤10%触发强提醒每10min 1次，≤5%触发关机前提醒；每次HUD弹窗≤5s。 | 电量百分比与图标显示,音乐,导航 | [研发] 骑行主界面，[补充] | 中部黄色/红色低电卡片+剩余百分比 | critical | 语音不可用时仅保留HUD弹窗与灯光联动提示 | auto_5s
HUD-003-02 |  | 充电与供电边界 |  | P1 | HUD/App | 识别充电状态、供电限制与边充边用边界。 | 需覆盖未充电、充电中、充满、异常供电4类；状态变化后≤2s更新；异常供电需给出可见提示。 | 电源管理,App-设备Tab | [研发] 状态页、App-设备Tab | HUD卡片/图标显示 | high | 功能不可用时隐藏对应卡片，不影响其他功能 | user_dismiss
HUD-003-02-01 |  |  | 充电状态识别与进度显示 | P1 | HUD/App | 显示是否接入电源、当前充电中状态与充满结果。 | 接入或拔出电源后≤2s更新；充满时显示100%；HUD弹窗时长3-5s；App同步状态延迟≤5s[待验证]。 | 电量百分比与图标显示,App互联 | [设计] 状态页、App-设备Tab | 电池图标带闪电标识+充电中文字样 | medium | 无法读取充电电流时仅显示已接电源/未接电源 | event_5s
HUD-003-02-02 |  |  | 边充边用限制提示 | P1 | HUD | 在高负载场景下提示边充边用可能带来的发热或功能限制。 | 充电中且同时开启HUD+蓝牙音乐+1080P录像时，若触发限制则≤2s提示；提示文案包含至少1项受限功能。 | 摄像状态,音乐,HUD显示 | [研发] 状态页，[补充] | 橙色限制提示条+受限功能名称 | high | 无法判定负载时不主动限制，仅记录日志[待验证] | auto_5s
HUD-003-03 |  | 连接与通信异常 |  | P1 | HUD/App/语音 | 展示手机、蓝牙、蜂窝等连接状态及异常。 | 至少覆盖手机蓝牙与蜂窝2类连接；断连后≤3s提示；恢复连接后≤3s清除异常提示。 | 设备互联,来电,消息 | [设计] 骑行主界面、状态页 | HUD卡片/图标显示 | high | 功能不可用时隐藏对应卡片，不影响其他功能 | user_dismiss
HUD-003-03-01 |  |  | 手机蓝牙连接状态显示 | P0 | HUD/App | 显示头盔与手机是否已连接，支撑导航、来电和音乐可用性判断。 | 蓝牙断开或恢复后HUD≤3s更新；状态仅分已连接/未连接/重连中3类；重连中持续显示最长30s。 | 导航,来电,音乐,消息 | [设计] 骑行主界面状态栏 | 顶部蓝牙图标+已连接/重连中文字样 | high | 断连时显示最后缓存状态并加灰色蒙层，禁用依赖在线能力入口 | permanent
HUD-003-03-02 |  |  | 蜂窝网络状态与SIM异常提示 | P2 | HUD/App | 在带蜂窝版本中显示网络注册状态与SIM异常。 | 适配EC200U/EG915U/L610等器件状态上报；显示无卡、搜网、已注册、异常4类；状态变化≤5s更新。 | 蜂窝模组,App-设备Tab | [研发] 状态页，[补充] | 信号格图标+网络状态短文案 | medium | 无蜂窝版本隐藏该项；模组无响应时显示通信模块异常 | permanent
HUD-003-04 |  | 环境与硬件边界 |  | P1 | HUD/灯光/App | 监测温度与关键硬件健康，避免异常影响骑行使用。 | 至少覆盖温度与关键器件健康2类；异常触发后≤2s提示；恢复正常后≤10s自动消失。 | 主控,电池管理,HUD显示 | [研发] 状态页 | HUD卡片/图标显示 | high | 功能不可用时隐藏对应卡片，不影响其他功能 | user_dismiss
HUD-003-04-01 |  |  | 过温预警与性能降级提示 | P0 | HUD/灯光 | 设备温度过高时提醒用户，并提示录像或亮度等能力降级。 | 温度达到阈值后≤2s提示；需至少区分预警/严重2级；严重级触发后30s内执行1项降级策略[待验证]。 | 摄像状态,HUD亮度控制,电源管理 | [研发] 骑行主界面，[补充] | 红色温度警示卡片+受影响功能列表 | critical | 先降HUD亮度，再限制录像或高功耗功能，保留基础状态显示 | user_dismiss
HUD-003-04-02 |  |  | 关键硬件故障总览 | P1 | HUD/App | 汇总摄像头、麦克风、扬声器、传感器等关键硬件故障。 | 至少覆盖4类硬件；故障项以正常/异常二态显示；开机自检完成时间≤10s，异常项可在HUD查看。 | 摄像状态,AI 语音助手,开机动画 | [研发] 状态页、开机后首屏，[补充] | 列表式硬件项+绿色勾/红色叉 | high | 无法定位具体器件时显示通用硬件异常并引导售后 | user_dismiss
HUD-003-05 |  | 显示与交互异常 |  | P1 | HUD/语音/按键 | 处理HUD可视性、卡顿与交互不可用等异常提示。 | 至少覆盖显示异常与交互异常2类；异常出现后≤2s提示；支持按键操作与语音控制概述提示。 | HUD显示,实体按键交互,AI 语音助手 | [设计] 骑行主界面、状态页 | HUD卡片/图标显示 | high | 功能不可用时隐藏对应卡片，不影响其他功能 | user_dismiss
HUD-003-05-01 |  |  | HUD显示异常提示 | P1 | HUD/App | 在亮度异常、画面不可读或校准失效时给出可见提示。 | 至少覆盖亮度异常、校准异常2类；异常识别后≤2s提示；提示文案不超过2行并可在5s内读完[待验证]。 | 开机动画,HUD校准 | [设计] 状态页，[补充] | 中央半透明提示卡+异常图标 | high | HUD不可读时转为语音提示，并在App显示详细说明 | auto_5s
HUD-003-05-02 |  |  | 系统卡顿与重启恢复提示 | P2 | HUD | 在系统异常恢复后提示用户刚发生过卡顿或自动重启。 | 异常恢复后首次进入主界面5s内提示1次；提示保留3-5s；24h内同类提示不超过3次[待验证]。 | 系统监控,日志系统 | [研发] 开机后首屏，[补充] | 顶部恢复提示条+时间戳 | medium | 若恢复失败则进入安全模式，仅保留基础状态页[待验证] | event_5s
HUD-003-06 |  | 日志与售后诊断 |  | P2 | HUD/App | 为售后与问题定位提供简化诊断入口与状态码。 | HUD仅展示状态码与是否建议售后；至少支持10类状态码[待验证]；异常码出现后≤2s可见。 | App-设备Tab,关键硬件故障总览 | [研发] 状态页、App-设备Tab | HUD卡片/图标显示 | medium | 功能不可用时隐藏对应卡片，不影响其他功能 | user_dismiss
HUD-003-06-01 |  |  | 用户可见故障码显示 | P1 | HUD/App | 将复杂故障归一为用户可读故障码，便于客服与售后定位。 | 故障码格式固定为1个字母+3位数字；HUD最多同时显示1个主故障码；App同步延迟≤10s[待验证]。 | 关键硬件故障总览,App-设备Tab | [设计] 状态页、App-设备Tab，[补充] | 故障码卡片+简短处理建议 | high | 无详细映射时显示通用故障码E000并建议联系售后 | user_dismiss
HUD-003-06-02 |  |  | 一键导出诊断摘要引导 | P3 | HUD/App | 在异常场景下引导用户去App导出诊断摘要给售后。 | HUD仅显示引导，不承载导出操作；出现严重异常后≤5s给出引导；引导文案不超过20字。 | App-设备Tab,用户可见故障码显示 | [设计] 状态页、App-设备Tab，[补充] | 底部引导条+去App查看提示 | low | App未连接时仅保留售后联系提示 | auto_5s
HUD-003-06-03 |  |  | 实时电量百分比显示 | P0 | HUD | 在HUD持续显示头盔剩余电量百分比与电池图标。 | HUD常驻显示0-100%电量；刷新周期≤60s；充满显示100%；低于20%变黄，低于10%变红[待验证] | 设备状态 | [设计] 骑行主界面右上角电量图标 | 右上角电池图标+百分比数字 | high | 电量计异常时仅显示电池图标加问号 | permanent
HUD-003-06-04 |  |  | 充电进度与预计充满时间 | P1 | HUD/App | 接入电源后显示当前充电进度和预计充满时间。 | 插电后3s内显示充电中；基于约1.5小时充电时间给出预计充满时间；满电后状态切换为已充满，延迟≤10s | 实时电量百分比显示 | [设计] 充电页、App-设备Tab [补充] | 居中充电卡片+进度条+预计剩余时间 | medium | 无法估算时间时仅显示充电中和当前百分比 | permanent
HUD-003-06-05 |  |  | 充电异常与供电不稳提示 | P1 | HUD/语音 | 识别充电中断、接触不良或供电异常并提醒用户。 | 充电开始后若30s内电量无增长且状态反复切换≥3次，触发异常提示1次[待验证] | 充电进度与预计充满时间,日志与售后诊断 | [研发] 充电页、售后诊断 [补充] | 黄色异常横幅+充电图标带叹号 | high | 无法判断异常原因时统一提示供电异常请检查线缆 | event_5s
HUD-003-06-06 |  |  | 手机连接状态显示 | P1 | HUD | 显示头盔与手机的连接成功、连接中、断开状态。 | 支持3态图标显示；连接成功后图标稳定显示；断连3s内变灰并提示；恢复连接3s内取消提示 | 设备状态 | [设计] 骑行主界面顶部连接图标 | 顶部手机连接图标+小字状态 | medium | 状态未知时显示灰色图标和未知文案 | permanent
HUD-003-06-07 |  |  | 断连异常提醒与恢复反馈 | P1 | HUD/语音 | 在关键连接断开或恢复时给出即时反馈。 | 断连事件发生后3s内弹出提示；单次断连提示时长5s；恢复连接后3s内显示恢复成功提示1次 | 手机连接状态显示 | [设计] 骑行主界面弹窗，支持语音控制 [补充] | 中央短提示卡片+断连/恢复图标 | high | 频繁抖动时60s内同类提示不超过3次[待验证] | event_5s
HUD-003-06-08 |  |  | 设备温度异常提示 | P1 | HUD/语音 | 当设备温度超出安全工作范围时提示降温或暂停部分功能。 | 温度超过阈值后3s内提示；提示分预警和严重2级；具体温度阈值与恢复阈值[待验证] | 显示与交互异常 | [研发] 骑行主界面、状态页 [补充] | 橙/红色温度卡片+温度计图标 | critical | 温度传感器异常时提示温度检测不可用 | event_5s
HUD-003-06-09 |  |  | 关键硬件自检结果显示 | P1 | HUD/App | 开机后展示HUD、电池、扬声器等关键部件自检结果。 | 开机后10s内完成自检并输出通过/异常结果；至少覆盖HUD、电池、音频3项；异常项数量可见 | 设备状态,日志与售后诊断 | [研发] 开机后状态页、App-设备Tab [补充] | 自检列表卡片+通过/异常标记 | medium | 自检超时则标记该项为未完成 | auto_5s
HUD-003-06-10 |  |  | 状态提示优先级仲裁 | P2 | HUD | 多条状态同时出现时按严重程度排序显示。 | critical高于high高于medium高于low；同屏最多显示2条状态；低电P0提示不可被P2提示覆盖 | 低电与关机前预警,断连异常提醒与恢复反馈,设备温度异常提示 | [研发] HUD状态层规则 [补充] | 主告警卡片+次级状态条 | medium | 超出容量的提示进入队列并在30s内轮播[待验证] | permanent
HUD-003-06-11 |  |  | 状态页最小可用降级显示 | P2 | HUD/按键 | 当部分渲染异常时保留核心状态的简化显示。 | 渲染异常时仍可显示至少3项核心状态：电量、连接、故障；切换到简化模式耗时≤2s[待验证] | 设备状态,状态提示优先级仲裁 | [研发] 状态页降级，支持按键操作 [补充] | 黑底白字简化列表+基础图标 | high | 关闭动画与非关键图标，仅保留文本和基础图形 | permanent
HUD-003-06-12 |  |  | 关键异常事件记录 | P2 | App | 将关键状态异常写入诊断日志供售后排查。 | 异常发生后5s内写入1条日志；每条含事件类型与时间戳；至少支持最近50条记录[待验证] | 低电与关机前预警,充电异常与供电不稳提示,断连异常提醒与恢复反馈,设备温度异常提示 | [研发] App-设备Tab售后诊断 [补充] | HUD仅显示已记录提示，不展示日志详情 | low | 存储不足时按先进先出覆盖最旧记录 | event_5s
HUD-003-06-13 |  |  | 故障码与售后引导提示 | P3 | HUD/App | 在检测到可识别故障时显示故障码并引导售后处理。 | 可显示至少1组故障码+简短说明；故障码显示时长5s；详细说明仅在App查看，编码规则[待验证] | 关键异常事件记录,关键硬件自检结果显示 | [设计] 状态页、App-设备Tab [补充] | 故障码短卡片+前往App提示 | medium | 无匹配说明时显示通用故障码和联系客服文案 | event_5s
HUD-003-07 |  | 电量状态 |  | P0 | HUD | 显示头盔剩余电量、充电状态与低电提醒。 | HUD电量数值刷新周期≤30秒，低电阈值至少支持20%与10%两级提醒，HUD导航+蓝牙音乐+1080P录像场景续航显示需覆盖≥8小时目标。 | 低电量显示,充电状态显示 | [设计] 骑行主界面 | HUD卡片/图标显示 | critical | 功能不可用时隐藏对应卡片，不影响其他功能 | permanent
HUD-003-07-01 |  |  | 低电量显示 | P0 | HUD/语音/灯光 | 当电量过低时以图标、文案和联动提示提醒用户。 | 电量≤20%时显示一级提醒，≤10%时显示二级提醒；提醒触发延迟≤1秒；连续骑行2小时内漏报率=0次。[待验证] | 设备状态,电池管理 | [设计] 骑行主界面，支持语音控制，灯光联动提示 | 右上角电池图标变黄/变红+中央短时低电卡片 | critical | 电量计异常时显示电池图标+问号并保留最近一次有效百分比 | event_5s
HUD-003-07-02 |  |  | 充电状态显示 | P1 | HUD | 在接入电源时显示充电中、充满和不可充电状态。 | 接入电源后2秒内显示充电图标；充满后状态切换延迟≤5秒；异常充电状态识别准确率≥95%。[待验证] | 设备状态,电池管理 | [设计] 非骑行待机页 [补充] | 电池图标带闪电动画+百分比/充满文案 | medium | 充电识别异常时仅显示外部供电已接入文案 | permanent
HUD-003-08 |  | 连接状态 |  | P1 | HUD | 显示手机与关键外设连接状态及断连提醒。 | 手机连接状态刷新周期≤5秒，断连后3秒内提示；支持至少1个手机连接状态显示与1类关键外设状态显示。[待验证] | 手机蓝牙连接,外设连接状态 | [设计] 骑行主界面 | HUD卡片/图标显示 | high | 功能不可用时隐藏对应卡片，不影响其他功能 | permanent
HUD-003-08-01 |  |  | 手机蓝牙连接 | P1 | HUD | 显示手机已连接、连接中、断开三态并提示可用性。 | 蓝牙连接状态切换后3秒内HUD更新；连续2小时骑行中状态误报≤1次；断连后相关在线能力降级提示可见率100%。[待验证] | 设备互联,导航,消息,来电 | [设计] 骑行主界面 [补充] | 顶部手机图标三态+断连灰色提示条 | high | 断连时显示最后缓存状态并灰显在线功能图标 | permanent
HUD-003-08-02 |  |  | 外设连接状态 | P2 | HUD | 显示已绑定关键外设在线状态，不展开复杂管理。 | 支持至少1类第三方设备状态显示；外设断连后5秒内提示；状态页最多展示3个外设图标。[待验证] | 第三方设备绑定,胎温胎压 | [设计] 骑行主界面，App-设备Tab [补充] | 状态栏外设小图标+异常红点 | medium | 外设数据不可用时仅保留已绑定图标并标记离线 | permanent
HUD-003-09 |  | 系统健康 |  | P1 | HUD | 显示设备故障、温度异常与关键服务可用性。 | 关键故障触发后1秒内弹出提醒；至少覆盖显示、音频、存储3类系统健康状态；连续2小时骑行中异常检测可用率≥99%。[待验证] | 故障状态显示,温度异常提醒 | [设计] 骑行主界面 | HUD卡片/图标显示 | high | 功能不可用时隐藏对应卡片，不影响其他功能 | user_dismiss
HUD-003-09-01 |  |  | 故障状态显示 | P0 | HUD/语音/灯光 | 当关键模块异常时显示故障类型与是否影响骑行使用。 | 至少覆盖HUD显示异常、音频异常、存储异常3类故障；故障提示触发延迟≤1秒；P0故障漏报率=0次。[待验证] | 显示与交互异常,系统自检 | [设计] 骑行主界面，支持语音控制，灯光联动提示 | 中央故障卡片+故障图标+影响说明 | critical | 无法识别故障类型时显示通用系统异常并引导安全停靠 | user_dismiss
HUD-003-09-02 |  |  | 温度异常提醒 | P2 | HUD | 在设备温度超限时提示性能受限或建议暂停使用。 | 温度异常触发后1秒内提示；异常解除后10秒内恢复正常显示；高温场景下连续运行2小时不出现提示闪烁>1次。[待验证] | 热管理,性能降级 | [研发] 骑行主界面 [补充] | 温度图标+黄色/红色温控提示条 | high | 温度传感器异常时隐藏具体温度，仅显示温控保护已开启 | event_5s
HUD-003-09-03 |  |  | 交互降级提示 | P1 | HUD/语音/按键 | 当语音或部分交互不可用时提示当前可用操作方式。 | 交互能力降级后2秒内显示替代方式提示；至少覆盖语音不可用与触控/按键受限2类场景。[待验证] | 手机蓝牙连接,故障状态显示 | [研发] 骑行主界面，支持按键操作，支持语音控制 [补充] | 底部提示条显示“请使用按键/语音不可用” | high | 无法判断具体交互异常时统一提示使用最基础按键操作 | event_5s
HUD-003-10 |  | 状态总览入口 |  | P1 | HUD/按键 | 提供简洁状态总览卡片，汇总电量、连接和故障信息。 | 总览卡片最多展示3类核心状态；支持按键操作呼出；呼出耗时≤1秒；用户查看后5秒自动收起。[待验证] | 电量状态,连接状态,系统健康 | [设计] 骑行主界面 [补充] | HUD卡片/图标显示 | high | 功能不可用时隐藏对应卡片，不影响其他功能 | permanent
HUD-003-10-01 |  |  | 状态总览卡片显示 | P1 | HUD | 以单张卡片汇总当前最重要的设备状态信息。 | 卡片内同时显示电量、连接、故障3项摘要；信息刷新周期≤5秒；屏幕空间占比≤30%。[待验证] | 低电量显示,手机蓝牙连接,故障状态显示 | [设计] 骑行主界面 [补充] | 中下部状态总览卡片，含3个图标+简短文案 | medium | 部分状态源缺失时仅显示可用项并对缺失项灰显 | auto_5s
HUD-003-10-02 |  |  | 状态优先级排序 | P2 | HUD | 按安全影响程度决定状态信息在HUD上的展示先后。 | 故障类优先于连接类，连接类优先于普通电量类；同屏最多展示1条critical与1条high状态。[待验证] | 故障状态显示,低电量显示,手机蓝牙连接 | [研发] 骑行主界面 [补充] | 高优先级状态置顶，低优先级折叠为小图标 | low | 排序引擎异常时按固定顺序显示：故障>电量>连接 | permanent
HUD-003-11 |  | 基础状态显示 |  | P0 | HUD/App | 显示骑行中必须感知的电量、连接与工作状态。 | 骑行主界面常驻状态项不少于3类；状态刷新周期≤1s；无遮挡主信息区比例[待验证]。 | 设备状态（电量、故障）,摄像状态,开机动画 | [设计] 骑行主界面顶部状态区 | HUD卡片/图标显示 | critical | 功能不可用时隐藏对应卡片，不影响其他功能 | permanent
HUD-003-11-01 |  |  | 双电池电量显示 | P0 | HUD/App | HUD显示整机剩余电量，并在低电时触发提示。 | 基于2×3200mAh/约24.6Wh电源方案显示总电量；电量刷新≤60s；≤20%黄提示、≤10%红提示，阈值误差≤±2%。 | 电池管理系统,设备状态（电量、故障） | [设计] 骑行主界面状态栏、App-设备Tab | 右上角电池图标+百分比，低电时黄/红色描边 | high | 单电池数据异常时显示总电量估算值+灰色感叹号[研发] | permanent
HUD-003-11-02 |  |  | 工作模式状态显示 | P1 | HUD/语音/按键 | 显示当前是否处于导航、录像、通话等占用模式。 | 同屏最多显示3个模式图标；模式切换后HUD反馈≤1s；录像与通话并发时状态不重叠，识别正确率100%。 | 导航,摄像状态,来电,音乐 | [设计] 骑行主界面状态栏 [补充] | 顶部横向模式图标组，激活项高亮 | medium | 并发过多时仅保留安全相关与当前前台模式，其余折叠为省略点[研发] | permanent
HUD-003-12 |  | 交互反馈 |  | P1 | HUD/语音/按键/灯光 | 对用户操作和系统切换给出即时、可理解的反馈。 | 用户触发后HUD反馈首帧≤300ms[待验证]；成功/失败反馈区分度100%；支持按键操作与语音控制概述。 | 实体按键交互,AI语音助手,氛围灯交互 | [设计] 骑行主界面、操作反馈浮层 | HUD卡片/图标显示 | high | 功能不可用时隐藏对应卡片，不影响其他功能 | user_dismiss
HUD-003-12-01 |  |  | 操作结果反馈 | P1 | HUD/语音/按键 | 对成功、失败、处理中三类操作结果进行明确反馈。 | 反馈文案或图标在操作后≤1s出现；处理中状态最长显示10s；超时未完成必须转失败提示，覆盖率100%。 | 实体按键交互,AI语音助手,设备互联 | [设计] 操作反馈浮层 [补充] | 中央轻量toast卡片+成功勾/失败叉/加载环 | high | 无法确认结果时显示“处理中”并在10s后自动转超时失败[研发] | auto_5s
HUD-003-12-02 |  |  | 状态切换过渡提示 | P2 | HUD/灯光 | 在模式切换时提供短暂过渡提示，减少用户理解成本。 | 切换提示时长1-3s；不遮挡核心安全信息区域；连续切换3次时不出现卡顿或叠层错乱，成功率100%。 | 导航,摄像状态,音乐,氛围灯交互 | [设计] 模式切换浮层 [补充] | 中上区域模式名称卡片+淡入淡出动画 | low | 高优先级告警出现时立即中断过渡提示并让位[研发] | event_2s
HUD-003-12-03 |  |  | 多模态联动反馈 | P2 | HUD/语音/灯光 | 关键状态变化时联动HUD、语音或灯光进行一致反馈。 | 至少支持HUD+语音或HUD+灯光2种联动；联动触发时间差≤500ms[待验证]；低电与故障场景覆盖率100%。 | AI语音助手,氛围灯交互,设备状态（电量、故障） | [设计] 低电/故障联动提示 [补充] | HUD警示卡片同步状态图标闪烁 | medium | 语音或灯光不可用时保留HUD主反馈并记录异常[研发] | event_3s
HUD-003-12-04 |  |  | 交互超时与失败提示 | P1 | HUD/语音/按键 | 当用户操作未执行成功时给出明确失败原因与重试提示。 | 交互超时阈值10s；失败原因至少区分断连、忙碌、权限缺失3类[待验证]；失败提示可见时长≥3s。 | 设备互联,AI语音助手,实体按键交互 | [研发] 操作反馈浮层 [补充] | 中央失败toast+原因短文案+重试图标 | high | 原因不可判定时统一显示“操作失败，请重试”并写日志[研发] | auto_5s
HUD-003-12-05 |  |  | 高温与功耗保护提示 | P0 | HUD/语音/灯光 | 在高温或功耗过高时提示并触发功能降级，保障佩戴体验。 | 触发后≤1s提示；优先关闭P2/P3显示项，保留P0安全信息；连续佩戴目标需覆盖2小时、一个夏天、一个冬天场景验证。 | 热管理,电源管理,摄像状态,HUD显示引擎 | [研发] 骑行主界面、热功耗保护，认证约束 | 顶部红/黄警示条+“设备过热/省电中”文案 | critical | 按优先级关闭非关键功能并降低亮度，保留基础状态与安全提示[研发] | user_dismiss
HUD-003-13 |  | 启动与自检状态 |  | P1 | HUD/App | 在开机阶段展示设备准备进度与关键自检结果。 | 开机后自检结果展示≤10s[待验证]；至少覆盖电量、HUD、连接3项；自检失败项可明确标识。 | 开机动画,设备状态（电量、故障）,设备互联 | [设计] 开机页、自检页 [补充] | HUD卡片/图标显示 | high | 功能不可用时隐藏对应卡片，不影响其他功能 | permanent
HUD-003-13-01 |  |  | 开机状态摘要 | P1 | HUD | 开机后快速展示可用性摘要，帮助用户判断是否可骑行。 | 摘要页展示时长2-5s；至少包含电量、连接、故障3项；无故障时一屏完成，信息识别正确率100%。 | 开机动画,设备状态（电量、故障） | [设计] 开机页 [补充] | 开机后全屏摘要卡，含3个状态图标与简短结论 | medium | 若自检未完成则先显示“准备中”，完成后自动刷新摘要[研发] | event_3s
HUD-003-13-02 |  |  | 关键故障拦截提示 | P0 | HUD/App/灯光 | 对影响安全或基本使用的关键故障进行开机拦截提示。 | 关键故障出现时必须在进入骑行主界面前提示，拦截率100%；至少覆盖电源异常、HUD异常2类；提示持续至用户确认。 | 设备状态（电量、故障）,HUD显示引擎,电源管理 | [研发] 开机拦截页、认证约束 [补充] | 全屏红色故障页+故障名称+处理建议 | critical | 非关键故障降级为黄条提示，不阻断进入主界面[研发] | user_dismiss
HUD-003-13-03 |  |  | 低电量分级预警显示 | P0 | HUD/语音/灯光 | 当电量下降到阈值时分级显示剩余电量与建议动作。 | 电量≤20%显示黄色预警，≤10%显示红色预警；HUD提示持续5s并保留状态图标；语音播报1次。 | 电池电量检测,HUD状态栏,语音播报 | [设计] 骑行主界面、状态栏 | 右上角电池图标变黄/红+中部短卡片显示剩余百分比 | high | 电量计异常时仅显示低电警告文案+灰色电池图标 | event_5s
HUD-003-13-04 |  |  | 高功耗超预算提醒 | P1 | HUD/App | 当系统持续运行在高功耗区间上沿时提醒续航缩短风险。 | 连续60s功耗≥15W触发提醒1次；HUD显示预计续航缩短提示；功耗数据刷新周期≤5s。 | 功耗监测,录像状态,HUD提示 | [研发] 骑行主界面 [补充] | 顶部黄色功耗提示条+小电池耗电快图标 | medium | 功耗估算不可用时仅提示当前高负载运行 | event_5s
HUD-003-13-05 |  |  | 充电接入与异常识别 | P1 | HUD/灯光/App | 识别充电器接入、断开及异常供电并给出明确状态。 | 插入或拔出供电线后1s内更新状态；连续3s未建立充电电流判定为充电异常并提示1次。[待验证] | USB供电检测,充电管理,状态栏 | [设计] 停车场景、状态栏 [补充] | 右上角充电闪电图标或红色叉号+短提示卡片 | medium | 无法读取电流时仅显示已接入外部电源 | event_5s
HUD-003-13-06 |  |  | 手机断连提示与重连中显示 | P0 | HUD/语音/App | 手机互联中断时提示断连原因并显示自动重连状态。 | 手机断连后1s内显示断连图标；自动重连状态每5s刷新1次；30s内未恢复则提示前往App检查。 | 手机互联,蓝牙连接,HUD提示 | [设计] 骑行主界面、状态栏 | 顶部红色手机断连图标+“重连中”小字状态 | critical | 无法判断原因时统一显示手机已断开连接 | permanent
HUD-003-13-07 |  |  | 弱连接降级提示 | P1 | HUD/App | 连接质量下降时提示部分功能可能延迟或不可用。 | 连续10s链路质量低于阈值触发弱连接提示；提示后不重复弹出60s；链路阈值[待验证]。 | 蓝牙连接质量监测,Wi‑Fi连接质量监测 | [研发] 骑行主界面 [补充] | 状态栏信号图标变灰+黄色弱连接提示条 | medium | 质量值不可用时仅在频繁重连后提示连接不稳定 | event_5s
HUD-003-13-08 |  |  | 温度过高/过低保护提示 | P1 | HUD/灯光 | 在高温或低温影响佩戴与设备运行时提示并触发保护。 | 温度越界后1s内提示；连续10s越界进入保护状态；夏天/冬天具体阈值知识库无数据，标注[待验证]。 | 温度监测,功耗管理,HUD提示 | [研发] 骑行主界面 [补充] | 中部温度警示卡片+红/蓝温度图标 | high | 温度传感器失效时仅提示温度监测异常 | event_5s
HUD-003-13-09 |  |  | 关键硬件自检失败提示 | P0 | HUD/App/灯光 | 开机或运行中发现关键硬件异常时阻断相关能力并提示。 | 开机自检在10s内完成；发现关键硬件故障时HUD显示故障码；影响安全显示能力时禁止进入正常骑行页。 | 开机动画,硬件自检,故障码系统 | [研发] 开机页、骑行主界面 | 全屏故障卡片+故障码+简短处理建议 | critical | 故障码表缺失时显示通用硬件异常并引导App查看 | user_dismiss
HUD-003-13-10 |  |  | HUD显示不可读提示 | P1 | HUD/语音 | 当亮度、遮挡或渲染异常导致信息不可读时给出提示。 | 检测到连续3s不可读状态时提示1次；恢复可读后2s内取消提示；亮度阈值与遮挡判定[待验证]。 | HUD渲染监测,亮度控制,状态提示 | [设计] 骑行主界面 [补充] | 中部半透明提示卡片+眼睛/亮度异常图标 | high | 无法自动判定时允许用户通过按键触发重新校准提示 | event_5s
HUD-003-13-11 |  |  | 异常场景信息优先级仲裁 | P2 | HUD/语音 | 多异常同时出现时按安全等级排序显示，避免遮挡关键内容。 | critical级信息可抢占其他提示；同屏异常卡片不超过2张；低优先级提示延后显示时间≤10s。 | HUD渲染,异常规则引擎,语音播报 | [研发] 骑行主界面 [补充] | 关键告警居中，次级提示缩至顶部状态条 | medium | 规则引擎异常时仅显示最高风险1条告警 | auto_5s
IOT-001-06-23 |  |  | 语音快速处理 | P2 | 语音/HUD | 支持通过语音快速执行忽略、稍后提醒等轻量处理。 | 支持至少2种处理动作：忽略、稍后提醒；语音识别结果反馈在1s内显示[待验证]；不支持骑行中自由输入回复。 | 消息摘要播报,语音助手 | [设计] 骑行主界面 [补充] | HUD底部短反馈条显示已忽略/稍后提醒 | low | 语音识别失败时保留原消息卡片并提示重试 | auto_3s
IOT-001-06-24 |  |  | 消息摘要播报 | P1 | 语音/HUD | 按安全策略播报联系人与摘要，支持播报开关。 | 播报内容最长不超过8s[待验证]；播报时HUD显示来源与联系人；连续消息播报队列长度≤3条[待验证]。 | 语音播报与控制,消息来源筛选与免打扰规则 | [设计] 骑行主界面、音频播报 | HUD卡片/图标显示 | high | 功能不可用时隐藏对应卡片，不影响其他功能 | user_dismiss
IOT-001-07 |  | 消息接入与同步 |  | P0 | HUD/App | 接入手机通知并同步到头盔，支持主流消息应用。 | 支持短信及不少于5类消息App接入；手机到HUD提醒成功率≥95%[待验证]；断连恢复后30s内恢复同步[待验证]。 | 蓝牙配对,通知权限,系统通知桥接 | [设计] 骑行主界面、App-设备Tab | HUD卡片/图标显示 | critical | 功能不可用时隐藏对应卡片，不影响其他功能 | user_dismiss
IOT-001-08 |  | 语音播报与控制 |  | P1 | 语音/HUD | 通过语音播报消息摘要，并支持免手操作控制消息提醒。 | 收到消息后可在3s内开始播报[待验证]；支持播报、忽略、静音3类控制；播报触发不影响HUD延迟<20ms。 | 语音助手,消息接入与同步,音频系统 | [设计] 骑行主界面 | HUD卡片/图标显示 | high | 功能不可用时隐藏对应卡片，不影响其他功能 | user_dismiss
IOT-001-08-01 |  |  | 消息卡片弹窗 | P1 | HUD | 新消息以短时卡片弹窗显示来源、联系人和摘要首行。 | 单条卡片默认显示5s；摘要最多显示40个中文字符或80个英文字符[待验证]；遮挡主导航区域面积≤20%[待验证]。 | 手机消息同步显示 | [设计] 骑行主界面 | 右上浮层卡片+应用图标+联系人+摘要首行 | high | HUD繁忙时仅显示来源图标+红点，不展示摘要[研发] | auto_5s
IOT-001-08-02 |  |  | 手机消息同步显示 | P1 | HUD/App | 同步显示短信、微信、WhatsApp、Line、Telegram等新消息提醒。 | 支持短信、微信、WhatsApp、Line、Telegram共5类以上来源；新消息到达后HUD 2s内弹出，连续10次同步成功率≥95%[待验证]。 | 消息接入与同步,HUD提醒展示 | [设计] 骑行主界面 | HUD右上角来源图标+联系人名+首行摘要卡片 | high | 断连时不显示新消息，仅保留最后1条缓存标题并灰显[研发] | auto_5s
IOT-001-08-03 |  |  | 未读计数提示 | P2 | HUD | 在不打断骑行的前提下显示未读消息数量。 | HUD可显示总未读数1-99+；新未读到达后1s内更新；清空手机通知后30s内同步归零[待验证]。 | 消息记录与设置,消息接入与同步 | [设计] 骑行主界面 [补充] | 角标数字+消息图标常驻 | low | 同步失败时显示“--”并保留最后一次有效计数 | permanent
HUD-004 | 消息 |  |  | P0 | HUD/语音/按键/App | 在骑行中提供手机消息接入、提醒展示与安全控制。 | 与手机蓝牙连接后，HUD消息提醒端到端延迟<20ms；显示区域在Eye Box>200×100mm内可见；HUD刷新率适配90~120Hz。 | 设备互联,HUD,语音,安全策略 | [设计] 骑行主界面 | HUD卡片/图标显示 | critical | 功能不可用时隐藏对应卡片，不影响其他功能 | user_dismiss
IOT-001-08-04 |  |  | 基础提醒开关 | P3 | HUD/App | 提供消息提醒总开关和播报开关的快速控制。 | 支持总提醒开关与播报开关2项；开关状态在头盔与App间同步时间≤5s[待验证]。 | 消息语音播报,消息来源筛选与免打扰规则 | [设计] 骑行主界面、App-设备Tab [补充] | 设置浮层内两个切换项+当前状态文案 | low | 同步失败时以头盔本地状态为准并提示未同步[研发] | user_dismiss
HUD-004-01 |  | 安全策略与免打扰 |  | P0 | HUD/语音/App | 根据骑行状态控制消息展示强度，避免高风险场景分心。 | 支持至少3种策略：全部提醒、仅重要联系人、免打扰；策略切换后1s内生效[待验证]；高风险场景可自动静默[待验证]。 | 骑行状态,消息规则引擎,HUD提醒展示 | [研发] 骑行主界面、App-设备Tab | HUD卡片/图标显示 | critical | 功能不可用时隐藏对应卡片，不影响其他功能 | user_dismiss
HUD-004-01-01 |  |  | 骑行中自动降扰 | P1 | HUD | 在复杂路况或高负荷显示时自动降低消息展示频次和面积。 | 当HUD存在更高优先级信息时，消息卡片自动降为图标提醒；降扰切换时延<1s[待验证]；不丢失未读计数。 | 消息来源筛选与免打扰规则,HUD调度 | [研发] 骑行主界面 [补充] | 右上角小图标+未读数字，不展开摘要 | low | 调度异常时默认隐藏摘要，仅保留未读点和来源图标 | permanent
HUD-004-01-02 |  |  | 摘要脱敏显示 | P1 | HUD | 按隐私等级隐藏联系人或正文，降低旁观泄露风险。 | 支持3种显示级别：仅应用、应用+联系人、应用+联系人+摘要[待验证]；切换后2s内生效[待验证]。 | 消息卡片弹窗 | [设计] 骑行主界面 [补充] | 卡片中联系人或摘要以星号/省略号替代 | medium | 隐私配置读取失败时默认仅显示应用名，不显示联系人与摘要[研发] | auto_5s
HUD-004-01-03 |  |  | 隐私显示模式 | P1 | HUD/App | 按隐私等级决定是否显示联系人和消息摘要。 | 至少支持3档：完整、仅联系人、仅应用；模式切换后下一条消息100%按新规则显示[待验证]。 | 隐私与数据保护,消息卡片提醒 | [设计] 骑行主界面、App-设备Tab | 完整卡片或脱敏卡片，敏感字段以星号替代 | high | 规则异常时默认回退到“仅应用”最保守模式 | auto_5s
HUD-004-02 |  | 消息记录与设置 |  | P2 | HUD/App | 提供轻量未读状态同步与基础设置入口，不承载复杂历史管理。 | HUD仅保留最近3条未读状态摘要[待验证]；复杂历史查看与管理全部跳转App，不在HUD展开。 | 消息接入与同步,安全策略与免打扰 | [设计] 骑行主界面、App-设备Tab | HUD卡片/图标显示 | medium | 功能不可用时隐藏对应卡片，不影响其他功能 | user_dismiss
HUD-004-02-01 |  |  | 本地缓存最小化 | P2 | HUD/App | 头盔端仅保留必要消息元数据，减少本地敏感信息驻留。 | 头盔端默认仅缓存最近3条消息标题级元数据，不缓存完整正文[待验证]；断电重启后正文残留为0条[待验证]。 | 最近未读摘要,手机消息同步显示 | [研发] 骑行主界面、App-设备Tab [补充] | 无独立视觉，仅在设置中显示缓存策略说明 | low | 缓存异常时立即清空本地消息索引并停止摘要展示[研发] | permanent
HUD-004-02-02 |  |  | 快速设置入口 | P3 | HUD/语音 | 提供消息播报和免打扰的快捷开关入口。 | HUD快捷入口不超过2项；切换后1s内状态图标更新[待验证]；支持语音控制开关。 | 消息来源筛选与免打扰规则,消息摘要播报 | [设计] 骑行主界面 [补充] | 小型设置浮层+播报/免打扰状态图标 | low | HUD空间不足时隐藏入口，仅保留语音控制方式 | user_dismiss
HUD-004-02-03 |  |  | 消息卡片提醒 | P1 | HUD/按键 | 以卡片形式显示消息来源、联系人、摘要和未读状态。 | 卡片宽度不超过Eye Box宽度的80%[待验证]；摘要最多显示2行；新消息到达后1s内完成动画并稳定显示[待验证]。 | HUD提醒展示,手机消息同步显示 | [设计] 骑行主界面、通知卡片 | 顶部横向卡片+应用图标+联系人+摘要+未读点 | high | HUD繁忙时仅保留来源图标和1行摘要，超长文本省略 | auto_5s
HUD-004-02-04 |  |  | 未读计数与来源图标 | P2 | HUD | 在非弹窗状态下显示未读数量和消息来源状态。 | 支持显示0-99未读计数；超过99显示99+；图标在HUD 1920x720分辨率下可辨识[待验证]。 | 消息卡片弹窗 | [设计] 骑行主界面 [补充] | 顶部状态区消息图标+红点数字角标 | low | 来源过多时合并为统一消息图标，仅保留总未读数[研发] | permanent
HUD-004-02-05 |  |  | 高速骑行静默模式 | P1 | HUD | 在高风险骑行状态下降低消息干扰，仅保留必要提示。 | 当速度达到设定阈值后自动静默普通消息，阈值支持1档自定义[待验证]；静默切换提示显示3s[待验证]。 | 消息来源筛选与免打扰规则,速度 | [研发] 骑行主界面 [补充] | 顶部显示月亮图标+静默中短提示条 | high | 无法获取速度时按普通免打扰规则执行，不自动进入高速静默[研发] | event_3s
HUD-004-02-06 |  |  | 消息来源筛选与免打扰规则 | P1 | HUD/App | 按应用、联系人白名单和场景规则筛选消息提醒。 | 支持按应用开关、联系人白名单、时段免打扰3类规则；规则命中准确率≥95%[待验证]；至少支持10个白名单联系人[待验证]。 | 手机消息同步显示,海外通讯App适配 | [研发] 骑行主界面、App-设备Tab | HUD仅显示被允许来源的卡片，其余静默无弹窗 | critical | 规则引擎异常时默认进入保守模式，仅允许白名单来源提醒[研发] | permanent
HUD-004-02-07 |  |  | 多消息聚合提示 | P2 | HUD | 短时间内多条消息到达时聚合为一条摘要提醒，减少遮挡。 | 10s内连续到达≥3条消息时触发聚合；聚合卡片显示来源数和未读总数；HUD同时仅保留1张聚合卡片。 | 消息卡片提醒,消息规则引擎 | [设计] 骑行主界面 [补充] | 聚合卡片+“3条新消息”文案+多来源图标堆叠 | medium | 聚合失败时按时间顺序逐条显示最近1条，其余仅计入未读角标 | auto_5s
HUD-004-02-08 |  |  | 消息语音播报 | P1 | 语音/HUD | 按规则播报联系人与消息摘要，减少低头查看需求。 | 播报内容至少包含来源+联系人+摘要前20字[待验证]；单条播报时长≤8s[待验证]。 | 消息卡片弹窗,消息来源筛选与免打扰规则 | [设计] 骑行主界面 | 卡片旁显示播报中波形图标与进度条 | medium | 噪声过大或音频通道占用时仅保留HUD文字提醒，不自动播报[研发] | event_8s
HUD-004-03 |  | 隐私与数据保护 |  | P1 | HUD/App | 控制消息内容暴露范围，保护骑行中个人隐私。 | 支持至少2级隐私模式：仅显示来源/显示摘要[待验证]；切换后新消息100%按新规则展示[待验证]。 | 消息接入与同步,消息记录与设置 | [研发] 骑行主界面、App-设备Tab | HUD卡片/图标显示 | high | 功能不可用时隐藏对应卡片，不影响其他功能 | user_dismiss
HUD-004-03-01 |  |  | 最近未读摘要 | P2 | HUD | 在安全时机查看最近未读消息的简要列表。 | 最多显示最近3条未读摘要，每条仅显示来源+联系人；单次列表停留≤10s[待验证]。 | 未读计数与来源图标 | [设计] 骑行主界面 [补充] | 右侧纵向3条简表列表，不显示完整正文 | low | 骑行中HUD空间不足时仅显示总未读数，不展开列表[研发] | user_dismiss
HUD-004-03-02 |  |  | 消息快捷处理 | P2 | 语音/按键/HUD | 支持忽略当前消息或稍后提醒，避免复杂操作干扰骑行。 | 支持2种以上快捷处理；操作后HUD反馈在1s内更新[待验证]；稍后提醒默认延迟5min[待验证]。 | 消息语音播报,消息卡片弹窗 | [设计] 骑行主界面 [补充] | 卡片底部简短操作标签+处理结果Toast | low | 语音识别失败时保留原消息未处理状态并提示重试[研发] | user_dismiss
HUD-004-04 |  | HUD提醒展示 |  | P1 | HUD/按键 | 在HUD中以低干扰方式展示消息来源、联系人和摘要。 | 消息卡片显示区域不超过HUD有效区域30%[待验证]；在1920x720 HUD上文字与图标可完整显示1行标题+1行摘要。 | 消息接入与同步,安全策略与免打扰 | [设计] 骑行主界面 | HUD卡片/图标显示 | high | 功能不可用时隐藏对应卡片，不影响其他功能 | event_5s
HUD-004-04-01 |  |  | 海外通讯App适配 | P1 | HUD/App | 适配海外常用通讯应用的通知解析与来源识别。 | 支持WhatsApp、Line、Telegram、Messenger 4类海外App；来源识别准确率≥95%[待验证]；中英文联系人名显示正确率≥95%[待验证]。 | 手机消息同步显示,通知解析引擎 | [设计] 海外版本、骑行主界面 | 不同App专属小图标+统一消息卡片样式 | high | 未适配版本回退为系统通知通用样式，仅显示应用名与摘要 | auto_5s
HUD-004-04-02 |  |  | 未读消息角标 | P2 | HUD | 在不打断骑行的情况下持续提示存在未读消息。 | 未读角标支持显示0-99+；有未读时常驻显示，无遮挡主导航区域；透明HUD下可见度满足对比度>2000:1场景识别[待验证]。 | 消息卡片提醒,显示调度 | [设计] 骑行主界面 [补充] | HUD边缘小图标+数字角标 | medium | HUD空间不足时仅显示消息图标不显示数字 | permanent
HUD-004-04-03 |  |  | 高风险场景抑制显示 | P1 | HUD | 在导航关键转向或安全预警期间降低消息展示优先级。 | 当安全提示或关键导航出现时，消息卡片100%让位；抑制期间仅保留角标；事件结束后5s内恢复正常提醒。 | 消息卡片提醒,导航,主动安全预警提示 | [研发] 骑行主界面 [补充] | 仅保留小型消息图标或角标，不弹正文卡片 | critical | 若连续高风险事件>30s[待验证]，消息进入队列等待恢复后展示 | event_5s
HUD-004-04-04 |  |  | 最近消息状态查看 | P2 | HUD | 在HUD中查看最近消息的来源与未读状态，不展示完整历史。 | 支持查看最近3条消息的应用来源与时间[待验证]；单次进入列表停留≤10s后自动退出[待验证]。 | 消息记录与设置,未读消息角标 | [设计] 骑行主界面 [补充] | 简版列表浮层，显示应用图标+联系人+时间 | low | 无缓存时显示空状态，不从手机主动拉取历史正文 | user_dismiss
HUD-004-04-05 |  |  | 消息提醒基础设置同步 | P2 | App/HUD | 同步消息开关、播报开关和免打扰偏好到头盔端。 | App修改后10s内同步到头盔；断连恢复后30s内完成最近一次设置补同步[待验证]。 | App设置同步,消息来源筛选与免打扰规则 | [研发] App-设备Tab [补充] | HUD设置状态提示条，如消息已静音 | low | 同步失败时沿用本地上次成功配置并提示未更新 | auto_3s
HUD-004-04-06 |  |  | 消息内容脱敏显示 | P1 | HUD | 按隐私级别对消息正文进行隐藏或截断显示。 | 支持仅图标/联系人/摘要3档；摘要模式最多显示40字[待验证]；切换后下一条消息立即按新规则展示。 | 隐私与数据保护,消息卡片提醒 | [设计] 骑行主界面 | 卡片正文按规则显示为图标、联系人或截断摘要 | medium | 解析失败时默认降级为仅显示应用图标+新消息提示 | auto_5s
HUD-004-04-07 |  |  | 恢复后首次开箱状态 | P1 | HUD/App | 恢复完成后自动进入配对模式，并展示新手引导流程。 | 重启后60秒内可被App发现1次以上；默认进入配对模式；新手引导首屏在开机后5秒内出现。[待验证] | 蓝牙配对,新手引导,开机流程 | [设计] 首次开箱体验复位 | HUD卡片/图标显示 | high | 功能不可用时隐藏对应卡片，不影响其他功能 | permanent
OTH-001 | 恢复出厂设置 |  |  | P0 | HUD/语音/按键/App/灯光 | 提供本地与远程恢复出厂能力，清除个人数据并回到首次开箱状态。 | 支持按键与App两种入口；恢复完成后30秒内自动重启并进入配对模式；整机续航不低于知识库同类10-12小时标称[待验证] | 实体按键交互,Hud显示,蓝牙配对,App账号系统,云备份 | [设计] 模块总览，覆盖骑行主界面与App-设备Tab | HUD卡片/图标显示 | critical | 功能不可用时隐藏对应卡片，不影响其他功能 | user_dismiss
HUD-004-04-08 |  |  | 丢失头盔远程清除个人数据 | P1 | App | 在头盔丢失场景下，用户可远程恢复出厂以清除个人数据。 | 防盗模式下可单独发起1次远程恢复；成功后6类个人数据清空率100%；App保留操作时间戳1条 | 远程指令,设备定位状态[待验证],账号系统,清除项定义 | [设计] App-设备Tab 防盗场景[补充] | HUD状态提示 | high | 功能不可用时隐藏对应卡片，不影响其他功能 | user_dismiss
HUD-004-04-09 |  |  | 实体按键长按触发 | P1 | 按键 | 通过长按组合键进入恢复出厂流程，避免误触发。 | 仅组合键连续长按10.0±1.0秒可触发；单键、短按、长按少于8秒均不得触发；误触发率<1/1000次。[待验证] | 实体按键交互 | [设计] 按键映射表；骑行主界面 | HUD操作反馈 | high | 功能不可用时隐藏对应卡片，不影响其他功能 | user_dismiss
OTH-001-01 |  | 执行反馈与恢复后状态 |  | P1 | HUD/灯光 | 恢复过程中提供可视反馈，完成后自动重启并进入首次开箱状态。 | 执行中HUD进度刷新间隔≤1秒；完成后30秒内重启；重启后默认进入配对模式与新手引导 | Hud显示,灯光联动,系统重启,配对模式,新手引导 | [设计] 恢复执行页 | HUD卡片/图标显示 | high | 功能不可用时隐藏对应卡片，不影响其他功能 | permanent
OTH-001-01-01 |  |  | 执行前电量与连接校验 | P2 | HUD/App | 恢复前校验设备电量与连接状态，避免中断导致状态不一致。 | 执行前必须完成电量与连接2项校验；任一校验失败则禁止开始并提示原因；校验耗时≤3秒。[待验证][补充] | 设备状态,设备互联 | [研发] 执行前置校验；骑行主界面、App-设备Tab | HUD卡片/图标显示 | medium | 功能不可用时隐藏对应卡片，不影响其他功能 | permanent
OTH-001-01-02 |  |  | 实体按键防误触触发 | P0 | 按键 | 仅允许通过长按组合键进入恢复流程，避免骑行中误触发。 | 单键、短按、长按<10秒均不得触发；仅组合键连续长按10±1秒触发成功率≥99/100次。[待验证] | 实体按键交互 | [研发] 按键规则与防误触，骑行主界面 | HUD操作反馈 | critical | 功能不可用时隐藏对应卡片，不影响其他功能 | user_dismiss
OTH-001-01-03 |  |  | 实体按键长按组合触发 | P0 | 按键 | 通过实体按键组合长按触发恢复出厂，避免误触进入危险流程。 | 仅在指定组合键连续长按10秒后触发；短于9秒不得进入确认页；连续测试20次误触发次数=0 | 实体按键交互 | [设计] 按键映射表承接，骑行主界面 | HUD操作反馈 | critical | 功能不可用时隐藏对应卡片，不影响其他功能 | user_dismiss
OTH-001-02 |  | 备份提醒与防盗场景 |  | P2 | App/HUD | 恢复前提醒可备份数据，并支持丢失头盔时远程清除个人数据。 | 恢复前展示备份提醒1次；可选备份骑行数据与设置偏好；防盗远程恢复成功后个人数据清除率100%。[待验证] | 云备份,骑行数据,设置偏好,设备定位/在线状态 | [设计] App-设备Tab与安全场景 [补充] | HUD卡片/图标显示 | medium | 功能不可用时隐藏对应卡片，不影响其他功能 | event_5s
OTH-001-03 |  | 备份提醒与解绑同步 |  | P1 | App | 恢复前提醒可备份数据，恢复后自动解绑并提示重新配对。 | 恢复前展示备份提醒1次；恢复后App设备列表在60秒内移除该设备并提示重新配对；用户可见成功状态。[待验证] | 云备份,账号系统,设备互联 | [设计] App-设备Tab | HUD状态提示 | high | 功能不可用时隐藏对应卡片，不影响其他功能 | event_5s
OTH-001-03-01 |  |  | 失败回执与日志留存 | P3 | App | 恢复失败时返回错误原因，并保留日志供售后与研发排查。 | 失败回执包含错误码与时间戳2项；日志至少保留7天；App可查看最近10条恢复记录。[待验证][补充] | 日志系统,售后诊断 | [研发] 售后排障；App-设备Tab | HUD状态提示 | low | 功能不可用时隐藏对应卡片，不影响其他功能 | user_dismiss
OTH-001-04 |  | 数据范围与保留项 |  | P0 | HUD/App | 明确恢复会清除的数据与必须保留的系统关键数据。 | 恢复说明页需列出6项清除内容与4项保留内容；用户查看后确认率记录可追踪100%[待验证] | 本地存储,账号系统,认证系统 | [设计] HUD确认页、App-设备Tab | HUD卡片/图标显示 | critical | 功能不可用时隐藏对应卡片，不影响其他功能 | user_dismiss
OTH-001-05 |  | 异常与安全约束 |  | P2 | HUD/App | 定义低电量、断连与执行失败时的恢复限制与结果提示。 | 异常场景至少覆盖低电量、网络断连、重启失败3类；每类均有明确提示文案与结果码；日志保留7天。[待验证][补充] | 设备状态,日志系统,云端控制 | [研发] 异常处理规则；App-设备Tab | HUD卡片/图标显示 | medium | 功能不可用时隐藏对应卡片，不影响其他功能 | user_dismiss
OTH-001-06 |  | 异常与边界控制 |  | P2 | HUD/App | 处理低电量、断连和执行中断等异常，保证恢复流程可控。 | 异常场景至少覆盖3类：低电量、蓝牙断连、重启中断；每类均有明确提示1条[待验证] | 电量管理,蓝牙连接,系统重启,日志系统 | [研发] 异常规则，不进脑图[补充] | HUD卡片/图标显示 | medium | 功能不可用时隐藏对应卡片，不影响其他功能 | user_dismiss
OTH-001-07 |  | App远程恢复与解绑 |  | P1 | App | 支持App远程发起恢复、二次验证，并在恢复后自动解绑设备。 | 远程恢复需账号密码二次验证；验证成功后60秒内下发指令；恢复完成后设备列表自动移除并提示重新配对。[待验证] | App-设备Tab,账号登录,设备绑定,消息通知 | [设计] App-设备Tab | HUD状态提示 | high | 功能不可用时隐藏对应卡片，不影响其他功能 | user_dismiss
OTH-001-08 |  | 恢复范围与保留项 |  | P0 | HUD/App | 明确恢复时清除的数据范围与必须保留的系统关键项。 | 恢复后6类数据项均不可读取；4类保留项校验一致率100%；恢复前后固件版本号完全一致。 | 设备互联,本地存储,安全认证 | [研发] 数据边界定义；App-设备Tab | HUD卡片/图标显示 | critical | 功能不可用时隐藏对应卡片，不影响其他功能 | user_dismiss
OTH-001-08-01 |  |  | 恢复操作日志留存 | P3 | App | 记录恢复触发来源、时间和结果，便于售后与安全审计。 | 至少记录来源、时间、结果3字段；本地或云端保留最近10条记录[待验证]；查询成功率100% | 日志系统,账号系统,云同步 | [研发] 售后审计，App-设备Tab[补充] | HUD状态提示 | low | 功能不可用时隐藏对应卡片，不影响其他功能 | user_dismiss
OTH-001-08-02 |  |  | 低电量与充电中限制 | P2 | HUD/App | 在电量不足或供电状态异常时限制恢复，避免中途失败。 | 电量低于20%时禁止执行并提示充电[待验证]；USB-C接入后可重新校验；提示文案展示时长≥3秒 | 电量管理,USB-C充电,HUD提示,App提示 | [研发] 参考知识库存在USB-C与约3小时充满信息 | HUD卡片/图标显示 | medium | 功能不可用时隐藏对应卡片，不影响其他功能 | permanent
OTH-001-09 |  | App远程恢复与防盗 |  | P1 | App | 支持App远程发起恢复出厂，用于常规管理和丢失头盔防盗场景。 | App入口可见率100%；远程指令下发结果10秒内返回；需二次验证后方可执行，未验证执行率=0 | App账号系统,设备绑定,远程指令,网络连接 | [设计] App-设备Tab | HUD状态提示 | high | 功能不可用时隐藏对应卡片，不影响其他功能 | user_dismiss
OTH-001-09-01 |  |  | 丢失头盔防盗清除个人数据 | P1 | App | 在头盔丢失场景下远程清除个人数据，降低隐私泄露风险。 | 防盗模式触发后，个人数据清除范围至少覆盖6类清除项；执行完成后App显示结果；完成状态保留7天可查。[待验证][补充] | 账号系统,云端控制,清除项定义 | [设计] App-设备Tab、防盗场景 | HUD状态提示 | high | 功能不可用时隐藏对应卡片，不影响其他功能 | user_dismiss
OTH-001-09-02 |  |  | 恢复前数据备份提醒 | P1 | App | 恢复前提醒用户可选择备份骑行数据和设置偏好到云端。 | 备份提醒至少包含骑行数据与设置偏好2类；用户可选择跳过或备份；云端备份结果15秒内返回[待验证] | 云备份,骑行数据,用户设置 | [设计] App-设备Tab | HUD状态提示 | high | 功能不可用时隐藏对应卡片，不影响其他功能 | event_5s
OTH-001-09-03 |  |  | 恢复后App自动解绑 | P1 | App | 恢复完成后自动从设备列表移除，并提示用户重新配对。 | 恢复完成后30秒内设备从列表移除；弹出重新配对提示1次；旧设备页不可继续读取个人设置。[待验证] | 设备绑定,消息通知,蓝牙配对 | [设计] App-设备Tab设备列表 | HUD状态提示 | high | 功能不可用时隐藏对应卡片，不影响其他功能 | user_dismiss
OTH-001-09-04 |  |  | 恢复范围定义 | P0 | HUD/App | 清除WiFi配置、蓝牙配对记录、用户偏好、HUD布局、场景模式、认证缓存。 | 恢复后WiFi保存数=0、蓝牙配对数=0、HUD自定义项=0、场景模式回默认、认证缓存失效率100%。[待验证] | WiFi配置,蓝牙配对,HUD布局,场景模式,认证缓存 | [研发] 数据清除白名单/黑名单规则 | HUD卡片/图标显示 | critical | 功能不可用时隐藏对应卡片，不影响其他功能 | user_dismiss
OTH-001-10 |  | 备份与解绑联动 |  | P1 | App | 恢复前提醒可备份数据，恢复后自动解绑并提示重新配对。 | 恢复前必须展示备份提醒1次；恢复成功后设备列表30秒内移除；App弹出重新配对提示1次 | 云备份,骑行数据,用户设置,设备绑定,蓝牙配对 | [设计] App-设备Tab | HUD状态提示 | high | 功能不可用时隐藏对应卡片，不影响其他功能 | user_dismiss
OTH-001-10-01 |  |  | 恢复后App自动解绑设备 | P1 | App | 恢复完成后，App自动移除设备绑定并提示用户重新配对。 | 恢复成功后30秒内设备从列表移除；绑定状态变为未连接；重新配对提示弹窗展示1次且可关闭 | 设备绑定,系统重启,蓝牙配对 | [设计] App-设备Tab | HUD状态提示 | high | 功能不可用时隐藏对应卡片，不影响其他功能 | user_dismiss
OTH-001-11 |  | 本地触发与确认 |  | P0 | HUD/语音/按键 | 支持头盔端发起恢复，并通过倒计时与语音完成二次确认。 | 长按组合键10秒后进入确认态；HUD显示倒计时≥5秒；语音播报1次“即将清除所有数据”；倒计时结束前可取消。[待验证] | 实体按键交互,HUD显示,语音播报 | [设计] 骑行主界面/设置页 | HUD卡片/图标显示 | critical | 功能不可用时隐藏对应卡片，不影响其他功能 | user_dismiss
OTH-001-11-01 |  |  | 恢复过程HUD进度与灯效反馈 | P1 | HUD/灯光 | 执行恢复时显示进度条并联动灯光提示当前状态。 | HUD进度条从0%到100%完整显示；至少包含进行中与完成2种灯效状态；总流程时长≤60秒[待验证] | Hud显示,灯光联动 | [设计] 灯效定义表承接，恢复执行页 | HUD卡片/图标显示 | high | 功能不可用时隐藏对应卡片，不影响其他功能 | user_dismiss
OTH-001-11-02 |  |  | 清除项定义 | P0 | HUD/App | 恢复时清除WiFi配置、蓝牙配对记录、用户偏好、HUD布局、场景模式、认证缓存。 | 恢复后上述6类数据读取结果均为空；蓝牙历史配对数=0；WiFi已保存网络数=0；HUD布局恢复默认1套 | WiFi配置,蓝牙配对,用户设置,Hud布局,场景模式,认证缓存 | [研发] 数据清单规则，HUD确认页、App-设备Tab | HUD卡片/图标显示 | critical | 功能不可用时隐藏对应卡片，不影响其他功能 | user_dismiss
OTH-001-11-03 |  |  | 完成后自动重启进入配对模式 | P1 | HUD | 恢复完成后自动重启，并回到首次开箱的配对与引导状态。 | 恢复完成后设备在30秒内自动重启；重启后默认进入蓝牙配对模式；新手引导首页在60秒内可见。[待验证] | 设备互联,首次使用引导 | [设计] 首次开箱态；新手引导 | HUD卡片/图标显示 | high | 功能不可用时隐藏对应卡片，不影响其他功能 | user_dismiss
OTH-001-11-04 |  |  | 恢复完成后首次开箱状态 | P1 | HUD/App | 恢复完成后自动重启，进入配对模式并展示新手引导。 | 重启后5秒内显示配对模式；首次引导至少包含3步：配对、权限、HUD校准[待验证]；设备可被App重新发现1次 | 系统重启,蓝牙配对,新手引导,HUD校准 | [设计] 首次开箱流程 | HUD卡片/图标显示 | high | 功能不可用时隐藏对应卡片，不影响其他功能 | permanent
OTH-001-11-05 |  |  | 恢复过程HUD与灯光反馈 | P1 | HUD/灯光 | 执行时显示进度条并联动灯光提示当前恢复状态。 | HUD进度条至少按0%、50%、100%三阶段更新；灯光状态变化不少于2次；全过程反馈不中断，直至重启前结束。[待验证] | HUD显示,氛围灯交互 | [设计] 灯效定义表；骑行主界面 | HUD卡片/图标显示 | high | 功能不可用时隐藏对应卡片，不影响其他功能 | user_dismiss
OTH-001-11-06 |  |  | 恢复过程HUD反馈 | P1 | HUD/灯光 | 显示进度条并联动灯光提示当前恢复状态。 | 进度条至少显示0%、50%、100%三个节点；灯光联动提示可见时长≥3秒；恢复中不得进入其他主界面。[待验证] | HUD显示,灯光联动提示 | [设计] HUD进度反馈，灯效定义外置 | HUD卡片/图标显示 | high | 功能不可用时隐藏对应卡片，不影响其他功能 | user_dismiss
OTH-001-11-07 |  |  | 恢复前二次确认提示 | P1 | HUD/语音 | 进入确认态后显示倒计时，并语音提醒即将清除所有数据。 | HUD倒计时每1秒刷新1次，持续5秒；语音提示文案准确率100%；用户在倒计时内取消后不得清除任何数据。[待验证] | HUD显示,语音播报 | [设计] HUD确认弹层与语音提示 | HUD卡片/图标显示 | high | 功能不可用时隐藏对应卡片，不影响其他功能 | user_dismiss
OTH-001-11-08 |  |  | App端远程触发恢复出厂 | P1 | App | 用户在App中远程发起恢复出厂，需再次输入账号密码确认。 | 点击恢复后必须输入账号密码2项信息；校验通过后10秒内下发指令[待验证]；校验失败3次后锁定5分钟。[补充] | 账号系统,云端控制 | [设计] App-设备Tab | HUD状态提示 | high | 功能不可用时隐藏对应卡片，不影响其他功能 | user_dismiss
OTH-001-11-09 |  |  | 保留项定义 | P0 | HUD/App | 保留固件版本、硬件校准数据、部件认证密钥、出厂SN。 | 恢复前后固件版本一致；SN一致率100%；校准参数CRC一致；认证密钥可继续通过开机校验100/100次。[待验证] | 固件管理,硬件校准,安全密钥,设备序列号 | [研发] 安全分区保留策略 | HUD卡片/图标显示 | critical | 功能不可用时隐藏对应卡片，不影响其他功能 | user_dismiss
OTH-001-11-10 |  |  | 防盗场景远程恢复 | P2 | App | 头盔丢失时允许用户远程恢复出厂，优先清除个人数据。 | 仅已登录绑定账号可发起；需二次验证后执行；在线时60秒内下发；完成后个人账号数据不可在头盔端读取。[待验证] | 账号系统,设备绑定,远程指令 | [设计] App-设备Tab安全操作 [补充] | HUD状态提示 | medium | 功能不可用时隐藏对应卡片，不影响其他功能 | user_dismiss
OTH-001-12 |  | 清除与保留范围 |  | P0 | HUD/App | 明确恢复时被清除与被保留的数据边界，避免误解与售后争议。 | 恢复后6类数据全部不可恢复；4类保留项校验一致率100%；范围说明在HUD/App均可查看1处以上。[待验证] | 账号系统,本地存储,认证系统,HUD设置,场景模式 | [设计] 设置说明页与确认页 | HUD卡片/图标显示 | critical | 功能不可用时隐藏对应卡片，不影响其他功能 | user_dismiss
OTH-001-12-01 |  |  | 账号密码二次验证 | P1 | App | 远程恢复前必须再次输入账号密码，防止他人误操作。 | 未完成二次验证不得下发恢复指令；连续输错5次后锁定10分钟；验证成功有效期仅1次操作。[待验证] | 账号系统,安全认证 | [研发] App安全校验链路 | HUD状态提示 | high | 功能不可用时隐藏对应卡片，不影响其他功能 | user_dismiss
OTH-001-13 |  | 恢复执行与完成状态 |  | P0 | HUD/灯光 | 恢复过程中提供进度反馈，完成后自动重启并进入首次开箱状态。 | HUD进度条刷新间隔≤1秒；完成后10秒内出现完成提示；30秒内自动重启；重启后进入配对模式与新手引导。[待验证] | HUD显示,灯光联动,系统重启,蓝牙配对,新手引导 | [设计] 恢复过程页与完成页 | HUD卡片/图标显示 | critical | 功能不可用时隐藏对应卡片，不影响其他功能 | permanent
OTH-001-13-01 |  |  | App远程触发二次验证 | P1 | App | 用户在App发起恢复时，必须输入账号密码完成二次验证。 | 输入正确账号密码后10秒内可下发指令；连续5次密码错误后锁定5分钟[待验证]；未登录不可操作 | App账号系统,安全认证,远程指令 | [设计] App-设备Tab | HUD状态提示 | high | 功能不可用时隐藏对应卡片，不影响其他功能 | user_dismiss
OTH-005-07-10 |  |  | 导航播报控制 | P1 | 语音/HUD | 支持语音控制导航播报开关、重复播报与结束导航。 | 播报开关、重复、结束3类指令识别准确率≥95%；执行结果HUD反馈≤1秒[待验证]；重复播报触发成功率≥95%。 | 导航TTS、HUD状态提示、音频通道管理 | [设计] 骑行主界面 [拆解重试] | HUD右侧短卡片显示“播报已关闭/已重复/导航已结束” | medium | TTS异常时仅切换状态不播报；导航未开启时提示当前无导航 | event_2s
OTH-005-08 |  | 设备状态异常联动 |  | P1 | HUD/语音/App/灯光 | 当电量、麦克风、扬声器等设备状态异常时，联动限制语音并提示原因。 | 至少覆盖低电、麦克风异常、音频输出异常3类；异常识别后2s内提示；状态恢复后2s内解除限制[待验证]。 | 设备状态,AI语音助手,App | [研发] 骑行主界面/App-设备Tab [拆解重试] | HUD卡片/图标显示 | high | 功能不可用时隐藏对应卡片，不影响其他功能 | permanent
OTH-005-08-01 |  |  | 执行失败结果反馈 | P0 | HUD/语音 | 识别成功但执行失败时，反馈失败原因并给出下一步建议。 | 导航、音乐、来电3类执行失败均可区分原因；失败后2s内显示原因；失败文案长度不超过20字[待验证]。 | 导航,音乐,来电,设备状态 | [设计] 骑行主界面 [补充] [拆解重试] | HUD顶部状态条+失败原因短句卡片 | high | 原因不可判定时统一显示“暂时无法执行，请稍后再试” | auto_5s
AI-001 | 语音交互 |  |  | P0 | 语音/HUD/按键/App | 提供骑行中免手操作的语音唤醒、控制、播报与异常兜底能力。 | 覆盖5个L2能力域；支持头盔端独立基础语音控制与手机协同复杂语义，连续骑行8h内核心语音功能可用，续航目标参考项目要求≥8h。 | 导航,音乐,来电,消息,设备状态,手机互联,蓝牙音频 | [设计] 骑行主界面 | HUD卡片/图标显示 | critical | 功能不可用时隐藏对应卡片，不影响其他功能 | user_dismiss
OTH-005-08-02 |  |  | 识别结果确认反馈 | P1 | 语音/HUD | 在执行前后反馈系统理解内容与动作结果，降低误操作。 | 高风险动作至少2类需确认反馈：取消导航、停止录制；确认信息HUD展示≥2s；错误确认率≤5%[待验证]。 | ASR,NLU,TTS,HUD提示层 | [设计] 全局反馈 [补充] | HUD中部显示“已为你…”确认卡片 | medium | 语义置信度低时不执行动作，仅提示用户重说一次 | auto_3s
OTH-005-08-03 |  |  | 设备状态语音控制反馈 | P2 | HUD/语音/灯光 | 支持对少量非安全关键状态进行语音控制并反馈结果。 | 仅允许控制≤3类非安全关键项[待验证]；执行成功/失败均需≤1s给出HUD反馈；不得影响认证目标结构与安全件。 | 设备状态,氛围灯交互 | [设计] 骑行主界面 [补充] [拆解重试] | 顶部轻提示条+对应状态图标变化 | low | 控制项不可用时提示“当前不可操作”，不进入重复重试 | auto_3s
OTH-005-08-04 |  |  | 音频输出异常静默兜底 | P2 | HUD/App | 扬声器或耳机输出异常时，改用HUD文字反馈承接语音结果。 | 检测到输出异常后2s内切换为HUD文字反馈；关键结果显示不少于5s；App同步记录1条异常日志[待验证]。 | 设备状态,AI语音助手,App | [研发] 骑行主界面/App-设备Tab [补充] [拆解重试] | HUD中央文字结果卡片替代语音播报 | medium | 关闭语音播报，仅保留HUD文字与灯光联动提示 | auto_5s
OTH-005-08-05 |  |  | 唤醒词触发 | P0 | 语音/HUD | 用户说出唤醒词后进入语音待命，并在HUD给出明确反馈。 | 唤醒后HUD反馈出现时间≤800ms[待验证]；连续10次标准口令测试成功≥9次[待验证]；误唤醒率每小时≤2次[待验证]。 | 麦克风阵列,本地ASR,HUD | [设计] 骑行主界面 | HUD顶部出现语音波纹+“正在聆听”短条 | high | 唤醒失败时提示按键唤醒；断连时仅保留本地唤醒 | event_3s
OTH-005-08-06 |  |  | 语音控制结果确认 | P2 | HUD/语音 | 对执行型查询控制给出明确确认，避免误操作不自知。 | 执行成功/失败均需反馈；反馈出现时间≤1秒[待验证]；成功与失败文案区分度100%。 | TTS、HUD提示、指令执行结果 | [设计] 骑行主界面 [补充] [拆解重试] | HUD右上角短Toast显示“已完成/未完成”并配图标 | low | 语音播报失败时仅显示HUD文字；HUD不可用时保留提示音 | event_2s
OTH-005-08-07 |  |  | 会话状态反馈 | P1 | HUD/语音 | 展示聆听、识别、执行、失败等状态，降低用户不确定感。 | 状态至少覆盖4类：聆听/识别中/已执行/失败；状态切换HUD反馈延迟≤1秒[待验证]；失败提示可见时长≥2秒。 | HUD、TTS、指令路由 | [设计] 骑行主界面 [拆解重试] | HUD顶部状态条显示麦克风图标、转圈动画、成功勾或失败叉 | medium | TTS不可用时仅显示文字与图标；HUD异常时保留耳机提示音 | event_2s
OTH-005-08-08 |  |  | 高速场景简化反馈 | P2 | HUD/语音 | 在高速骑行时压缩语音反馈长度，减少认知负担。 | 高速阈值[待验证]触发后，反馈文案压缩为1句；HUD仅保留核心结果；单次反馈时长不超过3s[待验证]。 | 速度,AI语音助手 | [研发] 骑行主界面 [补充] [拆解重试] | HUD仅显示单行结果条，不展示扩展说明 | medium | 复杂说明延后到停车或App查看，不在骑行中展开 | auto_3s
OTH-005-08-09 |  |  | 无网络云能力不可用提示 | P1 | HUD/语音/App | 网络不可用时，明确区分本地可用与云端不可用的语音能力。 | 检测到无网络后2s内提示；云端问答类请求100%返回不可用说明；不影响本地导航播报与基础控制[待验证]。 | AI语音助手,导航,设备状态 | [设计] 骑行主界面/App-设备Tab [补充] [拆解重试] | HUD右上角网络断开图标+“仅本地语音可用”短条 | high | 自动屏蔽云端意图，避免重复发起失败请求 | auto_5s
OTH-005-08-10 |  |  | 导航发起与目的地确认 | P1 | 语音/HUD/App | 用户说出目的地后由手机侧解析，并在HUD展示确认结果。 | HUD需展示目的地名称1条与确认状态1条；端到端确认反馈≤3.0秒[待验证]；失败时给出重试与取消2种选项。 | 手机App,地图服务,HUD | [设计] 骑行主界面 | HUD中部显示目的地卡片+确认/失败状态 | high | 手机断连时提示“请在App发起导航”并保留取消能力 | user_dismiss
OTH-005-08-11 |  |  | 手机断连语音降级 | P0 | HUD/语音/App | 手机断连后，语音能力降级为本地可执行范围并提示受限状态。 | 手机断连后2s内HUD显示“手机已断开”；本地基础控制仍可用[待验证]；需联网能力统一提示不可用。 | 设备互联,AI语音助手,设备状态 | [研发] 骑行主界面 [补充] [拆解重试] | HUD顶部断连图标+灰色能力受限标签 | critical | 切换到本地语音子集，仅保留低时延、断连可运行能力 | permanent
OTH-005-08-12 |  |  | 唤醒与聆听状态提示 | P0 | HUD/语音/灯光 | 唤醒成功后在HUD显示聆听态，并用简短语音音效确认开始收音。 | 说出唤醒词后HUD在≤800ms显示聆听图标[待验证]；图标持续至识别结束；灯光联动提示1次且不影响ECE 22.06+3C目标。 | AI语音助手,氛围灯交互 | [设计] 骑行主界面 [拆解重试] | HUD中央上方麦克风图标+“正在聆听”短文案 | high | 唤醒链路异常时仅播报提示音并显示灰色麦克风图标 | event_3s
OTH-005-08-13 |  |  | 导航发起与取消反馈 | P1 | HUD/语音 | 语音发起或取消导航后，HUD展示结果卡片与当前状态。 | 导航发起成功后≤1s显示目的地卡片[待验证]；取消导航后≤1s清除导航主卡片并播报1次确认。 | 导航,AI语音助手 | [设计] 导航界面 [拆解重试] | 左下角目的地卡片或“导航已取消”状态条 | high | 手机断连时显示“无法发起新导航，可继续当前路线”灰态卡片 | event_5s
OTH-005-08-14 |  |  | 未识别指令反馈 | P0 | HUD/语音/灯光 | 当语音未识别或置信度过低时，明确提示未听清并引导重试。 | 连续1次未识别后，HUD与语音在2s内提示“未听清”；连续3次失败后自动建议改用按键；提示时长5s。 | AI语音助手,实体按键交互 | [设计] 骑行主界面 [拆解重试] | HUD中央轻提示卡片+麦克风斜杠图标+“未听清，请重试” | high | 语音链路异常时仅保留HUD文字提示并建议按键操作 | auto_5s
OTH-005-08-15 |  |  | 音乐语音控制 | P1 | 语音/HUD | 用户可语音控制播放、暂停、上一首、下一首和音量。 | 至少支持5项控制：播放/暂停/上一首/下一首/音量；音量调节步进为10%[待验证]；HUD反馈时长≥2s。 | 音乐播放器,蓝牙音频,HUD媒体层 | [设计] 音乐场景 | HUD底部显示音乐控制卡片+音量条 | medium | 音乐源不可用时提示“当前无可控音频源” | auto_3s
OTH-005-08-16 |  |  | 来电与语音会话冲突处理 | P1 | HUD/语音/按键 | 来电进入时暂停当前语音交互，优先展示来电决策信息。 | 来电到达后1s内暂停语音会话；HUD显示来电卡片；未接听或挂断后3s内退出冲突态[待验证]。 | 来电,AI语音助手,实体按键交互 | [设计] 骑行主界面 [补充] [拆解重试] | HUD中央来电卡片覆盖当前语音状态条 | high | 不恢复原会话内容，仅恢复待唤醒状态 | user_dismiss
AI-001-01 |  | 语音唤醒与会话控制 |  | P0 | 语音/HUD/按键 | 管理唤醒词、会话开启关闭、打断与免手交互节奏。 | 支持1个默认唤醒词与按键唤醒双入口；100km/h风噪场景可用[待验证]；单次会话超时可配置，默认10s[待验证]。 | 麦克风阵列,降噪,HUD提示,按键交互 | [设计] 骑行主界面 | HUD卡片/图标显示 | critical | 功能不可用时隐藏对应卡片，不影响其他功能 | user_dismiss
AI-001-02 |  | 骑行信息语音查询与控制 |  | P1 | 语音/HUD | 支持查询设备与骑行中的关键状态，并进行少量即时控制。 | 标准环境查询类指令识别准确率≥95%；查询结果HUD或语音反馈≤2秒[待验证]；至少覆盖3类状态查询。 | 设备状态、速度、导航、HUD、TTS | [设计] 骑行主界面、设备状态 [拆解重试] | HUD卡片/图标显示 | high | 功能不可用时隐藏对应卡片，不影响其他功能 | user_dismiss
AI-001-02-01 |  |  | 音乐播放语音控制 | P2 | 语音/HUD | 支持播放暂停、切歌和音量调整等音乐控制。 | 支持播放/暂停/上一首/下一首/音量加减共≥6个动作；HUD浮层反馈时长3秒；断连时提示不可用。 | 音乐,音频管理,HUD | [设计] 音乐区域 | HUD底部显示歌曲状态条或音量浮层 | low | 音乐源异常时仅提示失败，不中断其他语音能力 | event_3s
AI-001-02-02 |  |  | 语音发起导航 | P0 | 语音/HUD/App | 用户通过语音发起去某地导航，并在HUD确认结果。 | 标准环境下目的地识别准确率≥95%；发起后HUD在2秒内显示路线确认卡片[待验证]；失败时给出重试提示1次。 | 手机导航服务、ASR、HUD确认卡片 | [设计] 骑行主界面；手机主算力兜底 [拆解重试] | 左下角路线确认卡片，显示目的地名、方向箭头与开始提示 | high | 网络异常时提示无法在线检索并建议App操作；断连时不发起新路线 | user_dismiss
AI-001-02-03 |  |  | 会话状态与打断控制 | P1 | 语音/HUD | 显示聆听、识别、执行、结束等状态并支持用户打断。 | 至少展示4种状态：聆听/识别中/执行中/失败；播报中可被“停止”打断，打断响应≤2s[待验证]；状态误停留率≤5%[待验证]。 | TTS,ASR,HUD状态层 | [设计] 骑行主界面 [补充] | HUD中上区域显示状态胶囊条与动态波形 | medium | 状态机异常时仅保留简化文案“语音处理中”，超时后自动退出 | event_5s
AI-001-03 |  | 导航语音控制 |  | P0 | 语音/HUD/App | 支持骑行中通过语音发起、调整和结束导航相关操作。 | 支持开始导航、取消导航、查询剩余距离3类核心控制；断连时可回退手机导航播报；连续骑行8h内导航语音控制可用。 | 导航,手机互联,地图服务,TTS | [设计] 导航场景 | HUD卡片/图标显示 | critical | 功能不可用时隐藏对应卡片，不影响其他功能 | permanent
AI-001-03-01 |  |  | 音频与通话抢占规则 | P3 | HUD/语音 | 定义导航、音乐、来电之间的语音播报与音频优先级关系。 | 至少覆盖来电>导航>音乐优先级规则[待验证]；冲突场景下HUD提示正确率100%；异常恢复≤3秒[待验证]。 | 音频焦点管理、导航播报、来电、音乐 | [研发] 音频焦点与抢占规则；音乐/来电场景 [补充] [拆解重试] | HUD顶部显示当前被抢占源与恢复提示，如“来电中，音乐已暂停” | high | 规则异常时默认保留来电优先；其余音频静音并提示恢复失败 | event_3s
AI-001-03-02 |  |  | 安全预警打断语音 | P0 | HUD/语音/灯光 | 主动安全预警出现时，立即打断当前语音会话并优先播报预警。 | 预警触发后1s内中断当前语音；HUD优先显示预警信息；预警结束后5s内可恢复待机语音状态[待验证]。 | 主动安全预警提示,AI语音助手 | [研发] 骑行主界面 [拆解重试] | HUD中央预警卡片覆盖语音提示层+高亮警示图标 | critical | 语音会话直接终止，不保留上下文，避免二次干扰 | event_5s
AI-001-04 |  | 语音反馈与异常兜底 |  | P1 | 语音/HUD/灯光 | 对识别结果、执行结果和失败原因进行清晰反馈并提供降级。 | 至少覆盖成功、失败、超时3类反馈；失败反馈文案长度≤20字[待验证]；异常时保留按键操作与灯光联动提示。 | TTS,HUD状态层,按键交互,灯光联动 | [研发] 全局异常处理 | HUD卡片/图标显示 | high | 功能不可用时隐藏对应卡片，不影响其他功能 | user_dismiss
AI-001-05 |  | 语音性能与个性化 |  | P2 | 语音/App | 提供基础个性化设置与性能优化，提升不同骑行环境可用性。 | 支持至少2项设置：播报音量、语音反馈开关；个性化配置通过App下发并在30s内生效[待验证]。 | App设备Tab,配置同步,TTS | [研发] App-设备Tab [补充] | 无视觉输出（纯语音） | medium | 功能不可用时隐藏对应卡片，不影响其他功能 | user_dismiss
AI-001-05-01 |  |  | 导航进度语音查询 | P1 | 语音/HUD | 用户可查询剩余时间、距离和下一动作信息。 | 至少支持剩余时间、剩余距离、下一转向3项查询；查询后HUD与语音同步反馈，HUD信息展示≥3s。 | 导航引擎,TTS,HUD导航层 | [设计] 导航主界面 [补充] | 左下角箭头卡片+剩余距离/时间数字 | high | 导航数据缺失时仅播报“当前无法获取路线进度”并隐藏数字 | auto_5s
AI-001-05-02 |  |  | 语音反馈开关与音量偏好 | P2 | 语音/App/HUD | 允许用户设置是否播报以及播报音量偏好。 | 支持开/关2档反馈与至少3档播报音量[待验证]；设置同步成功率≥95%[待验证]；重启后配置保留1次以上。 | App设备Tab,本地配置存储,TTS | [设计] App-设备Tab [补充] | HUD仅在设置变更时显示音量档位提示条 | low | 配置同步失败时沿用上次成功配置并提示App重试 | auto_3s
AI-001-05-03 |  |  | 骑行状态语音查询反馈 | P1 | HUD/语音 | 查询速度、电量、连接等状态时，语音播报并同步HUD显示摘要。 | 查询后≤2s返回结果[待验证]；HUD摘要至少显示1项数值+1项状态；显示时长默认5s。 | 速度,设备状态 | [设计] 骑行主界面 [拆解重试] | 右上角状态摘要卡片，含速度/电量/连接图标 | medium | 部分数据缺失时仅显示可用项，并对缺失项标注“--” | auto_5s
AI-001-06 |  | 连接与算力边界 |  | P1 | HUD/语音/App | 处理手机断连、网络不可用和云端能力缺失时的语音可用性边界。 | 蓝牙断连、网络断开、云端不可用3类边界均有状态提示；断连后2s内完成状态切换；本地可用能力继续可用。 | 设备互联,AI语音助手,设备状态,App | [研发] 骑行主界面/App-设备Tab [拆解重试] | HUD卡片/图标显示 | high | 功能不可用时隐藏对应卡片，不影响其他功能 | user_dismiss
AI-001-06-01 |  |  | 高功耗场景语音限能 | P2 | HUD/语音/App | 在整机高功耗压力下，限制非关键语音能力以保障核心骑行功能。 | 整机功耗进入8–15W高区间时触发限能策略；核心导航与通话语音保留；非关键语音在2s内提示受限。 | 设备状态,导航,来电,摄像状态 | [研发] 骑行主界面 [补充] [拆解重试] | HUD状态区出现节能语音图标+“部分语音已受限” | medium | 关闭高耗能语义能力，保留基础控制与安全播报 | auto_5s
AI-001-06-02 |  |  | 录制与音量快捷控制 | P1 | 语音/HUD | 支持语音控制录像开关和音量增减等高频操作。 | 支持录像开始/停止、音量加/减共≥4个动作；执行反馈≤1.5秒[待验证]；音量单次调整步进1级[待验证]。 | 摄像状态,音乐,音频管理,HUD | [设计] 摄像状态/音乐区域 [补充] | HUD显示录像红点状态或音量级数浮层 | medium | 目标功能不可用时提示原因，不重复执行超过1次 | event_3s
AI-001-06-03 |  |  | 设备状态语音查询 | P1 | 语音/HUD | 支持查询头盔电量、连接状态等设备关键状态。 | 至少支持电量、蓝牙连接2类查询；查询结果反馈≤2秒[待验证]；状态值与系统实际值一致率≥99%[待验证]。 | 设备状态服务、蓝牙连接、HUD状态卡片 | [设计] 骑行主界面、设备状态 [拆解重试] | HUD顶部状态卡片显示电量百分比、连接图标与简短文字 | medium | 状态源异常时显示“状态暂不可用”；保留最近一次有效值并标灰 | event_3s
AI-001-06-04 |  |  | 导航播报重复与静音控制 | P1 | HUD/语音 | 支持重复最近一次导航播报及临时静音导航语音。 | 重复播报指令触发后≤2s重播最近1条导航语音[待验证]；静音状态HUD需持续显示图标，取消后≤1s恢复。 | 导航,设备状态 | [设计] 导航界面 [补充] [拆解重试] | 导航卡片旁静音小图标或“已重复播报”提示 | medium | 无最近播报可重放时显示“暂无可重复内容”提示 | auto_5s
AI-001-06-05 |  |  | 断连与离线能力降级提示 | P0 | HUD/语音 | 手机或网络断连时提示当前可用能力，并切换到本地可运行模式。 | 检测到断连后≤2s提示[待验证]；需明确区分手机断连与网络不可用2种状态；保留本地基础语音能力[待验证]。 | 设备状态,AI语音助手,导航 | [研发] 骑行主界面 [拆解重试] | 顶部灰色连接状态条+“已切换离线可用功能”文案 | critical | 仅保留本地指令与当前缓存信息，云端复杂语义关闭 | event_5s
AI-001-06-06 |  |  | 导航播报重听与取消 | P0 | 语音/HUD | 支持语音重播下一转向信息或直接结束当前导航。 | 重听指令响应≤1.5秒[待验证]；取消导航后HUD导航元素在2秒内清空；连续5次测试成功≥5次[待验证]。 | 导航,HUD,音频管理 | [设计] 骑行主界面 | 左下角转向卡片重现或显示“导航已结束” | high | 导航源异常时显示最后缓存转向+灰色蒙层 | event_5s
AI-001-06-07 |  |  | 语音唤醒入口 | P0 | 语音/HUD/按键 | 用户通过唤醒词或按键进入语音助手待命状态。 | 支持语音唤醒+按键唤醒2种方式；唤醒成功后HUD在1s内出现状态提示；连续测试50次，成功率≥90%[待验证]。 | 麦克风阵列,本地ASR,按键交互 | [设计] 骑行主界面 | HUD顶部显示麦克风图标+“正在聆听”短条提示 | high | 语音唤醒失败时保留按键唤醒，并提示检查麦克风或风噪环境 | auto_3s
AI-001-06-08 |  |  | 会话结束与打断控制 | P1 | HUD/语音/按键 | 支持语音或按键结束当前会话，并给出明确退出反馈。 | 用户发出结束指令或按键中断后≤500ms退出会话[待验证]；退出后HUD残留状态≤1s清除完成。 | 实体按键交互,AI语音助手 | [设计] 骑行主界面 [拆解重试] | HUD顶部状态条恢复常态+短暂“已退出语音”提示 | medium | 语音结束失败时保留按键退出通道并提示“请按键退出” | auto_3s
AI-001-06-09 |  |  | 麦克风异常检测与提示 | P1 | HUD/语音/App | 检测麦克风不可用或异常输入时，提示语音不可用并引导排查。 | 麦克风异常后2s内提示；语音入口自动置灰；App设备页同步显示异常状态，状态同步时延不超过5s[待验证]。 | 设备状态,AI语音助手,App | [设计] 骑行主界面/App-设备Tab [补充] [拆解重试] | HUD麦克风故障图标+简短排查提示 | high | 禁用语音唤醒，仅保留按键入口与状态提示 | permanent
AI-001-06-10 |  |  | 会话超时与退出 | P1 | 语音/HUD/按键 | 在无输入或识别失败时自动结束会话，避免持续占用音频通道。 | 无有效输入8秒自动退出[待验证]；退出提示显示2秒；支持语音取消和按键取消各1种。 | HUD,音频管理 | [研发] 骑行主界面 [补充] | HUD显示“已退出语音”灰色提示条 | medium | HUD异常时仅播报提示音并释放会话 | event_2s
AI-001-06-11 |  |  | 来电语音接听与拒接 | P0 | 语音/HUD | 来电时可通过语音快速接听或拒接，减少手部操作。 | 来电弹层出现后10秒内可执行接听/拒接；执行后HUD状态更新≤1秒[待验证]；连续10次测试成功≥9次[待验证]。 | 来电,蓝牙通话,HUD | [设计] 来电界面 | HUD来电卡片显示联系人/号码+接听状态 | critical | 识别失败时保留按键接听兜底并提示一次 | user_dismiss
AI-001-06-12 |  |  | 断连与离线降级 | P2 | HUD/语音/App | 手机断连或网络异常时切换到本地可用的基础语音能力。 | 断连后保留至少4项本地能力：唤醒、音量、接拒来电、状态查询；断连提示在2s内出现；复杂语义标注不可用。 | 本地ASR,蓝牙连接管理,HUD状态层 | [研发] 断连降级 [补充] | HUD右上角显示断连图标+“离线基础模式”提示 | high | 本地能力也不可用时仅保留按键控制并提示前往App排查 | event_5s
AI-001-06-13 |  |  | 低电量语音能力限制提示 | P1 | HUD/语音/灯光 | 在低电量下限制高耗能语音流程，并提示用户优先保留基础能力。 | 基于双电池2×3200mAh方案，低电策略阈值与剩余可用时长需可配置[待验证]；触发后≤1s提示并保留基础播报能力。 | 设备状态,AI语音助手 | [研发] 设备状态页入口 [拆解重试] | 右上角低电图标闪烁+“已进入省电语音模式”提示 | high | 关闭非必要连续会话，仅保留唤醒后单轮指令与关键播报 | auto_5s
AI-001-06-14 |  |  | 来电语音控制 | P0 | 语音/HUD | 来电时支持语音接听、拒接与静音处理。 | 来电场景至少支持接听/拒接2项；来电卡片需在1s内显示；连续测试20次，控制成功率≥95%[待验证]。 | 来电,蓝牙HFP,HUD来电卡片,TTS | [设计] 来电场景 | HUD中央偏下显示来电人名/号码卡片+接听状态 | critical | 联系人名缺失时显示号码；语音失败时保留按键接听兜底 | user_dismiss
AI-001-06-15 |  |  | 长时无响应超时退出 | P2 | HUD/语音/按键 | 会话长时间无结果时自动退出，避免HUD长期占用与用户困惑。 | 处理中超过10s自动退出[待验证]；退出前提示1次，退出后1s内恢复主界面；支持按键立即中断。 | AI语音助手,实体按键交互 | [研发] 骑行主界面 [补充] [拆解重试] | 中央超时提示卡片后淡出，主界面恢复 | medium | 超时后不自动重试，避免重复占用功耗与注意力 | event_3s
AI-001-07 |  | 音频与通信控制 |  | P1 | 语音/HUD/按键 | 支持对音乐播放与来电通话进行语音控制，减少骑行分心。 | 标准环境音频/通信类指令识别准确率≥95%；执行反馈≤1秒[待验证]；至少覆盖音乐与来电两类场景。 | 音乐、来电、蓝牙音频、HUD提示 | [设计] 音乐、来电场景 [拆解重试] | HUD卡片/图标显示 | high | 功能不可用时隐藏对应卡片，不影响其他功能 | user_dismiss
AI-001-07-01 |  |  | 未识别与误识别兜底提示 | P0 | HUD/语音 | 当语音未识别或置信不足时，给出简短失败提示并引导重试。 | 未识别场景下≤1s显示失败提示[待验证]；连续失败2次后给出1条更明确引导；单次提示不超过5s。 | AI语音助手 | [研发] 骑行主界面 [拆解重试] | HUD中央失败卡片+“没听清，请再说一次”文案 | high | 连续失败时建议改用按键操作，不阻塞主界面信息 | auto_5s
AI-001-07-02 |  |  | 骑行信息语音查询 | P1 | 语音/HUD | 支持查询当前速度、导航剩余距离等骑行中高频信息。 | 至少支持速度、剩余距离2类查询；查询反馈≤2秒[待验证]；HUD显示信息与当前数据刷新误差≤1秒[待验证]。 | 速度模块、导航模块、HUD卡片 | [设计] 骑行主界面 [补充] [拆解重试] | HUD中下部弹出信息卡片，显示速度数字或剩余距离数字 | medium | 单项数据缺失时仅返回可用项；全部缺失时提示当前无法获取 | event_3s
AI-001-07-03 |  |  | 低电量语音限制提示 | P1 | HUD/语音/App | 电量过低时限制非关键语音功能，并优先保障核心骑行能力。 | 低电阈值[待验证]触发后2s内提示；导航与来电相关语音保留；非关键语音请求100%返回受限说明。 | 设备状态,导航,来电,AI语音助手 | [研发] 骑行主界面/App-设备Tab [补充] [拆解重试] | HUD电池低电图标+“语音已进入低电模式”提示条 | high | 关闭非关键语音能力，优先保障续航与安全功能 | auto_5s
AI-001-07-04 |  |  | 导航控制降级策略 | P2 | HUD/App/语音 | 在断连或服务异常时，对导航语音能力进行可预期降级。 | 手机断连后3秒内提示降级；已开始路线可显示最后缓存数据[待验证]；新目的地发起明确提示不可用。 | 手机互联、缓存路线、HUD异常提示 | [研发] 断连与缓存规则；骑行主界面 [补充] [拆解重试] | 导航卡片加灰色蒙层并显示“已切换离线/受限模式” | high | 保留最后缓存路线与基础播报；无缓存时仅保留方向占位提示 | event_5s
AI-001-07-05 |  |  | 风噪场景识别优化 | P3 | 语音/HUD | 根据高速与风噪环境动态调整拾音和反馈策略。 | 目标覆盖静止、城市、100km/h暴雨3类场景，其中100km/h暴雨可用性需专项验证[待验证]；异常切换提示≤1次/10min[待验证]。 | 麦克风阵列,ENC/ANC,速度信息 | [研发] 骑行主界面 [补充] | HUD不常驻，仅在模式切换时显示“抗风噪增强”提示 | low | 优化失败时回退默认拾音参数，避免持续误切换 | auto_2s
AI-001-08 |  | 骑行安全冲突处理 |  | P1 | HUD/语音/按键/灯光 | 在高速、预警、来电等冲突场景下，控制语音交互优先级，避免干扰骑行。 | 至少覆盖预警、来电、导航3类冲突；高优先级事件可打断低优先级语音；冲突切换延迟不超过1s[待验证]。 | 主动安全预警提示,来电,导航,实体按键交互 | [研发] 骑行主界面 [拆解重试] | HUD卡片/图标显示 | high | 功能不可用时隐藏对应卡片，不影响其他功能 | user_dismiss
AI-001-08-01 |  |  | 识别与执行中状态反馈 | P1 | HUD/语音 | 识别用户语句后显示处理中状态，避免用户重复发令。 | 识别结束后≤500ms进入“处理中”状态[待验证]；处理中状态最长显示10s，超时自动转异常兜底。 | AI语音助手,设备状态 | [设计] 骑行主界面 [补充] [拆解重试] | HUD中央小卡片+波纹动画+“处理中”文案 | medium | 处理超时显示失败文案并建议重试或按键退出 | event_10s
AI-001-08-02 |  |  | 摄像与录制状态语音控制 | P1 | 语音/HUD | 支持查询是否在录制并执行开始或停止录制。 | 支持开始录制、停止录制、查询录制状态3项；执行后HUD在1s内更新红点状态[待验证]；误触发率≤5%[待验证]。 | 摄像状态,存储管理,HUD录制图标 | [设计] 摄像状态场景 [补充] | HUD顶部显示红点REC图标+状态短文案 | high | 存储异常时禁止开始录制并提示检查存储空间 | event_5s
AI-001-08-03 |  |  | 导航发起与取消 | P0 | 语音/HUD/App | 用户可语音发起去某地导航或取消当前路线。 | 支持“去某地”和“取消导航”2类意图；成功后HUD在2s内显示结果；无网或解析失败时给出1次明确失败反馈[待验证]。 | 地图服务,手机网络,HUD导航卡片 | [设计] 导航主界面 | 左下角显示目的地卡片+路线状态文案 | high | 目的地解析失败时提示改用手机发起，并保留当前界面不跳转 | event_5s
AI-001-08-04 |  |  | 超时无响应兜底 | P1 | HUD/语音/按键 | 语音请求超时未返回时，自动结束等待并提示可重试或改用按键。 | 等待超过5s无结果即判定超时[待验证]；超时后1s内退出监听态；连续2次超时后优先提示按键操作。 | AI语音助手,实体按键交互 | [研发] 骑行主界面 [补充] [拆解重试] | HUD中央等待态消失并切换为“响应超时”提示条 | medium | 手机侧超时则本地结束会话，不阻塞其他HUD信息 | auto_5s
OTH-006-23-02 |  |  | 低电量下语音状态节能展示 | P2 | HUD | 低电量时简化语音状态动画，优先保障续航与基础可见性。 | 基于2×3200mAh约24.6Wh电源方案，低电量时关闭高频动画；语音状态展示功耗控制在显示模组0.5–1.5W范围内。 | 设备状态（电量、故障）,状态展示与反馈 | [研发][补充] 骑行主界面 | 静态图标替代动态波纹，保留核心状态文字 | medium | 极低电量时仅显示图标不显示动画 | permanent
OTH-006-23-03 |  |  | 异常/未识别HUD可视化状态 | P0 | HUD/语音/灯光 | 当未听清、未识别或服务异常时给出明确失败反馈与重试引导。 | 识别失败、超时或服务错误时≤500ms显示异常态；文案区分未听清/未识别/服务异常3类；提示保留3s。[待验证] | 错误码映射,语音状态机,HUD显示框架,提示音 | [设计] 骑行主界面 | HUD中央警示图标+失败原因短文案+“请重试”提示 | critical | 无法细分错误时统一显示“语音服务异常”+提示音，灯光联动提示 | auto_3s
OTH-006-23-04 |  |  | 连续失败后的静默保护 | P1 | HUD/语音/按键 | 短时间多次识别失败后进入静默保护，减少反复播报和分心。 | 60s内连续3次失败后进入静默保护；保护期30s，仅保留HUD提示并支持按键操作。[待验证] | 语音识别引擎,实体按键交互,HUD显示框架 | [研发] 骑行主界面 [补充] | HUD下方灰色提示条+“语音已静默30s” | high | 用户按键主动唤醒可提前退出静默保护 | auto_5s
OTH-006-23-05 |  |  | 离线与在线能力切换规则 | P1 | HUD/语音 | 根据网络与手机连接状态在在线能力和离线能力间自动切换。 | 连接中断后≤1s切离线；恢复后≤3s切回在线；切换过程中HUD状态不闪烁超过1次。[待验证] | 连接状态检测,本地语音能力,云语音服务,HUD显示框架 | [研发] 骑行主界面 | 状态条在线/离线标签切换，颜色由正常色变灰再恢复 | high | 在线恢复失败则保持离线标签并限制云能力入口 | permanent
OTH-006-24 |  | 语音反馈与多模态提示 |  | P1 | HUD/语音/灯光/按键 | 通过HUD、语音、灯光联动提示提升状态可感知性。 | 至少支持HUD+语音双通道反馈；异常与离线场景支持灯光联动提示；多模态状态一致性测试通过率≥95%[待验证]。 | HUD显示系统,TTS引擎,灯效系统,按键系统 | [设计] 骑行主界面 | HUD卡片/图标显示 | high | 功能不可用时隐藏对应卡片，不影响其他功能 | user_dismiss
OTH-006-24-01 |  |  | 状态提示音联动 | P1 | 语音/HUD/灯光 | 为聆听开始、识别失败、离线切换等关键状态提供简短提示音。 | 至少定义3类提示音：开始、失败、离线；单次提示音时长[待验证]≤1s；与HUD状态显示偏差≤300ms。 | 音频输出,语音状态机,HUD显示框架 | [设计] 骑行主界面 [补充] | HUD状态卡片出现时同步小图标闪动一次 | medium | 音频通道占用时仅保留HUD提示，灯光联动提示 | event_1s
OTH-006-24-02 |  |  | 高风险场景播报打断与压缩 | P0 | HUD/语音 | 遇到导航转向或主动安全提示时，压缩或打断非关键语音播报。 | 安全提示出现时，非关键播报在500ms内让位；HUD优先显示安全信息，语音摘要≤3s。[待验证] | 导航,主动安全预警提示,TTS播报 | [研发] 骑行主界面 [补充] | 原播报状态缩为角标，中央让位给安全卡片 | critical | 无法并发时直接中断非关键播报并保留1条文字摘要 | event_3s
OTH-006-25 |  | 声学环境异常处理 |  | P1 | HUD/语音 | 处理风噪、爆音和多人声干扰下的语音状态显示与反馈。 | 在100km/h暴雨可用目标场景下，异常状态HUD可见且不遮挡核心信息，状态切换≤1s。[待验证] | 麦克风阵列,ENC/ANC,HUD显示框架 | [研发] 骑行主界面 | HUD卡片/图标显示 | high | 功能不可用时隐藏对应卡片，不影响其他功能 | user_dismiss
OTH-006-25-01 |  |  | 结果摘要文本提示 | P2 | HUD | 在播报时同步显示简短文本摘要，降低噪声环境下的信息遗漏。 | 播报类结果支持1行摘要文本；单条摘要显示3s；文本长度上限[待验证]20字，超出截断并保留省略号。 | TTS引擎,HUD显示框架,文案策略 | [设计] 骑行主界面 [补充] | HUD底部半透明文本条，显示1行结果摘要 | low | HUD空间冲突时仅保留图标，不显示摘要文本 | event_3s
OTH-006-25-02 |  |  | 断连后手机主算力兜底切换 | P2 | HUD/App | 在云端或链路异常时切换到手机或本地能力，保持基础可用。 | 在线转离线或手机兜底切换提示在2秒内出现[待验证]；基础语音链路连续可用8小时。 | 手机连接、离线降级状态HUD可视化 | [研发][补充] 骑行主界面 | HUD状态栏显示“手机处理/本地处理”小标签 | medium | 手机与云均不可用时仅保留本地固定指令集 | permanent
OTH-006-25-03 |  |  | 聆听中HUD可视化状态 | P1 | HUD/语音 | 唤醒后显示聆听动画与收音提示，告知用户系统正在接收语音。 | 唤醒后≤300ms出现聆听态；HUD显示麦克风图标+动态波纹；连续显示至用户停顿结束，[待验证]亮度在1,000–5,000 nits内可见。 | 唤醒词检测,麦克风阵列,HUD显示框架 | [设计] 骑行主界面 | HUD中下区域麦克风图标+环形波纹动画+“聆听中”短文案 | high | HUD异常时仅保留语音提示音；断连不影响本地聆听态显示 | permanent
OTH-006-25-04 |  |  | 识别处理中HUD可视化状态 | P1 | HUD | 用户说完后显示处理中状态，避免误以为系统无响应。 | 语音结束后≤300ms切换处理中；显示转圈或进度动效；单次处理中提示最长10s，超时转异常态。[待验证] | ASR引擎,语音状态机,HUD显示框架 | [设计] 骑行主界面 | HUD中部小型加载环+“识别中”文案，弱化背景信息 | high | 云识别超时则切本地识别或异常提示+灰色图标 | event_10s
OTH-006-26 |  | 状态展示与反馈 |  | P1 | HUD/语音/灯光 | 统一定义聆听、识别、播报、异常、离线等状态的HUD反馈样式。 | 至少包含5种状态展示；HUD状态切换可见延迟≤300ms[待验证]；显示亮度适配面板1,000–5,000 nits范围。 | HUD显示框架,环境光策略,语音状态机 | [设计] 骑行主界面 | HUD卡片/图标显示 | high | 功能不可用时隐藏对应卡片，不影响其他功能 | permanent
OTH-006-26-01 |  |  | 危险状态下非核心交互抑制 | P0 | HUD/语音/按键 | 在危险或高干扰状态下抑制非必要会话与复杂视觉反馈。 | 触发危险状态后1秒内停止非核心播报[待验证]；仅保留导航/安全相关反馈；误触发率≤5% [待验证]。 | 主动安全预警提示、车速状态、规则引擎 | [研发][补充] 骑行主界面 | HUD仅保留安全优先提示条，语音助手状态缩为小图标 | critical | 传感器异常时按保守策略进入抑制模式并允许手动恢复 | permanent
OTH-006-26-02 |  |  | 语音交互主状态流转 | P0 | HUD/语音 | 按统一规则驱动待机、聆听、识别、播报的顺序切换与退出。 | 正常链路按待机→聆听→识别→播报→待机流转；状态跳转错误率[待验证]≤1%；每次会话生成1条状态日志。 | 唤醒词检测,ASR引擎,TTS引擎,日志系统 | [研发] 骑行主界面 | 不同状态复用统一状态条与图标体系，避免样式跳变 | high | 任一中间态失败则跳异常态，结束后回待机 | permanent
OTH-006-27 |  | 唤醒与会话控制 |  | P0 | 语音/HUD/按键 | 管理语音唤醒、会话开启、结束与基础交互节奏。 | 安静环境普通话/英语ASR准确率≥95%；支持语音唤醒与按键兜底2种入口，骑行中可连续完成3轮会话。[待验证] | 麦克风阵列、ASR、HUD状态展示 | [设计] 骑行主界面 | HUD卡片/图标显示 | critical | 功能不可用时隐藏对应卡片，不影响其他功能 | user_dismiss
OTH-006-27-01 |  |  | 状态超时与自动回退 | P1 | HUD | 识别或播报超时后自动退出语音态并回到骑行主界面。 | 识别态超时阈值10s，播报态结束后1s回退；异常回退后HUD残留元素清除率100%[待验证]。 | 识别处理中HUD可视化状态,播报中HUD可视化状态 | [研发][补充] 骑行主界面 | 超时前显示倒计时弱提示，回退后恢复默认骑行信息层 | medium | 回退失败时强制刷新HUD主层 | auto_5s
OTH-006-27-02 |  |  | 高功耗场景语音限流 | P2 | HUD/语音 | 在系统功耗接近上限时限制高耗能语音能力，优先保留基础交互。 | 整机功耗进入8–15W上沿区间时触发限流；基础语音唤醒与1类本地指令仍可用。[待验证] | 功耗管理,离线语音引擎,设备状态 | [研发] 骑行主界面 [补充] | HUD顶部小电量/性能受限图标+“语音受限” | medium | 关闭云端复杂语义，仅保留本地短指令 | permanent
OTH-006-27-03 |  |  | 状态显示空间优先级规则 | P2 | HUD | 定义语音状态与导航、安全提示等模块的屏幕竞争规则。 | display_priority分4级并生效；critical信息出现时100%压制medium/low语音状态；冲突恢复时间≤1s[待验证]。 | HUD布局引擎,主动安全预警提示,导航 | [研发] 骑行主界面 [补充] | 语音状态卡片按优先级缩小、移位或隐藏 | low | 布局冲突时仅保留小图标，不显示长文案 | permanent
OTH-006-27-04 |  |  | 按键打断与状态退出提示 | P1 | HUD/按键 | 支持按键中断当前语音流程，并在HUD提示已退出。 | 按键触发后500ms内停止播报或识别；HUD显示“已取消”2s；连续20次中断成功率≥95%[待验证]。 | 按键系统,状态机,HUD显示系统,音频播放 | [设计] 骑行主界面 | HUD卡片/图标显示 | high | 功能不可用时隐藏对应卡片，不影响其他功能 | permanent
OTH-006-27-05 |  |  | 断连手机主算力兜底切换 | P2 | HUD/App | 手机断连时切换本地轻量能力，恢复后自动回到完整模式。 | 手机断连后3s内进入离线降级态；恢复连接后3s内退出降级态，连续10次切换成功率100%。[待验证] | 离线降级状态HUD可视化、手机连接 | [研发][补充] 骑行主界面、App-设备Tab，[研发] | HUD顶部连接状态条由蓝转灰并显示“本地模式” | high | 保留本地固定词识别，云端问答与复杂服务暂停 | event_3s
OTH-006-27-06 |  |  | 低功耗状态展示策略 | P2 | HUD | 在续航压力下简化语音状态动画，控制显示功耗。 | 低功耗模式下关闭复杂动画，仅保留静态图标；显示模组额外功耗控制在0.5–1.5W范围内；状态识别不缺失。 | 电源管理,HUD显示系统,设备状态 | [研发] 骑行主界面 [补充] | 静态麦克风/扬声器/异常图标，无连续动画 | medium | 电量继续下降时仅保留异常与离线关键提示 | permanent
OTH-006-27-07 |  |  | 短反馈优先策略 | P1 | HUD/语音 | 骑行中优先输出短句结果，避免长文本和复杂卡片占屏。 | 骑行态结果卡片显示时长≤5s；摘要准确率目标>85%（ROUGE-L），信息获取时间缩短30%。 | TTS、信息摘要能力 | [研发][补充] 骑行主界面，[研发] | HUD中下部单行结果卡片+简短图标 | medium | 复杂内容仅播报一句摘要，其余转手机端处理 | auto_5s
HUD-005 | AI语音助手 |  |  | P1 | HUD/语音/按键 | 定义语音助手在异常、降级与骑行边界下的HUD反馈与安全策略。 | 覆盖3个L2与不少于6个L3；HUD异常状态切换可在1s内完成。[待验证] | AI语音助手,设备状态,实体按键交互,HUD显示框架 | [研发] 骑行主界面 | HUD卡片/图标显示 | high | 功能不可用时隐藏对应卡片，不影响其他功能 | user_dismiss
OTH-006-27-08 |  |  | 双语基础识别支持 | P2 | 语音/HUD/App | 支持普通话与英语基础识别，满足主流骑行用户使用。 | 安静环境下普通话/英语ASR准确率均≥95%；语言切换后下次会话生效。[待验证] | ASR、App设备设置 | [设计] 骑行主界面，App-设备Tab [补充] | HUD状态角标显示“中/EN”当前识别语言 | low | 不支持混说时按当前语言识别并在失败后提示切换 | permanent
OTH-006-27-09 |  |  | 高亮环境可读性适配 | P3 | HUD | 针对强光骑行环境优化语音状态图标与文字对比度。 | 在面板亮度1,000–5,000 nits范围内，5类状态图标均可区分；强光场景识别测试通过率≥90%[待验证]。 | HUD显示系统,环境光感应 | [设计] 骑行主界面 [补充] | 高对比图标+描边文字+简化色彩方案 | medium | 环境光传感异常时默认启用高对比主题 | permanent
OTH-006-27-10 |  |  | 高风险场景限制复杂播报 | P0 | HUD/语音 | 在高速或预警场景中压缩播报内容，仅保留短句与关键结果。 | 触发高风险状态后，播报长度限制在5秒内；HUD仅显示1条关键结果卡片。[待验证] | 主动安全预警提示、播报中HUD可视化状态 | [研发] 骑行主界面 [补充] | HUD单行结果卡片+高亮关键词，不展示多段文本 | critical | 若风险持续则直接静音非必要播报，仅保留图标提示 | auto_5s
OTH-006-27-11 |  |  | 噪声环境下交互降级 | P2 | HUD/语音/按键 | 在风噪等复杂噪声下自动降低交互复杂度并引导更稳妥操作。 | 复杂噪声环境识别准确率参考可达98%；低于该阈值时自动提示改用短指令或按键触发。[待验证] | 麦克风阵列、异常未识别HUD可视化状态 | [研发] 骑行主界面 [补充] | HUD底部噪声提示条+“请说短指令/支持按键操作” | medium | 连续噪声失败时自动退出会话并保留离线基础能力 | auto_3s
OTH-006-27-12 |  |  | 语音唤醒入口 | P0 | 语音/HUD | 用户说出唤醒词后进入聆听态，并给出明确HUD反馈。 | 安静环境下普通话/英语唤醒后识别准确率≥95%；唤醒成功后HUD在1s内进入聆听态并持续显示至检测到语音结束。[待验证] | ASR、状态展示与反馈 | [设计] 骑行主界面 | HUD底部麦克风图标高亮+动态声波条 | high | 唤醒失败时不打断当前界面，仅保留小型灰态麦克风图标 | event_3s
OTH-006-27-13 |  |  | 资源过载限流与提示 | P2 | HUD | 在多任务并发导致资源紧张时限制语音频次并提示稍后再试。 | 当系统估算功耗逼近15W上限时，语音新请求限流并在1s内提示；恢复后30s内自动解除。[待验证] | 功耗管理,任务调度,HUD渲染 | [研发] 骑行主界面 [补充] | HUD右上角资源告警小图标+短提示条 | medium | HUD拥塞时仅保留一次提示音，不重复弹窗 | auto_5s
HUD-005-01 |  | 安全与认证约束 |  | P2 | HUD | 约束语音状态显示不影响骑行安全与整机认证目标。 | 状态显示不得遮挡核心骑行信息区域[待验证]；相关软硬件方案需不影响ECE 22.06 + 3C认证目标。 | HUD布局规范,认证方案,设备状态 | [研发] 骑行主界面 [补充] | HUD卡片/图标显示 | medium | 功能不可用时隐藏对应卡片，不影响其他功能 | user_dismiss
HUD-005-01-01 |  |  | 状态超时与自动回收 | P2 | HUD | 长时间无结果或播报结束后自动回到空闲态，避免HUD占用。 | 聆听态无输入5s自动退出[待验证]；处理中超过10s转异常；播报结束后1s内回空闲，20轮测试成功率≥95%。 | 状态机,HUD显示系统 | [研发] 骑行主界面 [补充] | 无独立常驻元素，仅在超时瞬间显示短提示 | low | 状态异常卡死时强制回空闲并记录1条日志 | event_1s
HUD-005-02 |  | 骑行安全边界控制 |  | P0 | HUD/语音/按键 | 在高速、复杂路况和高负荷骑行中限制高干扰语音交互。 | 安全边界触发后1s内切换为简化反馈；不得新增超过2步的骑行中操作链路。[待验证] | 速度,导航,主动安全预警,HUD显示框架 | [研发] 骑行主界面 | HUD卡片/图标显示 | critical | 功能不可用时隐藏对应卡片，不影响其他功能 | user_dismiss
HUD-005-02-01 |  |  | 按键兜底唤醒 | P1 | 按键/HUD | 在高噪或语音不可用时支持按键进入语音助手会话。 | 语音不可用场景下，按键触发后HUD在1s内进入聆听态；连续测试20次成功进入会话≥19次。[待验证] | 实体按键交互、状态展示与反馈 | [设计][补充] 骑行主界面，支持按键操作 | HUD底部麦克风图标高亮+“请说”短文案 | medium | 按键异常时提示切换手机端语音入口+灰色蒙层 | event_3s
HUD-005-02-02 |  |  | 状态音与HUD同步反馈 | P1 | HUD/语音 | 关键状态切换时提供短提示音并与HUD动画同步。 | 聆听开始、异常、离线3类状态具备提示音；音画同步误差≤200ms[待验证]；可连续触发10次无错位。 | 音频播放,HUD显示系统,状态机 | [设计] 骑行主界面 [补充] | 对应状态图标闪动1次并伴随短提示音 | medium | 静音模式下仅保留HUD动画，不播放提示音 | event_1s
HUD-005-02-03 |  |  | 超时与打断处理 | P1 | HUD/语音/按键 | 处理用户长时间无输入、识别超时及播报被打断等边界场景。 | 聆听无输入超时[待验证]≤5s自动退出；识别超时≤10s转异常；播报被新唤醒打断后≤300ms切回聆听态。 | 语音状态机,ASR引擎,TTS引擎,按键中断 | [研发] 骑行主界面 [补充] | 超时前HUD弱提示倒计时点亮，打断时状态卡片即时切换 | medium | 中断失败时强制结束当前播报并回待机 | event_5s
HUD-005-02-04 |  |  | 高噪环境识别降级 | P2 | HUD/语音/按键 | 在风噪或环境噪声过高时降低复杂识别，优先保留基础命令。 | 高噪场景下仍保留基础命令入口；安静环境普通话/英语ASR准确率≥95%，高噪准确率指标[待验证]。 | 麦克风阵列、ENC、按键兜底唤醒 | [研发][补充] 骑行主界面，[研发] | HUD顶部噪声提示标签+建议按键唤醒文案 | medium | 自动关闭复杂语义，仅保留导航/接听等基础指令 | auto_5s
HUD-005-02-05 |  |  | 连续失败退出与重入保护 | P2 | HUD/语音/按键 | 连续失败后自动退出语音会话，避免反复打扰骑行注意力。 | 连续3次失败后自动退出会话并静默30s；30s后允许再次唤醒。[待验证] | 会话管理,HUD渲染,语音唤醒 | [研发] 骑行主界面 [补充] | HUD显示“已退出语音”短提示+倒计时图标 | medium | 若HUD不可用，仅保留提示音并执行静默期 | auto_5s
HUD-005-02-06 |  |  | 离线降级状态HUD可视化 | P0 | HUD/语音 | 云端不可用时显示离线模式，保留本地可执行的基础语音能力。 | 断网或手机不可达后1s内显示离线态；离线模式下基础指令可连续运行2小时且不影响8–12小时真实续航目标。[待验证] | 本地语音引擎,连接状态机,HUD渲染 | [设计] 骑行主界面 | HUD顶部灰色云朵斜杠图标+“离线可用”标签 | critical | 本地引擎不可用时仅保留失败提示，不展示可用能力承诺 | permanent
HUD-005-02-07 |  |  | 状态切换一致性与防闪烁 | P2 | HUD | 统一各状态切换节奏，避免HUD频繁闪烁影响骑行注意力。 | 单次会话内状态切换不超过4次；相邻状态切换间隔≥300ms，连续20次无明显闪烁。[待验证] | 聆听中HUD可视化状态、识别处理中HUD可视化状态、播报中HUD可视化状态 | [研发] 骑行主界面 [补充] | 统一图标动效与淡入淡出过渡，不新增独立卡片 | low | 性能不足时关闭复杂动效，仅保留静态图标与文案 | permanent
HUD-005-02-08 |  |  | 高负荷场景信息压缩播报 | P1 | HUD/语音 | 在高速或复杂路况下压缩反馈内容，仅保留关键结果。 | 高负荷场景下播报内容长度压缩≥30%；HUD仅显示1张结果卡片；用户满意度目标≥4.5/5。 | TTS、状态展示与反馈、规则引擎 | [研发][补充] 骑行主界面 | HUD单行结果卡片+关键图标，不展示长文本 | critical | 规则失效时默认只播报结果结论，不播报解释 | event_5s
HUD-005-02-09 |  |  | 会话超时与主动结束 | P1 | 语音/HUD/按键 | 在无输入或播报完成后自动结束会话，减少骑行干扰。 | 用户静默10秒内自动结束会话[待验证]；结束后HUD状态在1秒内消失；异常退出成功率≥99% [待验证]。 | TTS、状态展示与反馈 | [研发][补充] 骑行主界面 | HUD麦克风图标淡出并显示“会话结束”短文案 | low | 超时规则异常时默认30秒强制结束并记录日志 | auto_5s
HUD-005-02-10 |  |  | 异常未识别HUD可视化状态 | P1 | HUD/语音 | 当识别失败、噪声过大或无有效指令时给出明确异常反馈。 | 识别失败后1秒内显示异常态；异常提示停留3-5秒[待验证]；支持至少1次重试引导。 | ASR、噪声检测 | [设计] 骑行主界面 | HUD灰色感叹号卡片+“未听清，请重试” | high | 连续2次失败时建议改用按键触发或简化指令[待验证] | auto_5s
HUD-005-03 |  | 场景状态机 |  | P1 | HUD/语音/按键 | 管理语音助手在正常、异常与降级场景下的状态切换规则。 | 至少覆盖正常、超时、未识别、离线4类流转；状态机切换正确率≥99%[待验证]；不影响ECE 22.06+3C目标。 | 状态展示与反馈,离线能力,设备状态（电量、故障） | [研发] 骑行主界面 | HUD卡片/图标显示 | high | 功能不可用时隐藏对应卡片，不影响其他功能 | permanent
HUD-005-04 |  | 连接与资源异常处理 |  | P0 | HUD/语音/App | 处理手机断连、云端不可用、算力与电量受限时的语音降级。 | 手机断连或云不可用后，HUD降级状态提示≤1s；续航目标仍满足8–12小时真实续航约束。 | 手机互联,蓝牙连接,离线语音能力,设备状态 | [研发] 骑行主界面 | HUD卡片/图标显示 | critical | 功能不可用时隐藏对应卡片，不影响其他功能 | user_dismiss
HUD-005-04-01 |  |  | 语音唤醒进入聆听 | P0 | 语音/HUD | 用户说出唤醒词后，HUD进入聆听中状态并开始收音。 | 安静环境普通话/英语ASR相关识别准确率≥95%；5–10米拾音范围内可触发聆听状态显示。[待验证] | 麦克风阵列、唤醒词引擎、状态展示与反馈 | [设计] 骑行主界面 | HUD中部麦克风图标+动态声波环，显示“聆听中” | high | 唤醒失败时不弹复杂提示，仅保留静默待机并可按键进入 | event_3s
HUD-005-04-02 |  |  | 安全优先打断机制 | P1 | HUD/语音 | 当导航或主动安全告警出现时，打断当前语音助手播报与状态展示。 | 高优先级安全事件到达后500ms内打断当前播报；被打断状态卡片在300ms内消失。[待验证] | 导航,主动安全预警,TTS,HUD调度 | [研发] 骑行主界面 [补充] | 原语音状态卡片淡出，由安全卡片顶替 | critical | 若打断失败，直接静音语音助手音频通道 | event_3s
HUD-005-04-03 |  |  | 按键兜底与静音场景提示 | P2 | HUD/按键 | 在静音、禁播或语音不可用时提示可通过按键继续操作。 | 静音模式下100%不触发TTS；HUD在1s内显示按键兜底提示；仅保留1条简短提示避免遮挡。 | 实体按键交互,设备状态（电量、故障） | [设计][补充] 骑行主界面 | HUD底部短条提示“可按键继续”+按键图标占位 | low | 按键不可用时隐藏兜底提示并转异常态 | event_3s
HUD-005-04-04 |  |  | HUD与语音播报一致性提示 | P1 | HUD/语音 | 确保HUD摘要与语音播报语义一致，减少骑行误解。 | 同一响应的HUD摘要与TTS主语义一致率≥95%[待验证]；摘要显示时长3s；文本不超过2行。 | 播报中HUD可视化状态,TTS播报 | [研发][补充] 骑行主界面 | 播报卡片显示关键词摘要，与语音同步高亮当前句 | medium | 文本生成失败时仅显示固定模板提示 | event_3s
HUD-005-04-05 |  |  | 按键触发会话 | P1 | 按键/HUD | 在高噪声或不便说唤醒词时，支持按键操作进入语音会话。 | 按键触发后1秒内进入聆听状态HUD；连续触发20次成功进入率≥99%。[待验证] | 实体按键交互、状态展示与反馈 | [设计] 骑行主界面，支持按键操作 | HUD卡片/图标显示 | high | 功能不可用时隐藏对应卡片，不影响其他功能 | user_dismiss
HUD-005-04-06 |  |  | 按键辅助退出当前语音状态 | P2 | 按键/HUD | 支持按键操作快速退出聆听、识别或播报状态，不展开按键细节。 | 在聆听、识别、播报3种状态下均可退出；退出后≤300ms回待机；HUD退出反馈显示1s。[待验证] | 按键输入框架,语音状态机,HUD显示框架 | [设计] 骑行主界面 [补充] | HUD短暂显示“已退出语音助手”提示条 | medium | 按键异常时保留语音超时自动退出机制 | event_1s
HUD-005-04-07 |  |  | 安全优先的会话打断与恢复 | P1 | HUD/语音 | 当更高优先级安全信息出现时，中断当前会话并在安全后恢复。 | 安全事件出现后1秒内打断当前播报；事件结束后10秒内可恢复最近1轮会话上下文。[待验证] | 主动安全预警提示、会话超时与主动结束 | [研发] 骑行主界面 [补充] | HUD顶部安全打断条+原会话缩略标签 | critical | 无法恢复时仅提示“已结束，请重新唤醒” | event_3s
HUD-005-04-08 |  |  | 会话自动结束 | P1 | HUD/语音 | 在播报完成或长时间无输入后自动退出会话，减少干扰。 | 播报结束后5s内无新输入则自动退出；连续10次测试退出成功率100%，退出后HUD恢复主界面。[待验证] | TTS、状态展示与反馈 | [研发][补充] 骑行主界面 | HUD卡片/图标显示 | high | 功能不可用时隐藏对应卡片，不影响其他功能 | user_dismiss
HUD-005-04-09 |  |  | 播报中HUD可视化状态 | P1 | HUD/语音 | 系统播报结果时显示播报态，帮助用户确认当前为输出阶段。 | TTS开始后≤300ms显示播报态；显示扬声器图标+摘要文本；播报结束后≤1s自动退出状态。[待验证] | TTS引擎,音频输出,HUD显示框架 | [设计] 骑行主界面 | HUD右下扬声器图标+1行摘要文本卡片 | medium | TTS失败时仅显示文本摘要3s并提示音一次 | event_3s
HUD-005-04-10 |  |  | 高风险场景简化反馈 | P0 | HUD/语音 | 在高风险骑行场景中仅保留短反馈，不展示长文本和复杂结果。 | 触发高风险场景后，HUD文本长度≤12字，单次显示≤3s；语音播报≤5s。[待验证] | 速度,导航,主动安全预警,TTS | [设计] 骑行主界面 [补充] | HUD中央极简状态条+单图标+短文案 | critical | 若有更高优先级安全告警，则语音助手状态隐藏 | event_3s
OTH-007 | 信息中岛 |  |  | P1 | HUD/语音/按键 | 在骑行主界面聚合多任务状态并提供最小打扰的信息中岛体验。 | 支持导航、音乐/FM、来电、消息、组队、录像6类信息聚合显示；连续骑行2小时可稳定运行，异常闪退≤1次[待验证] | 导航,音乐,来电,消息,组队,摄像状态,设备状态 | [设计] 骑行主界面 [拆解重试] | HUD卡片/图标显示 | high | 功能不可用时隐藏对应卡片，不影响其他功能 | user_dismiss
OTH-007-01 |  | 中岛信息聚合显示 |  | P0 | HUD | 负责多任务并行时的迷你状态聚合与常驻信息承载。 | 并发显示至少4类任务状态；主信息切换后HUD更新延迟≤300ms[待验证]；连续2小时骑行无遮挡关键信息 | 导航,音乐,FM,组队,来电,消息,摄像状态 | [设计] 骑行主界面 [拆解重试] | HUD卡片/图标显示 | critical | 功能不可用时隐藏对应卡片，不影响其他功能 | user_dismiss
OTH-007-01-01 |  |  | 多任务并行时迷你状态聚合 | P0 | HUD | 导航进行中可同时聚合音乐、组队、录像等迷你状态，不遮挡主卡片。 | 导航主卡片存在时，额外可显示至少3个迷你状态；信息获取时间缩短10%；2小时连续骑行无重叠错位[待验证] | 导航中显示音乐/FM迷你卡片,队友语音活跃指示,录像状态常驻角标,消息通知迷你预览 | [设计] 骑行主界面[补充] [拆解重试] | 主卡片旁横向迷你状态条+小图标+1行文本 | high | 超出容量时仅保留最高优先级3项，其余折叠为省略点 | permanent
OTH-007-01-02 |  |  | 导航中显示音乐/FM迷你卡片 | P1 | HUD | 导航主卡片显示时，中岛同步展示当前音乐或FM的迷你卡片。 | 导航激活后1s内出现音乐/FM迷你卡片；显示标题长度≥8字或频点信息；切歌后刷新延迟≤500ms[待验证] | 导航,音乐,FM | [设计] 骑行主界面 [拆解重试] | 中岛右侧迷你媒体卡片+播放图标+标题/频点 | medium | 媒体信息断连时保留播放图标并显示灰态“已断开” | permanent
OTH-007-01-03 |  |  | 录像状态常驻角标 | P0 | HUD | 录像开启后在中岛区域常驻显示录制状态，避免误判未录。 | 开始录像后1s内出现红色REC角标；录制中每60s刷新时长；HUD导航+蓝牙音乐+1080P录像续航场景下可持续显示≥8h | 摄像状态,设备状态 | [设计] 骑行主界面 [拆解重试] | 中岛上缘红点REC角标+录制时长 | high | 摄像异常时角标变灰并显示“录像中断”2s | permanent
OTH-007-02 |  | 中岛通知与通讯提示 |  | P0 | HUD/语音 | 承载来电、消息、组队语音等高频通讯类悬浮提示。 | 来电、消息、队友语音3类事件均可在1s内触发HUD提示；关键通知漏显率≤1%[待验证] | 来电,消息,组队,AI语音助手 | [设计] 骑行主界面 [拆解重试] | HUD卡片/图标显示 | critical | 功能不可用时隐藏对应卡片，不影响其他功能 | event_5s
OTH-007-02-01 |  |  | 队友语音活跃指示 | P1 | HUD | 组队通话时显示当前发言队友的活跃状态，帮助快速识别说话人。 | 队友开始说话后500ms内出现活跃指示；同时支持显示至少2名队友状态[待验证]；连续2小时通话无卡死 | 组队 | [设计] 骑行主界面 [拆解重试] | 中岛内队友头像/编号+动态声波条 | medium | 组队信号弱时仅显示队友编号+静态图标 | event_3s
OTH-007-02-02 |  |  | 来电悬浮通知 | P0 | HUD/语音/按键 | 来电时以悬浮条展示联系人与操作提示，不强制打断主任务。 | 来电后1s内弹出悬浮通知；显示联系人名或号码；默认停留≥10s或至用户处理；支持语音控制与按键操作 | 来电,AI语音助手,实体按键交互 | [设计] 骑行主界面 [拆解重试] | 顶部悬浮来电条+联系人名+接听/拒接图标 | critical | 通讯录未同步时仅显示号码；蓝牙异常时提示“手机连接中断” | user_dismiss
OTH-007-02-03 |  |  | 消息通知迷你预览 | P1 | HUD | 新消息到达时在中岛显示发送者与摘要，减少低头查看手机。 | 消息到达后1s内显示；摘要准确率>85%（ROUGE-L）；单条预览自动停留5s；信息获取时间缩短10% | 消息,AI语音助手 | [设计] 骑行主界面 [拆解重试] | 中岛消息胶囊卡片+发送者+1行摘要 | medium | 摘要失败时仅显示发送者+“收到新消息” | auto_5s
OTH-007-03 |  | 中岛焦点与层级交互 |  | P1 | HUD/语音/按键 | 定义主卡片与中岛的焦点切换、展开收起及内容排序规则。 | 焦点切换、展开收起、排序3类交互均可完成；单次交互反馈≤300ms[待验证]；新手5分钟内学会率≥80%[待验证] | 导航,来电,消息,音乐,组队,实体按键交互,AI语音助手 | [设计] 骑行主界面 [拆解重试] | HUD卡片/图标显示 | high | 功能不可用时隐藏对应卡片，不影响其他功能 | user_dismiss
OTH-007-03-01 |  |  | 主卡片与中岛之间焦点切换 | P1 | HUD/语音/按键 | 允许用户在主卡片和中岛之间切换关注对象，查看不同层级信息。 | 支持按键操作与语音控制；焦点切换反馈≤300ms[待验证]；切换成功率≥99%[待验证] | 中岛展开/收起交互,实体按键交互,AI语音助手 | [设计] 骑行主界面 [拆解重试] | 焦点区域高亮描边+非焦点区域降亮 | high | 交互冲突时保持当前焦点并提示“稍后再试”1s | event_2s
OTH-007-03-02 |  |  | 中岛展开/收起交互 | P1 | HUD/语音/按键 | 中岛可在迷你态与展开态间切换，平衡信息量与视野占用。 | 展开或收起动画完成时间≤300ms[待验证]；展开后可展示至少2条附加信息；支持语音控制与按键操作 | 主卡片与中岛之间焦点切换 | [设计] 骑行主界面 [拆解重试] | 胶囊中岛由单行扩展为双层卡片 | high | 高速或高负载场景下仅保留收起态并提示“已简化显示”2s | user_dismiss
OTH-007-03-03 |  |  | 中岛内容优先级排序 | P0 | HUD | 按安全与时效规则决定中岛内容先后级，避免低优先级抢占视野。 | 优先级至少分4级；来电高于消息、录像高于音乐/FM；排序命中规则准确率≥95%[待验证] | 来电悬浮通知,消息通知迷你预览,录像状态常驻角标,导航中显示音乐/FM迷你卡片 | [研发] 骑行主界面[研发] [拆解重试] | 高优先级内容置前显示，低优先级折叠为次级图标 | critical | 规则异常时回退到固定顺序：安全>通讯>导航辅助>媒体 | permanent
OTH-007-04 |  | 中岛稳定性与降级策略 |  | P2 | HUD | 保障高并发、断连和异常场景下中岛仍可提供基础可读信息。 | 断连、数据缺失、并发超限3类异常均有降级；异常恢复后3s内回到正常态[待验证] | 设备状态,导航,音乐,消息,来电,组队,摄像状态 | [研发] 骑行主界面[补充] [拆解重试] | HUD卡片/图标显示 | medium | 功能不可用时隐藏对应卡片，不影响其他功能 | user_dismiss
OTH-007-04-01 |  |  | 断连与数据缺失降级显示 | P2 | HUD | 当手机或业务数据断连时，中岛以灰态和缓存信息维持可理解状态。 | 断连后1s内切换灰态；可保留最近1条缓存信息[待验证]；恢复连接后3s内自动刷新 | 中岛内容优先级排序,设备状态 | [研发] 骑行主界面[补充] [拆解重试] | 灰色中岛卡片+断连图标+最后缓存文本 | medium | 无缓存时仅显示断连图标与“数据不可用” | permanent
OTH-007-04-02 |  |  | 高并发场景信息裁剪 | P2 | HUD | 当同时到达多条事件时，按规则裁剪显示数量，避免HUD拥堵。 | 并发事件≥5条时，首屏最多显示3条；关键事件保留率100%；非关键事件延后显示≤5s[待验证] | 中岛内容优先级排序,多任务并行时迷你状态聚合 | [研发] 骑行主界面[补充] [拆解重试] | 首屏3条核心信息+其余折叠计数角标 | high | 资源不足时仅显示最高优先级1条并隐藏其余内容 | event_5s
OTH-007-05 |  | 中岛布局与焦点管理 |  | P0 | HUD/按键/语音 | 定义主卡片与中岛的空间关系、展开收起和焦点切换规则。 | 支持展开/收起/焦点切换3种状态；状态切换动画时长≤300ms；连续切换50次无卡死、无错层。 | 导航,音乐,消息,来电,实体按键交互,AI语音助手 | [设计] 骑行主界面 [拆解重试] | HUD卡片/图标显示 | critical | 功能不可用时隐藏对应卡片，不影响其他功能 | user_dismiss
OTH-007-06 |  | 多任务状态聚合显示 |  | P0 | HUD | 在导航主任务下聚合展示音乐、录像、组队等迷你状态，避免信息分散。 | 并行显示任务数≥3；中岛常驻元素不超过4个；HUD主视区遮挡面积≤15%[待验证]。 | 导航,音乐,FM,组队,摄像状态,设备状态 | [设计] 骑行主界面 [拆解重试] | HUD卡片/图标显示 | critical | 功能不可用时隐藏对应卡片，不影响其他功能 | permanent
OTH-007-07 |  | 通知与即时事件呈现 |  | P1 | HUD/语音/按键 | 承载来电、消息、队友语音等即时事件的悬浮提示与短时预览。 | 支持来电、消息、队友语音3类事件；事件首帧出现延迟≤1s；2小时内误触发≤1次[待验证]。 | 来电,消息,组队,AI语音助手,实体按键交互 | [设计] 骑行主界面 [拆解重试] | HUD卡片/图标显示 | high | 功能不可用时隐藏对应卡片，不影响其他功能 | event_5s
OTH-007-08 |  | 显示优先级与降级规则 |  | P0 | HUD | 定义中岛内容排序、抢占与异常降级，保证安全信息优先。 | 至少支持critical/high/medium/low 4级；高优先级事件抢占延迟≤300ms；规则覆盖率100%。 | 导航,来电,消息,组队,摄像状态,设备状态,主动安全预警提示 | [研发] 骑行主界面 [拆解重试] | HUD卡片/图标显示 | critical | 功能不可用时隐藏对应卡片，不影响其他功能 | user_dismiss
OTH-007-08-01 |  |  | 中岛异常降级与断连占位 | P2 | HUD | 当手机、媒体或组队断连时，中岛以灰态占位和缓存信息降级显示。 | 断连后2s内进入降级态；缓存信息保留最近1条；恢复连接后2s内自动刷新[待验证]。 | 设备状态,多任务并行时迷你状态聚合,中岛内容优先级排序 | [研发] 骑行主界面 [补充] [拆解重试] | 原位置灰色图标+短文案“已断连/数据不可用” | low | 无缓存时仅保留灰色占位图标，避免区域跳变 | permanent
OTH-007-09 |  | 中岛内容编排 |  | P0 | HUD | 定义中岛在多来源信息并发时的排序、聚合与展示边界。 | 同时出现导航、来电、录像、消息4类事件时，最高优先内容切换延迟≤300ms，排序命中预设规则准确率≥95%[待验证]。 | 导航,来电,消息,摄像状态,设备状态 | [研发] 骑行主界面 [拆解重试] | HUD卡片/图标显示 | critical | 功能不可用时隐藏对应卡片，不影响其他功能 | user_dismiss
OTH-007-10 |  | 中岛交互切换 |  | P1 | HUD/语音/按键 | 提供主卡片与中岛焦点切换及展开收起的统一交互。 | 焦点切换反馈出现时间≤200ms；展开/收起动画完成≤300ms；连续50次操作成功率≥98%[待验证]。 | 实体按键交互,AI语音助手,导航,音乐,消息 | [设计] 骑行主界面 [拆解重试] | HUD卡片/图标显示 | high | 功能不可用时隐藏对应卡片，不影响其他功能 | user_dismiss
OTH-007-11 |  | 并发任务迷你卡片 |  | P1 | HUD | 在导航主场景下承载音乐、FM、组队等次级任务的迷你信息。 | 导航进行中叠加音乐/FM/组队时，迷你卡片出现延迟≤500ms；连续骑行2小时内无烧屏残影异常[待验证]。 | 导航,音乐,FM,组队 | [设计] 骑行主界面 [拆解重试] | HUD卡片/图标显示 | high | 功能不可用时隐藏对应卡片，不影响其他功能 | user_dismiss
OTH-007-12 |  | 通知悬浮与预览 |  | P1 | HUD | 处理来电与消息在骑行中的悬浮提示和最小化预览。 | 来电/消息到达后HUD提示出现时间≤300ms；单次预览默认停留3–5s[待验证]；不覆盖录像常驻角标。 | 来电,消息,摄像状态 | [设计] 骑行主界面 [拆解重试] | HUD卡片/图标显示 | high | 功能不可用时隐藏对应卡片，不影响其他功能 | event_5s
OTH-007-13 |  | 状态常驻与边界降级 |  | P0 | HUD/灯光 | 保障录像等关键状态常驻可见，并在异常时执行降级显示。 | 录像角标常驻可见率≥99%[待验证]；在典型功耗8–15W下，降级后仍保留关键状态显示且不新增主任务中断[待验证]。 | 摄像状态,设备状态,灯光联动提示 | [研发] 骑行主界面 [拆解重试] | HUD卡片/图标显示 | critical | 功能不可用时隐藏对应卡片，不影响其他功能 | permanent
OTH-007-13-01 |  |  | 高负载显示降级策略 | P2 | HUD/灯光 | 在多任务高负载或功耗边界下，优先保留安全与主任务显示。 | 当系统进入高负载[待验证]时，3s内自动关闭低优先动画与次级卡片；整机维持典型功耗8–15W区间优先[待验证]。 | 中岛内容优先级排序,设备状态,灯光联动提示 | [研发] 骑行主界面 [补充] [拆解重试] | 中岛简化为单主卡+关键角标，低优先内容灰化或隐藏 | high | 持续高负载时仅保留来电、导航、录像、设备故障四类信息 | permanent
OTH-007-14 |  | 状态聚合显示 |  | P1 | HUD | 负责多任务并行时的迷你状态聚合与常驻角标承载。 | 支持同时聚合导航、音乐/FM、组队、录像4类状态；HUD同屏迷你状态不少于3项，单项状态图标识别时间≤1秒。[待验证] | 导航,音乐,组队,摄像状态 | [设计] 骑行主界面 | HUD卡片/图标显示 | high | 功能不可用时隐藏对应卡片，不影响其他功能 | permanent
OTH-007-15 |  | 跨任务卡片联显 |  | P1 | HUD | 在导航主任务下联显音乐、FM与通话等次级信息。 | 导航进行中可同时显示1张导航主卡和1张音乐/FM迷你卡；切歌或切台后1秒内更新标题。[待验证] | 导航,音乐,来电 | [设计] 骑行主界面 | HUD卡片/图标显示 | high | 功能不可用时隐藏对应卡片，不影响其他功能 | user_dismiss
OTH-007-16 |  | 通讯与通知提示 |  | P1 | HUD/语音 | 承载队友语音活跃与消息通知的轻量提示能力。 | 支持组队语音活跃提示与消息迷你预览2类通知；事件触发后1秒内显示，单次提示默认5秒。[待验证] | 组队,消息 | [设计] 骑行主界面 | HUD卡片/图标显示 | high | 功能不可用时隐藏对应卡片，不影响其他功能 | event_5s
OTH-007-17 |  | 焦点与布局交互 |  | P1 | HUD/按键/语音 | 定义主卡片与中岛的焦点切换及展开收起行为。 | 支持焦点切换与展开/收起2类交互；状态切换动画时长200-400ms，连续操作10次无错位。[待验证] | 导航,音乐,消息,来电 | [设计] 骑行主界面 | HUD卡片/图标显示 | high | 功能不可用时隐藏对应卡片，不影响其他功能 | user_dismiss
OTH-007-18 |  | 优先级与异常降级 |  | P0 | HUD | 定义中岛内容排序规则与资源受限时的降级策略。 | 至少支持critical/high/medium/low四级排序；来电与录像状态优先于消息与媒体；规则切换延迟≤1秒。[待验证] | 来电,消息,摄像状态,导航,音乐,组队 | [研发] 骑行主界面 | HUD卡片/图标显示 | critical | 功能不可用时隐藏对应卡片，不影响其他功能 | user_dismiss
OTH-007-18-01 |  |  | 断连与低电量显示降级 | P2 | HUD | 在手机断连、模块异常或低电量时自动简化中岛显示内容。 | 头盔续航低于剩余30分钟时自动关闭消息预览与媒体副卡，保留导航/来电/录像状态；参考整机续航8小时。[待验证] | 设备状态,中岛内容优先级排序 | [研发] 骑行主界面 [补充] | 中岛非关键卡片变灰并显示省电标识 | low | 仅保留关键状态文本与图标，关闭动画与非必要刷新 | permanent
OTH-007-19 |  | 状态聚合与排序 |  | P0 | HUD | 聚合导航、音乐、通话、组队、录像等迷你状态并按优先级展示。 | 并行任务≥4个时仍可显示1个主状态+2个次状态；状态切换动画≤300ms。[待验证] | 导航,音乐,来电,组队,摄像状态,设备状态 | [设计] 骑行主界面 | HUD卡片/图标显示 | critical | 功能不可用时隐藏对应卡片，不影响其他功能 | permanent
OTH-007-20 |  | 媒体与通讯迷你卡片 |  | P1 | HUD/语音/按键 | 在不离开主界面的前提下显示媒体和通讯的轻量信息。 | 支持音乐、FM、来电、消息4类迷你卡片；卡片切换响应≤300ms。[待验证] | 音乐,来电,消息,组队 | [设计] 骑行主界面 | HUD卡片/图标显示 | high | 功能不可用时隐藏对应卡片，不影响其他功能 | user_dismiss
OTH-007-21 |  | 组队与录像状态提示 |  | P1 | HUD | 在中岛内提供队友语音活跃和录像状态的常驻提示。 | 支持组队语音与录像2类状态同时显示；状态刷新周期≤500ms。[待验证] | 组队,摄像状态 | [设计] 骑行主界面 | HUD卡片/图标显示 | high | 功能不可用时隐藏对应卡片，不影响其他功能 | permanent
OTH-007-22 |  | 焦点与展开交互 |  | P1 | HUD/语音/按键 | 支持主卡片与中岛之间切换焦点，并控制中岛展开或收起。 | 支持焦点切换与展开收起2类交互；交互反馈动画≤300ms。[待验证] | 实体按键交互,AI 语音助手,导航,音乐,来电,消息 | [设计] 骑行主界面 | HUD卡片/图标显示 | high | 功能不可用时隐藏对应卡片，不影响其他功能 | user_dismiss
OTH-007-23 |  | 性能与降级策略 |  | P2 | HUD | 定义中岛在断连、低电和高负载下的显示边界与降级规则。 | 低电量场景下中岛仍保留基础状态显示≥30分钟。[待验证] | 设备状态,导航,音乐,来电,消息,组队,摄像状态 | [研发] 骑行主界面[补充] | HUD卡片/图标显示 | medium | 功能不可用时隐藏对应卡片，不影响其他功能 | user_dismiss
OTH-007-23-01 |  |  | 低电量中岛降级显示 | P2 | HUD | 在低电量时关闭非关键动画，仅保留核心状态信息。 | 参考1300mAh电池，低电阈值触发后中岛仅保留安全/来电/导航3类信息。[待验证] | 设备状态,导航,来电 | [研发] 骑行主界面[补充] | 中岛转为低功耗单色样式，仅显示核心图标与数字 | high | 关闭媒体封面、动态声波和非关键过渡动画 | permanent
OTH-007-23-02 |  |  | 断连与数据缺失兜底 | P2 | HUD | 当手机或外设断连时，中岛显示缓存信息和失效提示。 | 蓝牙断连后1s内显示断连标识；最后缓存内容最多保留3s。参考蓝牙4.2/4.0设备兼容。[待验证] | 设备状态,音乐,来电,消息,组队 | [研发] 骑行主界面[补充] | 相关图标灰化并叠加断链小标，文本显示“已断连” | medium | 无缓存时直接隐藏对应卡片，仅保留断连提示 | event_3s
OTH-007-23-03 |  |  | 非关键预警确认收起 | P2 | HUD/语音/按键 | 允许用户对非关键预警进行确认收起，避免持续遮挡视野。 | 仅high及以下预警可被确认收起；确认后1s内HUD收起卡片；critical预警不可手动关闭。[待验证] | 实体按键交互,AI语音助手,多预警并发仲裁显示 | [设计] 骑行主界面 [补充] | 卡片右侧出现轻量确认标识，收起后保留小图标 | low | 交互异常时自动按默认时长消失，不提供手动收起 | user_dismiss
OTH-007-23-04 |  |  | 路口读秒适用范围控制 | P1 | HUD | 仅在已识别为受控路口且数据可信时显示红绿灯读秒。 | 非路口或未确认灯态场景下读秒显示率=0；进入可信路口后2s内可显示读秒[待验证]。 | 红绿灯读秒,导航 | [研发] 骑行主界面 | 路口信号灯卡片仅在可信场景出现 | medium | 不满足条件时隐藏读秒卡片，仅保留导航或其他信息 | event_5s
OTH-007-23-05 |  |  | 后向风险分级提示 | P1 | HUD/语音 | 根据距离与相对速度将后向风险分为提醒和警报两级。 | 至少支持2级风险；同一目标等级切换在1次刷新周期内完成，即≤50ms；连续10次触发无等级抖动[待验证]。 | 后向接近风险预警,状态优先级与流转 | [设计] 骑行主界面 [补充] | HUD后向卡片由黄色升级为红色并放大边框 | high | 风险计算异常时固定降为黄色提醒级 | event_3s
OTH-007-23-06 |  |  | 安全提示显示抢占规则 | P1 | HUD | 当多卡片并发时，主动安全预警优先于非安全信息显示。 | 同时出现导航、来电、音乐与安全预警时，HUD在300ms内优先显示安全预警；被抢占信息可延后恢复。[待验证] | HUD显示管理、导航、来电、音乐 | [研发] 骑行主界面 [补充] [拆解重试] | 中央/高优先区域显示风险卡片，其他卡片缩小或隐藏 | critical | 隐藏低优先级卡片，仅保留安全卡片和最小状态栏 | event_5s
OTH-007-24 |  | 前向场景识别预警 |  | P1 | HUD/语音 | 识别前方关键交通场景并输出可理解的风险提示。 | 前向识别类功能刷新率≥20Hz；事件触发后HUD提示延迟<50ms；识别准确率[待验证]。 | 大车预警,红绿灯读秒,预警优先级编排 | [设计] 骑行主界面 [拆解重试] | HUD卡片/图标显示 | high | 功能不可用时隐藏对应卡片，不影响其他功能 | event_5s
OTH-007-25 |  | 规则与降级保障 |  | P1 | HUD | 管理多事件冲突、异常状态和受限能力下的安全提示策略。 | 同一时刻冲突事件需在<50ms内完成排序；传感异常需在1s内给出受限提示；断连降级逻辑可复现通过率100%。 | 预警卡片显示,预警语音播报,设备状态（电量、故障） | [研发] 骑行主界面 | HUD卡片/图标显示 | high | 功能不可用时隐藏对应卡片，不影响其他功能 | user_dismiss
OTH-007-25-01 |  |  | 语音播报联动 | P1 | 语音/HUD | 在高风险场景同步播报简短语音，降低用户低头查看HUD频次。 | 高危事件触发后语音播报启动延迟<500ms[待验证]；普通话播报可懂度[待验证]；支持与HUD同步提示。 | 预警优先级编排,AI语音助手 | [设计] 骑行主界面 [补充] [拆解重试] | HUD保留对应预警图标并显示播报中状态点 | high | 音频通道占用时仅保留HUD与灯光联动提示[研发] | event_3s
OTH-007-26 |  | 功耗热管理与异常状态 |  | P0 | HUD/语音 | 在续航、温升、识别异常时执行降级并向用户反馈当前状态。 | 显示相关策略需以双电池2×3200mAh、约24.6Wh为约束；HUD显示模组平均功耗应落在0.5–1.5W区间[待验证]。 | 设备状态,状态优先级与流转 | [研发] 骑行主界面 [拆解重试] | HUD卡片/图标显示 | critical | 功能不可用时隐藏对应卡片，不影响其他功能 | permanent
OTH-007-26-01 |  |  | 预警总开关 | P1 | HUD/按键/语音 | 允许用户快速开启或关闭主动安全预警功能。 | 从操作到状态生效<300ms[待验证]；关闭后HUD不再弹出预警卡片；重启后保留上次状态[待验证]。 | 预警卡片显示,预警语音播报 | [设计] 骑行主界面 | HUD卡片/图标显示 | high | 功能不可用时隐藏对应卡片，不影响其他功能 | event_5s
OTH-007-26-02 |  |  | 安全预警优先级抢占 | P0 | HUD | 当HUD空间或算力冲突时，主动安全预警优先于非安全信息显示。 | critical/high级预警出现时，非安全卡片在300ms内让位；同屏最多保留1条critical和1条high信息[待验证]。 | 导航,来电,音乐,设备状态 | [研发] 骑行主界面 [补充] | 预警卡片置顶居中，其他卡片缩小或隐藏 | critical | 隐藏音乐/消息等低优先级内容，仅保留必要状态栏 | event_5s
OTH-007-27 |  | 异常来源识别与可信状态 |  | P2 | HUD/App | 区分视觉、V2X、断连等来源状态，提示当前预警可信度与可用性。 | 至少区分视觉识别、V2X、断连降级3种来源状态；来源变化后1s内更新HUD状态标识。[待验证] | 红绿灯读秒显示与切换,手机互联,设备状态 | [研发] 骑行主界面、App-设备Tab [补充] | HUD卡片/图标显示 | medium | 功能不可用时隐藏对应卡片，不影响其他功能 | permanent
OTH-007-27-01 |  |  | 传感器异常与受限提示 | P1 | HUD/语音 | 在雷达、视觉或连接异常时提示能力受限，避免误信任。 | 异常发生后1s内显示受限提示；恢复后1s内清除；异常状态下不得输出对应高置信预警[待验证]。 | 设备状态（电量、故障）,预警总开关 | [研发] 骑行主界面 [补充] | HUD顶部灰色受限横幅+故障图标 | medium | 仅保留可用传感链路能力，并对不可用能力置灰 | permanent
OTH-007-27-02 |  |  | 路口信号灯剩余时间显示 | P1 | HUD/语音 | 在接近路口时显示当前信号灯颜色和剩余秒数。 | 接近有效路口后1s内显示红/绿灯状态与秒数[待验证]；秒数每1s更新1次，连续误差不超过±1s[待验证]。 | 红绿灯读秒,预警展示与播报 | [设计] 骑行主界面 | HUD上方信号灯圆标+大号倒计时数字 | high | 数据中断时显示最后秒数1s后转灰并标记不可用 | auto_5s
OTH-007-27-03 |  |  | 大车预警 | P1 | HUD/语音 | AI视觉识别大型车辆接近或邻近时，提示用户保持车距与谨慎变道。 | 前向场景刷新率≥20Hz；从识别到HUD提示延迟<50ms；大型车辆识别准确率[待验证]；连续2帧确认后触发。 | 前向场景识别预警,预警优先级编排 | [设计] 骑行主界面 [拆解重试] | 前方黄色大车图标卡片+“注意大车”文本 | high | 视觉识别置信度不足时仅显示通用前方注意提示[研发] | event_4s
OTH-007-27-04 |  |  | 预警优先级管理 | P1 | HUD/语音 | 对多类预警按危险等级排序，避免信息抢占混乱。 | 优先级至少分3级；critical事件可打断medium播报；同屏最多显示2类预警；排序决策耗时<50ms。 | 侧后方来车预警,大车预警,红绿灯读秒,预警卡片显示 | [研发] 骑行主界面 | HUD保留最高优先级主卡片，次级事件以小图标叠加 | high | 规则引擎异常时仅保留最新critical事件显示 | event_3s
OTH-007-28 |  | 恢复与追溯 |  | P1 | HUD | 异常解除后平滑恢复预警能力，并保留最小化追溯信息。 | 异常解除后1s内恢复正常提示；单次异常事件至少记录开始/结束时间与类型各1条。[待验证] | 设备状态、日志系统、HUD显示 | [研发] 骑行主界面 [拆解重试] | HUD卡片/图标显示 | high | 功能不可用时隐藏对应卡片，不影响其他功能 | user_dismiss
OTH-007-28-01 |  |  | 语音与HUD去重播报 | P2 | HUD/语音 | 避免同一风险在短时间内被HUD和语音重复打扰。 | 同一事件在3s内语音完整播报不超过1次；HUD主卡片与语音内容一致率100%[待验证]。 | 预警进入退出状态机,AI语音助手 | [研发] 骑行主界面 [补充] [拆解重试] | HUD卡片附带语音播报中小图标 | medium | 语音不可用时仅保留HUD与灯光联动提示 | event_3s
OTH-007-28-02 |  |  | 大型车辆接近识别提示 | P1 | HUD/语音/灯光 | 识别卡车、公交等大型车辆靠近并显示高风险提示。 | 检测到大型车辆接近后HUD在80ms内显示专属图标[待验证]；连续20次样本识别准确率≥18次[待验证]。 | 大车预警,预警展示与播报 | [设计] 骑行主界面，AI视觉大车识别 | HUD侧边大车图标+红色接近框+方向标识 | critical | 视觉置信度不足时改为通用车辆风险图标并加灰色AI标记 | event_3s
OTH-007-29 |  | 风险感知触发 |  | P0 | HUD | 汇总侧后方目标与前向视觉事件，生成可提示的风险事件。 | 侧向探测覆盖0.5-30m、单侧水平角±60°、相对速度-100至+100km/h、刷新率≥20Hz、车辆目标识别准确率>98%。 | 侧后方来车预警,大车预警,红绿灯读秒 | [研发] 骑行主界面 | HUD卡片/图标显示 | critical | 功能不可用时隐藏对应卡片，不影响其他功能 | user_dismiss
OTH-007-29-01 |  |  | 红绿灯来源状态标识 | P2 | HUD | 区分读秒数据来自V2X还是视觉识别，提示可信度差异。 | 至少显示2种来源标识：V2X、视觉；来源切换后1s内更新HUD标识[待验证]。 | 红绿灯读秒HUD显示 | [设计] 骑行主界面 [补充] [拆解重试] | 读秒卡片角标显示V2X或CAM来源标签 | low | 来源不可判定时隐藏来源标签，仅保留基础读秒信息 | auto_5s
OTH-007-29-02 |  |  | 大车并行压迫风险提示 | P2 | HUD/语音 | 当大型车辆在侧后方并行靠近时强化压迫风险提示。 | 在侧向0.5-30m范围内识别大车并行场景时触发；HUD提示刷新率≥20Hz，连续显示不少于3s。[待验证] | 大车预警,盲区监测预警 | [设计] 骑行主界面 [补充] | HUD侧边加宽红色压迫带+大车图标+并行标识 | high | 侧向距离不稳定时仅保留大车图标，不显示压迫带 | event_3s
OTH-007-29-03 |  |  | 红绿灯读秒异常来源切换 | P1 | HUD/语音 | V2X不可用或视觉识别失败时，切换来源并标注读秒可信度。 | V2X断连后1s内切换视觉来源；视觉也不可用时2s内隐藏读秒数字并显示“信号不可用”。[待验证] | 红绿灯读秒、V2X、视觉识别、HUD显示 | [设计] 骑行主界面 [补充] [拆解重试] | 前方信号灯卡片+剩余秒数，角标显示V2X或视觉来源 | high | 显示最后一次有效状态并加灰色来源失效标识，随后隐藏读秒 | event_5s
OTH-007-29-04 |  |  | 红绿灯读秒HUD显示 | P1 | HUD | 在HUD显示当前灯色、剩余秒数和通行建议状态。 | HUD需显示灯色+秒数2项信息；倒计时刷新周期≤1s；显示亮度适配1,000–5,000 nits面板范围[待验证]。 | V2X/视觉识别,预警分级显示规则 | [设计] 骑行主界面 [拆解重试] | 上方信号灯圆点+大号剩余秒数+通行状态文字 | medium | 无秒数时仅显示灯色状态；识别不稳时加灰色置信提示 | auto_5s
OTH-007-30 |  | 场景边界管理 |  | P1 | HUD/语音 | 识别不适用场景并抑制不可靠预警，避免误导骑手。 | 进入夜间逆光、暴雨、隧道等边界场景后2s内显示场景受限提示；100km/h暴雨场景可触发受限提示。[待验证] | 环境感知、AI识别、HUD显示 | [研发] 骑行主界面 [拆解重试] | HUD卡片/图标显示 | high | 功能不可用时隐藏对应卡片，不影响其他功能 | user_dismiss
OTH-007-30-01 |  |  | 后方高速接近提示 | P1 | HUD/语音/灯光 | 当后方目标以较高相对速度逼近时显示接近警示。 | 在相对速度范围-100至+100km/h内可检测；目标满足接近条件后50ms内出提示，刷新率≥20Hz。[待验证] | 后向接近风险预警,预警展示与播报 | [设计] 骑行主界面 | HUD中下方后向接近条+红色速度箭头+风险等级 | high | 后向速度不可用时仅显示后方有车图标，不显示速度趋势 | event_3s
OTH-007-30-02 |  |  | 并发预警抢占规则 | P1 | HUD | 当多个风险同时出现时按优先级决定显示顺序与覆盖关系。 | critical事件出现后≤50ms抢占当前medium/high提示；同屏保留不超过2条信息，退出后1s内恢复次级提示[待验证]。 | 状态优先级与流转,预警展示与播报 | [研发] 骑行主界面 [补充] | HUD主卡片显示最高优先级事件，次级事件缩略显示在侧边 | high | 规则引擎异常时仅显示最新一条critical/high事件 | event_3s
OTH-007-30-03 |  |  | 静音与免打扰 | P1 | HUD/按键/语音 | 关闭语音播报，仅保留HUD与必要灯光提示。 | 开启静音后1s内停止新增语音播报；critical级HUD预警仍正常显示；状态图标常驻显示[待验证]。 | 预警语音播报,灯光联动提示 | [设计] 骑行主界面 [补充] | HUD卡片/图标显示 | high | 功能不可用时隐藏对应卡片，不影响其他功能 | user_dismiss
OTH-007-31 |  | 用户控制与配置 |  | P1 | HUD/语音/按键 | 提供骑行中可用的简化开关、静音和灵敏度控制。 | HUD内可完成≥3项快捷控制：总开关/静音/灵敏度；支持按键操作与语音控制；单项切换反馈<300ms[待验证]。 | 预警语音播报,预警优先级管理 | [设计] 骑行主界面 | HUD卡片/图标显示 | high | 功能不可用时隐藏对应卡片，不影响其他功能 | user_dismiss
OTH-007-31-01 |  |  | 高并发场景功能降级 | P1 | HUD | 录像、导航和ADAS并发时，按策略降低非关键刷新与特效。 | 在录像+导航+ADAS并发下，预警提示延迟不高于1s[待验证]；降级后连续骑行2小时不出现功能退出[待验证]。 | 摄像状态,导航,大车预警,红绿灯读秒 | [研发] 骑行主界面 [补充] | HUD顶部显示“性能优化中”小字提示 | low | 降低动画与次要刷新频率，保留核心预警文本和图标 | auto_5s
OTH-007-31-02 |  |  | 恶劣天气与镜面污染边界提示 | P1 | HUD/语音/灯光 | 在暴雨、水雾、泥点污染等场景提示感知能力下降。 | 镜头污染或暴雨导致识别质量下降时，1s内显示“视野受限”；100km/h暴雨场景下不输出虚假强预警。[待验证] | 摄像头状态、环境识别、设备状态 | [设计] 骑行主界面 [补充] [拆解重试] | 顶部黄色横条+雨滴/污渍图标 | high | 保留基础风险提示，关闭细粒度目标标签 | permanent
OTH-007-32 |  | 系统资源边界 |  | P1 | HUD/设备状态 | 在算力、内存和并发负载接近上限时，控制预警功能优先级。 | 当系统进入高负载时，安全预警主链路保留率=100%；非关键并发降级后整机功耗仍控制在8–15W典型区间内。 | 摄像状态,导航,设备状态 | [研发] 骑行主界面 [补充] | HUD卡片/图标显示 | high | 功能不可用时隐藏对应卡片，不影响其他功能 | user_dismiss
OTH-007-32-01 |  |  | 侧后方来车预警 | P0 | HUD/语音/灯光 | 检测左右侧后方接近车辆并触发方向性风险提示。 | 左右侧目标在0.5-30m内可检测；单侧水平角±60°；相对速度-100至+100km/h；刷新率≥20Hz；预警延迟<50ms。 | 预警卡片显示,预警语音播报,预警优先级管理 | [设计] 骑行主界面 | HUD左下或右下红/橙色方向箭头卡片+车辆图标+距离数字 | critical | 单侧传感异常时仅显示可用侧预警并标注灰色受限图标 | event_3s
OTH-007-32-02 |  |  | 断连场景安全兜底提示 | P3 | HUD | 手机或V2X断连时提示当前仅保留本地可运行的预警能力。 | 连接中断后2s内显示断连提示[待验证]；本地预警功能可继续运行[待验证]；恢复连接后2s内清除提示。 | 系统降级与异常提示,红绿灯读秒 | [研发] 骑行主界面 [补充] [拆解重试] | 右上角断连图标+“部分功能受限”短提示 | low | 断连时关闭依赖外部连接的读秒能力，仅保留本地预警[研发] | auto_5s
OTH-007-32-03 |  |  | 低电量下安全功能保底 | P0 | HUD/语音 | 电量不足时关闭非关键能力，尽量维持核心预警链路可用。 | 低电触发后1s内提示“省电保安全”；保底模式下至少保留1类核心预警显示[待验证]，并优先满足连续骑行2小时目标。 | 设备状态,大车预警 | [研发] 骑行主界面 [补充] | 电池图标变红+“省电保安全”提示条 | high | 关闭次要视觉效果和非关键并发，仅保留核心预警 | event_5s
OTH-007-32-04 |  |  | 大车预警识别异常降级 | P0 | HUD/语音/灯光 | 大型车辆识别受遮挡、逆光或雨雾时，提示能力下降并降低告警强度。 | 出现连续3帧识别中断时，HUD在1s内显示“大车识别受限”；异常恢复后3s内清除提示[待验证]。 | 大车预警,功耗热管理与异常状态 | [研发] 骑行主界面 | 右侧大车图标灰化+“识别受限”小卡片 | high | 停止方向性大车告警，仅保留通用注意周边车辆提示 | auto_3s
OTH-007-32-05 |  |  | 高温触发预警能力降级 | P0 | HUD/语音 | 设备温度过高时，优先保留基础安全提示并关闭高耗能能力。 | 进入高温保护后1s内显示“高温降级”；降级后功耗应回落至8–15W典型区间或标注[待验证]。 | 系统资源边界,设备状态 | [研发] 骑行主界面 | 温度图标+橙色“高温降级”卡片 | high | 关闭读秒等次要能力，保留基础风险提示与状态告知 | event_5s
OTH-007-32-06 |  |  | 低电量下安全预警保底模式 | P0 | HUD/语音 | 低电量时关闭非关键能力，保留最基础的主动安全提示链路。 | 进入低电保底模式后1s内关闭非关键叠层；保底模式下仍可连续运行至少2小时目标中的剩余安全提示能力[待验证]。 | 电池管理、系统资源边界、HUD显示 | [研发] 骑行主界面 [补充] [拆解重试] | 电量图标变红+“安全保底模式”文字 | critical | 关闭次要视觉效果与非安全功能，仅保留核心预警 | permanent
OTH-007-33 |  | 状态优先级与流转 |  | P0 | HUD/语音/灯光 | 统一管理多类安全提示的抢占、并发、升级与退出规则。 | 同屏并发预警时，HUD主显示位最多保留1个critical和1个high卡片；新critical事件出现后1s内完成抢占显示。[待验证] | 大车预警显示,红绿灯读秒显示,异常状态降级 | [研发] 骑行主界面 | HUD卡片/图标显示 | critical | 功能不可用时隐藏对应卡片，不影响其他功能 | permanent
OTH-007-34 |  | 大车预警交互 |  | P0 | HUD/语音/灯光 | 对AI视觉识别到的大型车辆接近进行分级提示与状态反馈。 | 检测到大型车辆接近时，HUD在1s内出现预警信息；至少区分接近中与高风险2种状态[待验证]。 | AI视觉识别,状态优先级与流转 | [设计] 骑行主界面 [拆解重试] | HUD卡片/图标显示 | critical | 功能不可用时隐藏对应卡片，不影响其他功能 | event_5s
OTH-007-34-01 |  |  | 红绿灯读秒 | P1 | HUD/语音 | 通过V2X或视觉识别显示路口信号灯剩余时间。 | 识别结果刷新率≥20Hz[待验证]；HUD显示延迟<50ms；读秒误差≤1s[待验证]；断连时需在1s内隐藏读秒。 | 预警卡片显示,预警优先级管理 | [设计] 骑行主界面 [补充] | HUD上方信号灯图标+红/绿剩余秒数数字 | high | 无V2X或视觉置信度低时隐藏秒数，仅保留信号灯状态或不显示 | event_5s
OTH-007-34-02 |  |  | 路口与非标准信号灯边界识别 | P2 | HUD | 在多灯头、临时灯或遮挡路口抑制红绿灯读秒误显示。 | 遇到非标准信号灯场景时，2s内停止显示读秒数字并标记“路口复杂”；不得持续显示错误倒计时超过1s。[待验证] | 红绿灯读秒、视觉识别、地图/V2X | [研发] 骑行主界面 [补充] [拆解重试] | 信号灯卡片保留图标，秒数区域置灰并显示“复杂路口” | high | 仅显示前方路口提醒，不显示剩余秒数 | event_5s
OTH-007-35 |  | 红绿灯读秒交互 |  | P1 | HUD/语音 | 对V2X或视觉识别到的信号灯状态与剩余时间进行骑行中提示。 | 识别到红绿灯后，HUD在1s内显示灯色与倒计时；至少支持红灯和绿灯2种状态展示[待验证]。 | V2X/视觉识别,状态优先级与流转 | [设计] 骑行主界面 [拆解重试] | HUD卡片/图标显示 | high | 功能不可用时隐藏对应卡片，不影响其他功能 | user_dismiss
OTH-007-35-01 |  |  | 高温限载与提示降级 | P1 | HUD/语音/灯光 | 设备高温时降低算法负载并提示骑手当前预警能力受限。 | 进入高温状态后2s内显示“设备过热，预警受限”；降级后整机功耗回落至典型8–15W区间目标[待验证]。 | 热管理、AI识别、设备状态 | [设计] 骑行主界面 [补充] [拆解重试] | 橙色温度图标+受限提示卡片 | high | 降低识别频率并关闭非关键动画，保留核心风险提示 | permanent
OTH-007-35-02 |  |  | 预警灵敏度调节 | P2 | HUD/语音 | 提供低、中、高三档灵敏度，适配城市与高速等不同场景。 | 至少提供3档灵敏度[待验证]；切换后1s内生效[待验证]；切换不影响刷新率≥20Hz。 | 用户控制与配置,侧后方风险预警,前向场景识别预警 | [设计] 骑行主界面 [补充] [拆解重试] | 灵敏度三档条形选择器+当前档位标签 | low | 异常时回退默认中档并提示“已恢复默认”[研发] | user_dismiss
OTH-007-35-03 |  |  | 本地异常事件留痕 | P2 | HUD | 为售后与问题定位保留本地异常摘要，不在HUD展开历史详情。 | 每次异常至少记录1条摘要，包含时间戳、异常类型、持续时长3项；连续骑行2小时内记录不丢失。[待验证] | 日志系统、设备状态 | [研发] 骑行主界面 [补充] [拆解重试] | HUD卡片/图标显示 | medium | 功能不可用时隐藏对应卡片，不影响其他功能 | user_dismiss
OTH-007-35-04 |  |  | 感知失效与断连提示 | P1 | HUD/语音/App | 当相机、算法或手机链路异常时，明确提示相关预警不可用。 | 感知失效或断连后1s内显示不可用状态；不可用状态文案需明确影响功能≥1项，如大车预警或读秒。[待验证] | 手机互联,AI视觉识别,设备状态 | [研发] 骑行主界面、App-设备Tab | HUD顶部灰色横幅+失效图标+受影响功能名称 | high | 保留最后稳定状态不超过2s，随后切换为不可用提示 | event_5s
OTH-007-36 |  | 预警展示与播报 |  | P0 | HUD/语音/灯光 | 统一管理预警的视觉层级、语音播报与多模态联动。 | 高危预警显示优先级高于普通信息100%；事件触发后HUD更新<50ms；同屏并发预警不少于2类[待验证]。 | 预警优先级编排,语音播报联动,灯光联动提示 | [设计] 骑行主界面 [拆解重试] | HUD卡片/图标显示 | critical | 功能不可用时隐藏对应卡片，不影响其他功能 | event_5s
OTH-007-36-01 |  |  | 预警开关快捷控制 | P1 | HUD/语音/按键 | 允许用户快速开启或关闭主动安全预警总开关。 | 从进入控制入口到完成切换不超过2步[待验证]；开关状态切换后1s内生效[待验证]；断电重启后保留上次状态。 | 用户控制与配置,设备状态（电量、故障） | [设计] 骑行主界面 [补充] [拆解重试] | 设置浮层中的总开关图标+当前状态文案 | medium | 行驶中若系统繁忙，仅允许总开关切换，隐藏其他细项[研发] | user_dismiss
OTH-007-36-02 |  |  | 高负载下识别频率降级 | P2 | HUD | 在高负载时降低非关键识别频率，维持核心预警链路可用。 | 系统进入高负载后2s内完成降级，核心预警不中断；整机典型功耗仍控制在8–15W区间内[待验证]。 | AI识别、功耗管理、系统调度 | [研发] 骑行主界面 [补充] [拆解重试] | 状态栏显示“性能受限”小图标，不打断主视图 | medium | 降低次要识别刷新率，关闭非关键动画 | permanent
OTH-007-37 |  | 盲区监测预警 |  | P0 | HUD/语音/灯光 | 对左右侧盲区来车进行持续探测并触发分侧预警。 | 左右侧探测范围覆盖0.5-30m，单侧水平探测角达到±60°，车辆目标识别准确率>98%，刷新率≥20Hz。 | 预警展示与播报,状态优先级与流转,感知异常处理 | [设计] 骑行主界面左右侧风险入口 | HUD卡片/图标显示 | critical | 功能不可用时隐藏对应卡片，不影响其他功能 | event_5s
OTH-007-37-01 |  |  | 多模态同步提示 | P1 | HUD/语音/灯光 | 高风险事件同步触发HUD、语音和灯光联动提示。 | HUD先于或同步语音触发；HUD显示延迟<50ms，语音链路延迟50-80ms；高风险事件联动成功率≥95%[待验证]。 | 预警展示与播报,状态优先级与流转 | [设计] 骑行主界面 [补充] | HUD中央风险卡片+边缘闪烁框，配合语音与灯光联动提示 | critical | 音频不可用时仅保留HUD+灯光；灯光不可用时仅HUD+语音 | event_3s
OTH-007-37-02 |  |  | 预警优先级编排 | P0 | HUD | 按风险等级排序显示，避免导航等低优先信息遮挡安全提示。 | critical级预警抢占显示成功率100%；HUD切换延迟<50ms；同一时刻最多展示1条critical和1条high信息[待验证]。 | 盲区车辆接近提示,侧后方快速接近预警,大车预警,红绿灯读秒 | [研发] 骑行主界面 [拆解重试] | 高危卡片置顶，全局弱化其他非安全信息 | critical | 资源不足时仅保留最高级预警，其余折叠为小图标[研发] | event_5s
OTH-007-37-03 |  |  | 异常恢复确认提示 | P1 | HUD/语音 | 感知或资源异常恢复后，向骑手确认系统已恢复可用。 | 异常恢复后1s内显示“预警已恢复”，提示持续3s±1s；恢复提示不重复弹出超过1次/事件。[待验证] | 感知异常处理、系统资源边界、HUD显示 | [设计] 骑行主界面 [补充] [拆解重试] | 顶部绿色短条提示“预警已恢复” | medium | 若恢复后再次异常，则直接切回异常提示，不显示恢复条 | event_3s
OTH-007-37-04 |  |  | 侧后方快速接近预警 | P1 | HUD/语音/灯光 | 对高速逼近车辆进行更高等级提示，帮助用户避免并线风险。 | 相对速度检测范围覆盖-100km/h至+100km/h；刷新率≥20Hz；满足预警延迟<50ms；接近事件连续2帧内触发。 | 侧后方风险预警,预警优先级编排 | [设计] 骑行主界面 [补充] [拆解重试] | 对应侧红色闪烁警示条+逼近箭头+高危标签 | critical | 仅保留方向警示，不显示速度趋势；异常时降为普通盲区提示[研发] | event_5s
OTH-007-37-05 |  |  | 低电量预警降级显示 | P1 | HUD/语音 | 电量不足时降低预警显示复杂度，优先保留关键安全提示。 | 低电量状态下，非关键动画关闭后显示模组功耗仍需≤1.5W；critical安全预警保留率100%[待验证]。 | 预警分级显示规则,设备状态 | [研发] 骑行主界面 [拆解重试] | 顶部低电量条+安全预警保留，非关键元素变灰或隐藏 | high | 仅保留critical/high安全卡片与必要图标，关闭装饰动画 | permanent
OTH-007-37-06 |  |  | 盲区车辆接近提示 | P0 | HUD/语音/灯光 | 当左右侧盲区有车辆进入时，在HUD显示方向与距离提示。 | 可检测左右侧0.5-30m目标；单侧水平探测角±60°；刷新率≥20Hz；目标识别准确率>98%；预警延迟<50ms。 | 侧后方风险预警,预警优先级编排 | [设计] 骑行主界面 [拆解重试] | 左或右侧边缘红/黄警示条+车辆图标+距离数字 | critical | 传感器异常时隐藏距离数字并显示灰色传感器异常图标[待验证] | event_3s
OTH-007-37-07 |  |  | 按键静默与恢复提示 | P3 | HUD/按键 | 支持按键临时静默非关键预警，并在到期后自动恢复。 | 静默后仅critical预警继续弹出；静默时长固定60s，到期后自动恢复并提示1次[待验证]。 | 实体按键交互,预警分级显示规则 | [设计] 骑行主界面 [补充] [拆解重试] | 顶部静默月亮图标+剩余时间小字 | low | 按键异常时不提供静默入口，系统维持默认提示策略 | user_dismiss
OTH-007-37-08 |  |  | 感知能力异常提示 | P3 | HUD/语音 | 当雷达或视觉能力异常时，提示对应预警功能受限。 | 传感器离线或异常后2s内显示受限提示[待验证]；恢复后2s内自动消失[待验证]；提示文案不超过12字[待验证]。 | 系统降级与异常提示,设备状态（电量、故障） | [研发] 骑行主界面 [补充] [拆解重试] | 顶部灰色受限横幅+受限图标 | medium | 仅提示受限状态，不展示可能失真的风险距离数据[研发] | auto_5s
OTH-007-37-09 |  |  | 高温限功耗提示 | P1 | HUD/语音 | 温升过高时降低亮度与刷新，提示用户系统进入保护状态。 | 进入高温保护后，HUD亮度应在1s内下调至少1档；安全主提示仍保持可见，面板亮度范围参考1,000–5,000 nits[待验证]。 | 低电量预警降级显示,设备状态 | [研发] 骑行主界面 [补充] [拆解重试] | 顶部温度保护图标+亮度下调提示条 | high | 持续高温时关闭非关键预警动画，仅保留文字和图标 | permanent
OTH-007-38 |  | 系统降级与异常提示 |  | P3 | HUD/语音 | 在传感器、识别或连接异常时提示当前能力边界，避免误判依赖。 | 异常状态出现后2s内给出HUD提示[待验证]；异常恢复后2s内清除提示[待验证]；不影响基础骑行显示。 | 设备状态（电量、故障）,预警优先级编排 | [研发] 骑行主界面 [补充] [拆解重试] | HUD卡片/图标显示 | low | 功能不可用时隐藏对应卡片，不影响其他功能 | user_dismiss
OTH-007-38-01 |  |  | 红绿灯读秒来源标识 | P2 | HUD | 标识读秒来自V2X还是视觉识别，帮助用户理解可靠性差异。 | 读秒显示时同步展示1种来源标识；来源切换后1s内更新；无有效来源时2s内隐藏秒数。[待验证] | 红绿灯读秒显示与切换,V2X或视觉识别 | [设计] 骑行主界面 [补充] | 秒数旁显示V2X或视觉小标签，异常时变灰 | medium | 来源不明时仅显示路口注意，不显示具体秒数 | event_until_change
OTH-007-38-02 |  |  | 低电量下预警能力降级提示 | P1 | HUD/语音/App | 在低电量时优先保留核心安全提示，并告知用户能力变化。 | 基于双电池2×3200mAh约24.6Wh方案，进入低电量降级后仍保留P0预警显示；降级提示在触发后1s内出现。[待验证] | 电池系统,状态优先级与流转,设备状态 | [研发] 骑行主界面、App-设备Tab [补充] | HUD顶部黄色情况条+低电量图标+安全功能保留说明 | high | 关闭非关键动画与次级提示，仅保留核心风险卡片 | event_5s
OTH-007-38-03 |  |  | 多预警并发仲裁显示 | P1 | HUD | 当多个安全事件同时出现时，按风险等级和时效性排序显示。 | 并发3类事件时，critical事件排序第1；低优先级卡片延后或折叠，HUD同屏安全卡片总数≤2张。[待验证] | 大车预警显示与升级,红绿灯读秒显示与切换 | [研发] 骑行主界面 [补充] | 主卡片居中显示，次级卡片缩略显示在边缘区域 | high | 资源不足时仅保留最高优先级事件，其余转语音播报 | event_dynamic
OTH-007-38-04 |  |  | 最近异常原因追溯 | P2 | App | 在设备页查看最近异常类型、时间和恢复状态，辅助售后定位。 | App可展示最近10条异常记录，单条记录包含时间、类型、持续时长3项字段[待验证]。 | 设备状态 | [研发] App-设备Tab [补充] | 不适用 | low | 头盔离线时显示最近同步缓存记录 | permanent
OTH-007-38-05 |  |  | 静默与勿扰控制 | P2 | HUD/语音/按键 | 允许临时关闭语音播报，仅保留HUD与必要高危提示。 | 静默模式开启后1s内生效[待验证]；critical级HUD提示保留率100%；退出静默后恢复正常播报。 | 语音播报联动,预警优先级编排 | [设计] 骑行主界面 [补充] [拆解重试] | 顶部静默月亮图标+小字“仅视觉预警” | medium | 高危事件下强制保留critical视觉提示，不受静默影响[研发] | user_dismiss
OTH-007-38-06 |  |  | 预警卡片标准样式 | P1 | HUD | 统一安全提示的颜色、图标、文案和位置，提升瞬时可读性。 | 同类预警卡片位置偏差≤1个预设栅格；每张卡片文案≤12字[待验证]；高风险卡片颜色与普通状态明显区分。 | 大车预警显示与升级,红绿灯读秒显示与切换 | [设计] 骑行主界面 [补充] | 固定区域风险卡片，含图标、短文案、方向或秒数信息 | medium | HUD空间不足时隐藏辅助文案，仅保留核心图标与数字 | event_dynamic
OTH-007-38-07 |  |  | 低功耗降级运行 | P3 | HUD | 在低电量场景下降低非关键提示，优先保留核心安全预警。 | 系统进入低功耗后仍保留P0预警；典型功耗目标<1.5W；非关键播报可关闭[待验证]。 | 设备状态（电量、故障）,预警语音播报 | [研发] 骑行主界面 [补充] | HUD电量低图标+安全预警精简模式标识 | low | 关闭红绿灯读秒与灯光联动，仅保留critical HUD卡片 | permanent
OTH-007-38-08 |  |  | 识别异常与不可用状态提示 | P1 | HUD/语音 | 当视觉或V2X数据异常时，明确提示功能受限，避免误信任。 | 识别链路中断后2s内显示“功能受限”状态；异常恢复后2s内清除提示[待验证]。 | 大车预警HUD显示,红绿灯读秒HUD显示 | [研发] 骑行主界面 [拆解重试] | 灰色受限横幅+对应功能图标置灰 | high | 仅保留基础状态提示，不再输出具体风险判断 | permanent
OTH-007-38-09 |  |  | 大车预警HUD显示 | P0 | HUD/语音/灯光 | 在HUD显示大型车辆方位、接近状态和风险等级提示。 | HUD需显示至少1种方位信息和2级风险状态；高亮显示亮度适配1,000–5,000 nits面板可见范围[待验证]。 | AI视觉识别,预警分级显示规则 | [设计] 骑行主界面 [拆解重试] | 左/右侧大车图标卡片+接近箭头+红黄风险色条 | critical | 识别置信度不足时仅显示“大车注意”通用提示+灰色图标 | event_3s
OTH-007-38-10 |  |  | 红绿灯读秒显示与切换 | P1 | HUD/语音 | 在路口场景显示红绿灯剩余秒数，并在状态变化时平滑切换。 | 识别到有效路口后1s内显示读秒；读秒数字刷新周期≤1s；信号切换后1s内更新颜色与剩余时间。[待验证] | V2X或视觉识别,状态优先级与流转 | [设计] 骑行主界面；覆盖锚点:红绿灯读秒 | HUD右上角信号灯图标+大号剩余秒数+红黄绿底色 | high | 无V2X或视觉不稳定时隐藏秒数，仅保留路口注意提示 | event_until_change
OTH-007-38-11 |  |  | 高温与算力受限状态提示 | P1 | HUD/语音/App | 当温升或算力受限影响ADAS时，提示用户并切换到安全降级模式。 | 高温或算力受限事件触发后1s内显示状态；降级后保留至少1类核心预警；连续骑行2小时内状态切换无死机。[待验证] | 主控平台,散热设计,低电量下预警能力降级提示 | [研发] 骑行主界面、App-设备Tab [补充] | HUD中央灰黄状态卡片+性能受限图标+简短说明 | high | 关闭读秒等次级能力，仅保留大车等高风险预警 | event_5s
OTH-007-38-12 |  |  | 预警分级显示规则 | P0 | HUD/语音/灯光 | 按风险等级定义critical、high、medium、low四级显示与提示强度。 | 至少支持4级显示优先级；critical事件出现时，其他非安全信息在0.5s内让位；恢复后2s内回到原界面[待验证]。 | 大车预警显示,红绿灯读秒显示 | [研发] 骑行主界面 [拆解重试] | 中央或上方主警示卡片+风险图标+颜色分级 | critical | 规则引擎异常时仅保留最高风险单条文本警示+语音播报 | event_2s
OTH-007-38-13 |  |  | 左侧盲区来车提示 | P0 | HUD/语音/灯光 | 当左侧盲区存在接近目标时显示左侧风险提示。 | 左侧0.5-30m内目标进入盲区时，HUD在50ms内出现提示；20Hz刷新下连续显示，识别准确率>98%。 | 盲区监测预警,预警展示与播报 | [设计] 骑行主界面 | HUD左下角红/黄侧向风险卡片+车辆图标+距离数字 | critical | 左侧传感异常时隐藏距离数字并显示灰色故障标识 | event_3s
OTH-007-38-14 |  |  | 大车预警异常降级提示 | P0 | HUD/语音/灯光 | 大型车辆识别置信度不足时，停止强预警并切换为谨慎观察提示。 | 大车识别置信度低于阈值后500ms内，HUD由红色强预警切为灰/黄谨慎提示；异常恢复后1s内恢复正常识别。[待验证] | 大车预警、AI视觉识别、HUD显示 | [设计] 骑行主界面 [补充] [拆解重试] | 右侧大车图标由红变黄并附“识别受限”小标签 | critical | 仅保留风险存在提示，不显示接近方向和距离细节 | auto_5s
HUD-006 | 主动安全预警提示 |  |  | P0 | HUD/语音/灯光 | 提供骑行中的风险感知、预警展示与基础控制能力。 | 模块可承载不少于3个L2分组与6个L3功能；预警链路端到端延迟<50ms；新增系统功耗<1.5W、重量<50g。 | 设备状态（电量、故障）,AI语音助手,实体按键交互,氛围灯交互 | [设计] 骑行主界面 [拆解重试] | HUD卡片/图标显示 | critical | 功能不可用时隐藏对应卡片，不影响其他功能 | event_5s
HUD-006-01 |  | 多模态提示协同 |  | P2 | HUD/语音/按键/灯光 | 协调HUD、语音、按键确认与灯光联动，减少单一通道失效风险。 | 同一预警至少支持HUD+语音2种提示通道；任一通道失效时，剩余通道在1s内继续工作[待验证]。 | 大车预警交互,红绿灯读秒交互,氛围灯交互,实体按键交互,AI语音助手 | [设计] 骑行主界面 [补充] [拆解重试] | HUD卡片/图标显示 | medium | 功能不可用时隐藏对应卡片，不影响其他功能 | user_dismiss
HUD-006-01-01 |  |  | 大车预警显示与升级 | P0 | HUD/语音/灯光 | 识别大型车辆接近时显示风险卡片，并按风险等级升级提示强度。 | 检测到大型车辆接近后，HUD在1s内显示预警；高风险态至少包含图标+方向信息2项；事件结束后2s内退出预警。[待验证] | AI视觉识别,状态优先级与流转,灯光联动提示 | [设计] 骑行主界面；覆盖锚点:大车预警 | HUD上方红/橙色大车图标卡片+左/右方向标识+风险文案 | critical | 识别置信度不足时降级为通用周边风险提示+灰色图标 | event_auto_2s
HUD-006-02 |  | 预警呈现与确认交互 |  | P1 | HUD/语音/按键 | 规范预警卡片样式、停留时长和用户确认方式，减少误读。 | 所有预警卡片需包含图标+文案2项基础元素；支持按键操作与语音控制概述；用户确认后1s内收起非critical提示。[待验证] | 实体按键交互,AI语音助手,状态优先级与流转 | [设计] 骑行主界面 | HUD卡片/图标显示 | high | 功能不可用时隐藏对应卡片，不影响其他功能 | event_5s
HUD-006-02-01 |  |  | 预警灵敏度档位 | P2 | HUD/语音 | 提供保守、标准、敏感三档预警触发策略。 | 至少支持3档；切换后1s内生效[待验证]；各档位不改变基础探测范围0.5-30m，仅调整触发阈值[待验证]。 | 侧后方来车预警,大车预警 | [设计] 骑行主界面 [补充] | HUD卡片/图标显示 | medium | 功能不可用时隐藏对应卡片，不影响其他功能 | event_5s
HUD-006-03 |  | 后向接近风险预警 |  | P1 | HUD/语音/灯光 | 识别后方高速接近目标并按风险等级触发预警。 | 支持相对速度检测范围-100km/h至+100km/h；对后向快速接近目标预警延迟<50ms，刷新率≥20Hz。 | 预警展示与播报,状态优先级与流转,提示策略与人因保护 | [设计] 骑行主界面后向风险入口 | HUD卡片/图标显示 | high | 功能不可用时隐藏对应卡片，不影响其他功能 | event_5s
HUD-006-03-01 |  |  | 道路与天气不适用提示 | P1 | HUD/语音 | 在暴雨、夜间强眩光、施工遮挡等场景提示预警能力受限。 | 检测到边界场景后1s内显示“当前环境影响识别”；100km/h暴雨场景下若能力不足必须明确提示[待验证]。 | 感知异常处理,设备状态 | [设计] 骑行主界面 | 顶部横幅提示“环境影响识别”+天气/道路小图标 | high | 关闭高风险细分类别，仅保留通用谨慎骑行提示 | event_5s
HUD-006-03-02 |  |  | 预警语音播报 | P1 | 语音 | 对高风险事件进行简短语音提醒，减少低头看屏。 | 高风险事件触发后1s内开始播报；单次播报时长≤2s；普通话/英语ASR准确率>95%仅用于语音控制链路参考。 | 预警优先级管理,静音与免打扰 | [设计] 骑行主界面 | 无视觉输出（纯语音） | high | 功能不可用时隐藏对应卡片，不影响其他功能 | event_5s
HUD-006-03-03 |  |  | 大车预警确认与抑制 | P1 | HUD/语音/按键 | 支持用户短时确认已知风险，减少连续重复打扰。 | 用户确认后，同类同方向预警在10s内不重复全量播报；HUD保留角标提醒不少于5s[待验证]。 | 预警进入退出状态机,实体按键交互,AI语音助手 | [设计] 骑行主界面 [补充] [拆解重试] | 主卡片缩为边缘角标+已确认标识 | high | 按键或语音不可用时自动仅执行角标保留，不提供确认入口 | user_dismiss
HUD-006-03-04 |  |  | 预警显示亮度自适应 | P1 | HUD | 根据环境与风险等级动态调整预警亮度，兼顾可视性与功耗。 | 预警显示亮度调节范围覆盖1000–5000 nits常见面板级能力；高风险事件亮度提升在1s内生效；超范围能力标注[待验证]。 | 环境光感知,显示模组,大车预警显示与升级 | [研发] 骑行主界面 [补充] | 同一预警卡片在强光下增强对比度，夜间降低刺眼度 | medium | 环境光数据异常时回退到中档亮度并提示自动亮度受限 | permanent
HUD-006-03-05 |  |  | 读秒来源切换与不可用提示 | P2 | HUD | 在V2X与视觉来源切换或失效时提示当前状态。 | 来源切换后1s内完成HUD状态更新[待验证]；连续丢失数据2s内显示不可用提示，不显示错误秒数。 | 红绿灯读秒,感知异常处理 | [研发] 骑行主界面 [补充] | HUD信号灯卡片右上角显示V2X/视觉来源标签或灰色斜杠 | medium | 双来源都失效时隐藏秒数，仅保留灰色信号灯图标 | auto_5s
HUD-006-03-06 |  |  | 预警进入退出状态机 | P1 | HUD | 定义预警触发、保持、消退、抑制重复弹出的状态流转。 | 同一目标连续触发时，5s内不得重复全屏弹出超过1次；风险解除后1s内退出主警示态[待验证]。 | 预警分级显示规则,异常状态降级 | [研发] 骑行主界面 [补充] [拆解重试] | 警示卡片由显著态切换为角标态再消失 | high | 状态机异常时按固定3s弹窗后自动消失处理 | auto_3s
HUD-006-04 |  | 感知异常处理 |  | P0 | HUD/语音/灯光 | 处理视觉识别置信度不足、遮挡、脏污和断流等感知异常。 | 摄像头遮挡或视频流中断后1s内停止输出高风险ADAS结论，并在HUD显示异常状态，误报持续时间≤1s。[待验证] | 摄像头、AI识别、设备状态 | [研发] 骑行主界面 [拆解重试] | HUD卡片/图标显示 | critical | 功能不可用时隐藏对应卡片，不影响其他功能 | user_dismiss
HUD-006-04-01 |  |  | 红绿灯读秒异常降级 | P1 | HUD/语音 | V2X或视觉读秒不可用时，切换为仅显示灯态或隐藏读秒。 | 当V2X断连或视觉置信度不足持续1s时，HUD在1s内将读秒改为“--”；恢复后2s内恢复数字[待验证]。 | 红绿灯读秒,设备状态 | [研发] 骑行主界面 | 信号灯图标保留，倒计时数字变为“--”并附灰色标识 | medium | 优先保留红/黄/绿状态，不展示剩余秒数 | event_5s
HUD-006-05 |  | 侧后方风险预警 |  | P0 | HUD/语音/灯光 | 对侧后方来车与盲区目标进行识别并触发分级预警。 | 侧向探测范围覆盖0.5-30m，单侧水平探测角达到±60°，刷新率≥20Hz，车辆目标识别准确率>98%。 | 盲区车辆接近提示,侧后方快速接近预警,预警优先级编排 | [设计] 骑行主界面 [拆解重试] | HUD卡片/图标显示 | critical | 功能不可用时隐藏对应卡片，不影响其他功能 | event_5s
HUD-006-05-01 |  |  | 预警卡片显示 | P0 | HUD | 按风险类型显示方向、目标类型、距离或倒计时信息。 | HUD需支持至少3类卡片：来车/大车/红绿灯；关键数字字号可在1次注视内识别[待验证]；显示延迟<50ms。 | 预警优先级管理 | [设计] 骑行主界面 | HUD卡片/图标显示 | critical | 功能不可用时隐藏对应卡片，不影响其他功能 | event_5s
HUD-006-05-02 |  |  | 右侧盲区来车提示 | P0 | HUD/语音/灯光 | 当右侧盲区存在接近目标时显示右侧风险提示。 | 右侧0.5-30m内目标进入盲区时，HUD在50ms内出现提示；20Hz刷新下连续显示，识别准确率>98%。 | 盲区监测预警,预警展示与播报 | [设计] 骑行主界面 | HUD右下角红/黄侧向风险卡片+车辆图标+距离数字 | critical | 右侧传感异常时隐藏距离数字并显示灰色故障标识 | event_3s
HUD-006-05-03 |  |  | 传感器异常降级提示 | P2 | HUD | 当雷达或视觉异常时提示功能受限并关闭对应风险数字化信息。 | 异常检测后2s内显示灰色受限提示；恢复后1s内移除；异常期间不得显示错误距离或错误读秒。 | 感知异常处理,状态优先级与流转 | [研发] 骑行主界面 [补充] | HUD顶部灰色受限横幅+对应功能图标置灰 | medium | 仅保留基础通用风险图标，不显示距离、速度、秒数等精细信息 | auto_5s
HUD-006-05-04 |  |  | 灯光联动提示 | P2 | 灯光 | 在高风险事件时联动氛围灯进行方向性闪烁提醒。 | 高风险事件触发后<100ms启动灯光联动[待验证]；联动时长2-4s可配置[待验证]。 | 侧后方来车预警,大车预警,氛围灯交互 | [设计] 骑行主界面 [补充] | 灯效反馈 | medium | 功能不可用时隐藏对应卡片，不影响其他功能 | user_dismiss
HUD-007 | 速度 |  |  | P0 | HUD/语音/按键/App | 为骑行主界面提供实时速度显示、提醒与速度状态管理。 | 模块内功能总数≤18条；HUD速度相关显示刷新率≥20Hz；断连后1s内进入降级显示。 | 设备状态,主动安全预警提示,AI语音助手,实体按键交互 | [设计] 骑行主界面 | HUD卡片/图标显示 | critical | 功能不可用时隐藏对应卡片，不影响其他功能 | permanent
HUD-007-01 |  | 实时速度显示 |  | P0 | HUD | 在HUD持续显示当前车速与速度状态。 | HUD速度数字刷新率≥20Hz；正常骑行时速度显示延迟<50ms；显示字号在100km/h下可1次识读[待验证]。 | 速度数据源与校准,速度交互控制 | [设计] 骑行主界面 | HUD卡片/图标显示 | critical | 功能不可用时隐藏对应卡片，不影响其他功能 | permanent
HUD-007-01-01 |  |  | 当前速度数字显示 | P1 | HUD | HUD固定区域显示当前速度数值，作为主速度信息。 | 速度数值刷新率≥20Hz；相邻两次刷新间隔≤50ms；数据源正常时连续显示不中断≥99%。 | 速度数据源与校准 | [设计] 骑行主界面 | HUD中下区域大号速度数字+km/h单位 | high | 数据异常时显示--km/h并灰化，保留最近1次有效值不超过1s [研发] | permanent
HUD-007-01-02 |  |  | 速度状态颜色分级 | P1 | HUD | 根据速度状态切换颜色，帮助快速识别当前风险级别。 | 支持至少3档颜色状态；状态切换响应时间<50ms；连续切换10次无错色、无闪烁。 | 超速提醒,速度交互控制 | [设计][补充] 骑行主界面 | 速度数字外圈或底板按正常/接近阈值/超速变色 | medium | 阈值不可用时仅显示默认白色数字，不触发颜色分级 [研发] | permanent
HUD-007-02 |  | 超速提醒 |  | P1 | HUD/语音/灯光 | 当车速超过设定阈值时进行HUD与语音提醒。 | 超速触发后HUD提醒延迟<50ms；支持至少1个自定义阈值[待验证]；连续超速10次提醒成功率≥99%。 | 实时速度显示,速度数据源与校准,AI语音助手 | [设计] 骑行主界面 | HUD卡片/图标显示 | high | 功能不可用时隐藏对应卡片，不影响其他功能 | event_5s
HUD-007-02-01 |  |  | 超速阈值提醒卡片 | P1 | HUD | 超过阈值时弹出超速卡片并突出当前速度。 | 超速后<50ms弹出提醒；卡片持续显示5s；车速回落到阈值以下后1s内自动消失。 | 当前速度数字显示 | [设计] 骑行主界面 | HUD上方红色超速卡片+当前速度+阈值 | critical | 阈值配置丢失时不弹卡片，仅保留速度数字显示 [研发] | auto_5s
HUD-007-02-02 |  |  | 超速多模态提示联动 | P2 | 语音/灯光 | 超速时联动语音播报与灯光提示，增强感知。 | 超速事件触发后语音播报启动<1s[待验证]；灯光联动触发<200ms[待验证]；同一事件5s内不重复播报超过1次。 | 超速阈值提醒卡片,氛围灯交互,AI语音助手 | [设计][补充] 骑行主界面 | 无视觉输出（纯语音） | medium | 功能不可用时隐藏对应卡片，不影响其他功能 | user_dismiss
HUD-007-03 |  | 平均与峰值速度 |  | P1 | HUD | 在骑行中提供平均速度与峰值速度的简要查看。 | 平均与峰值计算刷新周期≤1s[待验证]；峰值记录准确保留最近1次最高值；切换查看响应<200ms[待验证]。 | 速度数据源与校准,速度交互控制 | [设计] 骑行主界面 | HUD卡片/图标显示 | high | 功能不可用时隐藏对应卡片，不影响其他功能 | permanent
HUD-007-03-01 |  |  | 平均速度显示 | P1 | HUD | 在次级信息区显示本次骑行平均速度。 | 平均速度每1s更新1次[待验证]；骑行开始后10s内生成首个平均值；停车0km/h持续5s后仍保留显示。 | 速度数据源与校准 | [设计] 骑行主界面 | HUD侧边小字AVG+数值 | low | 数据不足10s时显示AVG --；断连时冻结最后值并灰化 [研发] | permanent
HUD-007-03-02 |  |  | 峰值速度显示 | P1 | HUD | 在次级信息区显示本次骑行峰值速度。 | 峰值速度在出现更高车速后1s内更新[待验证]；整次骑行仅保留最大值1个；重置后应在1s内清零。 | 速度数据源与校准,速度交互控制 | [设计] 骑行主界面 | HUD侧边小字MAX+数值 | low | 数据异常时显示MAX --；重启后不继承上次骑行峰值 [研发] | permanent
HUD-007-04 |  | 速度数据源与校准 |  | P0 | HUD/App | 管理速度来源、刷新性能与异常校准逻辑。 | 主速度链路刷新率≥20Hz；异常切换到备源时间<1s；IMU采样率100-200Hz用于辅助平滑与异常判定。 | 设备状态,实时速度显示 | [研发] 骑行主界面 | HUD卡片/图标显示 | critical | 功能不可用时隐藏对应卡片，不影响其他功能 | permanent
HUD-007-04-01 |  |  | 主备速度源切换 | P1 | HUD/App | 优先使用主速度源，异常时自动切换到备份来源。 | 主源中断后1s内切换备源；切换期间HUD空窗≤500ms[待验证]；恢复后30s内不重复抖动切换超过1次。 | 当前速度数字显示,设备状态 | [研发][补充] 骑行主界面 | HUD卡片/图标显示 | high | 功能不可用时隐藏对应卡片，不影响其他功能 | permanent
HUD-007-04-02 |  |  | IMU辅助平滑与异常抑制 | P1 | HUD | 利用BMI270辅助识别速度跳变，降低显示抖动与误值。 | BMI270采样率100-200Hz；异常跳变识别后50ms内抑制显示；连续10次异常注入中误显示次数≤1次[待验证]。 | 主备速度源切换 | [研发][补充] 骑行主界面 | HUD卡片/图标显示 | high | 功能不可用时隐藏对应卡片，不影响其他功能 | user_dismiss
HUD-007-05 |  | 速度交互控制 |  | P1 | HUD/语音/按键 | 提供速度信息的简化切换、开关与展示控制。 | 支持按键操作与语音控制；交互后HUD状态切换响应<200ms[待验证]；连续操作20次成功率≥99%。 | 实体按键交互,AI语音助手,平均与峰值速度 | [设计] 骑行主界面 | HUD卡片/图标显示 | high | 功能不可用时隐藏对应卡片，不影响其他功能 | permanent
HUD-007-05-01 |  |  | 速度信息层级切换 | P1 | HUD/按键/语音 | 在仅当前速度与扩展速度信息之间快速切换。 | 切换响应<200ms[待验证]；支持2种显示层级；切换后状态保持至本次骑行结束或用户再次修改。 | 平均速度显示,峰值速度显示 | [设计][补充] 骑行主界面 | 基础模式仅大号速度；扩展模式增加AVG/MAX小组件 | medium | 交互异常时回退基础模式并提示1次，不影响当前速度显示 [研发] | user_dismiss
HUD-007-05-02 |  |  | 超速提醒开关控制 | P2 | HUD/按键/语音 | 允许用户快速开启或关闭超速提醒功能。 | 开关切换响应<200ms[待验证]；关闭后不再触发HUD超速卡片；重新开启后首次超速提醒成功率≥99%。 | 超速阈值提醒卡片 | [设计][补充] 骑行主界面 | HUD短暂弹出超速提醒开/关状态条 | low | 配置写入失败时保持原状态并提示失败1次 [研发] | auto_5s
HUD-007-05-03 |  |  | 超速HUD告警卡片 | P1 | HUD | 超速时弹出醒目告警卡片并显示当前速度与阈值。 | 超过阈值后≤100ms弹出告警；卡片持续显示至速度低于阈值2km/h并保持1s；字体可读性[待验证] | 实时速度显示 | [设计] 骑行主界面 | 顶部红色超速卡片+当前速度/阈值 | critical | HUD拥挤时保留红色图标+数值简版 | event_3s
HUD-007-05-04 |  |  | 超速语音与灯光联动 | P2 | 语音/灯光 | 超速时支持语音播报并触发灯光联动提示。 | 连续超速3s触发1次语音提醒；同一超速事件10s内不重复播报超过1次；灯光联动延迟≤100ms。[待验证] | AI语音助手,氛围灯交互 | [设计] 骑行主界面 [补充] | HUD保留小型超速图标，语音与灯光为主 | medium | 语音不可用时仅保留HUD与灯光提示 | event_3s
HUD-007-05-05 |  |  | 平均速度摘要显示 | P1 | HUD | 在速度次级卡片中显示本次骑行平均速度。 | 骑行有效速度数据累计≥30s后显示平均速度；HUD切换到该卡片延迟≤100ms；单位为km/h。[待验证] | 速度数据源与校准 | [设计] 骑行主界面 | 侧边小卡片显示AVG+数值 | low | 数据不足30s时显示AVG -- | user_dismiss
HUD-007-05-06 |  |  | 峰值速度摘要显示 | P1 | HUD | 在速度次级卡片中显示本次骑行峰值速度。 | 骑行开始后首次产生有效速度即开始记录峰值；新峰值出现后HUD数值更新延迟≤100ms。[待验证] | 速度数据源与校准 | [设计] 骑行主界面 | 侧边小卡片显示MAX+数值 | low | 无有效速度时显示MAX -- | user_dismiss
HUD-007-05-07 |  |  | 手机/GPS主速度源接入 | P0 | HUD/App | 优先接入手机侧GPS速度作为HUD显示主来源。 | 手机连接正常时可持续输出速度；速度更新到HUD延迟≤100ms；断连后1s内提示速度源异常。[待验证] | 设备互联 | [研发] 骑行主界面 | HUD卡片/图标显示 | critical | 功能不可用时隐藏对应卡片，不影响其他功能 | permanent
HUD-007-05-08 |  |  | 速度异常过滤与平滑 | P1 | HUD | 过滤瞬时跳变与异常值，避免HUD速度抖动。 | 传感处理频率支持100–200Hz；异常跳变时HUD在100ms内抑制单点尖峰；连续有效数据恢复后1s内回归正常显示。 | 手机/GPS主速度源接入 | [研发] 骑行主界面 [补充] | 用户仅看到平滑后的稳定速度数字 | high | 异常持续时显示最后可信值+灰色异常标识 | permanent
HUD-007-05-09 |  |  | 速度卡片显示切换 | P2 | HUD/按键/语音 | 支持在当前、平均、峰值速度卡片间切换查看。 | 切换操作后HUD内容更新延迟≤100ms；3种卡片均可访问；连续切换10次无卡死。[待验证] | 实时速度显示,平均与峰值速度 | [设计] 骑行主界面 | 速度主卡片与AVG/MAX副卡片轮播切换 | medium | 副卡片数据缺失时仅保留当前速度卡片 | user_dismiss
HUD-007-05-10 |  |  | 超速阈值快捷开关 | P2 | HUD/语音/App | 支持快速开启关闭超速提醒及选择预设阈值。 | 开关状态变更后1s内生效；支持至少3档预设阈值。[待验证]；关闭后不再触发超速提醒。 | 超速提醒 | [设计] 骑行主界面 [补充] | 小型设置浮层显示提醒开关与阈值档位 | low | 行驶中限制复杂设置，仅保留开关操作 | auto_5s
HUD-007-06 |  | 异常与降级处理 |  | P1 | HUD | 在断连、无定位、数据异常时给出明确状态与降级显示。 | 速度源断连、无定位或数据异常后1s内显示异常标识；恢复正常后1s内自动退出异常态。[待验证] | 速度数据源与校准,设备状态 | [研发] 骑行主界面 [补充] | HUD卡片/图标显示 | high | 功能不可用时隐藏对应卡片，不影响其他功能 | user_dismiss
HUD-007-06-01 |  |  | 速度源断连提示 | P1 | HUD | 当手机断连或速度源不可用时提示当前速度不可用。 | 断连后1s内显示提示；HUD速度区改为-- km/h；恢复连接后1s内恢复正常速度显示。[待验证] | 手机/GPS主速度源接入 | [研发] 骑行主界面 | 速度区域置灰+断连图标+-- km/h | high | 保留最后一次可信值不超过1s，随后置为-- | permanent
HUD-007-06-02 |  |  | 低功耗下速度显示降频 | P3 | HUD | 低电量时降低速度刷新频率以控制整机功耗。 | 低功耗模式下仍保持速度可见；整机典型功耗控制目标<1.5W；刷新率下限≥2Hz。[待验证] | 设备状态 | [研发] 骑行主界面 [补充] | 速度数字正常显示，附低功耗小图标 | medium | 仅降低刷新频率，不关闭速度显示 | permanent
HUD-007-06-03 |  |  | 速度单位显示 | P1 | HUD | 在速度数字旁显示速度单位，避免用户误判读数。 | HUD默认显示km/h单位；单位与数字同屏展示，切换后1s内生效[待验证]。 | 当前速度数字显示 | [设计] 骑行主界面 [补充] | 速度数字右下角小号km/h单位标识 | medium | 单位配置异常时回退显示km/h | permanent
HUD-007-06-04 |  |  | 速度状态颜色分层 | P1 | HUD | 根据速度状态切换数字颜色，帮助用户快速感知变化。 | 支持至少3档颜色状态：正常/提醒/警示；状态切换显示延迟<50ms[待验证]。 | 当前速度数字显示,超速提醒阈值控制 | [设计] 骑行主界面 [补充] | 速度数字按状态显示白/黄/红三档颜色 | medium | 状态判断异常时统一显示默认白色 | permanent
HUD-007-06-05 |  |  | 超速提醒开关 | P1 | HUD/语音/按键 | 用户可快速开启或关闭超速提醒，支持语音控制和按键操作。 | 开关状态切换后1s内HUD显示结果；关闭后不再触发超速提醒，开启后恢复生效[待验证]。 | 超速提醒阈值控制,当前速度数字显示 | [设计] 骑行主界面，支持语音控制，支持按键操作 [补充] | HUD弹出超速提醒开关状态卡片+开/关图标 | medium | 控制失败时保留原状态并提示设置未生效 | auto_5s
HUD-007-06-06 |  |  | 超速提醒阈值控制 | P1 | HUD/语音/按键 | 允许用户设置超速提醒触发阈值，用于个性化骑行提醒。 | 支持至少3档阈值预设；阈值切换后1s内生效，超阈值时提醒链路延迟<50ms[待验证]。 | 超速提醒开关,速度状态颜色分层 | [设计] 骑行主界面，支持语音控制，支持按键操作 [补充] | HUD弹出阈值卡片，显示当前阈值档位 | medium | 阈值读取失败时回退默认档位并提示 | auto_5s
HUD-007-06-07 |  |  | 速度显示开关 | P2 | HUD/语音/按键 | 允许用户临时隐藏或恢复速度组件，适配不同骑行偏好。 | 开关操作后1s内完成显示/隐藏；恢复后速度数据刷新率仍≥20Hz[待验证]。 | 当前速度数字显示 | [设计] 骑行主界面，支持语音控制，支持按键操作 [补充] | HUD弹出速度显示已开启/已隐藏状态条 | low | 切换失败时保持当前显示状态并提示 | auto_5s
HUD-007-07 |  | 速度异常与降级 |  | P1 | HUD | 处理速度数据异常、断连和显示冲突，保证核心信息可用。 | 速度源异常时1s内给出HUD异常反馈；异常预警链路延迟<50ms，恢复后自动回到实时显示[待验证]。 | 设备状态,实时速度显示 | [研发] 骑行主界面 | HUD卡片/图标显示 | high | 功能不可用时隐藏对应卡片，不影响其他功能 | permanent
HUD-007-07-01 |  |  | 速度数据丢失提示 | P0 | HUD | 当速度数据不可用时，HUD明确提示当前速度不可读取。 | 速度源中断后1s内显示异常提示；异常状态下不显示错误速度值，恢复后1s内回到正常显示[待验证]。 | 当前速度数字显示,设备状态 | [研发] 骑行主界面 | 原速度区域显示-- km/h+小型异常图标 | critical | 持续显示最后状态占位，不展示过期速度值 | permanent
HUD-007-07-02 |  |  | 断连后速度显示降级 | P1 | HUD | 与手机或数据源断连时，速度区域进入降级显示并提示状态。 | 断连后1s内显示断连标识；若无有效速度源则显示灰态占位，重连后1s内恢复实时刷新[待验证]。 | 速度数据丢失提示,设备状态 | [研发] 骑行主界面 [补充] | 速度区域灰化+断连图标+状态文案 | high | 显示最后缓存数据+灰色蒙层 | permanent
HUD-007-07-03 |  |  | 多信息冲突时速度保留规则 | P2 | HUD | 当HUD空间紧张时，定义速度信息的保留优先级与压缩策略。 | 在至少3类信息并发时，速度主数字仍保留显示；冲突切换不影响速度刷新率≥20Hz[待验证]。 | 当前速度数字显示,主动安全预警提示,导航 | [研发] 骑行主界面 [补充] | 保留核心速度数字，次要元素缩小或隐藏 | high | 仅保留速度主数字与单位 | permanent
HUD-007-07-04 |  |  | 静止与低速边界处理 | P1 | HUD | 在停车、推车、起步等边界场景稳定显示，避免速度抖动误读。 | 静止3s内显示0；0–5km/h区间速度跳变不超过每秒2次。[待验证] | 速度数据源与校准 | [研发] 骑行主界面；[补充] | 速度数字稳定显示0或低速值，无频繁闪烁 | medium | 低速噪声过大时启用平滑并提示数据校准 | permanent
HUD-007-07-05 |  |  | 超速阈值提醒显示 | P1 | HUD | 超过设定阈值时显示醒目超速卡片与当前速度。 | 阈值触发后1s内显示；卡片字号较常规速度至少放大20%。[待验证] | 速度交互控制,当前速度数字显示 | [设计] 骑行主界面 | 顶部红色超速卡片+当前速度高亮 | critical | 阈值配置缺失时使用默认关闭并提示去设置 | event_3s
HUD-007-07-06 |  |  | 超速恢复与抑制规则 | P2 | HUD/语音/灯光 | 控制重复提醒频率，避免临界速度附近频繁打扰。 | 速度回落至阈值以下并持续3s后解除；同一超速事件10s内不重复弹出。[待验证] | 超速阈值提醒显示 | [研发] 骑行主界面；[补充] | 提醒卡片消退为常规速度显示 | high | 规则异常时仅保留单次HUD提醒，不触发重复联动 | event_3s
HUD-007-07-07 |  |  | 数据源状态识别 | P0 | HUD | 识别速度数据是否有效，并在异常时切换为不可用状态。 | 数据中断1s内显示异常态；恢复后1s内回到正常显示。[待验证] | 当前速度数字显示,设备状态 | [研发] 骑行主界面 | 速度区域显示--并附小型异常图标 | critical | 仅显示最后缓存数据不超过3s，随后强制-- | permanent
HUD-007-07-08 |  |  | 校准状态提示 | P2 | HUD/App | 当速度源未校准或校准失效时提示用户处理。 | 未校准状态进入骑行界面后5s内提示1次；提示文案长度≤20字。[待验证] | 数据源状态识别 | [研发] 骑行主界面、App-设备Tab；[补充] | 顶部轻提示条：速度待校准 | medium | 无法校准时仅保留异常标识并引导App处理 | auto_5s
HUD-007-07-09 |  |  | 速度信息显隐控制 | P1 | HUD/按键/语音/App | 允许用户切换速度次级信息显示，主速度保持可见。 | 平均/峰值显隐切换后1s内生效；主速度不可被完全关闭。[待验证] | 平均与峰值速度,当前速度数字显示 | [设计] 骑行主界面、App-设备Tab；[补充] | 次级信息区显示或隐藏AVG/MAX模块 | medium | 设置读取失败时恢复默认显示主速度+隐藏次级信息 | user_dismiss
HUD-007-07-10 |  |  | 超速提醒开关与阈值入口 | P2 | HUD/语音/App | 提供超速提醒启停与阈值设置入口，复杂设置由App完成。 | HUD仅展示开关状态；App修改阈值后1s内同步到头盔。[待验证] | 超速提醒,App-设备Tab | [设计] 骑行主界面、App-设备Tab | 设置状态小图标+开/关文案，不展示复杂表单 | low | App未连接时保留本地最近一次阈值配置 | user_dismiss
HUD-007-08 |  | 速度显示 |  | P0 | HUD | 负责在骑行中持续显示当前速度及基础单位状态。 | 进入骑行主界面后1s内显示速度区；HUD在2500 nits以上亮度条件下可识别数字[待验证]。 | 设备状态,开机动画 | [设计] 骑行主界面 | HUD卡片/图标显示 | critical | 功能不可用时隐藏对应卡片，不影响其他功能 | permanent
HUD-007-08-01 |  |  | 实时速度数字显示 | P0 | HUD | HUD持续显示当前车速，作为骑行主界面的核心信息。 | 骑行状态下速度数字刷新周期≤500ms；断开手机后本项降级为不可用并在1s内置灰提示[待验证]。 | 手机互联,骑行主界面 | [设计] 骑行主界面 | HUD中下区域大号速度数字+km/h单位 | high | 无速度源时显示--并灰色蒙层提示数据不可用 | permanent
HUD-007-08-02 |  |  | 速度单位与状态标识 | P1 | HUD/App | 显示速度单位及数据来源状态，避免用户误读。 | 单位仅支持km/h与mph两种；App切换后HUD在3s内生效，单位文本高度可识别[待验证]。 | App-设备Tab,手机互联 | [设计] 骑行主界面 [补充] | 速度数字右下角单位标签+小型来源状态图标 | medium | 配置未同步时默认显示km/h并提示同步中 | permanent
HUD-007-08-03 |  |  | 速度卡片显隐切换 | P1 | HUD/语音/按键/App | 用户可切换速度卡片显示或隐藏，减少HUD干扰。 | 支持语音控制与按键操作；触发后HUD在1s内完成显隐切换，状态保持至下次开机[待验证]。 | 实体按键交互,AI语音助手,开机动画 | [设计] 骑行主界面 | HUD卡片/图标显示 | high | 功能不可用时隐藏对应卡片，不影响其他功能 | permanent
HUD-007-08-04 |  |  | 速度显示模式切换 | P1 | HUD/按键/App | 支持标准模式与极简模式切换，适配不同骑行偏好。 | 至少提供2种模式；切换后HUD布局在1s内更新，极简模式保留速度数字且占屏面积下降[待验证]。 | 骑行主界面,实体按键交互 | [设计] 骑行主界面 [补充] | 标准模式含数字+单位，极简模式仅保留大号数字 | medium | 布局异常时回退标准模式 | user_dismiss
HUD-007-09 |  | 速度状态提示 |  | P1 | HUD/灯光 | 对速度相关状态变化进行可感知提示与反馈。 | 状态变化后HUD提示出现时间≤1s；事件提示默认自动消失时间≤5s[待验证]。 | 设备状态,氛围灯交互 | [设计] 骑行主界面 | HUD卡片/图标显示 | high | 功能不可用时隐藏对应卡片，不影响其他功能 | permanent
HUD-007-09-01 |  |  | 超速阈值提示 | P1 | HUD/灯光/App | 当速度超过设定阈值时，HUD给出醒目超速提醒。 | 支持App设置1个超速阈值；超过阈值后1s内出现提示，提示持续5s并可重复触发[待验证]。 | App-设备Tab,氛围灯交互,实时速度数字显示 | [设计] 骑行主界面 [补充] | 速度区变色+超速文字卡片+警示图标 | high | 阈值未配置时关闭提醒并在App提示未设置 | auto_5s
HUD-007-09-02 |  |  | 速度源异常提示 | P0 | HUD | 当速度数据中断或异常时，HUD明确提示不可用状态。 | 速度源中断后1s内显示异常提示；异常期间速度区不得继续显示旧值超过2s[待验证]。 | 实时速度数字显示,设备状态 | [研发] 骑行主界面 [补充] | 速度数字置灰+异常图标+数据中断文案 | critical | 显示--并保留最近一次有效时间戳供诊断 | permanent
HUD-007-10 |  | 显示与性能状态 |  | P2 | HUD/App | 管理速度模块在亮度、功耗和续航约束下的显示策略。 | 速度显示策略需适配显示模组0.5-1.5W常见功耗范围；相关状态变更在HUD反馈≤1s[待验证]。 | 设备状态,电池管理,HUD显示系统 | [研发] 骑行主界面 [补充] | HUD卡片/图标显示 | medium | 功能不可用时隐藏对应卡片，不影响其他功能 | permanent
HUD-007-10-01 |  |  | 低电量下速度显示保留 | P1 | HUD | 低电量时优先保留速度核心信息，压缩非核心元素。 | 进入低电量策略后，速度数字必须持续显示；在整机续航目标8-10h约束下优先保留本项[待验证]。 | 设备状态,实时速度数字显示 | [研发] 骑行主界面 [补充] | 仅保留速度数字与最小单位标签，隐藏次要装饰 | critical | 关闭非核心动画与次要卡片以降低功耗 | permanent
HUD-007-10-02 |  |  | 日夜亮度适配 | P2 | HUD/App | 根据环境或配置调整速度区亮度，兼顾可视性与功耗。 | 日间模式目标亮度参考2500-2800 nits；夜间模式支持降低亮度，切换生效时间≤2s[待验证]。 | HUD显示系统,App-设备Tab | [研发] 骑行主界面 [补充] | 速度区亮度平滑变化，无布局变化 | low | 环境判断失败时采用用户上次手动亮度配置 | permanent
HUD-007-11 |  | 安全与合规边界 |  | P2 | HUD | 约束速度信息显示方式，降低对骑行视线和认证的影响。 | 速度模块不得引入影响ECE 22.06与3C目标的固定突出结构[待验证]；异常遮挡投诉率目标<1%[待验证]。 | HUD显示系统,认证设计 | [研发] 骑行主界面 [补充] | HUD卡片/图标显示 | medium | 功能不可用时隐藏对应卡片，不影响其他功能 | user_dismiss
HUD-007-11-01 |  |  | 速度信息防遮挡规则 | P1 | HUD | 限制速度区位置与尺寸，避免遮挡关键骑行视野。 | 速度区固定在非中心主视野区域；与其他高优先级卡片冲突时1s内让位或缩小[待验证]。 | HUD布局引擎,主动安全预警提示 | [研发] 骑行主界面 [补充] | 速度区位于下方安全区域，冲突时缩小或侧移 | high | 与critical信息冲突时仅保留最小数字样式 | permanent
HUD-007-11-02 |  |  | 开机自检后的速度可用状态 | P2 | HUD | 开机后明确告知速度功能是否已就绪，减少误判。 | 开机动画结束后3s内显示速度可用/不可用状态；未就绪时不得显示伪速度值[待验证]。 | 开机动画,设备状态,实时速度数字显示 | [设计] 骑行主界面 [补充] | 开机后短暂状态条显示速度已就绪或未连接 | medium | 未就绪时显示等待连接文案并自动重试 | event_3s
HUD-008 | 导航 |  |  | P0 | HUD/语音/按键/App | 提供骑行中路线引导、状态切换与异常兜底的导航能力。 | 支持连续导航运行≥8小时；HUD导航播报音频链路延迟50–80ms；异常降级可恢复率≥95%[待验证] | 手机互联,HUD显示,定位,语音,设备状态,蜂窝通信,WiFi | [设计] 骑行主界面 | HUD卡片/图标显示 | critical | 功能不可用时隐藏对应卡片，不影响其他功能 | permanent
HUD-008-01 |  | 路线发起与同步 |  | P0 | HUD/App | 承接手机地图投送与出发前路线预览，并同步到HUD开始导航。 | 支持高德/百度/Google Maps投送；路线同步到HUD耗时≤5秒[待验证]；开始前显示概览页1屏可读 | 手机互联,HUD显示,WiFi | [设计] 骑行主界面、App-设备Tab | HUD卡片/图标显示 | critical | 功能不可用时隐藏对应卡片，不影响其他功能 | user_dismiss
HUD-008-01-01 |  |  | 手机地图投送 | P0 | App/HUD | 接收高德、百度、Google Maps路线并在HUD生成可导航任务。 | 3类地图各完成10次投送成功率≥95%[待验证]；HUD在5秒内显示目的地与首个转向 | 路线发起与同步,手机互联 | [设计] 骑行主界面、App-设备Tab | HUD顶部目的地标题+首转向箭头卡片 | high | 投送失败时提示改用本地离线导航或App继续 | event_5s
HUD-008-01-02 |  |  | 骑行前路线规划与预览 | P1 | HUD/App | 出发前查看全程路线、途经点、预估时间、海拔并在HUD显示概览。 | App可展示全程路线/途经点/ETA/海拔4项；HUD开始前概览页停留≥5秒可确认[待验证] | 手机地图投送,HUD显示 | [设计] 骑行主界面、App-设备Tab [补充] | HUD中部路线概览卡片+总里程/ETA | medium | 海拔缺失时隐藏海拔字段并保留路线与ETA | user_dismiss
HUD-008-01-03 |  |  | 出发前WiFi预下载路线 | P1 | App/HUD | 在已连WiFi时预下载路线与所需地图数据，降低途中断网风险。 | 连接WiFi后单条路线预下载触发成功率≥95%[待验证]；完成后HUD显示离线可用标记 | WiFi,本地离线导航引擎 | [研发] App-设备Tab、骑行主界面 [补充] | HUD角标显示离线包已就绪图标 | low | WiFi不可用时提示改用蜂窝在线或仅缓存主路线 | event_5s
HUD-008-02 |  | 本地导航引擎与离线兜底 |  | P0 | HUD/App | 头盔端运行离线导航并在断连、断网时维持基础引导。 | 断连后5秒内切入离线引导[待验证]；缓存路线可连续引导≥30分钟[待验证] | 存储,定位,WiFi,蜂窝通信 | [研发] 骑行主界面 | HUD卡片/图标显示 | critical | 功能不可用时隐藏对应卡片，不影响其他功能 | permanent
HUD-008-02-01 |  |  | 本地离线导航引擎 | P0 | HUD | 在头盔端本地执行基础路径匹配、转向提示与剩余距离计算。 | 手机断连后仍可输出箭头+距离+路口名3项；连续运行≥8小时内无崩溃[待验证] | 定位,HUD显示,路线缓存 | [研发] 骑行主界面 | HUD卡片/图标显示 | critical | 功能不可用时隐藏对应卡片，不影响其他功能 | permanent
HUD-008-02-02 |  |  | 断连时离线路线缓存兜底 | P0 | HUD | 手机蓝牙或网络中断时，使用最近缓存路线继续导航。 | 蓝牙断连后5秒内显示缓存路线继续引导；最近1条活动路线缓存命中率≥95%[待验证] | 本地离线导航引擎,手机互联 | [研发] 骑行主界面 | HUD箭头卡片保留并叠加灰色离线标识 | critical | 缓存缺失时仅显示返航/当前位置与断连提示 | permanent
HUD-008-02-03 |  |  | 本地与手机导航无缝切换 | P1 | HUD/App | 在线与离线导航状态自动切换，尽量不中断当前引导节奏。 | 在线转离线或离线回在线切换耗时≤3秒[待验证]；切换后当前转向信息连续性≥95%[待验证] | 本地离线导航引擎,手机地图投送,蜂窝通信 | [研发] 骑行主界面 [补充] | HUD状态条显示在线/离线切换标签 | high | 切换失败时锁定当前可用源并提示手动重试 | event_5s
HUD-008-03 |  | 在线导航与网络切换 |  | P1 | HUD/App | 有蜂窝时启用在线导航，无蜂窝时自动降级到离线能力。 | 支持EC200U/EG915U/L610类蜂窝模组；在线失败后5秒内降级离线[待验证] | 蜂窝通信,本地离线导航引擎,设备状态 | [研发] 骑行主界面 | HUD卡片/图标显示 | high | 功能不可用时隐藏对应卡片，不影响其他功能 | permanent
HUD-008-03-01 |  |  | 蜂窝通讯模块在线导航 | P1 | HUD/App | 通过蜂窝模块获取在线路线、路况与重算结果，提升实时性。 | 兼容Quectel EC200U/EG915U、Fibocom L610；在线导航建立成功率≥95%[待验证] | 蜂窝通信,路线发起与同步 | [研发] 骑行主界面 | HUD状态栏显示蜂窝在线图标+路况标记 | medium | 蜂窝不可用时自动切离线并隐藏路况层 | permanent
HUD-008-03-02 |  |  | 网络异常降级与恢复 | P1 | HUD | 识别弱网、断网并执行降级，网络恢复后自动回切在线。 | 网络中断提示在3秒内出现[待验证]；恢复后10秒内完成在线回切[待验证] | 蜂窝通讯模块在线导航,本地与手机导航无缝切换 | [研发] 骑行主界面 [补充] | HUD顶部弱网/离线横幅提示 | high | 持续弱网时仅保留基础箭头导航与距离 | event_5s
HUD-008-04 |  | 场景识别与模式切换 |  | P1 | HUD | 根据IMU与速度识别骑车或步行场景，并切换对应导航模式。 | 场景切换识别时延≤10秒[待验证]；误切换率≤5%[待验证] | IMU,定位,速度 | [研发] 骑行主界面 | HUD卡片/图标显示 | high | 功能不可用时隐藏对应卡片，不影响其他功能 | user_dismiss
HUD-008-04-01 |  |  | 骑车与步行场景自动识别切换 | P1 | HUD | 结合IMU与速度判断当前出行方式，自动切换导航策略与提示密度。 | IMU+速度联合判断；模式切换后HUD提示在3秒内出现[待验证]；连续测试20次成功率≥90%[待验证] | 场景识别与模式切换,HUD导航呈现 | [研发] 骑行主界面 | HUD状态条显示骑行/步行模式标签 | medium | 识别不确定时保持当前模式并提示手动确认 | event_5s
HUD-008-04-02 |  |  | 模式切换后的提示策略调整 | P2 | HUD/语音 | 切换场景后自动调整提示频率、卡片大小与播报节奏。 | 骑行模式默认简化信息密度；步行模式可增加1级细节[待验证]；切换生效≤3秒[待验证] | 骑车与步行场景自动识别切换,语音 | [设计] 骑行主界面 [补充] | HUD卡片尺寸与信息行数自动变化 | low | 调整失败时回退默认骑行样式 | permanent
HUD-008-05 |  | HUD导航呈现 |  | P0 | HUD | 在HUD上以安全可读方式展示转向、距离、路口名与导航状态。 | 核心导航信息单屏展示≤3项；转向事件显示时长≥5秒[待验证]；雨天场景可读性满足IPX6使用环境 | HUD显示,本地离线导航引擎,语音 | [设计] 骑行主界面 | HUD卡片/图标显示 | critical | 功能不可用时隐藏对应卡片，不影响其他功能 | permanent
HUD-008-05-01 |  |  | 标准导航卡片显示 | P0 | HUD | 显示转向箭头、剩余距离、下一路口名等核心导航信息。 | HUD稳定显示箭头+距离+路口名3项；转向前提示提前量[待验证]；连续1小时无错位[待验证] | HUD导航呈现,本地离线导航引擎 | [设计] 骑行主界面 | 左下角箭头卡片+距离数字+下一路口名 | critical | 空间不足时优先保留箭头与距离，隐藏路口名 | permanent
HUD-008-05-02 |  |  | 简易导航模式 | P1 | HUD/语音/按键 | 仅显示方向箭头、距离和下一路口名，隐藏详细路线信息。 | 简易模式仅保留3项信息；切换后1秒内生效[待验证]；连续导航≥8小时不影响主续航目标 | 标准导航卡片显示,导航控制与容错 | [设计] 骑行主界面 | HUD卡片/图标显示 | high | 功能不可用时隐藏对应卡片，不影响其他功能 | permanent
HUD-008-06 |  | 导航控制与容错 |  | P2 | HUD/语音/按键 | 提供开始、暂停、继续与异常恢复等轻量控制能力。 | 开始/暂停/继续状态切换反馈≤1秒[待验证]；异常恢复成功率≥90%[待验证] | HUD导航呈现,本地与手机导航无缝切换,设备状态 | [研发] 骑行主界面 [补充] | HUD卡片/图标显示 | medium | 功能不可用时隐藏对应卡片，不影响其他功能 | permanent
HUD-008-07 |  | 路线引导显示 |  | P0 | HUD/语音/按键 | 在HUD持续显示当前路线的关键引导信息。 | HUD至少显示1个转向指示和1个距离数字；骑行中信息刷新间隔≤1秒[待验证]。 | 手机导航服务,HUD显示引擎 | [设计] 骑行主界面 | HUD卡片/图标显示 | critical | 功能不可用时隐藏对应卡片，不影响其他功能 | user_dismiss
HUD-008-07-01 |  |  | 下一动作箭头与距离 | P0 | HUD/语音 | 显示下一转向箭头、道路方向和剩余距离。 | 距下一动作≤900米时开始显示；距离数字误差≤10%[待验证]，转向前至少2.5秒完成更新。 | 手机导航服务,HUD显示引擎 | [设计] 骑行主界面 | 中上区域方向箭头卡片+剩余距离数字 | high | 断连时显示最后缓存动作与距离并加灰色断连标识 | permanent
HUD-008-07-02 |  |  | 当前道路与剩余里程 | P1 | HUD | 显示当前道路名称与到目的地剩余里程。 | HUD同时显示1条道路名和1个剩余里程值；数据刷新间隔≤5秒[待验证]。 | 手机导航服务,HUD显示引擎 | [设计] 骑行主界面[补充] | 下方细条信息栏+道路名+总剩余里程 | medium | 道路名缺失时仅显示剩余里程，字段置灰 | permanent
HUD-008-08 |  | 路线状态提醒 |  | P1 | HUD/语音/灯光 | 对偏航、到达和关键变更进行即时提醒。 | 状态事件触发后HUD提醒出现时间≤1秒[待验证]；单次提醒展示2.5秒或至用户消失。 | 手机导航服务,灯光联动提示,AI 语音助手 | [设计] 骑行主界面 | HUD卡片/图标显示 | high | 功能不可用时隐藏对应卡片，不影响其他功能 | event_5s
HUD-008-08-01 |  |  | 偏航提醒 | P1 | HUD/语音/灯光 | 当骑手偏离规划路线时给出醒目提醒。 | 检测到偏航后≤2.5秒弹出提醒[待验证]；提醒至少包含1个偏航图标和1条文字。 | 手机导航服务,灯光联动提示 | [设计] 骑行主界面 | 顶部偏航横幅+回到路线图标 | high | 定位异常时不报偏航，仅提示定位弱 | event_5s
HUD-008-08-02 |  |  | 到达提醒 | P2 | HUD/语音/灯光 | 接近目的地时提示即将到达并结束路线引导。 | 距终点≤900米时显示接近提醒；到达后≤5秒退出主动引导[待验证]。 | 手机导航服务,灯光联动提示 | [设计] 骑行主界面[补充] | 到达卡片+终点旗帜图标 | medium | 终点识别失败时保留最后一段路线并提示手动结束 | event_5s
HUD-008-09 |  | 路线交互控制 |  | P1 | HUD/语音/按键/App | 支持骑行中对路线进行轻量控制与模式切换。 | 支持开始/结束/静音等不少于3类轻量控制；复杂设置留在App端[待验证]。 | AI 语音助手,实体按键交互,手机导航服务 | [设计] 骑行主界面 | HUD卡片/图标显示 | high | 功能不可用时隐藏对应卡片，不影响其他功能 | user_dismiss
HUD-008-09-01 |  |  | 路线开始与结束 | P1 | 语音/按键/App | 支持从HUD场景触发路线开始或结束。 | 开始或结束指令触发后，HUD状态切换反馈≤1秒[待验证]；支持语音控制与按键操作。 | AI 语音助手,实体按键交互,手机导航服务 | [设计] 骑行主界面 | 无视觉输出（纯语音） | high | 功能不可用时隐藏对应卡片，不影响其他功能 | user_dismiss
HUD-008-09-02 |  |  | 路线播报静音 | P2 | 语音/按键 | 允许骑行中快速关闭或恢复路线语音播报。 | 静音切换后≤1秒生效[待验证]；HUD保留视觉引导不受影响，状态图标持续显示。 | AI 语音助手,实体按键交互,音频系统 | [设计] 骑行主界面[补充] | 右上角静音导航小图标 | low | 音频异常时默认仅保留视觉引导并提示音频不可用 | permanent
HUD-008-10 |  | 断连与降级策略 |  | P0 | HUD/App | 在手机断连、定位弱或数据异常时维持基础可用。 | 断连后≤1秒显示降级状态；至少保留1条最后缓存路线信息[待验证]。 | 设备状态,手机导航服务,HUD显示引擎 | [研发] 骑行主界面 | HUD卡片/图标显示 | critical | 功能不可用时隐藏对应卡片，不影响其他功能 | user_dismiss
HUD-008-10-01 |  |  | 手机断连缓存显示 | P0 | HUD | 手机断连后显示最后缓存的路线信息并提示受限。 | 断连后≤1秒出现断连标识；至少保留最近1个转向动作和距离信息[待验证]。 | 设备状态,HUD显示引擎 | [研发] 骑行主界面 | 灰色路线卡片+断连图标+最后一步指引 | critical | 无缓存时仅显示断连提示与请靠边查看手机文案 | permanent
HUD-008-10-02 |  |  | 定位弱提示 | P2 | HUD | 当定位精度不足时提示用户当前路线引导可能不准确。 | 定位精度异常持续3秒即提示[待验证]；提示自动消失时间≤5秒，恢复后1秒内撤销提示。 | 设备状态,转向距离倒计时 | [研发] 骑行主界面 [补充] | 顶部小黄条+定位弱图标 | medium | 持续弱定位时暂停距离倒计时，仅保留方向提示 | auto_5s
HUD-008-11 |  | 安全联动显示 |  | P2 | HUD/灯光 | 在关键转向和风险场景下提升路线信息优先级。 | 当关键提醒触发时，路线卡片显示优先级提升为high或critical；切换耗时≤1秒[待验证]。 | 主动安全预警提示,灯光联动提示,HUD显示引擎 | [研发] 骑行主界面[补充] | HUD卡片/图标显示 | medium | 功能不可用时隐藏对应卡片，不影响其他功能 | user_dismiss
HUD-008-11-01 |  |  | 关键转向放大显示 | P1 | HUD | 临近关键转向时自动放大箭头和距离信息。 | 转向前2.5秒内自动放大显示[待验证]；放大后箭头区域面积≥常态的150%。 | HUD显示引擎,手机导航服务 | [设计] 骑行主界面[补充] | 居中放大箭头卡片+大号距离数字 | high | 屏幕拥挤时仅放大箭头，不显示次要字段 | event_5s
HUD-008-11-02 |  |  | 预警冲突让位规则 | P3 | HUD | 当安全预警出现时，路线信息自动让位避免遮挡。 | 若TTC低于2.5秒触发预警，路线卡片≤0.5秒降级到次级区域[待验证]。 | 主动安全预警提示,HUD显示引擎 | [研发] 骑行主界面[补充] | 路线卡片缩小并移至边缘区域 | low | 无法重排时隐藏次要路线字段，仅保留最小箭头 | event_5s
HUD-008-12 |  | 极简显示 |  | P1 | HUD | 聚合速度、方向和设备状态，减少视觉负担。 | 简易模式下默认显示速度、方向提示、电量3类核心信息；无遮挡主视区，信息区占HUD面积≤35%。[待验证] | 速度,设备状态,简易路线 | [设计] 骑行主界面 | HUD卡片/图标显示 | high | 功能不可用时隐藏对应卡片，不影响其他功能 | user_dismiss
HUD-008-12-01 |  |  | 核心信息卡片显示 | P0 | HUD | HUD仅显示速度、方向箭头、距离、电量等核心信息。 | 默认同时显示速度+箭头+剩余距离+电量4项，无遮挡主视区；HUD亮度自适应延迟≤200ms | 导航,速度,设备状态 | [设计] 骑行主界面 | 中下区域大号速度数字+上方转向箭头+右侧距离数字+角落电量图标 | high | 导航断连时隐藏箭头与距离，仅保留速度和电量并灰显导航区 | permanent
HUD-008-12-02 |  |  | 非核心信息抑制 | P1 | HUD | 在简易模式下抑制消息、音乐等非必要信息打扰。 | 简易模式开启后消息/音乐类卡片默认不主动弹出，非安全类弹窗数量较常规模式下降≥80%[待验证] | 消息,音乐,来电 | [设计] 骑行主界面[补充] | 非核心区域不显示内容，仅保留极简占位或完全隐藏 | medium | 系统异常时回退到常规通知策略并记录日志 | permanent
HUD-008-13 |  | 简易路线提示 |  | P1 | HUD/语音/App | 以最少视觉元素提供基础转向与距离提示。 | 支持显示下一个转向动作与距离，导航提示更新周期≤1s[待验证] | 导航,AI 语音助手 | [设计] 骑行主界面 | HUD卡片/图标显示 | high | 功能不可用时隐藏对应卡片，不影响其他功能 | user_dismiss
HUD-008-13-01 |  |  | 单步转向箭头 | P0 | HUD | 仅显示下一步转向箭头，降低连续路口信息负担。 | 距转向点1000m内开始显示单步箭头，距离刷新误差≤10%[待验证] | 导航 | [设计] 骑行主界面 | HUD中央偏上单个大箭头+下方剩余距离数字 | high | 路线数据异常时显示直行占位图标并提示请看手机导航 | permanent
HUD-008-13-02 |  |  | 语音同步播报 | P1 | 语音 | 在HUD简化显示同时提供语音转向播报兜底。 | 每次转向前至少播报1次，播报触发点距路口200m±50m[待验证] | 导航,AI 语音助手,蓝牙音频 | [设计] 骑行主界面[补充] | HUD仅保留小型喇叭状态图标，不展示播报文本 | medium | 蓝牙音频异常时HUD放大箭头并延长显示至转向后5s | event_5s
HUD-008-14 |  | 快捷交互 |  | P1 | 按键/语音/App | 支持快速进入退出简易模式与少量必要操作。 | 支持按键、语音、App三种入口，任一入口切换成功率≥99%[待验证] | 实体按键交互,AI 语音助手,App | [设计] 骑行主界面 | 无视觉输出（纯语音） | high | 功能不可用时隐藏对应卡片，不影响其他功能 | user_dismiss
HUD-008-14-01 |  |  | 模式一键切换 | P1 | 按键/App | 用户可快速在常规模式与简易模式间切换。 | 切换后HUD布局刷新时间≤1s，连续切换20次无死机无黑屏[待验证] | 实体按键交互,App | [设计] 骑行主界面 | HUD操作反馈 | high | 功能不可用时隐藏对应卡片，不影响其他功能 | user_dismiss
HUD-008-14-02 |  |  | 语音进入简易模式 | P2 | 语音 | 支持语音控制进入或退出简易模式。 | 在嘈杂骑行环境下语音指令识别成功率≥85%[待验证]，执行反馈≤2s[待验证] | AI 语音助手,蓝牙音频 | [设计] 骑行主界面[补充] | HUD顶部短暂显示模式切换提示条与状态图标 | low | 语音失败时提示支持按键操作，不重复弹窗超过1次 | auto_3s
HUD-008-15 |  | 安全优先覆盖 |  | P0 | HUD/灯光/语音 | 确保安全类提示可打断简易模式并优先显示。 | 安全预警出现时覆盖显示优先级高于简易信息，预警触发到显示延迟≤500ms[待验证] | 主动安全预警提示,设备状态 | [设计] 骑行主界面 | HUD卡片/图标显示 | critical | 功能不可用时隐藏对应卡片，不影响其他功能 | user_dismiss
HUD-008-15-01 |  |  | 预警强制顶层显示 | P0 | HUD/灯光 | 碰撞、盲区等高风险预警出现时强制顶层展示。 | 77GHz雷达/预警信号触发后HUD在≤500ms显示红色预警卡片[待验证]，持续≥3s | 主动安全预警提示,后视雷达/摄像头 | [设计] 骑行主界面 | HUD卡片/图标显示 | critical | 功能不可用时隐藏对应卡片，不影响其他功能 | event_5s
HUD-008-15-02 |  |  | 低电量强提醒 | P1 | HUD/语音 | 在简易模式下对低电量进行明确提醒，避免中途关机。 | 电量≤20%触发首次提醒，≤10%再次提醒；每档位最多提醒1次[待验证] | 设备状态,蓝牙音频 | [设计] 骑行主界面[补充] | 右上角电池图标变红并弹出低电量条幅 | high | 电量采集异常时显示电量未知图标并提示尽快充电 | event_5s
HUD-008-16 |  | 状态降级与容错 |  | P2 | HUD/App | 在断连或异常时维持简易模式可用并给出最小提示。 | 手机断连后5s内完成降级显示，核心界面可继续显示速度/电量[待验证] | 设备状态,导航,App | [研发] 骑行主界面 | HUD卡片/图标显示 | medium | 功能不可用时隐藏对应卡片，不影响其他功能 | permanent
HUD-008-16-01 |  |  | 导航断连降级 | P1 | HUD | 导航源丢失时保留本地可用信息并提示用户。 | 手机导航断连后≤5s切换为无路线状态，最后一次距离信息最多保留30s[待验证] | 导航,设备状态 | [研发] 骑行主界面 | 箭头区灰化并显示断连小图标，速度与电量继续显示 | medium | 使用最后缓存路线片段30s，超时后完全隐藏路线信息 | permanent
HUD-008-16-02 |  |  | 亮度异常回退 | P2 | HUD | 光感异常时回退到固定亮度，保证基础可视性。 | 光感失效后1s内切换固定亮度档，HUD仍可维持可读；正常自适应响应≤200ms | HUD显示系统 | [研发] 骑行主界面[补充] | 短暂显示亮度已固定提示，不改变核心布局 | low | 回退到中等固定亮度并允许App恢复自动模式 | auto_3s
HUD-008-17 |  | 导航信息展示 |  | P1 | HUD/App | 定义导航前预览、行进中主导航与极简导航的显示内容。 | 开始导航前必须显示路线概览；行进中核心信息可读率≥95%[待验证] | HUD显示、路线规划与预览、简易导航模式 | [设计] 骑行主界面 | HUD卡片/图标显示 | high | 功能不可用时隐藏对应卡片，不影响其他功能 | permanent
HUD-008-17-01 |  |  | 主导航信息卡片 | P1 | HUD | 显示下一动作、剩余距离、道路名称与到达时间等核心信息。 | 行进中至少显示4项信息：下一动作/剩余距离/道路名称/预计到达时间[待验证] | 本地离线导航引擎、蜂窝在线导航 | [设计] 骑行主界面[补充] | HUD左下主卡片+箭头+距离+道路名+ETA | critical | ETA不可用时隐藏ETA并保留转向与距离 | permanent
HUD-008-18 |  | 导航交互控制 |  | P1 | HUD/语音/按键/App | 提供开始、暂停、退出、模式切换等轻量交互控制。 | 支持语音控制与按键操作；开始/退出导航操作反馈在1秒内出现[待验证] | 语音助手、实体按键交互、导航信息展示 | [设计] 骑行主界面 | HUD卡片/图标显示 | high | 功能不可用时隐藏对应卡片，不影响其他功能 | permanent
HUD-008-18-01 |  |  | 导航开始与退出控制 | P1 | HUD/语音/按键/App | 用户可开始、暂停或退出当前导航，并获得明确状态反馈。 | 开始、暂停、退出3类操作均有HUD反馈；反馈出现时间≤1秒[待验证] | 骑行前路线规划与预览、主导航信息卡片 | [设计] 骑行主界面[补充] | HUD顶部状态条显示导航中/已暂停/已结束 | medium | 操作失败时保留当前状态并弹出失败提示 | auto_5s
HUD-008-19 |  | 显示安全与可读性 |  | P1 | HUD/灯光 | 确保导航信息在骑行中可读、不过载，并在异常时安全降级。 | 导航显示层级不少于3级；关键导航信息在空间冲突时优先级为最高级[待验证] | HUD显示、简易导航模式、主导航信息卡片 | [设计] 骑行主界面 | HUD卡片/图标显示 | high | 功能不可用时隐藏对应卡片，不影响其他功能 | user_dismiss
HUD-008-19-01 |  |  | 导航显示优先级管理 | P1 | HUD | 在多信息并发时优先保留转向、距离等关键导航元素。 | 至少定义critical/high/medium 3级；critical信息被遮挡时长为0秒[待验证] | 主导航信息卡片、简易导航模式 | [研发] 骑行主界面[补充] | 关键导航卡片固定在主视区边缘安全区域 | critical | 空间不足时自动折叠次要字段并保留箭头与距离 | permanent
HUD-008-19-02 |  |  | 异常状态可视提示 | P2 | HUD/灯光 | 对断连、离线、重规划等状态提供轻量可视提示，避免误判。 | 至少覆盖3类异常：断连/离线/重规划；异常提示在事件发生后2秒内出现[待验证] | 断连时离线路线缓存兜底、蜂窝在线导航 | [设计] 骑行主界面[补充] | HUD顶部细条提示+状态图标，必要时灯光联动提示 | high | 提示资源异常时仅保留状态图标 | auto_5s
HUD-008-20 |  | 在线与预下载能力 |  | P2 | HUD/App | 支持蜂窝在线导航与出发前WiFi预下载，提升路线可用性。 | 有蜂窝时优先在线导航，无蜂窝时自动降级离线；预下载入口可在出发前完成[待验证] | 蜂窝通讯模块、本地离线导航引擎 | [研发] App-设备Tab、骑行主界面 | HUD卡片/图标显示 | medium | 功能不可用时隐藏对应卡片，不影响其他功能 | user_dismiss
HUD-008-21 |  | 定位与路线异常 |  | P0 | HUD/语音/App | 处理定位失准、偏航、场景误判和路线切换异常，保证导航连续性。 | 定位或路线异常触发后3s内给出HUD状态提示；连续2小时骑行中异常提示漏报率≤5%[待验证]。 | 本地离线导航引擎,手机地图投送,场景识别 | [研发] 骑行主界面 | HUD卡片/图标显示 | critical | 功能不可用时隐藏对应卡片，不影响其他功能 | user_dismiss
HUD-008-21-01 |  |  | 本地离线导航引擎兜底 | P0 | HUD/语音 | 手机导航不可用时由头盔端本地引擎继续提供基础导航。 | 断开手机连接后5s内切入本地离线导航；切换后HUD保留下一动作指引，附加功耗仍在8–15W区间。 | 离线地图数据,断连缓存,HUD导航卡片 | [研发] 骑行主界面 [补充] | 顶部状态条显示“离线导航中”+主导航箭头卡片保留 | critical | 无离线数据时仅显示方向与剩余距离估算并提示重新连接 | permanent
HUD-008-22 |  | 网络与地图数据异常 |  | P1 | HUD/App | 处理弱网、无网、地图缺失和第三方地图投送失败等数据异常。 | 网络状态变化后5s内更新导航数据源状态；异常期间导航总功耗维持8–15W，超出需告警[待验证]。 | 蜂窝通讯,WiFi,离线地图,手机地图投送 | [研发] 骑行主界面 | HUD卡片/图标显示 | high | 功能不可用时隐藏对应卡片，不影响其他功能 | user_dismiss
HUD-008-22-01 |  |  | 手机地图投送兼容异常处理 | P1 | HUD/App | 兼容高德、百度、Google Maps投送失败、字段缺失和重投场景。 | 支持3类地图源投送识别；投送失败后3s内提示重试或切换本地引擎，成功率≥95%[待验证]。 | 手机互联,本地离线导航引擎,路线预览 | [研发] App-设备Tab,骑行主界面 | HUD弹出“地图投送失败”提示卡，提供继续离线导航状态说明 | high | 无法解析时保留目的地名称并切换本地路线重算 | auto_5s
HUD-008-22-02 |  |  | 蜂窝通讯在线导航降级 | P1 | HUD/App | 有蜂窝时使用在线导航，无蜂窝时自动降级为离线导航并保留引导。 | 蜂窝断开后5s内完成离线降级；恢复蜂窝后10s内可回切在线，切换期间HUD不中断下一动作提示。 | 蜂窝通讯模块,本地离线导航引擎,路线缓存 | [研发] 骑行主界面 | 状态条显示“在线/离线”网络徽标，切换时顶部横幅提示 | high | 蜂窝与离线均不可用时仅显示指南针与目的地方向 | permanent
HUD-008-23 |  | 交互打断与恢复 |  | P1 | HUD/语音/按键/App | 处理来电、语音、切后台和重连后的导航恢复，避免用户迷失当前路线状态。 | 任一打断结束后2s内恢复导航主卡片；连续2小时内恢复成功率≥95%[待验证]。 | 来电,语音助手,HUD显示,手机互联 | [研发] 骑行主界面 | HUD卡片/图标显示 | high | 功能不可用时隐藏对应卡片，不影响其他功能 | user_dismiss
HUD-008-23-01 |  |  | 路线规划与预览恢复 | P1 | HUD/App | 出发前可查看全程路线、途经点、预估时间、海拔，打断后可恢复到预览状态。 | App端展示全程路线、途经点、预估时间、海拔4项信息；HUD开始前显示路线概览，恢复耗时≤2s[待验证]。 | 手机地图投送,出发前WiFi预下载路线,HUD导航卡片 | [设计] App-设备Tab,出发前准备页 | HUD开始前显示路线概览卡片：总里程、预计时长、海拔趋势缩略图 | medium | 海拔数据缺失时隐藏趋势图并保留总里程与预计时长 | user_dismiss
HUD-008-24 |  | 设备状态联动降级 |  | P1 | HUD/语音/灯光 | 根据电量、温度和系统负载动态降低导航复杂度，优先保留核心引导。 | 触发降级后3s内切换显示策略；降级模式下导航附加功耗较当前下降≥20%[待验证]，且维持在8–15W区间。 | 设备状态,HUD显示策略,简易导航模式 | [研发] 骑行主界面 | HUD卡片/图标显示 | high | 功能不可用时隐藏对应卡片，不影响其他功能 | permanent
HUD-008-24-01 |  |  | 简易导航模式降级保留 | P1 | HUD/按键/语音 | 在资源受限或用户主动选择时，仅显示方向箭头、距离和下一路口名。 | 简易模式下HUD仅保留3项信息；切换后1s内生效，较完整模式显示元素减少≥50%[待验证]。 | HUD导航卡片,设备状态,本地离线导航引擎 | [设计] 骑行主界面 | 左下角箭头卡片+距离数字+下一路口名，隐藏详细路线线条 | high | 若路口名缺失则仅显示箭头与距离并加灰色占位 | permanent
HUD-008-24-02 |  |  | 高负载下导航刷新限频 | P2 | HUD | 系统高负载时降低非关键导航动画与刷新频率，保障核心提示稳定。 | 高负载触发后2s内关闭非关键动画；核心转向提示刷新周期≤1s[待验证]，总功耗不超15W。 | 设备状态,HUD渲染,简易导航模式 | [研发] 骑行主界面 [补充] | 导航卡片静态化显示，去除过渡动画与次要装饰 | medium | 负载持续过高时自动切入简易导航模式 | permanent
HUD-008-25 |  | 安全边界与误触防护 |  | P2 | HUD/按键/语音 | 限制骑行中高风险操作与误触，确保异常提示优先于复杂交互。 | 骑行中高风险操作拦截率100%[待验证]；误触后1s内可恢复主导航显示，连续2小时不影响核心引导。 | HUD显示优先级,设备状态,交互打断恢复 | [研发] 骑行主界面 | HUD卡片/图标显示 | medium | 功能不可用时隐藏对应卡片，不影响其他功能 | user_dismiss
HUD-008-25-01 |  |  | 异常提示优先级抢占 | P2 | HUD/语音/灯光 | 断连、偏航和无地图等异常提示可抢占普通导航信息，但不遮挡关键转向。 | critical级提示显示优先级最高；抢占后关键转向信息保留面积≥30%[待验证]，提示自动消失≤5s。 | HUD显示策略,断连缓存,定位异常 | [研发] 骑行主界面 [补充] | 顶部异常横幅+保留底部转向箭头卡片 | critical | 屏幕空间不足时仅保留图标+一句话异常摘要 | auto_5s
HUD-008-25-02 |  |  | 骑行中复杂操作限制 | P3 | HUD/按键/App | 骑行过程中限制复杂路线编辑，仅允许继续、退出和切换简易模式等低风险操作。 | 骑行状态下复杂编辑入口拦截率100%[待验证]；允许操作项≤3类，恢复主导航时间≤1s。 | 场景识别,路线规划与预览,简易导航模式 | [设计] 骑行主界面,App-设备Tab [补充] | 弹出“骑行中不可编辑路线”提示，并保留继续导航主按钮 | low | 若场景识别不确定则按骑行态处理，优先限制复杂操作 | auto_5s
HUD-008-25-03 |  |  | 手机地图投送导航卡片 | P1 | HUD/App | 接收高德/百度/Google Maps路线并在HUD显示转向、距离和路名。 | 支持3类地图App投送；投送成功后HUD首屏展示时间≤3秒；显示下一动作、剩余距离、下一路口名3项核心信息。 | 手机互联,HUD显示系统,导航状态管理 | [设计] 骑行主界面,App-设备Tab | 左下角箭头卡片+距离数字+下一路口名单行文本 | high | 投送失败时提示切换本地导航或重连手机 | permanent
HUD-008-25-04 |  |  | 出发前路线概览显示 | P1 | HUD/App | 开始导航前在HUD显示路线总览、途经点、预估时间与海拔摘要。 | App可查看全程路线/途经点/预估时间/海拔4项；HUD开始前概览展示时长5-10秒可配置[待验证]。 | 路线规划与预览,HUD显示系统,手机互联 | [设计] 骑行前准备页,App-设备Tab | 居中路线概览卡片+总里程/ETA/海拔摘要+开始提示 | medium | 概览数据缺失时仅显示总里程与ETA并标记部分信息不可用 | auto_5s
HUD-008-25-05 |  |  | 简易导航模式显示 | P1 | HUD/语音/按键 | 以极简样式仅显示方向箭头、距离和下一路口名。 | 简易模式仅保留3项信息：方向箭头、距离、下一路口名；切换后1秒内生效；支持语音控制与按键操作。 | 导航交互控制,HUD显示系统 | [设计] 骑行主界面[补充] | 单箭头大卡片+大号距离数字+下一路口名单行 | high | 路口名缺失时仅显示箭头与距离，背景灰化 | permanent
HUD-008-25-06 |  |  | 骑行前路线规划与预览入口 | P1 | HUD/App | 支持出发前从App下发路线并在HUD确认后开始导航。 | App下发路线到HUD确认页时间≤3秒；确认页至少显示全程路线、途经点数、ETA、海拔摘要4项中的3项。 | 手机地图投送,出发前路线概览显示 | [设计] 骑行前准备页,App-设备Tab | 开始导航确认卡片+路线摘要+开始按钮提示 | medium | 下发失败时保留App端路线并提示重新同步 | user_dismiss
HUD-008-25-07 |  |  | 本地与手机导航无缝切换控制 | P1 | HUD/语音/按键 | 在手机导航、本地导航和蜂窝在线导航间平滑切换且不中断引导。 | 切换过程HUD黑屏时间=0；切换后下一条引导恢复时间≤2秒；连续切换3次不崩溃。 | 本地离线导航引擎,手机地图投送,蜂窝在线导航,导航状态管理 | [研发] 骑行主界面[补充] | 顶部来源标签切换提示+当前路线卡片持续显示 | high | 切换失败时保持当前可用导航源并弹出失败提示 | event_3s
HUD-008-26 |  | 导航状态管理 |  | P0 | HUD/App | 管理在线、离线、断连、预下载和场景识别等导航状态机。 | 状态切换识别准确率[待验证]；断连、离线、在线3类状态在HUD上均有明确标识，状态刷新周期≤1秒。 | 本地导航引擎,蜂窝通讯,手机互联,WiFi,IMU | [研发] 骑行主界面 | HUD卡片/图标显示 | critical | 功能不可用时隐藏对应卡片，不影响其他功能 | permanent
HUD-008-26-01 |  |  | 本地离线导航引擎状态 | P0 | HUD | 头盔端运行本地离线导航引擎并显示可用状态。 | 手机断开后本地引擎可独立继续导航≥30分钟[待验证]；状态页明确显示离线可用/不可用2种状态。 | 本地离线导航引擎,HUD显示系统 | [研发] 骑行主界面 | 状态栏离线导航图标+可用标签+当前路线卡片 | high | 引擎异常时禁用本地导航并提示改用手机或蜂窝 | permanent
HUD-008-26-02 |  |  | 出发前WiFi预下载路线状态 | P1 | HUD/App | 在WiFi环境下预下载路线与离线数据并显示完成状态。 | 连接WiFi后可触发路线预下载；单条路线下载完成状态在HUD/App可见；下载失败重试次数≥3次[待验证]。 | WiFi模块,路线缓存,骑行前路线规划与预览入口 | [研发] 骑行前准备页,App-设备Tab | 下载进度条+完成勾选图标+离线可用标签 | medium | WiFi不可用时提示改用蜂窝或仅缓存基础路线 | event_5s
HUD-008-26-03 |  |  | 蜂窝通讯在线导航状态 | P2 | HUD | 有蜂窝时启用在线导航，无蜂窝时自动降级到离线导航。 | 蜂窝可用时显示在线状态；蜂窝丢失后2秒内降级离线；状态栏区分在线/离线2种图标。 | 蜂窝通讯模块,本地离线导航引擎,路线缓存 | [研发] 骑行主界面[补充] | 状态栏蜂窝在线图标或离线图标+来源标签 | medium | 蜂窝与离线均不可用时仅保留目的地和重试提示 | permanent
HUD-008-27 |  | 语音导航交互 |  | P1 | 语音/HUD | 提供导航播报状态反馈与语音控制入口，不展开指令细节。 | 支持语音控制开关、重复播报、静音3类能力；语音操作后HUD反馈时间≤1秒；指令集[待验证]。 | 语音助手,HUD导航呈现,导航交互控制 | [设计] 骑行主界面 | HUD卡片/图标显示 | high | 功能不可用时隐藏对应卡片，不影响其他功能 | permanent
HUD-008-27-01 |  |  | 导航语音播报状态提示 | P2 | 语音/HUD | 在HUD显示当前语音播报开启、静音或重复播报反馈。 | 播报状态至少含开启/静音2种；用户触发重复播报后3秒内完成一次重复播报[待验证]。 | 语音助手,HUD显示系统 | [设计] 骑行主界面[补充] | 右上角喇叭状态图标+短暂文字反馈 | low | 语音不可用时保留HUD文字导航并提示语音异常 | event_3s
HUD-008-27-02 |  |  | 导航模式语音切换反馈 | P2 | 语音/HUD | 通过语音切换标准导航与简易导航模式并显示反馈。 | 语音切换后1秒内HUD模式标签更新；连续切换5次状态一致率100%[待验证]。 | 简易导航模式显示,导航交互控制 | [设计] 骑行主界面[补充] | 模式切换浮层+当前模式标签高亮 | medium | 语音识别失败时保持原模式并提示改用按键 | event_3s
HUD-008-27-03 |  |  | 导航打断保留与恢复 | P1 | HUD | 来电或消息覆盖时保留最小导航信息，并在结束后恢复完整导航。 | 打断期间至少保留方向箭头+距离2项；打断结束后完整导航恢复≤2秒；连续3次打断恢复无错乱。 | HUD导航呈现,来电,消息 | [研发] 骑行主界面 | 缩小导航角标+打断卡片结束后恢复全尺寸导航卡片 | critical | 恢复失败时显示最近一次有效导航信息并提示重试 | permanent
HUD-008-27-04 |  |  | 核心信息卡片 | P0 | HUD | HUD固定显示当前速度、电量和连接状态。 | 速度刷新频率≥1Hz；电量显示误差≤10%；蓝牙断连后3s内显示断连图标。[待验证] | 速度,设备状态,头盔/手机互联 | [设计] 骑行主界面 | 右下角速度数字+顶部电量图标+左上连接状态点 | high | 手机断连时保留本地速度与电量，连接状态改为灰色断链图标 | permanent
HUD-008-27-05 |  |  | 低干扰布局 | P1 | HUD | 将非关键元素隐藏，仅在事件触发时短暂显示。 | 非关键提示默认隐藏；事件类提示单次显示3-5s后自动消失；同时叠加事件≤2个。[待验证] | 设备状态,来电,消息 | [设计] 骑行主界面[补充] | 主界面仅保留基础卡片，事件时顶部弹出细条提示 | medium | 事件过多时仅保留最高优先级提示，其余排队或静默 | permanent
HUD-008-28 |  | 简易路线引导 |  | P1 | HUD/语音/App | 以最少元素展示转向、距离和到达方向。 | 导航提示至少包含箭头+剩余距离；转向前300m内开始提示；语音导航在嘈杂环境下可用。[待验证] | 导航,AI 语音助手,头盔/手机互联 | [设计] 骑行主界面 | HUD卡片/图标显示 | high | 功能不可用时隐藏对应卡片，不影响其他功能 | user_dismiss
HUD-008-28-01 |  |  | 转向箭头提示 | P0 | HUD | 在路口前显示大箭头和剩余转向距离。 | 转向前300m、100m、30m至少触发3次距离更新；HUD箭头切换延迟≤200ms参考光感级体验。[待验证] | 导航,HUD显示引擎 | [设计] 骑行主界面 | 左下角大号转向箭头卡片+距离数字 | critical | 定位异常时显示最后一次有效箭头+灰色定位异常标识 | event_5s
HUD-008-28-02 |  |  | 直行续航式提示 | P1 | HUD/语音 | 长距离直行时仅显示下一动作距离，减少频繁打扰。 | 连续直行≥1km时不重复弹出转向卡；每1km最多播报1次语音提示。[待验证] | 导航,AI 语音助手 | [设计] 骑行主界面[补充] | 底部细条显示“直行X km” | medium | 语音不可用时仅保留HUD距离条提示 | permanent
HUD-008-29 |  | 模式切换与控制 |  | P1 | 语音/按键/App | 支持快速进入或退出简易模式，适配骑行中操作。 | 支持语音、按键、App三种入口；任一入口切换成功率≥95%。[待验证] | 实体按键交互,AI 语音助手,App设备Tab | [设计] 骑行主界面 | 无视觉输出（纯语音） | high | 功能不可用时隐藏对应卡片，不影响其他功能 | user_dismiss
HUD-008-29-01 |  |  | 一键进入简易模式 | P1 | HUD/按键/语音/App | 用户可通过单一入口快速切换到简易显示状态。 | 从普通模式切到简易模式耗时≤2s[待验证]；切换后HUD布局稳定时间≤1s[待验证] | 实体按键交互,AI 语音助手,App | [设计] 骑行主界面、App-设备Tab[补充] | 中央短暂显示“简易模式已开启”提示条 | medium | 切换失败时保留原模式并弹出失败提示 | auto_5s
HUD-008-29-02 |  |  | 语音切换简易模式 | P2 | 语音 | 支持语音控制开启或关闭简易模式。 | 在嘈杂骑行环境下语音切换成功率≥85%；识别后1s内完成界面切换。[待验证] | AI 语音助手,蓝牙音频 | [设计] 骑行主界面[补充] | 中央短暂弹出“已进入简易模式”确认条 | low | 语音识别失败时不切换，并提示可改用按键或App | auto_3s
HUD-008-30 |  | 状态提醒 |  | P1 | HUD/灯光/语音 | 仅保留影响骑行的关键状态提醒并做轻量提示。 | 低电、断连、导航异常3类提醒必须可见；单次提醒显示3-5s；同类提醒60s内不重复弹出。[待验证] | 设备状态,头盔/手机互联,灯光联动 | [设计] 骑行主界面 | HUD卡片/图标显示 | high | 功能不可用时隐藏对应卡片，不影响其他功能 | event_5s
HUD-008-30-01 |  |  | 低电量提醒 | P0 | HUD/语音/灯光 | 当头盔电量过低时提示用户尽快充电或换电。 | 电量≤20%触发首次提醒，≤10%触发二次提醒；每次提醒持续3-5s。[待验证] | 设备状态,电池管理 | [设计] 骑行主界面 | HUD卡片/图标显示 | critical | 功能不可用时隐藏对应卡片，不影响其他功能 | event_5s
HUD-008-30-02 |  |  | 连接异常提醒 | P1 | HUD/语音 | 手机或蓝牙音频断连时给出简短可恢复提示。 | 连接中断后3s内出现提醒；恢复连接后2s内清除异常提示。[待验证] | 头盔/手机互联,蓝牙音频 | [设计] 骑行主界面 | 顶部红色断连横条+小图标 | high | 无法重连时仅保留本地基础显示，不阻塞其他HUD信息 | event_5s
HUD-008-31 |  | 环境自适应 |  | P2 | HUD | 根据明暗环境自动调整简易界面亮度与对比度。 | 进出隧道等强光变化场景，HUD亮度自适应主观无感延迟≤200ms。 | HUD亮度控制,环境光传感 | [研发] 骑行主界面[补充] | HUD卡片/图标显示 | medium | 功能不可用时隐藏对应卡片，不影响其他功能 | user_dismiss
HUD-008-31-01 |  |  | 亮度自动调节 | P1 | HUD | 根据环境光自动调整简易模式显示亮度。 | 环境光突变时亮度调整完成时间≤200ms；夜间不出现刺眼过曝。[待验证] | HUD亮度控制,环境光传感 | [研发] 骑行主界面 | 无显式控件，整体亮度平滑变化 | low | 传感器异常时回退到中等亮度并允许App设置固定亮度 | permanent
HUD-008-31-02 |  |  | 高对比度保底样式 | P2 | HUD | 在强光或雨雾场景下切换高对比度字体与图标。 | 强光识别后1s内切换高对比样式；关键文字字号提升≥20%。[待验证] | HUD主题引擎,环境光传感 | [研发] 骑行主界面[补充] | 白/黄高对比箭头与粗体数字样式 | medium | 样式切换失败时保持默认样式并优先放大导航箭头 | permanent
HUD-008-32 |  | 异常降级 |  | P3 | HUD/App | 在断连或定位异常时维持最小可用显示能力。 | 发生异常后2s内进入降级态；降级态至少保留速度、电量、最后导航信息3项。[待验证] | 头盔/手机互联,导航,设备状态 | [研发] 骑行主界面[补充] | HUD卡片/图标显示 | low | 功能不可用时隐藏对应卡片，不影响其他功能 | user_dismiss
HUD-008-32-01 |  |  | 断连最小可用界面 | P2 | HUD | 手机断连后保留本地可显示信息并弱化失效内容。 | 断连后2s内切换最小可用界面；失效模块统一灰显，误导性信息为0项。[待验证] | 头盔/手机互联,设备状态 | [研发] 骑行主界面 | 仅保留速度、电量、断连标识，导航区灰显 | high | 若本地速度也不可用，则仅显示电量与安全提示 | permanent
HUD-008-32-02 |  |  | 定位异常路线兜底 | P2 | HUD/语音 | 定位漂移时显示最后有效路线并提示用户关注路况。 | 定位丢失后3s内显示定位异常；最后有效路线缓存保留≥30s。[待验证] | 导航,定位服务,AI 语音助手 | [研发] 骑行主界面 | 导航箭头灰化+“定位异常”小标签 | medium | 缓存超时后隐藏路线，仅保留异常提示与基础信息 | event_5s
HUD-008-33 |  | 路线展示 |  | P0 | HUD | 负责在HUD中展示当前路线的核心引导信息。 | 进入导航后HUD首个路线元素出现时间≤2秒[待验证]；骑行中持续显示成功率≥99%。 | 设备状态,导航 | [设计] 骑行主界面 | HUD卡片/图标显示 | critical | 功能不可用时隐藏对应卡片，不影响其他功能 | user_dismiss
HUD-008-33-01 |  |  | 路线总览卡片 | P1 | HUD | 显示剩余距离、预计时长与目的地方向等路线摘要信息。 | HUD可同时显示剩余距离、ETA、方向3项信息；字体在100km/h骑行场景下1秒内可辨识[待验证]。 | 导航,速度 | [设计] 骑行主界面 | HUD上方摘要卡片+剩余公里数+预计到达时间 | high | 断连时显示最后缓存路线摘要+灰色蒙层 | permanent
HUD-008-33-02 |  |  | 当前道路名称显示 | P2 | HUD | 显示当前所在道路名称，帮助骑手确认路线一致性。 | 有地图数据时道路名刷新间隔≤3秒[待验证]；无数据时不显示错误道路名，准确率≥95%[待验证]。 | 导航 | [设计] 骑行主界面 [补充] | HUD中部细条文字显示当前道路名称 | medium | 地图缺失时隐藏道路名并保留路线箭头 | permanent
HUD-008-34 |  | 转向引导 |  | P0 | HUD/语音 | 在关键路口前提供清晰的转向提示与距离提醒。 | 转向提示至少提前50米出现[待验证]；关键转向事件漏提示率≤1%[待验证]，符合安全场景要求。 | 导航,AI语音助手 | [设计] 骑行主界面 | HUD卡片/图标显示 | critical | 功能不可用时隐藏对应卡片，不影响其他功能 | user_dismiss
HUD-008-34-01 |  |  | 下一动作箭头提示 | P0 | HUD | 显示下一步左转、右转、直行或掉头的方向箭头。 | 支持左/右/直行/掉头4类箭头；箭头切换延迟≤500ms[待验证]；HUD可视识别距离满足骑行使用[待验证]。 | 导航 | [设计] 骑行主界面 | 左下角大箭头图标+动作文字 | critical | 方向数据异常时仅显示前进占位箭头并提示检查路线 | permanent
HUD-008-34-02 |  |  | 转向距离倒计时 | P1 | HUD/语音 | 显示距离下一个动作点的剩余米数并随接近动态更新。 | 距离数字刷新间隔≤1秒；100米内至少更新3次[待验证]；与语音播报偏差≤20米[待验证]。 | 导航,AI语音助手 | [设计] 骑行主界面 | 箭头下方距离数字，如120m/50m | critical | 定位抖动时显示距离区间值并降低刷新频率 | permanent
HUD-008-35 |  | 偏航与重算 |  | P1 | HUD/语音/App | 检测偏离原路线并触发重算或提示返回原路线。 | 偏航后5秒内识别并提示[待验证]；重算结果返回时间≤10秒[待验证]；失败时给出明确降级提示。 | 导航,设备状态 | [研发] 骑行主界面 | HUD卡片/图标显示 | high | 功能不可用时隐藏对应卡片，不影响其他功能 | user_dismiss
HUD-008-35-01 |  |  | 偏航提醒显示 | P1 | HUD/语音 | 当骑手偏离规划路线时，HUD弹出偏航提醒卡片。 | 偏离路线超过30米触发提醒[待验证]；提醒出现时长自动5秒；连续偏航不重复弹出超过3次/分钟[待验证]。 | 导航,AI语音助手 | [设计] 骑行主界面 [补充] | 中央短时弹窗+偏航图标+返回提示 | high | 定位不可用时不误报偏航并提示定位弱 | auto_5s
HUD-008-35-02 |  |  | 重算结果接续显示 | P1 | HUD | 路线重算完成后无缝切换到新的下一步引导信息。 | 重算成功后1秒内更新新箭头与距离；旧路线信息残留时间≤500ms[待验证]。 | 导航,偏航提醒显示 | [研发] 骑行主界面 | 原路线卡片平滑替换为新路线卡片 | high | 重算失败时保留最后有效路线并显示重试提示 | event_5s
HUD-008-36 |  | 路线交互 |  | P1 | 语音/按键/HUD | 提供骑行中可安全使用的轻量路线控制交互。 | 支持语音控制与按键操作；骑行中完成单次路线操作步骤≤2步[待验证]。 | AI语音助手,实体按键交互 | [设计] 骑行主界面 | HUD卡片/图标显示 | high | 功能不可用时隐藏对应卡片，不影响其他功能 | user_dismiss
HUD-008-36-01 |  |  | 路线卡片展开收起 | P2 | HUD/按键/语音 | 允许用户在不离开骑行主界面的情况下切换简略与详细路线卡片。 | 展开/收起动画时长≤300ms[待验证]；操作成功率≥99%[待验证]；支持语音控制。 | 实体按键交互,AI语音助手 | [设计] 骑行主界面 [补充] | 摘要卡片与详细卡片两态切换 | medium | 骑行高速场景下默认锁定简略态[待验证] | user_dismiss
HUD-008-36-02 |  |  | 结束路线引导 | P1 | HUD/语音/按键 | 支持用户主动结束当前路线并退出HUD路线显示。 | 结束后1秒内清空路线元素；误触保护需二次确认或语音确认，误结束率≤1%[待验证]。 | 实体按键交互,AI语音助手,路线总览卡片 | [设计] 骑行主界面 | HUD卡片/图标显示 | high | 功能不可用时隐藏对应卡片，不影响其他功能 | user_dismiss
HUD-008-36-03 |  |  | 断连缓存路线显示 | P1 | HUD | 手机或网络断连时继续显示最近一次有效路线信息。 | 断连后30秒内持续显示最后缓存路线；缓存信息需标记灰态，避免误导，显示准确率100%。 | 设备状态,路线总览卡片 | [研发] 骑行主界面 | 路线卡片灰色蒙层+断连图标 | high | 缓存过期后仅保留方向占位与断连提示 | permanent
HUD-008-37 |  | 离线与网络导航引擎 |  | P0 | HUD/App | 提供头盔端离线导航、WiFi预下载与蜂窝在线导航能力。 | 支持WiFi预下载与蜂窝在线导航2种数据通道；断网后2秒内完成离线降级[待验证]；缓存路线可覆盖1条当前行程[待验证]。 | 本地存储,WiFi,蜂窝通讯,地图数据 | [研发] 骑行主界面、App-设备Tab | HUD卡片/图标显示 | critical | 功能不可用时隐藏对应卡片，不影响其他功能 | permanent
HUD-008-37-01 |  |  | 模式切换安全确认 | P2 | HUD/语音 | 在识别切换或简易模式切换时提供低干扰确认提示。 | 切换确认卡片显示时长5秒；骑行中单次提示不超过1层[待验证]；支持语音控制与按键操作。 | 骑车与步行场景自动识别切换,简易导航模式 | [设计] 骑行主界面 [补充] | 底部轻提示卡片显示模式已切换 | medium | 高负载时仅保留图标提示不弹卡片 | auto_5s
HUD-008-37-02 |  |  | 标准导航信息展示 | P1 | HUD | 显示下一转向、剩余距离、道路名和到达时间等核心信息。 | 标准模式至少显示4项：箭头、距离、道路名、ETA；HUD刷新间隔≤1秒[待验证]；转向卡片可读距离[待验证]。 | 导航引擎,定位,显示引擎 | [设计] 骑行主界面 [补充] | 左侧转向箭头卡片+右侧ETA/剩余里程+顶部道路名 | critical | 信息拥挤时隐藏次要字段，仅保留箭头与距离 | permanent
HUD-008-37-03 |  |  | 偏航与重算提示 | P1 | HUD/语音 | 偏离路线时提示并触发重算，避免用户迷失。 | 检测偏航后2秒内出现提示[待验证]；重算结果返回后HUD自动更新新路线；连续10次偏航重算成功≥9次[待验证]。 | 定位,本地离线导航引擎,蜂窝在线导航 | [研发] 骑行主界面 | 中央重算提示条+新箭头预告 | high | 重算失败时保留回到原路线方向提示 | event_5s
HUD-008-38 |  | 导航控制与异常管理 |  | P2 | HUD/语音/按键 | 管理导航开始、暂停、恢复及异常记录与售后诊断。 | 支持开始/暂停/恢复3种状态；异常日志至少记录断连、重算失败、地图缺失3类事件[待验证]；支持按键操作与语音控制。 | 导航状态管理,异常记录,售后诊断 | [研发] 骑行主界面、App-设备Tab | HUD卡片/图标显示 | medium | 功能不可用时隐藏对应卡片，不影响其他功能 | permanent
HUD-008-38-01 |  |  | 导航状态恢复与诊断 | P2 | HUD/App | 异常后恢复导航状态，并记录关键日志用于售后排查。 | 异常恢复后HUD在2秒内显示当前状态[待验证]；日志至少保留最近10次导航异常[待验证]；导出诊断耗时≤30秒[待验证]。 | 导航状态管理,断连时离线路线缓存兜底,App互联 | [研发] App-设备Tab、骑行主界面 [补充] | 顶部状态恢复提示+故障代码轻提示 | low | 无法恢复时结束导航并提示重新发起 | auto_5s
HUD-009 | 导航 |  |  | P1 | HUD | 提供低干扰、低学习成本的极简HUD骑行信息模式。 | 进入简易模式后HUD仅保留核心信息区，首屏可见元素≤4类，模式切换成功率≥99%[待验证] | 导航,速度,设备状态,实体按键交互 | [设计] 骑行主界面 | HUD卡片/图标显示 | high | 功能不可用时隐藏对应卡片，不影响其他功能 | permanent
HUD-008-38-02 |  |  | 核心信息常驻显示 | P0 | HUD | HUD常驻显示转向提示、当前速度和电量等最小必要信息。 | 骑行中常驻信息至少含方向箭头、距离、速度、电量4项；信息刷新周期≤1s[待验证] | 导航,速度,设备状态 | [设计] 骑行主界面 | 中左转向箭头+距离数字，右下速度数字，顶部小电量图标 | high | 导航断连时隐藏箭头并保留速度/电量，缺失项置灰 | permanent
HUD-009-01 |  | 简易路线呈现 |  | P1 | HUD/语音 | 以最少元素呈现导航路线，适合新手和高干扰环境。 | 导航中仅显示下一动作与距离；强光变化场景显示自适应延迟≤200ms | 导航,AI 语音助手 | [设计] 骑行主界面 | HUD卡片/图标显示 | high | 功能不可用时隐藏对应卡片，不影响其他功能 | user_dismiss
HUD-009-01-01 |  |  | 单步转向卡片 | P0 | HUD | 仅显示下一次转向箭头、道路方向和剩余距离。 | HUD单步卡片同时显示箭头+距离；距离更新误差≤10%[待验证]；强光切换可读性恢复≤200ms | 导航 | [设计] 骑行主界面 | 左下角大箭头卡片+距离数字+简短道路名 | critical | 路线数据异常时显示直行占位卡片+语音播报兜底 | permanent
HUD-009-01-02 |  |  | 语音播报兜底 | P1 | 语音 | 在HUD信息受限或用户不便查看时提供语音导航兜底。 | 蓝牙连接状态下导航播报成功率≥95%[待验证]；嘈杂环境下仍可完成基础转向播报[待验证] | 导航,蓝牙音频 | [研发] 骑行主界面[补充] | HUD仅显示小喇叭状态图标，不展开文本 | low | 蓝牙异常时仅保留HUD箭头与距离，不触发播报 | permanent
HUD-009-02 |  | 模式切换 |  | P1 | HUD/语音/按键/App | 支持用户快速进入或退出简易模式，不展开复杂操作细节。 | 支持按键/语音/App 3种入口；任一入口切换完成时间≤2s[待验证]，状态同步成功率≥99%[待验证] | 实体按键交互,AI 语音助手,App | [设计] 骑行主界面、App-设备Tab[补充] | HUD卡片/图标显示 | high | 功能不可用时隐藏对应卡片，不影响其他功能 | user_dismiss
HUD-009-02-01 |  |  | 模式状态提示 | P2 | HUD/灯光 | 在切换后给出简短视觉与灯光联动提示，避免用户误判状态。 | 每次切换后1s内出现状态提示；提示持续3-5s后自动消失[待验证] | 氛围灯交互 | [设计] 骑行主界面[补充] | 顶部状态条显示“简易/标准”标签，可伴随小图标 | low | 灯光不可用时仅保留HUD状态条提示 | auto_5s
HUD-009-03 |  | 安全与降级 |  | P0 | HUD | 确保简易模式在异常场景下仍优先保留安全相关显示。 | 发生断连/低电/强光变化时，安全信息保留率=100%；显示自适应延迟≤200ms | 主动安全预警提示,设备状态,导航 | [研发] 骑行主界面 | HUD卡片/图标显示 | critical | 功能不可用时隐藏对应卡片，不影响其他功能 | user_dismiss
HUD-009-03-01 |  |  | 安全提示抢占显示 | P0 | HUD/灯光 | 当出现碰撞或盲区等高优先级事件时，临时抢占简易界面显示。 | 高优先级预警触发后HUD抢占显示延迟≤500ms[待验证]；预警结束后2s内恢复简易界面[待验证] | 主动安全预警提示 | [研发] 骑行主界面 | 中央高亮预警图标/方向提示覆盖原简易卡片 | critical | 预警源异常时不抢占，仅记录日志并维持原界面 | event_3s
HUD-009-03-02 |  |  | 断连与低电降级显示 | P1 | HUD | 在手机断连或电量不足时，自动缩减显示并保留基础骑行信息。 | 手机断连后3s内切换到本地最小显示；低电时仅保留速度/电量/预警3类信息[待验证] | 设备状态,速度 | [研发] 骑行主界面[补充] | 顶部显示断连或低电小图标，核心信息继续常驻 | high | 本地数据也异常时仅显示电量故障图标并建议停车检查 | permanent
HUD-009-04 |  | 环境适配 |  | P2 | HUD | 针对强光、隧道和夜间场景优化简易模式可读性。 | 进出隧道等强光变化场景，亮度自适应主观无感延迟≤200ms | HUD显示系统 | [研发] 骑行主界面[补充] | HUD卡片/图标显示 | medium | 功能不可用时隐藏对应卡片，不影响其他功能 | user_dismiss
HUD-009-04-01 |  |  | 亮度自适应简化主题 | P1 | HUD | 根据环境光自动切换高对比主题，保证简易信息清晰可见。 | 环境光突变时主题切换与亮度调整完成≤200ms；夜间模式对比度提升效果[待验证] | HUD显示系统 | [研发] 骑行主界面[补充] | 白天高亮浅底/夜间低亮深底的极简主题自动切换 | medium | 光感异常时使用固定中亮度高对比主题 | permanent
HUD-009-04-02 |  |  | 大字高对比显示 | P2 | HUD/App | 为新手或视认压力场景提供更大的字号和更高对比度。 | 开启后核心数字字号较默认提升≥20%[待验证]；同屏元素仍≤4类[待验证] | App,HUD显示系统 | [设计] 骑行主界面、App-设备Tab[补充] | 速度与转向距离采用更大字号，非关键图标进一步缩小 | medium | 空间不足时优先保留箭头和速度，隐藏次级标签 | permanent
HUD-010 | 导航 |  |  | P1 | HUD/语音/按键/App | 提供骑行路线相关的HUD显示、偏航提示与轻量交互能力。 | 模块含3个L2与12个L3；HUD相关功能在骑行中可用率≥99%[待验证]。 | 导航,AI语音助手,设备状态,实体按键交互 | [设计] 骑行主界面 | HUD卡片/图标显示 | high | 功能不可用时隐藏对应卡片，不影响其他功能 | permanent
HUD-010-01 |  | 路线总览显示 |  | P1 | HUD/App | 在HUD展示当前路线核心信息，减少骑行中低头看手机。 | 连接手机导航后，HUD在2秒内显示路线卡片；断连后2秒内提示异常[待验证]。 | 手机互联,导航 | [设计] 骑行主界面 | HUD卡片/图标显示 | high | 功能不可用时隐藏对应卡片，不影响其他功能 | user_dismiss
HUD-010-01-01 |  |  | 目的地与剩余里程显示 | P1 | HUD | 显示目的地名称、剩余距离与预计到达时间。 | HUD可同时显示目的地、剩余里程、ETA 3项信息；字体在100km/h骑行中可辨识[待验证]。 | 手机导航数据,HUD显示引擎 | [设计] 骑行主界面 | 上方目的地标题+中部剩余公里数+下方ETA小字 | high | 导航数据中断时保留最后一次目的地与里程并加灰色断连标识 | permanent
HUD-010-01-02 |  |  | 路线进度条显示 | P2 | HUD | 以简洁进度条展示已行驶与剩余路线比例。 | 路线开始后5秒内显示进度条；进度更新周期≤5秒[待验证]。 | 手机导航数据,定位服务 | [设计][补充] 骑行主界面 | 底部细进度条+当前位置圆点+终点标记 | medium | 定位漂移时隐藏进度条，仅保留剩余里程数字 | permanent
HUD-010-01-03 |  |  | 路线概览唤起 | P2 | 语音/按键 | 支持语音控制或按键唤起当前路线概览卡片。 | 触发后1秒内弹出概览卡片，卡片自动停留5秒后收起[待验证]。 | AI语音助手,实体按键交互,HUD显示引擎 | [设计][补充] 骑行主界面 | 中央半透明路线概览卡片+目的地/里程/ETA | medium | 语音不可用时仅保留按键触发；按键异常时不影响常驻路线信息 | auto_5s
HUD-010-02 |  | 偏航与重规划提示 |  | P0 | HUD/语音/灯光 | 当骑手偏离路线时及时提示并展示重规划状态。 | 偏航后3秒内出现提示；重规划结果返回后2秒内更新HUD[待验证]。 | 手机导航数据,定位服务,灯光联动 | [设计] 骑行主界面 | HUD卡片/图标显示 | critical | 功能不可用时隐藏对应卡片，不影响其他功能 | user_dismiss
HUD-010-02-01 |  |  | 偏离路线告警显示 | P0 | HUD/语音/灯光 | 检测到偏航时显示醒目告警，并支持语音播报与灯光联动提示。 | 偏航后3秒内显示红色告警卡片；告警持续至少5秒或直到回到路线[待验证]。 | 定位服务,HUD显示引擎,语音播报 | [设计] 骑行主界面 | 中央红色偏航卡片+偏离图标+简短文案 | critical | 定位不稳定时改为黄色疑似偏航提示，避免连续误报[待验证] | event_5s
HUD-010-02-02 |  |  | 重规划中状态显示 | P1 | HUD | 在导航服务重新计算路线时显示等待状态，避免用户误判。 | 进入重规划后1秒内显示状态；若10秒未返回结果则提示网络异常[待验证]。 | 手机导航数据,网络状态 | [设计] 骑行主界面 | 顶部小型“重规划中”状态条+旋转图标 | high | 网络异常时显示“保持当前道路直行”占位提示并等待恢复 | user_dismiss
HUD-010-02-03 |  |  | 断连时路线缓存降级 | P1 | HUD | 手机断连或网络异常时，优先使用最近缓存路线维持基础提示。 | 断连后2秒内切换缓存路线；最近1次有效路线可继续显示至少5公里[待验证]。 | 手机互联,本地缓存,HUD显示引擎 | [研发] 骑行主界面[研发] | 路线卡片加灰色蒙层+离线小图标+缓存标识 | high | 无缓存时仅显示断连提示，不展示错误路线信息 | permanent
HUD-010-03 |  | 途经点与到达提醒 |  | P1 | HUD/语音 | 对关键途经点、服务区与终点到达进行轻量提醒。 | 距途经点或终点前500米内触发提醒1次[待验证]；到达后2秒内显示到达状态。 | 手机导航数据,语音播报 | [设计][补充] 骑行主界面 | HUD卡片/图标显示 | high | 功能不可用时隐藏对应卡片，不影响其他功能 | event_5s
HUD-010-03-01 |  |  | 途经点接近提醒 | P1 | HUD/语音 | 接近加油站、服务区或预设途经点时进行简洁提醒。 | 距途经点500米时触发1次提醒；同一途经点不重复提醒超过1次[待验证]。 | 手机导航数据,POI数据 | [设计][补充] 骑行主界面 | 右侧小卡片+途经点名称+剩余距离 | medium | POI缺失时仅显示“接近途经点”通用文案 | auto_5s
HUD-010-03-02 |  |  | 终点到达提示 | P1 | HUD/语音/灯光 | 到达目的地后显示完成提示，并联动语音与灯光反馈。 | 到达终点后2秒内显示到达卡片；卡片停留5秒并播报1次[待验证]。 | 手机导航数据,语音播报,灯光联动 | [设计] 骑行主界面 | 中央到达卡片+勾选图标+目的地名称 | high | 语音不可用时仅显示卡片；灯光异常不影响到达提示 | auto_5s
HUD-010-03-03 |  |  | 长时间无路线更新提醒 | P2 | HUD | 当路线数据长时间未更新时提醒用户检查手机与网络状态。 | 连续30秒无新路线数据时触发提醒1次[待验证]；恢复后2秒内自动消失。 | 手机互联,网络状态,HUD显示引擎 | [研发][补充] 骑行主界面[研发] | 顶部黄色状态条+连接异常图标 | medium | 若同时存在偏航告警，则本提醒让位不抢占主提示区 | user_dismiss
HUD-010-04 |  | 路线模式切换 |  | P2 | HUD/语音/按键/App | 支持在标准路线与极简路线显示之间切换，适配不同骑行场景。 | 切换后1秒内生效；模式状态在断连重连后保持1次会话内一致[待验证]。 | 简易路线,AI语音助手,实体按键交互 | [设计][补充] 骑行主界面 | HUD卡片/图标显示 | medium | 功能不可用时隐藏对应卡片，不影响其他功能 | user_dismiss
HUD-010-04-01 |  |  | 标准路线模式显示 | P2 | HUD | 显示目的地、剩余里程、ETA等完整路线信息。 | 标准模式下至少显示3项信息：目的地、剩余里程、ETA；刷新周期≤5秒[待验证]。 | HUD显示引擎,手机导航数据 | [设计][补充] 骑行主界面 | 完整路线卡片+多行信息布局 | medium | 空间不足时优先保留剩余里程与下一关键状态 | permanent
HUD-010-04-02 |  |  | 极简路线模式显示 | P2 | HUD | 仅保留最少路线信息，降低HUD占用与视觉干扰。 | 极简模式仅显示1-2项核心信息；HUD占用面积较标准模式减少30%[待验证]。 | HUD显示引擎,手机导航数据 | [设计][补充] 骑行主界面 | 单行小卡片+剩余距离或目的地简称 | low | 若关键告警出现，极简模式自动让位给高优先级提示 | permanent
HUD-010-04-03 |  |  | 模式切换规则引擎 | P3 | HUD | 根据速度与告警状态控制路线信息显示层级，减少信息冲突。 | 当存在critical级提示时，路线信息在500毫秒内降级让位[待验证]。 | HUD显示引擎,主动安全预警提示,速度 | [研发][补充] 骑行主界面[研发] | 无独立视觉，仅调整路线卡片层级与显隐 | low | 规则异常时回退为固定优先级，不影响基础路线显示 | permanent
HUD-011 | 开机动画 |  |  | P1 | HUD | 定义头盔上电后HUD侧的品牌启动展示、状态反馈与进入主界面的整体能力。 | 模块含4个L2维度且总条目≤18；HUD启动展示适配720p显示基线[待验证]；默认流程可在3.0s内进入主界面[待验证]。 | 设备状态,AI 语音助手,实体按键交互,氛围灯交互,App | [设计] 骑行主界面 | HUD卡片/图标显示 | high | 功能不可用时隐藏对应卡片，不影响其他功能 | user_dismiss
HUD-011-01 |  | 启动展示内容 |  | P1 | HUD | 管理开机阶段HUD可见的品牌、设备与安全提示内容。 | 至少包含品牌标识、系统就绪提示2类内容；显示区域适配20° FOV参考基线；亮度在强光下可读，参考3000 nits能力。 | 设备状态,HUD显示系统 | [设计] 骑行主界面 | HUD卡片/图标显示 | high | 功能不可用时隐藏对应卡片，不影响其他功能 | user_dismiss
HUD-011-01-01 |  |  | 品牌开机画面展示 | P1 | HUD | 上电后先展示品牌Logo与产品名，建立统一品牌识别。 | 上电后500ms内出现首帧；Logo完整显示1.0-2.0s；在720p HUD基线下无拉伸变形；强光环境下参考3000 nits可辨识。 | HUD显示系统,开机资源包 | [设计] 骑行主界面 | HUD中央品牌Logo+产品名淡入 | high | 资源缺失时降级为系统默认文字Logo | event_2s
HUD-011-01-02 |  |  | 安全使用提示展示 | P1 | HUD | 品牌画面后展示简短安全提示，提醒骑行前确认佩戴与环境。 | 安全提示文案显示时长1.5-3.0s；单屏不超过2行；字号在20° FOV参考范围内可读[待验证]；支持中英文2种语言[待验证]。 | 多语言资源,HUD显示系统 | [设计] 骑行主界面 [补充] | HUD中央短文案+小型安全图标 | medium | 多语言资源异常时回退默认中文文案 | event_2s
HUD-011-02 |  | 启动流程控制 |  | P0 | HUD/按键 | 控制开机动画时序、跳过规则与进入主界面的条件。 | 默认启动流程总时长≤3.0s[待验证]；支持按键操作跳过；异常启动时仍需在5.0s内进入可用界面[待验证]。 | 设备状态,实体按键交互,系统启动服务 | [研发] 骑行主界面 | HUD卡片/图标显示 | critical | 功能不可用时隐藏对应卡片，不影响其他功能 | user_dismiss
HUD-011-02-01 |  |  | 启动时序编排 | P0 | HUD | 按固定顺序播放品牌、状态与完成提示，避免信息抢占。 | 时序至少含3阶段：品牌、状态、完成；阶段切换抖动≤1次；95%样机冷启动总时长≤3.0s[待验证]。 | 系统启动服务,HUD显示系统,设备状态 | [研发] 骑行主界面 | 中央动画依次切换为Logo、状态条、完成勾选 | high | 子阶段超时则跳过当前阶段并进入下一阶段 | event_3s
HUD-011-02-02 |  |  | 开机动画跳过机制 | P1 | 按键/HUD | 在不影响安全与系统可用性的前提下允许用户快速跳过动画。 | 支持按键操作跳过；触发后300ms内退出动画并进入主界面；首次激活后前3次开机默认不可跳过[待验证]。 | 实体按键交互,首次使用引导,系统启动服务 | [设计] 骑行主界面 [补充] | 右下角显示“可跳过”轻提示 | low | 按键服务未就绪时隐藏跳过提示并走默认流程 | event_2s
HUD-011-02-03 |  |  | 异常启动降级进入 | P0 | HUD | 当蓝牙、音频或资源加载异常时，优先进入基础可用界面。 | 任一非关键子系统超时>2.0s即触发降级[待验证]；降级后5.0s内进入主界面；HUD显示1条异常提示且不循环闪烁。 | 设备状态,蓝牙,音频系统,HUD显示系统 | [研发] 骑行主界面 | 中央简化启动页+底部异常提示条 | critical | 关闭非关键动画与联动，仅保留基础状态显示 | auto_5s
HUD-011-03 |  | 多端联动反馈 |  | P1 | HUD/语音/灯光 | 在开机阶段反馈头盔与手机、蓝牙音频等连接状态。 | 至少反馈手机连接、蓝牙音频2类状态；连接结果在开机后3.0s内可见；语音与灯光联动提示可关闭[待验证]。 | 蓝牙,App,AI 语音助手,氛围灯交互 | [设计] 骑行主界面 | HUD卡片/图标显示 | high | 功能不可用时隐藏对应卡片，不影响其他功能 | user_dismiss
HUD-011-03-01 |  |  | 手机连接状态反馈 | P1 | HUD | 开机后提示手机是否已连接，帮助用户判断导航与消息能力是否可用。 | 基于BT5.0/5.2/5.3参考链路[待验证]；开机后3.0s内显示已连接/未连接；状态图标与文案同时出现，持续2.0s。 | 蓝牙,App,HUD显示系统 | [设计] 骑行主界面 | 左上角手机图标+“已连接/未连接”文案 | medium | 连接状态未知时显示灰色图标+“连接中” | event_2s
HUD-011-03-02 |  |  | 蓝牙音频就绪反馈 | P1 | HUD/语音 | 提示蓝牙音频与互联芯片是否就绪，便于判断通话与播报可用性。 | 兼容QCC5181/QCC3086/BES2800参考方案；音频服务就绪后1.0s内显示提示；可选播报1次，音量默认≤70%[待验证]。 | 蓝牙,音频系统,AI 语音助手 | [设计] 骑行主界面 | 右上角耳机图标+“音频已就绪”短提示 | medium | 音频未就绪时仅显示静默图标，不阻塞进入主界面 | event_2s
HUD-011-03-03 |  |  | 灯光联动开机提示 | P2 | 灯光/HUD | 开机时通过灯光联动提示设备已启动，增强可感知反馈。 | 开机灯光联动总时长≤2.0s[待验证]；与HUD动画同步误差≤300ms[待验证]；关闭后下次开机不触发。 | 氛围灯交互,系统启动服务 | [设计] 骑行主界面 [补充] | HUD底部显示小型灯光联动图标提示 | low | 灯光模块异常时仅保留HUD提示，不报错弹窗 | event_2s
HUD-011-03-04 |  |  | 开机动画样式选择 | P2 | HUD/App | 允许用户在有限模板中选择开机动画风格，保持量产一致性。 | 提供至少2套样式[待验证]；单套资源包大小≤20MB，参考现有451MB视频不可直接采用；切换后下次开机生效。 | App,开机资源包,本地配置中心 | [设计] App-设备Tab [补充] | HUD中央按所选模板展示对应Logo动画 | low | 自定义资源校验失败时回退默认样式 | event_2s
HUD-011-03-05 |  |  | 开机提示项开关 | P1 | HUD/App | 允许用户控制是否显示安全提示、连接提示等非关键开机信息。 | 至少支持安全提示、连接提示2项独立开关；关键异常提示不可关闭；配置保存成功率≥99%[待验证]。 | App,本地配置中心,设备状态 | [设计] App-设备Tab [补充] | HUD按配置显示或隐藏对应提示卡片 | low | 配置读取失败时按默认开启非关键提示处理 | event_2s
HUD-011-03-06 |  |  | 开机跳过与快速进入 | P1 | HUD/按键/语音 | 支持按键操作或语音控制跳过动画，快速进入主界面。 | 收到跳过指令后1.0s内进入主界面；跳过成功率≥99%；骑行中重启默认优先快速进入。[待验证] | 实体按键交互,AI 语音助手,骑行主界面 | [设计] 骑行主界面 [补充] | 右下角显示“跳过中”小提示后切入主界面 | medium | 跳过失败时自动在5.0s总时长结束后进入主界面 | event_1s
HUD-011-03-07 |  |  | 开机动画模式选择 | P2 | HUD/App | 支持默认模式与简洁模式，满足不同用户对启动速度偏好。 | 默认模式总时长≤5.0s；简洁模式总时长≤2.0s；模式切换后下次开机生效。[待验证] | 开机时序编排,App-设备Tab | [设计] App-设备Tab [补充] | 默认为完整动画，简洁模式为静态Logo+状态条 | low | 配置读取失败时回退默认模式 | event_5s
HUD-011-03-08 |  |  | 标准启动时序编排 | P0 | HUD | 按固定顺序播放品牌、状态检查与主界面过渡。 | 时序包含3阶段：品牌展示、状态检查、主界面过渡；阶段切换误差≤200ms，总时长≤8.0s。[待验证] | 品牌开机主视觉,设备基础状态预览 | [研发] 骑行主界面 | 全屏动画后切入主界面卡片 | high | 任一阶段超时则直接切主界面并保留状态条 | event_8s
HUD-011-03-09 |  |  | 开机时序编排 | P0 | HUD | 按固定顺序执行Logo、状态摘要与主界面切换。 | 时序顺序错误率为0；Logo阶段≤2.0s，状态阶段≤3.0s；总时长≤5.0s。[待验证] | 品牌开机画面显示,启动状态摘要显示 | [研发] 骑行主界面 | 按阶段切换的全屏动画与状态条 | high | 任一阶段超时则直接切入基础主界面 | event_5s
HUD-011-03-10 |  |  | 异常启动降级处理 | P0 | HUD/灯光 | 在资源损坏、温度异常或显示异常时进入安全降级流程。 | 检测到异常后2.0s内退出动画并显示故障提示；不得阻塞基础状态显示超过5.0s。[待验证] | 设备基础状态预览,氛围灯交互 | [研发] 骑行主界面 [补充] | 红色故障图标+简短错误文案 | critical | HUD异常时仅保留灯光联动提示与语音播报 | user_dismiss
HUD-011-03-11 |  |  | 安全认证与启动声明 | P1 | HUD | 开机阶段展示头盔认证与安全使用声明摘要。 | 显示ECE 22.06，支持扩展DOT/JIS文案；声明停留≥2.0s，字号可读率测试通过率≥95%。 | 品牌开机主视觉 | [设计] 骑行主界面 [补充] | 底部认证标签+一行安全声明 | medium | 认证数据缺失时仅显示默认安全声明 | auto_2s
HUD-011-03-12 |  |  | 灯光联动开机反馈 | P2 | 灯光/HUD | 开机动画与氛围灯状态同步，强化设备已启动反馈。 | 开机灯光联动时长1.0-3.0s；HUD与灯光触发时间差≤300ms。[待验证] | 氛围灯交互,标准启动时序编排 | [设计] 骑行主界面 [补充] | HUD边缘光带提示动画 | low | 灯光不可用时仅保留HUD提示，不影响主流程 | auto_3s
HUD-011-03-13 |  |  | 用户自定义欢迎语 | P3 | HUD/语音/App | 允许用户设置简短欢迎文案并在开机时显示。 | 欢迎语长度支持1-12个汉字或24个字符；显示时长2.0-4.0s，违规词过滤命中率≥95%[待验证]。 | App配置同步,品牌开机主视觉 | [设计] 骑行主界面、App-设备Tab [补充] | Logo下方一行欢迎语文字 | low | 文本异常时不显示欢迎语，仅保留默认动画 | auto_3s
HUD-011-03-14 |  |  | 手机连接状态联动提示 | P1 | HUD/App | 开机时在HUD提示手机连接结果，并与App设备状态同步。 | 蓝牙芯片参考QCC5181/QCC3086或BES2800；连接结果在开机后2.0s内显示；HUD与App状态一致率≥99%。[待验证] | 蓝牙互联,App-设备Tab | [设计] 骑行主界面、App-设备Tab | 顶部连接提示条+手机图标+已连接/未连接文案 | high | 断连时显示最后状态+灰色图标并提示稍后重试 | auto_3s
HUD-011-03-15 |  |  | 安全使用提示显示 | P2 | HUD | 在开机末段显示简短安全提示，提醒骑行前确认佩戴与环境。 | 安全提示文案显示时长2.0-3.0s；单屏不超过20字；首次激活后连续3次开机必须展示。[待验证] | 首次使用引导 | [设计] 首次开机引导 [补充] | HUD中央半透明提示卡片+安全图标 | medium | 文案资源缺失时显示默认安全图标+通用提示 | auto_3s
HUD-011-03-16 |  |  | 音频与语音就绪提示 | P1 | HUD/语音 | 在开机完成时提示蓝牙音频与语音助手是否可用。 | 开机完成后1.0s内播报或显示就绪结果；音频就绪提示时长≤2.0s；未就绪时给出1条明确原因。[待验证] | AI 语音助手,蓝牙音频 | [设计] 骑行主界面 [补充] | 底部小卡片显示耳机图标、麦克风图标与就绪状态 | medium | 语音不可用时仅显示文字提示，不阻塞进入主界面 | auto_2s
HUD-011-03-17 |  |  | 开机动画模式切换 | P2 | HUD/App | 支持默认动画与简洁动画两种开机模式。 | 简洁模式总时长较默认模式缩短≥30%；模式切换后下次开机正确生效率≥99%[待验证]。 | 标准启动时序编排 | [设计] App-设备Tab [补充] | 默认全屏动画或简洁状态条 | low | 配置读取失败时回退系统默认模式 | event_5s
HUD-011-03-18 |  |  | 设备基础状态预览 | P0 | HUD | 开机后快速展示电量、蓝牙与关键故障状态。 | 开机后5.0s内显示电量百分比、蓝牙状态、故障提示3项；电量误差≤5%[待验证]。 | 设备状态,多端联动反馈 | [设计] 骑行主界面 | 右上角状态条+故障图标提示 | critical | 状态未取到时显示灰色占位并提示检测中 | auto_5s
HUD-011-03-19 |  |  | 品牌开机主视觉 | P1 | HUD | HUD显示品牌Logo与简短动态效果，建立开机识别感。 | 品牌主视觉时长1.5-3.0s；HUD亮度适配峰值显示能力，目标兼容3000 nits级显示方案；动画丢帧率<5%。 | HUD显示驱动 | [设计] 骑行主界面 | 中央品牌Logo+淡入光效背景 | high | 动画资源异常时降级为静态Logo+黑底 | auto_3s
HUD-011-03-20 |  |  | 音频模组就绪提示 | P1 | HUD/语音 | 提示蓝牙音频与对讲模组已就绪，可进入语音交互。 | 音频模组初始化完成后3.0s内给出就绪提示；适配QCC5181/QCC3086/BES2800方案[待验证]。 | 手机连接状态反馈,AI语音助手 | [设计] 骑行主界面 [补充] | 耳机图标+语音已就绪提示条 | medium | 音频未就绪时隐藏语音入口并提示稍后重试 | auto_3s
HUD-011-03-21 |  |  | 首次开机引导衔接 | P1 | HUD/App | 首次开机后自动衔接新手引导、权限申请与HUD校准入口。 | 首次激活设备时100%进入引导流程；引导入口在开机完成后1.0s内出现；非首次开机不重复弹出。[待验证] | 首次使用引导,HUD校准,App-设备Tab | [设计] 首次开机引导、App-设备Tab | HUD卡片/图标显示 | high | 功能不可用时隐藏对应卡片，不影响其他功能 | user_dismiss
HUD-011-03-22 |  |  | 启动状态摘要显示 | P1 | HUD | 展示电量、蓝牙连接与关键模块自检结果摘要。 | 品牌画面后1.0s内显示状态摘要；至少含电量、蓝牙、HUD 3项；状态刷新周期≤500ms。[待验证] | 设备状态,蓝牙互联 | [设计] 骑行主界面 | 下方状态条显示电池图标、蓝牙图标、HUD就绪标记 | high | 未取到状态时显示灰色占位图标+加载中 | event_3s
HUD-011-03-23 |  |  | 品牌开机画面显示 | P1 | HUD | HUD显示品牌Logo与简短动态效果，建立产品识别。 | 品牌画面在HUD居中显示，时长1.0-2.0s；适配720p；亮度在户外模式下可达3000 nits参考级显示效果。[待验证] | HUD显示系统 | [设计] 骑行主界面 | HUD中央品牌Logo+淡入淡出动态光效 | high | HUD资源加载失败时显示静态Logo+黑底 | event_2s
OTH-011-15-02 |  |  | 安全事件抢占音乐提示 | P0 | HUD/语音/灯光 | 导航和主动安全等高优先级事件出现时，音乐提示自动降级或延后。 | 高优先级安全事件到达后0.5s内抢占成功；音乐提示延后或隐藏，不遮挡关键安全信息，成功率≥99%[待验证] | 主动安全预警提示,导航,HUD显示框架 | [研发] 骑行主界面 [补充] | 音乐提示缩为角标或直接隐藏，安全卡片占主显示区 | critical | 音乐异常仅保留角标，待安全事件结束后再补发 | event_5s
OTH-011-15-03 |  |  | 空间音频开关异常处理 | P2 | HUD/语音/按键 | 空间音频或3D音效在音源不支持时关闭并提示原因。 | 开关操作后1s内反馈状态；不支持时自动关闭并提示；不影响基础立体声播放，成功率≥99%[待验证] | 音乐播放控制,蓝牙连接 | [设计] 骑行主界面 [补充] | HUD弹出“3D音效已关闭/不可用”状态条 | low | 不支持时回退为标准立体声，不中断当前音乐 | auto_5s
OTH-011-16 |  | 音效与声学优化 |  | P1 | HUD/语音/按键 | 提供音效模式、EQ、风噪补偿与头盔声学优化能力。 | 至少提供6种音效模式、3段EQ、风噪补偿开关、1组头盔声学预设；设置切换反馈≤1秒[待验证]。 | DSP,HUD,蓝牙音频 | [设计] 骑行主界面 | HUD卡片/图标显示 | high | 功能不可用时隐藏对应卡片，不影响其他功能 | user_dismiss
OTH-011-17 |  | 均衡器与音质信息 |  | P1 | HUD/App | 提供EQ自定义与蓝牙音源质量显示。 | HUD可显示编码格式；EQ参数保存后重连仍保留，保存成功率≥99%[待验证]。 | 音频连接与稳定性,恢复与记忆机制 | [设计] 骑行主界面、App-设备Tab | HUD卡片/图标显示 | high | 功能不可用时隐藏对应卡片，不影响其他功能 | user_dismiss
OTH-011-17-01 |  |  | 基础播放控制执行 | P1 | HUD/语音/按键 | 在HUD提供当前播放状态，并执行基础播放控制。 | 播放/暂停/切歌操作后1s内状态更新；蓝牙连接状态下连续播放2小时不中断[待验证]。 | 音乐信息展示,音频连接与稳定性 | [设计] 骑行主界面 | HUD底部迷你播放条含播放状态与曲目缩略信息 | high | 控制失败时保留原状态并提示手机侧不可用 | permanent
OTH-011-17-02 |  |  | 音源质量显示异常降级 | P1 | HUD | 显示SBC/AAC/LDAC/LC3编码，异常时降级为未知或当前可用编码。 | 连接后2s内显示编码格式；编码切换失败时3s内更新为实际编码或“未知”；误显率≤1%[待验证] | 蓝牙连接,设备状态 | [设计] 骑行主界面 | HUD右上角编码标签，如LDAC/LC3，异常时灰色“未知” | medium | 读取失败时显示最后一次缓存编码+灰色蒙层，10s后隐藏 | permanent
OTH-011-18 |  | 音乐信息展示 |  | P1 | HUD | 展示歌曲名称、播放状态与音源质量等关键信息。 | HUD可同时显示歌曲名、播放状态、编码格式3类信息；信息刷新延迟≤1秒[待验证]。 | HUD,蓝牙音频 | [设计] 骑行主界面 | HUD卡片/图标显示 | high | 功能不可用时隐藏对应卡片，不影响其他功能 | user_dismiss
OTH-011-18-01 |  |  | EQ三段自定义状态显示 | P2 | HUD | 显示当前高频、中频、低频自定义档位摘要。 | 显示高/中/低3段；每段至少支持-5到+5共11档状态映射显示。[待验证] | 均衡器状态与快捷调用、App预设同步 | [设计] 骑行主界面，App-设备Tab | HUD二级面板显示H/M/L三段条形档位摘要 | low | 未同步到自定义参数时显示“EQ默认” | user_dismiss
OTH-011-18-02 |  |  | 头盔扬声器特性优化预设 | P1 | HUD/语音 | 针对头盔封闭腔体提供扬声器声学调校预设并显示当前方案。 | 至少支持2套头盔腔体调校预设；切换后1s内生效；连续切换20次成功率≥99%。 | 骑行声学自适应、音频DSP、头盔声学参数 | [设计] 骑行主界面，覆盖头盔扬声器特性优化 | HUD弹出“腔体优化A/B”卡片与选中标记 | low | 预设异常时回退默认腔体方案并提示“已恢复默认” | event_3s
OTH-011-18-03 |  |  | 空间音频开关显示 | P2 | HUD | 显示空间音频或3D音效当前开关状态与切换结果。 | 开/关两态显示明确；切换后500ms内HUD刷新；误显示率=0。[待验证] | 沉浸音效状态、音频DSP | [设计] 骑行主界面 | HUD显示3D音效图标+ON/OFF文字状态 | low | 算法不可用时强制OFF并显示“3D不可用” | event_3s
OTH-011-18-04 |  |  | 音效模式与空间音频状态记忆 | P1 | HUD | 记忆上次音效模式及空间音频开关，重连后自动恢复。 | 重连或重启后5s内恢复上次模式；支持记忆6种音效模式和1个空间音频开关；恢复成功率≥95%[待验证] | 蓝牙连接,音乐播放控制 | [研发] 骑行主界面 [补充] | HUD显示“已恢复：摇滚/3D开”短提示 | low | 恢复失败时回到标准模式且3D关闭 | auto_5s
OTH-011-18-05 |  |  | 风噪补偿状态显示 | P1 | HUD | 根据骑行速度自适应调节音量和频率补偿，并显示开启状态。 | 速度变化后2s内完成补偿更新；支持至少3档补偿强度；60-100km/h场景可自动切换。[待验证] | 骑行声学自适应、速度数据、音频DSP | [设计] 骑行主界面，覆盖风噪补偿 | HUD状态区显示风噪补偿图标+Auto字样 | medium | 速度数据丢失时回退固定中档补偿并显示灰色图标 | permanent
OTH-011-19 |  | 稳定性与续航边界 |  | P3 | HUD | 定义音乐核心功能在长时佩戴和季节环境下的稳定边界。 | 需支持用户连续佩戴2小时场景；夏天、冬天完整季节稳定性要求[待验证]。 | 设备状态,电池,热管理 | [研发] 骑行主界面 [补充] | HUD卡片/图标显示 | low | 功能不可用时隐藏对应卡片，不影响其他功能 | user_dismiss
OTH-011-19-01 |  |  | 打断后自动恢复 | P2 | HUD | 导航播报或来电结束后自动恢复音乐与原音量。 | 恢复延迟≤3s；恢复后音量与打断前一致，偏差≤1档[待验证]；连续20次打断恢复无异常。 | 基础播放控制执行,场景音量上限保护 | [研发] 骑行主界面 [补充] | HUD短暂显示音乐已恢复提示与曲目信息 | medium | 恢复失败时保持暂停并提示用户手动继续 | auto_5s
OTH-011-19-02 |  |  | EQ自定义热边界保护 | P1 | HUD/语音/按键 | 高、中、低频自定义EQ在热边界下限制极端增益，防止失真和温升。 | 高/中/低频3段可调；热边界触发后1s内限制超阈值增益并提示；音乐不中断，连续2小时可用。[待验证] | 音乐播放控制,设备状态,热管理 | [研发] 骑行主界面 [补充] | HUD短卡片显示“EQ受限”及高/中/低三段简图 | medium | 保留当前曲线外观，实际应用裁剪到安全范围 | auto_5s
OTH-011-19-03 |  |  | 预设音效模式选择 | P1 | HUD/语音/按键 | 用户可切换标准、摇滚、流行、古典、人声增强、重低音模式。 | 6种模式均可切换；HUD模式名显示正确率100%；切换后主观音效变化可感知。[待验证] | 音效模式交互、音频DSP | [设计] 骑行主界面，支持语音控制、支持按键操作 | HUD中央短暂弹出模式名卡片+对应图标 | medium | DSP不可用时保留标准模式并提示“音效不可切换” | event_3s
OTH-011-19-04 |  |  | 音效模式选择 | P1 | HUD/App/语音 | 支持标准、摇滚、流行、古典、人声增强、重低音模式切换。 | 6种模式完整可选；HUD显示模式名；切换后1s内音效生效，连续切换20次无死机[待验证]。 | EQ均衡器自定义,头盔扬声器特性优化 | [设计] 骑行主界面、App-设备Tab [补充] | HUD右侧音效卡片显示模式名称与简图标 | medium | 音效引擎异常时回退标准模式并提示灰色状态 | auto_5s
OTH-011-19-05 |  |  | 风噪补偿负载限制 | P0 | HUD/语音 | 骑行速度自适应音量和频率补偿在高负载时降级，避免额外功耗和发热。 | 风噪补偿可随速度变化生效；进入高功耗边界后1s内降为基础音量补偿；整机维持8–15W典型区间内运行。[待验证] | 速度,设备状态,音乐播放控制 | [研发] 骑行主界面 [补充] | HUD显示风噪补偿图标，降级时附“基础补偿”字样 | high | 关闭频率补偿，仅保留分级音量补偿 | permanent
OTH-011-20 |  | 沉浸音效状态 |  | P2 | HUD/语音/按键 | 提供空间音频或3D音效开关及其状态反馈。 | 空间音频/3D音效开关切换后1s内生效；状态显示正确率100%；连续2小时运行无异常。[待验证] | 音频DSP、HUD显示、语音助手 | [设计] 骑行主界面，覆盖空间音频/3D音效开关 | HUD卡片/图标显示 | medium | 功能不可用时隐藏对应卡片，不影响其他功能 | permanent
OTH-011-20-01 |  |  | 音乐异常HUD卡片显示 | P2 | HUD | 以统一卡片展示断连、降级、恢复和不支持等音乐异常状态。 | 卡片文案长度≤20字；图标+文案组合在1s内出现；自动消失时间为5s，用户可提前关闭。[待验证] | HUD显示框架,设备状态 | [设计] 骑行主界面 [补充] | HUD中部异常卡片，含图标、标题和1行原因说明 | medium | HUD空间不足时仅显示图标+短文案 | auto_5s
OTH-011-21 |  | 均衡器状态与快捷调用 |  | P2 | HUD/语音 | 提供EQ自定义结果的状态显示与快捷调用入口。 | 支持高/中/低频3段状态显示；调用已保存EQ预设后1s内生效；HUD不提供复杂调参，仅显示结果。 | 音频DSP、App预设同步、HUD显示 | [设计] 骑行主界面，覆盖EQ均衡器自定义 | HUD卡片/图标显示 | medium | 功能不可用时隐藏对应卡片，不影响其他功能 | permanent
OTH-011-21-01 |  |  | 头盔扬声器特性优化降级 | P1 | HUD | 针对封闭腔体的声学预设在高温高负载时切换为低计算量版本。 | 声学预设切换耗时≤1s；高负载时自动切换轻量预设；切换后无爆音，异常率≤1%[待验证] | 音乐播放控制,热管理,设备状态 | [研发] 骑行主界面 [补充] | HUD显示“头盔声学优化-轻量”状态标签 | low | 从高级腔体校正回退到基础预设 | auto_5s
OTH-011-22 |  | 音效模式交互 |  | P1 | HUD/语音/按键 | 支持在骑行中切换预设音效模式并显示当前模式。 | 支持6种模式：标准/摇滚/流行/古典/人声增强/重低音；切换后1s内生效；连续切换30次成功率≥99%。 | 音频DSP、HUD显示、语音助手 | [设计] 骑行主界面，覆盖音效模式选择 | HUD卡片/图标显示 | high | 功能不可用时隐藏对应卡片，不影响其他功能 | user_dismiss
OTH-011-22-01 |  |  | 播放状态卡片显示 | P1 | HUD | HUD显示播放中、暂停、上一首/下一首切换后的即时状态卡片。 | 播放状态变化后300ms内弹出卡片；卡片停留3s；连续触发20次状态正确率≥99%。 | 音乐状态显示、媒体控制 | [设计] 骑行主界面 | HUD下方小卡片显示播放图标+曲名首行+播放/暂停状态 | high | 媒体状态异常时仅显示灰色音乐图标+“状态不可用” | event_3s
OTH-011-22-02 |  |  | 空间音频/3D音效开关 | P2 | HUD/App/语音 | 支持空间音频或3D音效开启关闭，增强包围感。 | 开关状态可见且可切换；切换后1s内生效；开启后连续播放30分钟无明显爆音[待验证]。 | 头盔扬声器特性优化,功耗与热管理边界 | [设计] 骑行主界面、App-设备Tab [补充] | HUD弹出3D音效开关卡片与开/关标签 | low | 算力或功耗受限时自动关闭并提示已降级 | auto_5s
OTH-011-22-03 |  |  | 音效模式选择兼容性处理 | P1 | HUD/语音/按键 | 标准、摇滚、流行、古典、人声增强、重低音模式在不支持时自动回退。 | 6种模式均可被选择；设备不支持时1s内回退到标准模式并提示；回退成功率≥99%[待验证] | 音乐播放控制,蓝牙连接 | [设计] 骑行主界面 [补充] | HUD中部短卡片显示当前音效模式名称与回退提示 | medium | 模式应用失败时自动切回标准模式并保留播放 | auto_5s
OTH-011-23 |  | 连接异常处理 |  | P0 | HUD/语音/按键 | 处理音源断连、编码切换失败和音效能力不匹配等连接异常。 | 蓝牙音源异常时HUD提示≤1s；30s内完成1次自动重连；失败后保留基础播放控制入口。[待验证] | 蓝牙连接,音乐播放控制,设备状态 | [研发] 骑行主界面 | HUD卡片/图标显示 | critical | 功能不可用时隐藏对应卡片，不影响其他功能 | user_dismiss
OTH-011-23-01 |  |  | 歌曲与状态卡片 | P1 | HUD | 显示歌曲名、歌手、暂停/播放状态与进度摘要。 | 歌曲名、歌手、状态3项完整显示；切歌后1s内刷新；暂停状态图标准确率≥99%[待验证]。 | 基础播放控制执行 | [设计] 骑行主界面 | HUD中下区域显示歌曲卡片，含标题、歌手、播放图标 | high | 元数据缺失时显示未知曲目并保留播放状态 | permanent
HUD-012 | 音乐 |  |  | P1 | HUD/语音/按键 | 提供骑行中音乐相关状态显示、音效切换与基础交互入口。 | HUD音乐主状态页在蓝牙连接后1s内可见；连续骑行2小时内状态刷新成功率≥99%；不影响ECE 22.06+3C认证目标。 | 蓝牙连接、音频播放、HUD显示、语音助手 | [设计] 骑行主界面 | HUD卡片/图标显示 | high | 功能不可用时隐藏对应卡片，不影响其他功能 | user_dismiss
HUD-012-01 |  | 沉浸音频体验 |  | P2 | HUD/语音/按键 | 提供空间音频开关与沉浸式听感增强能力。 | 支持空间音频/3D音效开关1项；开关切换后1秒内生效[待验证]。 | DSP,HUD,蓝牙音频 | [设计] 骑行主界面 [补充] | HUD卡片/图标显示 | medium | 功能不可用时隐藏对应卡片，不影响其他功能 | user_dismiss
HUD-012-02 |  | 音频连接与稳定性 |  | P0 | HUD/App | 保障蓝牙音频连接、重连与播放稳定性。 | 支持蓝牙5.0音频连接；断开后10s内自动重连成功率≥95%[待验证]；连续播放2小时无异常中断[待验证]。 | 连接异常处理,恢复与记忆机制 | [研发] 骑行主界面、App-设备Tab | HUD卡片/图标显示 | critical | 功能不可用时隐藏对应卡片，不影响其他功能 | user_dismiss
HUD-012-02-01 |  |  | 长时播放稳定提示 | P3 | HUD | 在长时播放导致温升或电量压力时给出轻提示。 | 连续音乐播放2小时后功能无崩溃；异常时HUD提示出现时间≤1秒[待验证]。 | 稳定性与续航边界,设备状态 | [研发] 骑行主界面 [补充] | HUD顶部轻提示条+电量或温度小图标 | low | 高温时关闭3D音效并保留基础播放 | event_3s
HUD-012-03 |  | 连接与焦点管理 |  | P1 | HUD/语音 | 保障音乐连接稳定，并处理导航、来电等音频打断。 | 支持蓝牙音乐连接、焦点让渡与异常提示；异常状态2秒内可见。[待验证] | 来电,导航,AI 语音助手,连接异常处理 | [研发] 骑行主界面-连接状态 | HUD卡片/图标显示 | high | 功能不可用时隐藏对应卡片，不影响其他功能 | user_dismiss
HUD-012-03-01 |  |  | 音乐语音控制反馈 | P2 | HUD/语音 | 语音控制音乐后提供简洁HUD反馈，避免骑行分心。 | 识别距离支持5-10米参考能力；成功指令后1秒内显示反馈，持续3秒[待验证]。 | 语音与交互可用性保障,音乐播放控制 | [设计] 骑行主界面 [补充] | HUD顶部短提示条+执行结果文案，如已暂停/下一首 | medium | 识别失败时显示未识别并建议改用按键 | event_3s
HUD-012-04 |  | 骑行声学自适应 |  | P0 | HUD/语音 | 根据骑行环境自动优化音量、频响与头盔腔体声学表现。 | 连续骑行2小时内自适应功能稳定运行；异常退出≤1次；不引发明显发热不适。[待验证]；不影响ECE 22.06+3C目标。 | 速度数据、音频DSP、麦克风、头盔声学参数 | [研发] 骑行主界面，覆盖风噪补偿与头盔扬声器特性优化 | HUD卡片/图标显示 | critical | 功能不可用时隐藏对应卡片，不影响其他功能 | user_dismiss
HUD-012-05 |  | 音乐播放控制 |  | P1 | HUD/语音/按键 | 支持播放、暂停、上一首、下一首等基础控制。 | 播放控制指令响应≤1s；连续执行50次成功率≥99%；支持语音控制与按键操作。 | 音频连接与稳定性,音乐信息展示 | [设计] 骑行主界面 | HUD卡片/图标显示 | high | 功能不可用时隐藏对应卡片，不影响其他功能 | user_dismiss
HUD-012-06 |  | 音效与声场 |  | P1 | HUD/App/语音 | 提供音效模式、空间音频与头盔声学优化入口。 | HUD可展示当前音效状态；模式切换后1s内生效，切换成功率≥99%[待验证]。 | 音乐播放控制,恢复与记忆机制 | [设计] 骑行主界面、App-设备Tab | HUD卡片/图标显示 | high | 功能不可用时隐藏对应卡片，不影响其他功能 | user_dismiss
HUD-012-06-01 |  |  | EQ自定义参数恢复 | P1 | HUD | 恢复高、中、低频自定义EQ参数，异常时回退默认曲线。 | 重连后5s内恢复3段EQ；参数损坏时1s内回退默认并提示；恢复或回退成功率≥99%[待验证] | 音乐播放控制,设备状态 | [研发] 骑行主界面 [补充] | HUD显示“EQ已恢复”或“EQ已重置”状态条 | low | 参数校验失败时回退默认EQ曲线 | auto_5s
HUD-012-06-02 |  |  | 风噪补偿与扬声器预设恢复 | P2 | HUD | 恢复风噪补偿开关和头盔扬声器声学预设，保障骑行连续性。 | 重连后5s内恢复2项状态；若环境或负载不满足则回退基础预设并提示；成功率≥95%[待验证] | 速度,音乐播放控制,设备状态 | [研发] 骑行主界面 [补充] | HUD显示“风噪补偿已恢复/声学预设已恢复”双行提示 | low | 仅恢复开关状态，具体参数采用安全默认值 | auto_5s
HUD-012-07 |  | 音频焦点与打断 |  | P2 | HUD | 处理导航、来电等高优先级音频对音乐的打断与恢复。 | 高优先级音频到来后1s内压低或暂停音乐；事件结束后3s内恢复到原状态[待验证]。 | 导航,来电,恢复与记忆机制 | [研发] 骑行主界面 | HUD卡片/图标显示 | medium | 功能不可用时隐藏对应卡片，不影响其他功能 | user_dismiss
HUD-012-08 |  | 音频链路稳定性保护 |  | P3 | HUD | 在多功能并发时保护音乐链路稳定，减少爆音、卡顿和状态错乱。 | 在典型8–15W功耗区间内，多任务并发时音乐不中断率≥95%；异常状态自恢复≤5s[待验证] | 设备状态,蓝牙连接,系统调度 | [研发] 骑行主界面 [补充] | HUD卡片/图标显示 | low | 功能不可用时隐藏对应卡片，不影响其他功能 | user_dismiss
HUD-012-08-01 |  |  | 音源质量显示 | P1 | HUD | 显示当前蓝牙音频编码格式，如SBC、AAC、LDAC、LC3。 | 连接后3s内显示编码格式；至少识别SBC/AAC/LDAC/LC3 4类，识别准确率≥99%[待验证]。 | 音频连接与稳定性 | [设计] 骑行主界面 [补充] | HUD顶部状态栏显示编码标签如AAC/LDAC | medium | 无法识别时显示BT音频并灰化编码标签 | permanent
HUD-012-08-02 |  |  | 头盔扬声器特性优化 | P1 | HUD | 针对头盔封闭腔体提供专用声学调校预设。 | 至少提供1组头盔腔体优化预设；开启后1秒内生效，重启后保持上次状态[待验证]。 | 音效与声学优化,DSP,扬声器 | [设计] 骑行主界面 [补充] | HUD声学优化开关+头盔图标+预设名称 | low | 预设加载失败时回退标准声学参数 | auto_5s
HUD-012-09 |  | 场景音量与恢复 |  | P2 | HUD/语音/按键 | 管理骑行场景音量、异常恢复与用户偏好记忆。 | 支持音量记忆与异常恢复；重连后5秒内恢复最近播放状态或可恢复提示。[待验证] | 连接异常处理,恢复与记忆机制,功耗与热管理边界 | [研发] 音量与恢复策略 | HUD卡片/图标显示 | medium | 功能不可用时隐藏对应卡片，不影响其他功能 | user_dismiss
HUD-012-10 |  | 均衡器与补偿 |  | P1 | HUD/语音/按键 | 提供EQ自定义与风噪补偿，适配骑行噪声环境。 | 支持EQ与风噪补偿两类能力；设置变更后1秒内生效，骑行中不中断当前播放。[待验证] | 骑行场景音量管理,功耗与热管理边界 | [设计] 音效页-高级调音 | HUD卡片/图标显示 | high | 功能不可用时隐藏对应卡片，不影响其他功能 | user_dismiss
HUD-012-11 |  | 恢复与记忆机制 |  | P1 | HUD/语音/按键 | 在断连、重启和异常退出后恢复音乐相关状态与用户偏好。 | 异常恢复后5s内完成状态回填；至少记忆最近1次音效配置和开关状态；恢复成功率≥95%[待验证] | 设备状态,蓝牙连接,音乐播放控制 | [研发] 骑行主界面 | HUD卡片/图标显示 | high | 功能不可用时隐藏对应卡片，不影响其他功能 | user_dismiss
HUD-012-11-01 |  |  | 蓝牙音频链路管理 | P0 | HUD/App | 管理手机蓝牙音频链路建立、保持与自动重连。 | 首次连接后3s内进入可播放状态[待验证]；断连后10s内自动重连；重连后恢复上次播放状态[待验证]。 | 恢复与记忆机制,连接异常处理 | [研发] 骑行主界面、App-设备Tab | HUD顶部显示蓝牙音频连接图标与重连中状态 | high | 重连失败时提示请检查手机蓝牙并保留本地状态 | permanent
HUD-012-12 |  | 播放与信息展示 |  | P0 | HUD/语音/按键 | 展示歌曲信息并提供基础播放控制。 | 支持播放/暂停/上一首/下一首与歌曲名显示；操作后1秒内HUD状态更新。[待验证] | 音频连接与稳定性,恢复与记忆机制 | [设计] 骑行主界面-音乐卡片 | HUD卡片/图标显示 | critical | 功能不可用时隐藏对应卡片，不影响其他功能 | user_dismiss
HUD-012-13 |  | 骑行场景音量管理 |  | P0 | HUD/语音/按键/App | 根据骑行环境动态管理音量与听感，保障可听性。 | 骑行中音量调整指令响应≤1s；异常场景下不出现持续爆音，连续2小时稳定运行[待验证]。 | 音频焦点与打断,功耗与热管理边界 | [设计] 骑行主界面 | HUD卡片/图标显示 | critical | 功能不可用时隐藏对应卡片，不影响其他功能 | user_dismiss
HUD-012-14 |  | 异常提示与安全优先级 |  | P2 | HUD/语音/灯光 | 统一音乐异常提示样式，并在安全信息抢占时自动让位。 | 音乐异常提示出现≤1s；被安全提示抢占时0.5s内让位；提示自动消失时间≤5s[待验证] | 设备状态,主动安全预警提示,HUD显示框架 | [设计] 骑行主界面 [补充] | HUD卡片/图标显示 | medium | 功能不可用时隐藏对应卡片，不影响其他功能 | user_dismiss
HUD-012-14-01 |  |  | 风噪补偿 | P0 | HUD/App | 依据骑行速度自适应调节音量和频率补偿，提升可听性。 | 支持0-45km/h场景自适应调节；速度变化后3s内完成补偿；补偿开关状态可见[待验证]。 | 速度,头盔扬声器特性优化 | [设计] 骑行主界面 [补充] | HUD显示风噪补偿图标与当前开关状态 | high | 速度数据缺失时回退固定补偿曲线并提示 | permanent
HUD-012-15 |  | 功耗与热管理边界 |  | P0 | HUD/语音 | 在高功耗和温升场景下限制高负载音效能力，优先保障连续佩戴体验。 | 当整机进入8–15W典型功耗高位区间时触发策略；2小时连续骑行不因音乐功能导致强退。[待验证] | 设备状态,电源管理,热管理 | [研发] 骑行主界面 | HUD卡片/图标显示 | critical | 功能不可用时隐藏对应卡片，不影响其他功能 | user_dismiss
HUD-012-16 |  | 音乐状态显示 |  | P1 | HUD | 显示当前播放、暂停、曲目信息与音源质量等核心状态。 | 播放/暂停状态切换后HUD在500ms内更新；曲名显示长度≥20字滚动；连续2小时显示无卡死。[待验证] | 蓝牙连接、媒体控制、HUD显示 | [设计] 骑行主界面 | HUD卡片/图标显示 | high | 功能不可用时隐藏对应卡片，不影响其他功能 | permanent
HUD-012-16-01 |  |  | 多任务并发下音效能力裁剪 | P3 | HUD | 在导航播报、通话或录像并发时裁剪高负载音效能力，优先保播放稳定。 | 并发场景触发后1s内完成裁剪；优先保留基础播放；连续2小时骑行内无连续3次以上爆音。[待验证] | 导航,来电,摄像状态,音乐播放控制 | [研发] 骑行主界面 [补充] | HUD角标显示“音效已简化” | low | 关闭3D、限制EQ和风噪频补，仅保留基础音量与播放 | auto_5s
HUD-012-16-02 |  |  | EQ预设快捷调用 | P2 | HUD/语音 | 调用已在App保存的EQ自定义方案，不在HUD内做复杂编辑。 | 至少支持3个已保存EQ方案快捷调用；调用成功率≥99%；切换后1s内生效。[待验证] | EQ三段自定义状态显示、App预设同步、语音助手 | [设计] 骑行主界面，App-设备Tab[补充] | HUD列表显示EQ1/EQ2/EQ3名称与当前选中态 | low | 无可用预设时隐藏入口并提示去App配置 | user_dismiss
HUD-012-16-03 |  |  | 沉浸音效兼容性降级 | P3 | HUD | 在编码或功耗受限时自动关闭沉浸音效并提示用户。 | 当系统判定资源不足时3s内完成降级；降级提示展示3s；不影响基础音乐播放连续性≥99%。 | 空间音频开关显示、音源质量显示、电源管理 | [研发] 骑行主界面[补充] | HUD弹出提示条“已切换为标准立体声” | medium | 若HUD不可用则仅保留音频回退，不重复提示 | event_3s
HUD-012-16-04 |  |  | 当前音效模式状态显示 | P2 | HUD | 在音乐状态区持续显示当前生效的音效模式简称。 | 模式切换后500ms内刷新；常驻显示占用HUD面积≤5%。[待验证] | 预设音效模式选择、HUD显示 | [设计] 骑行主界面[补充] | HUD状态栏显示EQ模式简称，如POP/VOCAL/BASS | low | 模式状态未知时隐藏简称，不影响主播放状态 | permanent
HUD-012-16-05 |  |  | 播放控制异常降级 | P1 | HUD | 当手机或蓝牙异常时，提示不可控状态并避免误操作。 | 蓝牙断连后1秒内HUD显示不可控提示；恢复连接后3秒内控件恢复可用[待验证]。 | 基础播放控制卡片,蓝牙音频 | [研发] 骑行主界面 [补充] | 控制卡片灰化+断连文案+小型重连图标 | medium | 显示最后缓存歌曲名并禁用控制 | permanent
HUD-012-16-06 |  |  | 歌曲信息卡片 | P1 | HUD | 显示当前歌曲名、歌手名与播放进度等基础信息。 | 歌曲名至少显示20个中文字符或40个英文字符；切歌后1秒内完成刷新[待验证]。 | 音乐信息展示 | [设计] 骑行主界面 | HUD中下区域歌曲名两行卡片+歌手名+进度条 | medium | 元数据缺失时显示未知歌曲/未知歌手 | permanent
HUD-012-16-07 |  |  | 基础播放控制卡片 | P0 | HUD/按键/语音 | HUD显示播放状态与基础控制入口，支持按键操作和语音控制。 | 卡片需显示播放/暂停状态及上一首下一首3类控件；状态切换HUD反馈≤500ms[待验证]。 | 音乐播放控制 | [设计] 骑行主界面 | HUD底部音乐卡片+播放状态图标+上一首下一首按钮提示 | high | 音源断连时保留卡片并显示断连图标+灰态控件 | permanent
HUD-012-16-08 |  |  | 场景音量上限保护 | P1 | HUD/App | 限制极端场景下的最大输出，避免突发过响。 | 音量上限策略生效延迟≤1s；连续触发20次无失效；保护触发时HUD有提示[待验证]。 | 风噪补偿,功耗与热管理边界 | [研发] 骑行主界面 [补充] | HUD短暂弹出音量受限提示卡片 | medium | 策略异常时回退系统默认上限并记录日志 | auto_5s
HUD-012-17 |  | 语音与交互可用性保障 |  | P2 | HUD/语音 | 保障音乐场景下语音控制与提示反馈的可用性。 | 安静环境普通话/英语识别准确率≥95%；复杂噪声环境目标98%，标准环境99.8%。 | AI语音助手,麦克风阵列,音乐播放控制 | [研发] 骑行主界面 [补充] | HUD卡片/图标显示 | medium | 功能不可用时隐藏对应卡片，不影响其他功能 | user_dismiss
HUD-012-17-01 |  |  | EQ均衡器自定义 | P1 | App/HUD | 支持高频、中频、低频三段自定义调节并保存。 | 高/中/低频3段均可调；每段至少11档[-5~+5][待验证]；保存后重启与重连后保持一致。 | 音效模式选择,恢复与记忆机制 | [设计] App-设备Tab、骑行主界面 [补充] | HUD显示EQ已启用标识与自定义字样 | low | 参数异常时恢复上次有效值并提示 | auto_5s
AI-002 | 多模态交互 |  |  | P1 | HUD/语音/按键/App/灯光 | 统一管理骑行中多模态输入、状态呈现与跨设备协同反馈。 | 覆盖4个L2维度；总功能数≤18条；HUD相关功能均支持骑行中连续运行≥2小时；不引入影响ECE 22.06+3C通过的交互结构变更。 | 导航、来电、音乐、消息、设备状态、主动安全预警、组队 | [设计] 骑行主界面 | HUD卡片/图标显示 | high | 功能不可用时隐藏对应卡片，不影响其他功能 | user_dismiss
AI-002-01 |  | 传感器融合交互 |  | P1 | HUD/语音/按键 | 融合头盔姿态、速度与设备状态，决定交互触发与显示方式。 | 支持至少3类输入源融合：IMU、车速/手机速度、设备连接状态；融合结果刷新周期≤200ms。[待验证] | 速度、设备状态、AI语音助手 | [设计] 骑行主界面 | HUD卡片/图标显示 | high | 功能不可用时隐藏对应卡片，不影响其他功能 | user_dismiss
AI-002-01-01 |  |  | 骑行姿态稳定显示控制 | P0 | HUD | 根据头盔姿态变化抑制HUD抖动感，保证关键信息可读。 | 在HUD FOV约10°×4°内，头部连续转动时关键卡片位置漂移≤视场宽度10%，恢复稳定时间≤500ms。[待验证] | HUD显示引擎、IMU | [研发] 骑行主界面 [补充] | 中心安全区内固定信息层，状态卡片轻微跟随不跳变 | high | IMU异常时切换固定版式+提示“姿态校准中” | permanent
AI-002-01-02 |  |  | 多源状态冲突仲裁 | P1 | HUD/语音/灯光 | 当导航、来电、预警等同时出现时，按安全优先级统一出图。 | 同一时刻最多显示1个critical和1个high层信息；主动安全预警抢占时延≤300ms；被抢占信息可在5s内恢复。[待验证] | 导航、来电、主动安全预警、音乐 | [研发] 骑行主界面 [补充] | 高优先级卡片置顶，低优先级缩为角标或隐藏 | critical | 仲裁异常时仅保留安全类提示，其余静默 | event_5s
AI-002-02 |  | 上下文感知交互 |  | P1 | HUD/语音/按键 | 依据骑行阶段与环境上下文切换信息密度和交互策略。 | 至少识别4类上下文：静止、起步、巡航、临近转向；上下文切换生效时延≤1s。[待验证] | 导航、速度、设备状态 | [设计] 骑行主界面 | HUD卡片/图标显示 | high | 功能不可用时隐藏对应卡片，不影响其他功能 | user_dismiss
AI-002-02-01 |  |  | 骑行阶段信息密度切换 | P1 | HUD | 静止时显示更多状态，骑行中自动收敛为低干扰布局。 | 车速>0后1s内切换骑行布局；静止3s内恢复扩展布局；骑行布局同时显示元素≤4个。[待验证] | 速度、HUD显示引擎、设备状态 | [设计] 骑行主界面 [补充] | 静止时显示扩展状态卡，骑行时保留核心条带与角标 | high | 速度源丢失时默认低干扰骑行布局 | permanent
AI-002-02-02 |  |  | 临近事件预加载提示 | P1 | HUD/语音 | 在转向、来电等临近事件前预先压缩界面，减少突发打断。 | 导航转向前300m内进入预加载态；来电振铃后300ms内完成界面压缩；预加载误触发率≤5%。[待验证] | 导航、来电、仲裁引擎 | [研发] 骑行主界面 [补充] | 边缘出现预告角标，中心区域提前留白 | medium | 事件源异常时不预加载，按常规弹出 | event_5s
AI-002-03 |  | 多通道反馈编排 |  | P0 | HUD/语音/灯光 | 统一编排视觉、语音、灯光反馈，避免重复提醒和过载。 | 同一事件最多触发2种主反馈通道；安全类事件必须包含HUD或语音其一；重复提醒抑制窗口≥10s。[待验证] | 主动安全预警、导航、来电、设备状态 | [设计] 骑行主界面 | HUD卡片/图标显示 | critical | 功能不可用时隐藏对应卡片，不影响其他功能 | user_dismiss
AI-002-03-01 |  |  | 安全事件强提醒编排 | P0 | HUD/语音/灯光 | 对高风险事件采用强提醒组合，确保骑行中可感知。 | critical事件触发后300ms内至少启动HUD或语音1种；若灯光联动开启，500ms内同步；连续提醒次数≤3次/10s。[待验证] | 主动安全预警、灯光联动、语音播报 | [设计] 骑行主界面 | 中央警示卡片+高对比图标，必要时全局压暗背景 | critical | 语音不可用时保留HUD+灯光；HUD异常时保留语音+灯光 | event_5s
AI-002-03-02 |  |  | 非安全事件轻提醒编排 | P1 | HUD/语音 | 对音乐、消息、连接变化等采用低干扰反馈，减少打断。 | 非安全事件默认仅1种主反馈；同类事件10s内不重复弹出超过1次；HUD提示自动消失时间≤5s。 | 音乐、消息、设备状态、来电 | [设计] 骑行主界面 [补充] | 顶部或侧边轻量横幅，不遮挡核心骑行信息 | medium | 系统繁忙时仅保留角标，不播报语音 | auto_5s
AI-002-04 |  | 跨设备协同交互 |  | P1 | HUD/App/语音 | 在头盔、手机及第三方设备间同步状态与交互结果。 | 支持头盔与手机双端协同；支持至少1类第三方设备接入；断连后核心骑行信息可本地维持≥30s。[待验证] | 设备互联、胎温胎压、导航、摄像状态 | [设计] 骑行主界面、App-设备Tab | HUD卡片/图标显示 | high | 功能不可用时隐藏对应卡片，不影响其他功能 | user_dismiss
AI-002-04-01 |  |  | 手机-头盔状态镜像 | P1 | HUD/App | 将手机侧导航、来电、媒体等核心状态同步到HUD显示。 | 蓝牙连接后核心状态同步时延≤1s；断连检测时延≤3s；恢复连接后10s内完成状态重建。[待验证] | 设备互联、导航、来电、音乐、消息 | [设计] 骑行主界面、App-设备Tab | HUD右上角连接角标+对应状态卡片镜像 | high | 断连时显示最后缓存状态+灰色断连标识 | permanent
AI-002-04-02 |  |  | 第三方设备状态接入 | P2 | HUD/App | 接入胎压计、车机或相机等外设的关键状态并统一展示。 | 支持至少1类第三方设备；接入后HUD仅展示关键状态≤2项；状态刷新周期≤2s。[待验证] | 第三方设备绑定、胎温胎压、摄像状态 | [设计] 骑行主界面、App-设备Tab [补充] | 底部小型外设状态卡或角标，不占中心区域 | low | 外设离线时隐藏详细值，仅保留离线图标 | permanent
AI-002-05 |  | 状态可用性与降级 |  | P0 | HUD/App/语音 | 在断连、低电、过热等异常下维持最小可用交互与状态显示。 | 覆盖至少4类异常：断连、低电、传感器异常、过热；异常提示出现时延≤3s；核心状态保留率100%。[待验证] | 设备状态、电源管理、HUD显示引擎 | [研发] 骑行主界面 [补充] | HUD卡片/图标显示 | critical | 功能不可用时隐藏对应卡片，不影响其他功能 | permanent
AI-002-05-01 |  |  | 低电量交互降级 | P0 | HUD/语音/App | 在双电池2×3200mAh低电时关闭非关键反馈，优先保留安全与导航。 | 总电量≤15%时进入低电模式；≤5%时仅保留安全提示与基础导航；低电模式下剩余可用时长≥30min。[待验证] | 电源管理、导航、主动安全预警、设备状态 | [研发] 骑行主界面，App-设备Tab | 电量图标变黄/红，非关键卡片自动收起并提示省电中 | high | 继续掉电时关闭媒体与扩展状态，仅保留最小信息层 | permanent
AI-002-05-02 |  |  | 断连与异常最小可用显示 | P1 | HUD/App | 手机或外设断连时保留本地可运行信息，并明确告知受影响能力。 | 手机断连后3s内提示；本地可保留设备状态与最近一次导航信息≥30s；异常恢复后10s内清除告警。[待验证] | 设备互联、导航缓存、设备状态 | [研发] 骑行主界面 [补充] | 顶部断连横幅+受影响功能灰化，核心状态继续显示 | high | 无缓存时仅显示断连状态与返回连接引导 | event_5s
AI-002-05-03 |  |  | 头姿触发信息唤醒 | P1 | HUD | 用户短时抬头或稳定注视时，HUD唤醒次级信息卡片。 | 连续稳定注视触发时间0.5-1.0秒[待验证]；误触发率≤5%[待验证]；2小时骑行中成功触发率≥95%[待验证]。 | 速度,设备状态,HUD显示引擎 | [设计] 骑行主界面 [补充] | 视野右上角淡入信息卡片+状态图标 | medium | IMU异常时关闭头姿触发，改为按键或语音唤醒并提示灰色图标 | auto_5s
AI-002-05-04 |  |  | 骑行状态驱动交互门控 | P0 | HUD/语音/按键 | 根据静止、低速、高速状态限制复杂交互，降低骑行干扰。 | 车速>30km/h时禁用复杂确认流[待验证]；高优先级安全信息显示成功率100%；状态切换后规则生效延迟≤500ms[待验证]。 | 速度,主动安全预警提示,来电,消息 | [研发] 骑行主界面/全局规则引擎 [补充] | 复杂操作入口置灰+顶部安全优先提示条 | critical | 无车速数据时按保守策略处理为高速态，仅保留P0/P1提示 | permanent
AI-002-05-05 |  |  | 场景优先级自动切换 | P0 | HUD/语音 | 在导航、来电、预警并发时，自动按优先级切换主显示内容。 | 并发场景下安全预警优先级最高且显示成功率100%；主场景切换耗时≤300ms[待验证]；用户手动纠正率≤10%[待验证]。 | 导航,来电,主动安全预警提示,消息 | [研发] 骑行主界面/全局编排引擎 [补充] | 中央主卡片切换+次级卡片缩略堆叠 | critical | 上下文识别失败时回退到最近一次稳定主场景并保留安全提示 | permanent
AI-002-05-06 |  |  | 智能信息聚合摘要 | P1 | HUD/语音 | 将多条消息或状态压缩为简短摘要，减少骑行中阅读负担。 | 摘要准确率>85%(ROUGE-L)；信息获取时间缩短30%；单次HUD摘要字数≤20字[待验证]。 | 消息,设备状态,AI语音助手,手机主算力 | [设计] 骑行主界面/消息摘要卡片 [补充] | 左下角摘要卡片+来源图标+一行短句 | high | AI摘要失败时显示原始标题前20字+语音播报简化版 | auto_5s
AI-002-05-07 |  |  | 高优先级事件三通道联动 | P0 | HUD/语音/灯光 | 对安全预警等关键事件进行HUD、语音、灯光联动提示。 | 安全类事件触发后300ms内至少2通道生效[待验证]；HUD可见率≥99%[待验证]；漏报率=0用于已触发事件展示。 | 主动安全预警提示,氛围灯交互,AI语音助手 | [设计] 骑行主界面/主动安全预警 | 中央红色预警条+警示图标+距离/方向信息 | critical | 语音或灯光不可用时保留HUD强提醒并记录异常 | event_3s
AI-002-05-08 |  |  | 非关键事件静默降噪反馈 | P1 | HUD/语音 | 对音乐、普通消息等非关键事件采用轻提示，减少打断。 | 普通消息默认仅1种主反馈通道[待验证]；连续事件合并窗口≤10秒[待验证]；2小时骑行中重复提醒次数下降30%[待验证]。 | 音乐,消息,来电,智能信息聚合摘要 | [研发] 骑行主界面/通知中心 [补充] | 顶部细条提示+小图标，不抢占主卡片 | medium | 编排策略异常时统一降级为HUD轻提示，不自动语音播报 | auto_3s
AI-002-06 |  | 低干扰操作机制 |  | P0 | HUD/语音/按键 | 通过少步骤、少确认和骑行态限制，降低操作负担与分心风险。 | 高频操作步骤≤2步[待验证]；骑行中单次交互完成时长≤3秒[待验证]；连续佩戴2小时可用性稳定。 | 实体按键交互,AI语音助手,导航,来电,音乐 | [设计] 骑行主界面/全局交互规则 | HUD卡片/图标显示 | critical | 功能不可用时隐藏对应卡片，不影响其他功能 | user_dismiss
AI-002-06-01 |  |  | 高频操作一步直达 | P1 | HUD/语音/按键 | 导航确认、接听来电等高频动作提供一步直达入口。 | 覆盖至少3个高频场景：导航、来电、音乐；一步直达成功率≥95%[待验证]；平均完成时长≤2秒[待验证]。 | 导航,来电,音乐,实体按键交互 | [设计] 骑行主界面/快捷操作 [补充] | 主卡片底部单一确认按钮区+语音提示词 | high | 快捷入口不可用时回退到语音控制或按键确认 | user_dismiss
AI-002-06-02 |  |  | 骑行中复杂操作拦截 | P0 | HUD/语音/按键 | 骑行中拦截复杂设置与多层确认，仅保留安全相关必要操作。 | 车速>0时拦截复杂设置入口100%；被拦截操作给出替代提示时间≤1秒[待验证]；误拦截率≤5%[待验证]。 | 设备状态,实体按键交互,App | [研发] 骑行主界面/全局规则引擎 [补充] | 弹出简短拦截提示卡+“停车后操作”文案 | high | 车速信号异常时默认拦截复杂操作，允许语音查询类功能 | auto_3s
AI-002-06-03 |  |  | 手机主算力协同渲染 | P1 | HUD/App | 复杂语义与AI摘要由手机处理，头盔负责低时延显示与确认。 | 手机侧承担AI摘要与复杂语义；头盔侧显示回传结果延迟≤800ms[待验证]；摘要准确率>85%(ROUGE-L)。 | AI语音助手,智能信息聚合摘要,设备互联 | [研发] 骑行主界面/手机协同链路 [补充] | HUD显示处理结果卡片+同步状态小图标 | medium | 手机不可用时关闭复杂AI，仅保留本地固定指令与基础显示 | auto_5s
AI-002-06-04 |  |  | 断连场景核心能力保活 | P0 | HUD/语音 | 手机断连时保留基础导航提示、设备状态和安全类核心显示。 | 断连后5秒内完成降级切换[待验证]；保留至少3项核心能力：基础导航、设备状态、安全提示；用户可感知异常提示100%。 | 导航,设备状态,主动安全预警提示,设备互联 | [研发] 骑行主界面/断连降级 [补充] | 顶部断连标识+灰色缓存导航卡片+本地状态栏 | critical | 使用最后缓存数据与本地规则继续运行，超时数据加灰色蒙层 | permanent
AI-002-06-05 |  |  | 传感器冲突告警抑制 | P0 | HUD/语音 | 当视觉、IMU等判断结果冲突时，抑制高风险误报并提示状态不确定。 | 双源结果冲突持续≥2s时，HUD显示“不确定”状态；同一事件重复播报≤1次/10s；2小时骑行内误报抑制成功率≥90%[待验证]。 | 主动安全预警提示、AI语音助手 | [研发] 骑行主界面 | HUD顶部黄色状态条+感叹号图标+“检测不稳定”短文案 | critical | 保留最低风险提示并关闭方向性判断，显示灰色降级标签 | auto_5s
AI-002-06-06 |  |  | 关键传感器失效降级显示 | P0 | HUD/语音/灯光 | 关键传感器失效时切换到基础可用模式并明确告知能力受限。 | 关键传感器断流≥1s后，1s内显示降级卡片；受影响功能置灰率100%；降级后系统典型功耗维持在8–15W区间内。 | 设备状态、主动安全预警提示、导航 | [研发] 骑行主界面 | HUD中央灰黄降级卡片+受限功能图标置灰 | critical | 关闭依赖失效传感器的高级能力，仅保留基础HUD信息 | user_dismiss
AI-002-06-07 |  |  | 高速场景低干扰收敛 | P1 | HUD/语音 | 高速骑行时自动收敛非关键提示，优先保留安全与导航信息。 | 进入高速场景后2s内，非关键卡片数量降至≤1个；安全类提示保留率100%；连续2小时内不影响核心导航可读性[待验证]。 | 导航、主动安全预警提示、消息、音乐 | [设计] 骑行主界面 [补充] | HUD仅保留导航箭头/安全图标，其他信息缩为小图标 | high | 无法识别车速时按保守策略收敛非关键提示 | permanent
AI-002-06-08 |  |  | 静止与起步状态提示切换 | P2 | HUD/语音/按键 | 车辆静止时允许更多信息展示，起步后自动回到骑行简化界面。 | 静止持续≥3s进入扩展显示；起步后1s内恢复骑行界面；切换过程中主信息丢失次数=0[待验证]。 | 速度、消息、来电、设备状态 | [设计] 骑行主界面 [补充] | 静止时显示扩展卡片区，起步后收起为单行状态栏 | medium | 速度状态异常时维持骑行简化界面，避免分心 | permanent
AI-002-06-09 |  |  | 同事件去重与主次编排 | P1 | HUD/语音/灯光 | 同一事件只保留主反馈，其他通道做弱化或静默处理。 | 同一事件在5s窗口内重复触发时，仅保留1次主提示；HUD与语音重复内容一致率100%；灯光仅联动1次/事件。 | 消息、来电、主动安全预警提示、氛围灯交互 | [研发] 骑行主界面 | HUD单张主卡片显示事件标题，次要事件折叠为角标 | high | 编排引擎异常时仅保留HUD主提示，关闭非必要语音 | auto_5s
AI-002-06-10 |  |  | 关键告警打断策略 | P0 | HUD/语音/灯光 | 安全级事件可打断普通播报并抢占显示资源。 | 关键告警触发后1s内打断普通语音100%；HUD关键卡片置顶成功率100%；普通事件延后展示不超过10s[待验证]。 | 主动安全预警提示、导航、音乐、消息 | [研发] 骑行主界面 | HUD中央红色告警卡片覆盖普通卡片，伴随高亮边框 | critical | 若语音通道不可用，仅保留HUD+灯光联动提示 | auto_5s
AI-002-06-11 |  |  | 高负荷场景操作限流 | P1 | HUD/语音/按键 | 在高车速或连续告警时限制非必要交互入口。 | 高负荷状态下，非必要入口隐藏率100%；保留导航/安全/接听3类核心操作；状态解除后2s内恢复入口[待验证]。 | 导航、来电、主动安全预警提示、实体按键交互 | [设计] 骑行主界面 [补充] | HUD底部操作栏收缩，仅保留3个核心图标 | high | 状态识别异常时默认进入限流模式 | permanent
AI-002-06-12 |  |  | 误触后快速回退保护 | P2 | HUD/按键/语音 | 误触进入次级界面时，系统自动提供快速回到主界面的保护。 | 误触进入次级界面后3s内无进一步操作，自动回退成功率≥95%[待验证]；回退后主信息恢复时间≤1s。 | 实体按键交互、导航、设备状态 | [设计] 骑行主界面 [补充] | HUD顶部出现“已进入次级界面，将自动返回”细条提示 | medium | 自动回退失败时保留固定返回入口 | auto_5s
AI-002-06-13 |  |  | 手机断连本地兜底提示 | P0 | HUD/语音 | 手机断连时提示能力变化，并保留头盔本地低时延安全能力。 | 断连检测后1s内显示提示；本地安全提示可用率100%；依赖手机的功能标记为受限；断连后系统功耗仍处8–15W区间。 | 设备状态、主动安全预警提示、导航 | [研发] 骑行主界面 | HUD右上角断连图标+“已切换本地模式”灰色卡片 | critical | 显示最后缓存数据+灰色蒙层，关闭云端与复杂语义能力 | user_dismiss
AI-002-06-14 |  |  | 重连后状态一致性恢复 | P2 | HUD/App | 设备重连后恢复导航、媒体和状态显示的一致性，避免信息跳变。 | 重连后3s内完成状态同步[待验证]；HUD与手机关键状态一致率≥95%[待验证]；不重复弹出超过1次恢复提示。 | 设备状态、导航、音乐、消息 | [研发] 骑行主界面 App-设备Tab [补充] | HUD短暂显示“已恢复连接”绿色条，随后刷新状态图标 | medium | 同步失败时保留本地状态并提示稍后自动重试 | auto_5s
AI-002-07 |  | 功耗与热边界交互 |  | P2 | HUD/语音/App | 在功耗或热压力接近边界时主动调整交互复杂度与功能组合。 | 当系统预计超出15W典型功耗上限时，5s内触发降载提示；降载后保留核心骑行能力连续运行2小时[待验证]。 | 设备状态、摄像状态、HUD显示、AI语音助手 | [研发] 骑行主界面 [补充] | HUD卡片/图标显示 | medium | 功能不可用时隐藏对应卡片，不影响其他功能 | user_dismiss
AI-002-07-01 |  |  | 高功耗组合降载提示 | P2 | HUD/语音 | 当多功能并发导致高功耗时，提示用户系统已自动降载。 | 录像+HUD+语音等高负载组合预计超过15W时，5s内提示；优先关闭非核心能力；核心导航与安全提示保留率100%。 | 摄像状态、导航、AI语音助手、主动安全预警提示 | [研发] 骑行主界面 [补充] | HUD黄色省电卡片+被降载功能小图标置灰 | high | 自动关闭非核心并发能力，保留导航与安全主链路 | auto_5s
AI-002-07-02 |  |  | 头部姿态触发信息唤醒 | P1 | HUD | 用户抬头或回正时自动唤醒关键卡片，减少持续占屏。 | 头部姿态变化触发HUD卡片出现延迟≤300ms；连续误触发率≤5%/30分钟。[待验证] | 设备状态,导航,消息 | [设计] 骑行主界面 [补充] | 中上区域浮现半透明状态卡片 | medium | IMU异常时改为固定常驻简版状态栏+灰色提示 [研发] | auto_5s
AI-002-07-03 |  |  | 后视画面与预警联动显示 | P0 | HUD | 将后视摄像头画面与风险提示叠加，提升变道与跟车感知。 | 后视画面视场角支持约180°；风险出现时HUD叠加预警框，触发到显示≤500ms。 | 主动安全预警提示,摄像状态 | [设计] 骑行主界面；后视场景 | 右侧后视窗+红黄预警描边 | critical | 摄像头异常时关闭画面，仅保留方向性风险图标与语音提示 [研发] | event_5s
AI-002-07-04 |  |  | 骑行状态信息密度自适应 | P1 | HUD | 高速时仅保留关键提示，低速或静止时展示更多辅助信息。 | 支持静止/低速/骑行中3档信息密度；模式切换后HUD重排完成≤1s。[待验证] | 速度,导航,设备状态,音乐 | [设计] 骑行主界面 [补充] | 高密/低密两套卡片布局自动切换 | high | 速度源丢失时默认进入低干扰骑行布局 [研发] | permanent
AI-002-07-05 |  |  | 场景化反馈通道切换 | P1 | HUD/语音/灯光 | 来电、导航、预警等按场景自动选择主反馈通道。 | 至少覆盖导航、来电、安全预警3类场景；安全预警必须同时触发≥2种通道。[待验证] | 导航,来电,主动安全预警提示,氛围灯交互 | [设计] 骑行主界面 [补充] | 对应场景卡片+角标状态提示 | high | 语音不可用时自动切HUD+灯光联动提示 [研发] | event_5s
AI-002-07-06 |  |  | 安全事件优先级抢占 | P0 | HUD/语音/灯光 | 安全预警出现时压制低优先级内容，确保骑手先看到风险。 | 安全预警触发后300ms内置顶显示；同时压制消息/音乐类非关键卡片≥1项。[待验证] | 主动安全预警提示,消息,音乐 | [研发] 骑行主界面 [补充] | 中央高亮预警条覆盖低优先级卡片 | critical | 仲裁异常时仅保留单一最高优先级安全提示 [研发] | event_5s
AI-002-07-07 |  |  | 导航与通信并发合并提示 | P1 | HUD/语音 | 导航进行中遇到来电或对讲时，合并展示避免频繁跳屏。 | 导航中来电场景下，HUD保留下一转向信息且来电卡片不遮挡主箭头；双卡片并存时长≥5s。[待验证] | 导航,来电,组队 | [设计] 骑行主界面 [补充] | 左下导航箭头+右上来电小卡片 | high | 屏幕空间不足时保留导航主箭头，通信缩为图标角标 [研发] | event_5s
AI-002-07-08 |  |  | 单步确认交互卡片 | P1 | HUD/按键/语音 | 来电接听、导航开始等高频动作采用单步确认卡片。 | 至少覆盖来电与导航开始2类场景；用户从卡片出现到完成操作≤2步。[待验证] | 来电,导航,实体按键交互,AI语音助手 | [设计] 骑行主界面 [补充] | 底部大按钮式确认卡片 | high | 输入异常时卡片自动超时关闭并保留原状态 [研发] | user_dismiss
AI-002-07-09 |  |  | 免打扰骑行模式 | P1 | HUD/语音 | 骑行中屏蔽非关键消息，仅保留导航、通信与安全提示。 | 开启后普通消息拦截率100%；导航、来电、安全预警保留显示率100%。[待验证] | 消息,导航,来电,主动安全预警提示 | [设计] 骑行主界面 [补充] | 状态栏月牙图标+简洁模式提示 | medium | 模式配置读取失败时默认保留安全与导航提示 [研发] | permanent
AI-002-07-10 |  |  | 手机主算力兜底协同 | P0 | HUD/App | 复杂语义、导航与云能力由手机承担，头盔保留低时延核心交互。 | 手机断连后3s内切换本地降级模式；断连期间保留设备状态与基础提示显示。[待验证] | AI语音助手,导航,设备状态 | [研发] 骑行主界面；App-设备Tab | HUD卡片/图标显示 | critical | 功能不可用时隐藏对应卡片，不影响其他功能 | user_dismiss
AI-002-07-11 |  |  | 第三方设备状态联动展示 | P2 | HUD/App | 接入胎压等外设后，在HUD以统一样式展示关键状态。 | 至少支持1类第三方设备状态接入；状态刷新周期≤2s。[待验证] | 胎温胎压,设备状态 | [设计] 骑行主界面；App-设备Tab [补充] | 右下角小组件显示数值与连接图标 | low | 外设断连时显示最后一次数据并灰显连接状态 [研发] | permanent
AI-002-08 |  | 交互降级与异常保护 |  | P2 | HUD/语音/App | 在断连、过热或传感器异常时提供可预期的降级交互。 | 至少覆盖断连、摄像头异常、IMU异常3类故障；异常提示出现≤3s。[待验证] | 设备状态,摄像状态,AI语音助手 | [研发] 骑行主界面 [补充] | HUD卡片/图标显示 | medium | 功能不可用时隐藏对应卡片，不影响其他功能 | user_dismiss
AI-002-08-01 |  |  | 异常状态统一提示框架 | P2 | HUD/语音 | 用统一图标、颜色和文案提示交互能力受限状态。 | 至少覆盖3类异常；异常卡片文案长度≤20字，显示时长默认5s。[待验证] | 设备状态,摄像状态 | [研发] 骑行主界面 [补充] | 顶部黄/红状态条+故障图标 | high | 异常分类失败时显示通用故障提示并建议查看App [研发] | event_5s
AI-002-08-02 |  |  | 头姿驱动信息唤醒 | P1 | HUD | 基于头部姿态变化短时唤醒次级信息，减少常驻遮挡。 | 头部姿态变化触发次级卡片显示，触发延迟≤300ms；卡片自动停留3s后收起；骑行中误触发率<5%/30分钟。[待验证] | 设备状态,速度 | [设计] 骑行主界面 [补充] | 右上角轻量状态卡片浮现，含电量/连接/录制小图标 | medium | IMU异常时关闭姿态唤醒，改为仅事件触发显示并提示校准 | event_3s
AI-002-08-03 |  |  | 骑行状态自适应信息密度 | P1 | HUD/语音 | 根据骑行速度与任务状态自动切换信息密度，优先安全信息。 | 速度>60km/h时HUD同时显示主信息不超过2类；安全预警优先级高于来电和音乐；切换延迟≤1s。[待验证] | 速度,主动安全预警提示,来电,音乐,导航 | [设计] 骑行主界面/安全优先 | 高速时仅保留导航主卡或安全警示条，弱化娱乐信息 | critical | 速度源丢失时按最近10s平均状态维持，超10s切到保守低干扰模式 | permanent
AI-002-08-04 |  |  | 导航优先场景切换 | P1 | HUD/语音 | 进入导航后自动切换导航优先布局，并压缩非关键内容。 | 导航开始后1s内切换到导航优先布局；转向前至少显示1次距离提示；导航播报与音乐可并存。[待验证] | 导航,音乐,AI语音助手 | [设计] 骑行主界面/导航场景 | 左下角箭头卡片+距离数字，顶部保留极简状态栏 | high | 手机断连时显示最后缓存路线摘要+灰色蒙层，语音播报停止 | permanent
AI-002-08-05 |  |  | 来电与消息打断治理 | P1 | HUD/语音/按键 | 在安全前提下管理来电和消息打断，避免遮挡关键骑行信息。 | 来电弹层显示时长≤5s后缩为图标；安全预警出现时100ms内压制来电/消息层；支持语音控制与按键操作。 | 来电,消息,主动安全预警提示,实体按键交互 | [设计] 骑行主界面/来电消息场景 | 底部来电横条或消息摘要条，关键预警时自动缩小为角标 | high | 通知源异常时仅保留来电图标，不展示消息正文 | auto_5s
AI-002-08-06 |  |  | 普通事件轻提醒编排 | P2 | HUD/语音 | 对音乐切歌、录制状态等普通事件采用轻量提示，避免干扰。 | 普通事件提示默认不遮挡导航主卡；单次提示显示≤2s；30分钟内同类重复提示不超过3次。[待验证] | 音乐,摄像状态,设备状态 | [设计] 骑行主界面 [补充] | 屏幕边缘小型toast或图标闪现，不占中央区域 | low | 系统繁忙时合并同类提示，仅保留最新一条 | event_2s
AI-002-08-07 |  |  | 骑行中极简确认交互 | P1 | HUD/语音/按键 | 骑行中仅保留接听、拒绝、继续等极简确认类交互。 | 骑行中确认类弹层按钮不超过2个；默认3s无操作自动收起；支持语音控制与按键操作。 | 来电,消息,实体按键交互,AI语音助手 | [设计] 骑行主界面/极简弹层 | 中央小型确认卡，仅显示主文案与2个动作标签 | high | 输入异常时自动超时关闭并回到主界面，不阻塞导航与预警 | event_3s
AI-002-08-08 |  |  | 高负荷场景自动禁用复杂交互 | P1 | HUD/语音 | 在高速、连续转向等高负荷场景自动屏蔽复杂交互入口。 | 速度>60km/h或连续导航事件间隔<10s时，复杂交互入口隐藏；恢复条件满足后2s内自动恢复。[待验证] | 速度,导航,消息,音乐 | [研发] 骑行主界面/规则引擎 [补充] | 复杂入口置灰或不显示，仅保留核心状态与安全信息 | medium | 规则引擎异常时默认进入保守模式，隐藏复杂入口 | permanent
AI-002-08-09 |  |  | 手机主算力协同显示 | P1 | HUD/App | 由手机承担复杂语义与导航计算，头盔负责低时延显示与反馈。 | 手机侧导航、消息、语义结果可投送至HUD；HUD事件显示延迟≤800ms；断连后显示连接中状态≤5s。[待验证] | 导航,消息,AI语音助手,设备状态 | [设计] 骑行主界面/App-设备Tab | 顶部连接状态条+对应业务卡片，断连时显示灰色连接中提示 | medium | 手机断连时仅保留本地设备状态与基础音频控制，不展示云语义结果 | permanent
AI-002-08-10 |  |  | 蓝牙音频与对讲并发协调 | P1 | HUD/语音 | 协调蓝牙通话、音乐、GPS语音与骑手对讲的并发优先级。 | 支持蓝牙通话、音乐、GPS语音、骑手对讲4类并发场景切换；高优先级音频插入后1s内完成状态更新。 | 来电,音乐,导航,组队 | [设计] 骑行主界面/音频协同 | 右侧音频源状态栈，当前主音频高亮显示 | high | 并发冲突时按通话>预警>导航>对讲>音乐顺序保留，低优先级静默 | permanent
AI-002-09 |  | 异常降级与安全兜底 |  | P1 | HUD/语音/App | 在断连、弱网或部件异常时维持最小可用交互并明确告知用户。 | 支持至少3类异常降级：手机断连、HUD异常、语音不可用；异常提示在5s内可见，且不影响安全预警显示。[待验证] | 设备状态,主动安全预警提示,AI语音助手 | [研发] 全局异常策略 [补充] | HUD卡片/图标显示 | high | 功能不可用时隐藏对应卡片，不影响其他功能 | user_dismiss
AI-002-09-01 |  |  | 断连场景最小可用模式 | P0 | HUD/语音 | 手机或网络断连时保留本地安全与基础状态交互能力。 | 断连后5s内进入最小可用模式；保留设备电量、连接状态与本地安全提醒；模式可持续至少30分钟。[待验证] | 设备状态,主动安全预警提示 | [研发] 骑行主界面/断连兜底 | 灰色简化界面，仅显示电量、连接、基础警示与本地状态 | critical | 进一步异常时关闭非必要卡片，仅保留警示图标与电量 | permanent
PAIR-001-07-21 |  |  | 导航主卡片与安全共存显示 | P1 | HUD | 在导航显示时为安全预警预留固定视觉空间。 | 导航主卡片常驻时，critical预警可在200ms内插入且不完全遮挡转向箭头[待验证]。 | 导航,ADAS安全预警,HUD显示系统 | [设计] 导航HUD [补充] | 左下角箭头卡片+距离数字，顶部预留警示条区域 | high | 导航断连时显示最后缓存箭头+灰色蒙层[研发] | permanent
PAIR-001-07-22 |  |  | 盲区风险等级提示 | P1 | HUD | 按低中高三级显示侧后方盲区风险，辅助变道判断。 | 风险等级分3级；同一目标等级刷新周期≤500ms；高风险颜色必须为红色[待验证]。 | 后方来车预警显示 | [设计] 骑行主界面 [补充] | 侧边风险条+黄/橙/红三级色块 | high | 目标置信度不足时仅显示黄色注意提示，不给高风险结论[研发] | event_3s
PAIR-001-07-23 |  |  | 目标丢失提示 | P2 | HUD | 当追踪目标离开视野或置信度不足时给出退出提示。 | 目标连续丢失≥1s触发提示；提示展示2s后自动消失；不重复弹出超过1次/10s[待验证]。 | 目标锁定框显示 | [设计] 骑行主界面 [补充] | 灰色目标框淡出+“目标丢失”短提示 | medium | 系统负载高时直接结束追踪，不显示动画[研发] | auto_2s
PAIR-001-07-24 |  |  | 后视画中画预览 | P1 | HUD | 在需要时显示后视小窗，辅助确认后方路况。 | 小窗开启后显示时延≤800ms[待验证]；默认停留5s；画面方向与实际左右一致率100%。 | 后视摄像头,HUD视觉呈现 | [设计] 骑行主界面 | 右下角后视小窗+边框状态点 | high | 带宽不足时降为静态快照+刷新提示[研发] | auto_5s
PAIR-001-07-25 |  |  | 后方来车接近预警显示 | P1 | HUD/灯光 | 检测后方快速接近目标并在HUD显示方向与风险等级。 | 基于后视摄像头约180°广角视野显示预警；触发后HUD在0.5s内出现红/黄预警卡片[待验证]。 | 后视摄像头,HUD显示系统,风险识别 | [设计] 骑行主界面 | HUD右侧红/黄扇形警示+后方车辆图标+方向箭头 | critical | 摄像头异常时隐藏目标图标，仅保留“后视不可用”灰色提示[研发] | event_3s
PAIR-001-07-26 |  |  | 强光环境可读性增强 | P1 | HUD | 在日间强光下自动提升对比度与字号，保证可读性。 | 在>3000 nits HUD亮度模式下，关键图标高度≥6mm，日间模式切换时延≤1s[待验证]。 | 视觉设置与升级 | [设计] 骑行主界面 [补充] | 高对比白/荧光色图标与加粗数字 | high | 环境光传感异常时默认进入高亮高对比模式[研发] | permanent
PAIR-001-08 |  | 导航与状态视觉融合 |  | P1 | HUD | 将导航、速度与设备状态按视觉优先级融合显示。[补充] | 导航、速度、设备状态三类信息同屏时，主导航区域占比最高；critical预警出现后200ms内压缩次要信息[待验证]。 | 导航,速度,设备状态,HUD显示系统 | [设计] 骑行主界面 [补充] | HUD卡片/图标显示 | high | 功能不可用时隐藏对应卡片，不影响其他功能 | permanent
PAIR-001-08-01 |  |  | 盲区占位预警显示 | P1 | HUD/灯光 | 当侧后方盲区存在目标时持续显示占位提醒。 | 目标进入后视约180°覆盖区域边缘并持续≥1s时显示盲区提示；目标离开后1s内消失[待验证]。 | 后视摄像头,HUD显示系统,目标检测 | [设计] 骑行主界面 [补充] | HUD左/右边缘半透明占位条+车辆小图标 | high | 识别置信度不足时仅显示黄色占位条，不显示目标类别[研发] | permanent
PAIR-001-09 |  | 视觉设置与升级 |  | P1 | HUD/App/语音 | 提供骑行中可用的轻量视觉设置与升级结果反馈。 | HUD端仅保留≤3项快捷设置；复杂设置转App；升级结果在完成后5s内可见提示。 | HUD显示系统,App,OTA系统 | [设计] 骑行主界面,App-设备Tab | HUD卡片/图标显示 | high | 功能不可用时隐藏对应卡片，不影响其他功能 | user_dismiss
PAIR-001-09-01 |  |  | 单目标框选追踪显示 | P2 | HUD | 对系统选定的重点目标显示追踪框与相对方位。 | 追踪态下HUD仅显示1个主目标框；连续丢帧≥2s时自动取消追踪并提示“目标丢失”[待验证]。 | 目标检测,HUD显示系统 | [设计] 骑行主界面 [补充] | HUD中部小型追踪框+方位标签+距离占位符 | medium | 目标抖动时切换为方位点，不再显示边框[研发] | permanent
PAIR-001-09-02 |  |  | 后视画面状态提示 | P1 | HUD | 显示后视摄像头在线、异常与遮挡等状态。 | 摄像头断开、遮挡、恢复3种状态均可区分显示；状态变化后1s内更新HUD[待验证]。 | 后视摄像头,HUD显示系统 | [设计] 骑行主界面 [补充] | HUD右上角后视图标+在线绿点/遮挡黄点/断开灰点 | high | 无法获取状态时默认灰色并提示“后视状态未知”[研发] | permanent
PAIR-001-09-03 |  |  | 主视野信息分层显示 | P0 | HUD | 将安全、导航、状态信息按优先级分层显示，避免遮挡。 | critical信息抢占延迟≤200ms；同屏最多1条critical、2条high；无遮挡中心主视区[待验证]。 | ADAS安全预警,设备状态 | [设计] 骑行主界面 | 上方警示条+中下方信息卡片+边缘状态图标 | critical | HUD异常时仅保留基础状态图标并关闭非关键叠加[研发] | permanent
PAIR-001-09-04 |  |  | 速度与设备状态边缘显示 | P2 | HUD | 将速度、电量和故障等状态压缩到边缘区域显示。 | 边缘状态区同时容纳速度、电量、故障3类信息；出现critical事件时1s内自动弱化透明度[待验证]。 | 速度,设备状态,HUD显示系统 | [设计] 速度/设备状态HUD [补充] | HUD底边速度数字+右上电量/故障小图标 | medium | 状态源异常时显示“--”并保留故障图标[研发] | permanent
PAIR-001-09-05 |  |  | 后方来车预警显示 | P0 | HUD/灯光 | 检测后方快速接近目标并在HUD边缘给出方向预警。 | 在后视摄像头约180°视野内识别后方接近目标；预警方向正确率≥90%[待验证]。 | 摄像联动可视化 | [设计] 骑行主界面 | 左后/右后红色扇形警示+车辆图标 | critical | 摄像头不可用时隐藏方向预警并提示摄像头异常[研发] | event_3s
PAIR-001-09-06 |  |  | HUD位置与亮度校准 | P1 | HUD/App | 支持用户调整HUD投影位置、亮度和基础显示偏好。 | 首次引导内完成校准≤3步[待验证]；亮度至少3档；校准结果重启后保持100%。 | 首次使用引导,HUD视觉呈现 | [设计] 首次使用引导、App-设备Tab | 校准十字线+亮度档位条 | medium | 校准失败时恢复默认中位参数并提示重试[研发] | user_dismiss
PAIR-001-09-07 |  |  | 视觉算法OTA升级提示 | P2 | HUD/App | 在升级完成后提示视觉能力版本变化与生效状态。 | 升级完成后24h内首次开机必提示1次；提示停留3s；版本号展示格式统一[待验证]。 | OTA升级,设备互联 | [研发] App-设备Tab、开机后提示 [补充] | 版本更新卡片+成功/失败状态图标 | low | 升级包校验失败时仅提示未生效，不切换算法版本[研发] | auto_3s
PAIR-001-10 |  | 摄像联动可视化 |  | P1 | HUD | 将摄像头状态与后视画面能力以轻量方式呈现。 | 支持显示后视画面入口与录像状态；后视摄像头接入约180°广角信息；状态变化1s内同步到HUD。 | 后视摄像头,录像系统,HUD显示系统 | [设计] 骑行主界面 | HUD卡片/图标显示 | high | 功能不可用时隐藏对应卡片，不影响其他功能 | user_dismiss
PAIR-001-11 |  | HUD视觉呈现 |  | P0 | HUD/语音 | 定义视觉层级、亮度适配与核心信息不遮挡规则。 | HUD峰值亮度支持>3000 nits；critical信息优先于high/medium/low显示，不得同时超过3层叠加[待验证]。 | HUD光机,环境光传感器,系统UI框架 | [设计] 骑行主界面 | HUD卡片/图标显示 | critical | 功能不可用时隐藏对应卡片，不影响其他功能 | user_dismiss
AI-003 | 视觉交互 |  |  | P1 | HUD | 面向骑行中的HUD视觉信息呈现与安全可视化总模块。 | 模块包含5个L2与12个L3，共18条内；L3均含visual_output、display_priority、degradation、display_duration字段。 | HUD显示系统,摄像头,IMU,蓝牙互联,手机导航 | [设计] 骑行主界面 | HUD卡片/图标显示 | high | 功能不可用时隐藏对应卡片，不影响其他功能 | user_dismiss
PAIR-001-11-01 |  |  | 摄像状态叠加提示 | P1 | HUD | 显示录像、故障、遮挡等摄像相关状态，避免误判。 | 至少覆盖录像中/未连接/遮挡3种状态；状态切换后HUD更新时延≤1s[待验证]。 | 摄像状态,设备状态 | [设计] 骑行主界面 [补充] | 小窗角标REC/断连/遮挡图标 | medium | 状态源异常时统一显示灰色摄像头图标[研发] | permanent
PAIR-001-11-02 |  |  | 安全信息分层显示 | P1 | HUD | 按风险等级管理HUD信息层级与屏幕空间抢占。 | critical事件出现时，低于high的信息在200ms内让位；同屏critical事件最多显示1条主卡片[待验证]。 | 系统UI框架,ADAS安全预警,导航 | [研发] 骑行主界面 | 中心主警示卡片+次级边缘提示，低优先级元素自动淡出 | critical | 渲染资源不足时仅保留文字+图标，不显示动画[研发] | event_3s
PAIR-001-11-03 |  |  | 目标锁定框显示 | P1 | HUD | 在HUD中以边框高亮当前追踪目标，提示相对方位。 | 锁定框边缘抖动幅度≤10%框宽[待验证]；目标切换确认时延≤800ms[待验证]。 | 摄像联动可视化 | [设计] 骑行主界面 | 半透明目标框+方位箭头 | high | 画面模糊时仅保留方位箭头并取消框选[研发] | user_dismiss
AI-003-01 |  | 目标追踪 |  | P1 | HUD | 对选定目标进行短时视觉锁定与相对位置提示。 | 单次仅追踪1个目标；目标框刷新率≥10fps[待验证]；目标丢失后1s内退出追踪态。 | 摄像联动可视化,HUD视觉呈现 | [设计] 骑行主界面 | HUD卡片/图标显示 | high | 功能不可用时隐藏对应卡片，不影响其他功能 | user_dismiss
AI-003-01-01 |  |  | 录像状态HUD叠加 | P1 | HUD | 在HUD显示录像进行中、暂停与存储异常状态。 | 录像中显示红点状态；暂停与存储异常在1s内切换；连续显示时不遮挡critical预警[待验证]。 | 录像系统,存储系统,HUD显示系统 | [设计] 摄像状态HUD | HUD顶部红点REC+录制时长/异常感叹号 | medium | 存储异常时停止时长累计，仅保留红色异常图标[研发] | permanent
AI-003-01-02 |  |  | HUD快捷视觉设置入口 | P1 | HUD/语音/按键 | 骑行中快速调整亮度、位置和简洁模式，支持语音控制。 | HUD内快捷设置项不超过3项；任一设置从进入到生效≤3步[待验证]。 | HUD显示系统,语音系统,按键系统 | [设计] 骑行主界面 [补充] | HUD侧边设置抽屉，含亮度/位置/简洁模式三项 | low | 骑行中高风险事件触发时自动关闭设置抽屉[研发] | user_dismiss
AI-003-02 |  | ADAS安全预警 |  | P0 | HUD/灯光 | 对后方来车、侧后风险等场景进行HUD预警提示。 | 基于后视摄像头约180°视野覆盖后方区域；风险事件触发后HUD预警出现时延≤500ms[待验证]。 | 摄像联动可视化,HUD视觉呈现 | [设计] 骑行主界面 | HUD卡片/图标显示 | critical | 功能不可用时隐藏对应卡片，不影响其他功能 | event_5s
AI-003-02-01 |  |  | 日夜亮度自适应 | P1 | HUD | 根据环境光自动调整HUD亮度与对比度。 | 强光场景可提升至>3000 nits；环境光变化后亮度调整完成时间≤2s[待验证]。 | HUD光机,环境光传感器 | [研发] 骑行主界面 [补充] | 整体HUD亮度平滑变化，夜间切换深色低眩光样式 | medium | 环境光传感器失效时使用手动亮度档位并提示[研发] | permanent
AI-003-02-02 |  |  | 视觉能力升级结果提示 | P3 | HUD/App | OTA后向用户提示视觉算法或显示能力更新结果。 | 升级成功、失败、需重启3种结果均可显示；结果卡片自动停留5s[待验证]。 | OTA系统,HUD显示系统,App | [设计] 骑行主界面,App-设备Tab [补充] | HUD中部升级结果卡片+版本号摘要 | low | 升级中断时仅显示“升级未完成”，详细原因转App查看[研发] | auto_5s
AI-003-02-03 |  |  | 目标丢失与重捕提示 | P2 | HUD | 追踪目标丢失或重新识别时给出简洁状态反馈。 | 目标丢失后2s内显示灰色提示；重捕成功后1s内恢复彩色追踪标识[待验证]。 | 目标检测,HUD显示系统 | [研发] 骑行主界面 [补充] | HUD顶部灰色“目标丢失/已重捕”状态条 | low | 连续3次重捕失败则退出追踪模式并清屏[研发] | auto_2s
AI-003-02-04 |  |  | 后向来车预警显示 | P0 | HUD/灯光 | 检测后方快速接近目标并在HUD显示方向与风险等级。 | 后视摄像头视场角按约180°广角接入；目标进入后方危险区时HUD 1s内显示警示箭头与风险色。[待验证] | 后视摄像头,HUD视觉呈现 | [设计] 骑行主界面 | HUD右侧/左侧红黄警示楔形+接近图标 | critical | 摄像头异常时隐藏目标方向，仅保留“后视不可用”灰色提示。[研发] | event_3s
AI-003-02-05 |  |  | 前向碰撞风险提示 | P1 | HUD/灯光 | 对前方潜在碰撞风险进行分级提示，减少视线切换。 | 识别到高风险场景时HUD在1s内弹出红色风险卡；连续风险提示单次不少于2s。[待验证] | 前视感知,HUD视觉呈现 | [设计] 骑行主界面 [补充] | HUD中央上方红色碰撞图标+风险条 | critical | 前视感知不可用时关闭该卡片并显示功能暂不可用提示。[研发] | event_2s
AI-003-02-06 |  |  | 目标丢失反馈 | P2 | HUD | 当追踪目标离开视野或识别失败时给出明确反馈。 | 目标丢失后2s内显示“目标丢失”提示；提示自动保留3s后消失。[待验证] | 目标追踪算法,HUD视觉呈现 | [设计] 骑行主界面 [补充] | HUD中部灰色虚线框+“目标丢失”文字 | medium | 连续3次丢失后退出追踪模式并回到普通画面。[研发] | event_3s
AI-003-02-07 |  |  | 安全信息优先级抢占 | P0 | HUD | 安全预警出现时自动压制低优先级视觉内容。 | critical级信息出现后0.5s内压制low级内容；同屏最多保留1个critical与1个high卡片。 | ADAS安全预警,UI调度引擎 | [研发] 骑行主界面 | HUD卡片/图标显示 | critical | 功能不可用时隐藏对应卡片，不影响其他功能 | user_dismiss
AI-003-02-08 |  |  | 后视画面窗口提示 | P1 | HUD | 在需要时显示简化后视窗口，辅助变道观察。 | 后视窗口调用后1s内显示；画面来源支持约180°广角后视摄像头；单次显示默认5s。[待验证] | 后视摄像头,HUD视觉呈现 | [设计] 骑行主界面 | HUD右下角小窗后视画面+边框 | high | 视频流中断时保留窗口框并显示“后视中断”文字。[研发] | auto_5s
AI-003-02-09 |  |  | 录像状态图标 | P1 | HUD | 显示摄像录制中、暂停或异常状态，避免误判。 | 录制开始/停止后1s内HUD状态图标同步；录制中显示红点；异常状态显示黄色告警。[待验证] | 录像系统,HUD视觉呈现 | [设计] 骑行主界面 | HUD顶部小红点REC/暂停/异常图标 | medium | 存储异常时图标转黄并停止时长累计显示。[研发] | permanent
AI-003-02-10 |  |  | HUD校准引导 | P1 | HUD/App | 首次使用时引导用户完成HUD位置与清晰度校准。 | 首次开机进入校准流程；校准步骤不超过3步；完成后结果可保存1份配置。[待验证] | 首次使用引导,HUD光机 | [设计] 首次使用引导 | HUD中心十字准星+位置/清晰度引导文案 | high | 校准中断时保存最近一步并允许下次继续。[研发] | user_dismiss
AI-003-02-11 |  |  | 视觉能力OTA兼容提示 | P3 | HUD/App | 升级后提示新增视觉能力或兼容性变化。 | OTA完成后首次骑行显示1次升级摘要；摘要停留5s；版本号与更新时间可见。[待验证] | OTA系统,版本管理 | [研发] 骑行主界面 [补充] | HUD顶部升级摘要条+版本号 | low | 升级信息获取失败时不弹窗，仅在系统信息中记录。[研发] | auto_5s
OTH-015 | 佩戴检测与电源管理 |  |  | P0 | HUD/语音/按键/App/灯光 | 管理佩戴识别、自动唤醒待机关机、充电与功耗分配策略。 | 覆盖佩戴检测、待机、唤醒、关机、充电、降级、低功耗、预算分配、App策略共9类能力，功能清单完整率100%。 | 设备状态,摄像状态,导航,组队,AI语音助手,App设备Tab | [设计] 模块总览；骑行主界面、App-设备Tab | HUD卡片/图标显示 | critical | 功能不可用时隐藏对应卡片，不影响其他功能 | user_dismiss
OTH-015-01 |  | 佩戴状态识别 |  | P0 | HUD/语音/App | 基于红外、电容、IMU融合判断头盔是否被佩戴或取下。 | 融合红外+电容+IMU 3类传感输入；连续稳定采样2秒后输出佩戴/取下状态，状态切换成功率≥95% [待验证]。 | 自动待机,自动唤醒,自动关机 | [研发] 佩戴检测主链路；骑行主界面 | HUD卡片/图标显示 | critical | 功能不可用时隐藏对应卡片，不影响其他功能 | permanent
OTH-015-01-01 |  |  | 多传感器融合判定 | P0 | App | 融合红外、电容与IMU数据，降低误判和抖动切换。 | 任一单传感器异常时，剩余2路仍可输出状态；连续3次采样一致才确认切换，误触发率≤5% [待验证]。 | 佩戴状态识别 | [研发] 锚点1；[补充] App-设备Tab | HUD状态提示 | critical | 功能不可用时隐藏对应卡片，不影响其他功能 | user_dismiss
OTH-015-01-02 |  |  | 佩戴取下状态提示 | P1 | HUD/语音/灯光 | 状态切换后给出HUD图标、语音或灯光联动提示。 | 状态确认后1秒内出现提示；HUD显示持续≥3秒，语音播报1次，灯光闪烁1次 [待验证]。 | 多传感器融合判定,设备状态 | [设计] 佩戴状态反馈；骑行主界面 | HUD卡片/图标显示 | high | 功能不可用时隐藏对应卡片，不影响其他功能 | permanent
OTH-015-02 |  | 自动电源状态切换 |  | P0 | HUD/语音/App | 根据佩戴状态自动在工作、待机、关机之间切换。 | 支持工作/低功耗待机/关机3种状态；取下后30秒内可进待机，取下满10分钟可关机，阈值可配置。 | 佩戴状态识别,低功耗模式,App功耗策略配置 | [研发] 电源状态机；骑行主界面、App-设备Tab | HUD卡片/图标显示 | critical | 功能不可用时隐藏对应卡片，不影响其他功能 | permanent
OTH-015-02-01 |  |  | 取下后自动进入低功耗待机 | P0 | HUD/App | 检测取下后延迟进入低功耗待机，延迟时间可配置。 | 默认延迟30秒进入待机；App可配置范围30秒-10分钟；到时后HUD熄屏，待机切换成功率≥99% [待验证]。 | 佩戴状态识别,低功耗模式定义,App功耗策略配置 | [研发] 锚点2；App-设备Tab | HUD卡片/图标显示 | critical | 功能不可用时隐藏对应卡片，不影响其他功能 | user_dismiss
OTH-015-02-02 |  |  | 佩戴后自动唤醒恢复 | P0 | HUD/语音 | 重新佩戴后自动唤醒并恢复上次工作状态。 | 从待机到可用状态恢复时间≤3秒 [待验证]；恢复后保留蓝牙连接，导航与对讲状态恢复率≥95% [待验证]。 | 佩戴状态识别,蓝牙连接,导航,组队 | [研发] 锚点3；骑行主界面 | HUD卡片/图标显示 | critical | 功能不可用时隐藏对应卡片，不影响其他功能 | user_dismiss
OTH-015-02-03 |  |  | 长时间取下自动关机 | P1 | HUD/App | 长时间未佩戴时自动关机，避免持续耗电。 | 默认10分钟自动关机；App可配置范围10-60分钟 [待验证]；关机前30秒给出1次提示。 | 取下后自动进入低功耗待机,App功耗策略配置 | [研发] 锚点4；App-设备Tab | HUD卡片/图标显示 | high | 功能不可用时隐藏对应卡片，不影响其他功能 | user_dismiss
OTH-015-03 |  | 充电与连接保持 |  | P1 | HUD/App/灯光 | 充电场景下控制显示与连接策略，兼顾安全和可用性。 | USB-C接入后2秒内识别充电状态；充满时间目标≤3小时，参考1300mAh设备数据。 | 设备状态,蓝牙连接 | [设计] 充电场景管理；骑行主界面、App-设备Tab | HUD卡片/图标显示 | high | 功能不可用时隐藏对应卡片，不影响其他功能 | user_dismiss
OTH-015-03-01 |  |  | 充电时强制关屏保持蓝牙 | P1 | HUD/App | 充电时关闭HUD显示，但维持蓝牙连接与基础音频能力。 | 插入充电线后2秒内HUD熄屏；蓝牙连接不断开，连续保持30分钟连接成功率≥95% [待验证]。 | 蓝牙连接,设备状态 | [研发] 锚点5；骑行主界面、App-设备Tab | HUD卡片/图标显示 | high | 功能不可用时隐藏对应卡片，不影响其他功能 | user_dismiss
OTH-015-03-02 |  |  | 充电状态显示与提醒 | P2 | App/灯光/语音 | 在App和提示链路中展示充电中、充满和异常状态。 | App电量刷新周期≤10秒 [待验证]；充满后提示1次；异常充电连续告警不超过3次/分钟 [待验证]。 | 设备状态,App设备Tab | [设计] [补充] 充电反馈；App-设备Tab | 无视觉输出（纯语音） | medium | 功能不可用时隐藏对应卡片，不影响其他功能 | event_5s
OTH-015-04 |  | 功耗策略与降级控制 |  | P1 | HUD/App | 在高负载和低电量下执行自动降级与预算分配策略。 | 至少支持高功耗降级、低功耗模式、预算分配3类策略；策略切换后30秒内系统稳定，无重启 [待验证]。 | 摄像状态,导航,组队,WiFi,设备状态 | [研发] 功耗规则引擎；骑行主界面、App-设备Tab | HUD卡片/图标显示 | high | 功能不可用时隐藏对应卡片，不影响其他功能 | user_dismiss
OTH-015-04-01 |  |  | 高功耗场景自动降级规则 | P1 | HUD/App | 摄像、导航、对讲并发时优先保导航，自动降低摄像负载。 | 当摄像+导航+对讲同时运行时，导航保持100%可用；摄像自动降至1080P或降帧 [待验证]，对讲不断开。 | 导航,摄像状态,组队 | [研发] 锚点6；[补充] 骑行主界面 | HUD卡片/图标显示 | high | 功能不可用时隐藏对应卡片，不影响其他功能 | user_dismiss
OTH-015-04-02 |  |  | 低功耗模式定义 | P1 | HUD/App | 定义低功耗模式下关闭摄像、降低HUD刷新率并关闭WiFi。 | 进入低功耗模式后，摄像关闭、WiFi关闭、HUD刷新率降级 [待验证]；续航目标不低于8小时基线场景。 | 摄像状态,WiFi,设备状态 | [研发] 锚点7；骑行主界面、App-设备Tab | HUD卡片/图标显示 | high | 功能不可用时隐藏对应卡片，不影响其他功能 | user_dismiss
OTH-015-04-03 |  |  | 功耗预算智能分配 | P1 | App/HUD | 根据剩余电量和预计骑行时长动态调整各功能功耗预算。 | 可输入预计骑行时长1-12小时 [待验证]；当预测续航不足时，30秒内给出1次策略建议并自动调整优先级。 | 低功耗模式定义,设备状态,导航,摄像状态 | [研发] 锚点8；App-设备Tab | HUD卡片/图标显示 | high | 功能不可用时隐藏对应卡片，不影响其他功能 | user_dismiss
OTH-015-05 |  | App功耗策略配置 |  | P1 | App | 用户可在App选择续航优先、平衡或性能优先策略。 | 提供3档策略：续航优先/平衡/性能优先；配置保存后10秒内同步到设备，成功率≥95% [待验证]。 | 自动电源状态切换,功耗策略与降级控制,App设备Tab | [设计] 锚点9；App-设备Tab | HUD状态提示 | high | 功能不可用时隐藏对应卡片，不影响其他功能 | user_dismiss
OTH-015-05-01 |  |  | 策略档位选择与下发 | P1 | App | 在App中选择功耗档位并下发到头盔生效。 | 3档策略均可切换；下发后设备回执时间≤10秒 [待验证]；失败时支持1次自动重试。 | App功耗策略配置,蓝牙连接 | [设计] App策略设置；App-设备Tab | HUD状态提示 | high | 功能不可用时隐藏对应卡片，不影响其他功能 | user_dismiss
OTH-015-05-02 |  |  | 待机与关机阈值配置 | P2 | App | 用户可配置取下后待机和自动关机的时间阈值。 | 待机阈值支持30秒-10分钟；关机阈值支持10-60分钟 [待验证]；保存后下次重启仍保留。 | 取下后自动进入低功耗待机,长时间取下自动关机 | [设计] [补充] 阈值设置；App-设备Tab | HUD状态提示 | medium | 功能不可用时隐藏对应卡片，不影响其他功能 | user_dismiss
OTH-015-05-03 |  |  | 续航预估与策略建议 | P3 | App | 根据当前功能组合给出续航预估和推荐策略。 | 至少展示2类参考续航：HUD导航+蓝牙音乐≥8小时、蓝牙对讲约12小时；无知识库数据项标注[待验证]。 | 功耗预算智能分配,设备状态 | [设计] [补充] 续航说明；App-设备Tab | HUD状态提示 | low | 功能不可用时隐藏对应卡片，不影响其他功能 | user_dismiss
OTH-015-05-04 |  |  | 多传感器融合检测 | P0 | App | 融合红外、电容和IMU信号，降低单一传感器误判。 | 遮挡、静置、手持3类干扰场景各30次，误判率≤5%；任一单传感器异常时仍可完成≥90%状态判断。[待验证] | 佩戴状态识别 | [研发] App-设备Tab | HUD状态提示 | critical | 功能不可用时隐藏对应卡片，不影响其他功能 | user_dismiss
OTH-015-06 |  | 自动待机与关机 |  | P0 | HUD/App | 取下后按可配置延迟进入待机，长时间未佩戴自动关机。 | 支持待机延迟默认30秒、关机阈值默认10分钟；配置保存后重启不丢失，执行成功率≥99%。[待验证] | 佩戴状态识别,低功耗模式,App策略配置 | [设计] 骑行主界面、App-设备Tab | HUD卡片/图标显示 | critical | 功能不可用时隐藏对应卡片，不影响其他功能 | user_dismiss
OTH-015-07 |  | 充电与供电行为 |  | P1 | HUD/App | 定义充电时显示、连接和供电限制，兼顾安全与可用性。 | USB-C接入后3秒内进入充电态；参考行业数据，1300mAh电池充满约3小时，量产目标偏差≤20%。 | 蓝牙连接,HUD显示,设备状态 | [设计] 骑行主界面、App-设备Tab | HUD卡片/图标显示 | high | 功能不可用时隐藏对应卡片，不影响其他功能 | user_dismiss
OTH-015-07-01 |  |  | 充电状态与时长估算 | P2 | HUD/App | 显示当前充电状态、电量百分比和预计充满时间。 | 电量显示刷新周期≤60秒；1300mAh电池从10%充至100%预计约3小时，估算误差≤30分钟。[待验证] | 设备状态 | [设计] App-设备Tab [补充] | HUD卡片/图标显示 | medium | 功能不可用时隐藏对应卡片，不影响其他功能 | permanent
OTH-015-08 |  | 功耗策略与降级 |  | P1 | HUD/App | 在高负载和低电量下自动调整功能优先级，保障核心骑行能力。 | 高负载触发后5秒内完成策略切换；核心导航保活成功率≥99%，策略切换过程蓝牙音频中断≤2秒。[待验证] | 摄像状态,导航,组队,设备状态 | [研发] 骑行主界面 | HUD卡片/图标显示 | high | 功能不可用时隐藏对应卡片，不影响其他功能 | user_dismiss
OTH-015-09 |  | 用户策略配置 |  | P1 | App | 允许用户在App中选择续航优先、平衡或性能优先策略。 | 提供3种策略预设，切换后10秒内同步到设备；断开重连后策略保持一致率≥99%。[待验证] | 功耗策略与降级,设备状态 | [设计] App-设备Tab | HUD状态提示 | high | 功能不可用时隐藏对应卡片，不影响其他功能 | user_dismiss
OTH-015-09-01 |  |  | App端功耗策略配置 | P1 | App | 在设备页配置续航优先、性能优先、平衡三种功耗模式。 | 3种模式均可独立保存；切换后设备侧生效时间≤10秒，配置成功提示返回率100%。[待验证] | 功耗预算智能分配,低功耗模式定义 | [设计] App-设备Tab | HUD状态提示 | high | 功能不可用时隐藏对应卡片，不影响其他功能 | user_dismiss
OTH-015-09-02 |  |  | 策略效果预估展示 | P2 | App | 展示不同策略下预计续航和受影响功能，帮助用户选择。 | 至少展示3项受影响能力和1个预计续航值；预计续航需参考8-12小时行业区间展示。[待验证] | App端功耗策略配置,功耗预算智能分配 | [设计] App-设备Tab [补充] | HUD状态提示 | medium | 功能不可用时隐藏对应卡片，不影响其他功能 | user_dismiss
OTH-015-09-03 |  |  | 佩戴/取下检测（红外/电容/IMU多传感器融合） | P0 | HUD/App | 融合红外、电容和IMU状态，输出佩戴、取下和不确定状态。 | 至少支持红外+电容+IMU中的2种融合；佩戴识别延迟≤3秒，取下识别延迟≤3秒；50次摘戴测试误判≤3次。[待验证] | 传感器驱动,自动待机与唤醒 | [研发] 骑行主界面 | HUD卡片/图标显示 | critical | 功能不可用时隐藏对应卡片，不影响其他功能 | user_dismiss
OTH-015-09-04 |  |  | 佩戴状态可视化 | P1 | HUD/App/语音 | 在HUD和App显示当前佩戴状态，并支持语音播报状态变化。 | 状态仅显示已佩戴/未佩戴/检测中3种；状态变化后1秒内HUD更新，App同步延迟≤2秒；连续10次状态切换显示正确率100%。[待验证] | 佩戴/取下检测（红外/电容/IMU多传感器融合） | [设计] 骑行主界面、App-设备Tab [补充] | HUD卡片/图标显示 | high | 功能不可用时隐藏对应卡片，不影响其他功能 | permanent
OTH-015-10 |  | 自动待机与唤醒 |  | P0 | HUD/App/语音 | 根据佩戴状态自动进入低功耗待机并恢复工作状态。 | 取下后默认30秒进入待机，阈值可配置；重新佩戴后3秒内恢复HUD与蓝牙音频；连续20次循环成功率≥95%。[待验证] | 佩戴状态识别,低功耗模式 | [设计] 骑行主界面、App-设备Tab | HUD卡片/图标显示 | critical | 功能不可用时隐藏对应卡片，不影响其他功能 | user_dismiss
OTH-015-10-01 |  |  | 佩戴后自动唤醒恢复工作状态 | P0 | HUD/语音 | 重新佩戴后自动点亮HUD并恢复上次工作上下文。 | 从待机到HUD点亮≤3秒；蓝牙音频恢复≤5秒；恢复导航卡片与设备状态各1项以上，20次测试成功率≥95%。[待验证] | 取下后自动进入低功耗待机,设备状态 | [设计] 骑行主界面 | HUD卡片/图标显示 | critical | 功能不可用时隐藏对应卡片，不影响其他功能 | permanent
OTH-015-11 |  | 自动关机与充电供电策略 |  | P1 | HUD/App/按键 | 管理长时间取下后的关机和充电场景下的运行边界。 | 支持长时间取下自动关机与充电强制关屏；充电接口为USB-C，满充目标参考约3小时；相关状态在App可见。[待验证] | 自动待机与唤醒,蓝牙连接管理 | [研发] App-设备Tab | HUD卡片/图标显示 | high | 功能不可用时隐藏对应卡片，不影响其他功能 | user_dismiss
OTH-015-11-01 |  |  | 充电时强制关屏但保持蓝牙连接 | P1 | HUD/App | 接入USB-C充电后关闭HUD显示，保留蓝牙连接与基础音频。 | 插入USB-C后2秒内HUD熄屏；蓝牙连接不断开，维持连接30分钟成功率≥95%；满充时间目标参考约3小时。[待验证] | 蓝牙连接管理,设备状态 | [研发] 骑行主界面、App-设备Tab | HUD卡片/图标显示 | high | 功能不可用时隐藏对应卡片，不影响其他功能 | user_dismiss
OTH-015-12 |  | 功耗模式与降级规则 |  | P1 | HUD/App | 定义低功耗模式和高负载场景下的自动降级优先级。 | 至少包含标准、低功耗2种模式和1套高负载降级规则；规则触发后5秒内生效，状态在HUD或App可见。[待验证] | 摄像状态,导航,组队,设备状态 | [研发] 骑行主界面、App-设备Tab | HUD卡片/图标显示 | high | 功能不可用时隐藏对应卡片，不影响其他功能 | user_dismiss
OTH-015-13 |  | 智能功耗预算与策略配置 |  | P2 | App/HUD | 根据剩余电量和骑行时长动态分配功耗，并允许用户配置策略。 | 支持续航优先、平衡、性能优先3档；策略切换后10秒内生效；剩余续航估算误差≤20%为目标。[待验证] | 设备状态,功耗模式与降级规则,App-设备Tab | [设计] App-设备Tab | HUD卡片/图标显示 | medium | 功能不可用时隐藏对应卡片，不影响其他功能 | user_dismiss
HUD-013 | 来电 |  |  | P0 | HUD/语音/按键/App/灯光 | 在骑行中提供来电识别、处理、通话与异常兜底能力。 | 模块含5个L2、总条目16条；关键来电事件HUD刷新延迟<20ms，蓝牙连接基于Bluetooth 5.0及以上。 | 设备状态,AI 语音助手,实体按键交互,氛围灯交互 | [设计] 骑行主界面 | HUD卡片/图标显示 | critical | 功能不可用时隐藏对应卡片，不影响其他功能 | event_5s
HUD-013-01 |  | 来电显示 |  | P0 | HUD | 来电时在HUD展示核心识别信息，避免用户低头看手机。 | 来电事件触发后HUD在<20ms内出现卡片；显示区域在Eye Box >200×100mm内可完整可见。[待验证] | 设备状态,连接与异常处理 | [设计] 骑行主界面 | HUD卡片/图标显示 | critical | 功能不可用时隐藏对应卡片，不影响其他功能 | event_5s
HUD-013-01-01 |  |  | 来电卡片显示 | P0 | HUD | 显示联系人名或号码、来电图标与接听状态提示。 | 来电后<20ms显示；字体与图标在等效≥720p HUD上1m视距可辨识；连续显示至用户处理或30s超时。[待验证] | 手机蓝牙连接,通讯录权限 | [设计] 骑行主界面 | HUD中上区域来电卡片+联系人名/号码+电话图标 | critical | 无通讯录时仅显示号码；无号码时显示未知来电+灰色图标 | event_30s
HUD-013-01-02 |  |  | 显示防遮挡规则 | P1 | HUD | 来电卡片显示时避让高优先级安全信息，减少视觉冲突。 | 与安全预警并发时，安全预警优先级高于来电；来电卡片缩至不超过HUD有效区30%，透明度>80%区域内可读。[待验证] | 主动安全预警提示,HUD渲染引擎 | [研发] 骑行主界面 [补充] | 来电卡片缩略显示于HUD上边缘，不覆盖核心预警区 | high | 屏幕拥塞时仅保留电话图标+联系人简称 | event_30s
HUD-013-02 |  | 来电处理 |  | P0 | HUD/语音/按键 | 支持骑行中快速接听、拒接与静音处理来电。 | 支持接听/拒接/静音3种处理；用户触发后HUD状态反馈<300ms。[待验证] | AI 语音助手,实体按键交互,手机蓝牙连接 | [设计] 骑行主界面 | HUD卡片/图标显示 | critical | 功能不可用时隐藏对应卡片，不影响其他功能 | event_5s
HUD-013-02-01 |  |  | 接听与拒接 | P0 | 语音/按键/HUD | 用户可通过语音或按键快速接听或拒接来电。 | 来电状态下2种入口均可用；触发后300ms内HUD显示已接听或已拒接；成功率≥95%。[待验证] | AI 语音助手,实体按键交互,通话音频链路 | [设计] 骑行主界面 | 来电卡片底部显示接听/拒接状态文案与图标反馈 | critical | 语音不可用时保留按键处理；按键异常时保留语音处理 | user_dismiss
HUD-013-02-02 |  |  | 来电静音 | P1 | 语音/按键/HUD | 用户可将当前来电铃声静音但不立即拒接。 | 触发静音后1s内头盔侧停止铃声播报，HUD保留静音标识至少5s；不影响后续接听操作。[待验证] | 音频管理,实体按键交互,AI 语音助手 | [设计] 骑行主界面 [补充] | 来电卡片右上角出现静音图标+静音提示字样 | high | 静音失败时提示操作失败并恢复默认来电提示 | auto_5s
HUD-013-03 |  | 通话体验 |  | P1 | HUD/语音/按键 | 接听后提供稳定的通话状态显示与基础通话控制。 | 通话中HUD状态刷新<500ms；在Bluetooth 5.0连接下通话状态连续保持30min不异常中断。[待验证] | 蓝牙音频,麦克风,扬声器,设备状态 | [设计] 骑行主界面 | HUD卡片/图标显示 | high | 功能不可用时隐藏对应卡片，不影响其他功能 | user_dismiss
HUD-013-03-01 |  |  | 通话中状态显示 | P1 | HUD | 显示通话进行中、联系人与通话时长等基础信息。 | 接通后1s内显示通话中界面；通话时长计时误差≤1s/10min；HUD显示持续稳定无闪烁。[待验证] | 通话音频链路,HUD渲染引擎 | [设计] 骑行主界面 | HUD顶部细条显示通话中图标+联系人简称+计时 | high | 联系人信息缺失时仅显示通话中+计时 | permanent
HUD-013-03-02 |  |  | 通话挂断 | P1 | 语音/按键/HUD | 用户可在通话中快速挂断并收到明确反馈。 | 触发挂断后300ms内HUD显示已挂断；音频链路在1s内释放完成；成功率≥95%。[待验证] | AI 语音助手,实体按键交互,通话音频链路 | [设计] 骑行主界面 [补充] | 通话状态条切换为已挂断提示卡片 | high | 挂断失败时保留通话界面并提示重试 | auto_5s
HUD-013-04 |  | 安全与免打扰 |  | P1 | HUD/语音/App/灯光 | 在高速或复杂路况下降低来电干扰，优先保障骑行安全。 | 免打扰开启后，普通来电不弹全量卡片，仅保留简提示；安全模式切换反馈<1s。[待验证] | 速度,主动安全预警提示,App设置 | [设计] 骑行主界面 | HUD卡片/图标显示 | high | 功能不可用时隐藏对应卡片，不影响其他功能 | user_dismiss
HUD-013-04-01 |  |  | 骑行免打扰显示策略 | P1 | HUD/App | 免打扰开启时仅显示简化来电提示，减少视觉占用。 | 开启后普通来电仅显示图标+联系人简称，显示时长≤5s；卡片面积较标准来电卡片缩减≥50%。[待验证] | App设置,来电卡片显示 | [设计] 骑行主界面、App-设备Tab [补充] | HUD边缘小型电话图标+联系人简称 | medium | 配置异常时回退为标准来电卡片显示 | auto_5s
HUD-013-04-02 |  |  | 高风险场景来电抑制 | P2 | HUD/灯光 | 在安全预警等高风险场景下暂缓来电主卡片显示。 | 当安全预警处于critical时，来电主卡片延后显示，延后窗口最长10s；期间保留灯光联动提示。[待验证] | 主动安全预警提示,氛围灯交互 | [研发] 骑行主界面 [补充] | 仅显示小电话角标，预警结束后恢复来电卡片 | medium | 预警持续超10s则仅保留未接来电结果提示 | event_10s
HUD-013-05 |  | 连接与异常处理 |  | P0 | HUD/App | 处理手机断连、权限缺失、音频异常等影响来电能力的问题。 | 异常发生后1s内给出HUD提示；蓝牙连接能力基于Bluetooth 5.0及以上；异常提示可区分至少3类问题。 | 设备状态,手机蓝牙连接,App设置 | [研发] 骑行主界面、App-设备Tab | HUD卡片/图标显示 | critical | 功能不可用时隐藏对应卡片，不影响其他功能 | user_dismiss
HUD-013-05-01 |  |  | 手机断连提示 | P0 | HUD | 手机蓝牙断开时提示来电功能不可用，避免用户误判。 | 断连后1s内HUD提示手机已断开；提示持续至少5s；恢复连接后1s内提示消失，基于Bluetooth 5.0链路。 | 手机蓝牙连接,设备状态 | [研发] 骑行主界面 | HUD顶部红色断连横幅+手机断开图标 | critical | 断连期间隐藏来电入口，仅保留异常状态提示 | auto_5s
HUD-013-05-02 |  |  | 权限与音频异常提示 | P2 | HUD/App | 通讯录、通话权限或音频链路异常时给出明确原因提示。 | 可区分通讯录权限缺失、通话权限缺失、音频不可用3类；异常识别后1s内提示，并引导至App处理。[待验证] | App设置,音频管理,系统权限 | [研发] 骑行主界面、App-设备Tab [补充] | HUD小型告警卡片+异常原因短文案 | medium | 无法识别具体原因时统一提示来电功能异常 | auto_5s
HUD-013-05-03 |  |  | 来电身份识别 | P1 | HUD/App | 优先显示手机通讯录联系人名称，未知号码显示原始号码。 | 已授权通讯录时联系人命中显示正确率≥99%[待验证]；未命中时100%回退显示号码；HUD显示不超过2行。 | 来电卡片显示 | [设计] 骑行主界面、App-设备Tab [补充] | 联系人名大字+号码副标题，未知号码显示陌生来电标签 | high | 通讯录权限关闭时仅显示号码与权限缺失提示 | event_30s
HUD-013-05-04 |  |  | 接听来电 | P0 | 语音/按键/HUD | 用户可通过语音或按键接听来电，HUD同步进入通话态。 | 接听操作后2s内进入通话态；HUD状态切换时延<20ms；连续10次测试成功率≥9/10[待验证]。 | 通话状态显示,蓝牙通话链路 | [设计] 骑行主界面，支持语音控制，支持按键操作 | 来电卡片切换为通话中状态条+计时 | critical | 语音失败时保留按键接听；HUD异常时仅保留音频接听 | user_dismiss
HUD-013-05-05 |  |  | 拒接来电 | P1 | 语音/按键/HUD | 用户可快速拒接来电，避免骑行中长时间遮挡视线。 | 拒接操作后2s内手机侧结束振铃；HUD在1s内消失并给出已拒接反馈；连续10次成功率≥9/10[待验证]。 | 来电卡片显示 | [设计] 骑行主界面，支持语音控制，支持按键操作 | 卡片短暂显示已拒接标签后消失 | high | 拒接失败时提示操作失败并保留来电卡片至超时 | auto_3s
HUD-013-05-06 |  |  | 通话状态显示 | P1 | HUD | 显示通话中、通话时长与麦克风/耳机基础状态。 | 接通后1s内显示通话状态；计时误差在10分钟内≤2s[待验证]；状态栏不遮挡核心导航区域超过20%。 | 接听来电,设备状态 | [设计] 骑行主界面 [补充] | HUD顶部细状态条+通话计时+麦克风/耳机图标 | high | 状态获取异常时仅显示通话中标签，不显示计时与外设图标 | user_dismiss
HUD-013-05-07 |  |  | 通话音频链路保持 | P1 | HUD | 在骑行中维持头盔与手机的通话音频链路稳定。 | 基于Bluetooth 5.0连接；10米无遮挡范围内通话不中断率≥95%[待验证]；链路切换提示在1s内反馈到HUD。 | 蓝牙通话链路,通话状态显示 | [研发] 骑行主界面 | HUD卡片/图标显示 | high | 功能不可用时隐藏对应卡片，不影响其他功能 | user_dismiss
HUD-013-05-08 |  |  | 骑行免打扰模式 | P1 | HUD/App/语音 | 开启后弱化来电展示，减少视觉占用与操作负担。 | 开启后HUD仅显示简化来电图标/联系人1行；单次提示自动消失≤5s；设置状态重启后保留率100%[待验证]。 | 来电卡片显示,拒接来电 | [设计] 骑行主界面、App-设备Tab [补充] | HUD边缘小型来电图标+联系人简称 | medium | 配置读取失败时回退普通来电显示并提示设置未生效 | auto_5s
HUD-013-05-09 |  |  | 高优先级来电放行 | P2 | HUD/App/灯光 | 对收藏联系人或连续来电进行放行提醒，兼顾安全与紧急性。 | 免打扰开启时，对预设高优先级联系人100%显示完整提醒；同一号码3分钟内连续来电第2次放行[待验证]。 | 骑行免打扰模式,来电身份识别 | [设计] 骑行主界面、App-设备Tab，灯光联动提示 [补充] | 完整来电卡片+高优先级标识 | high | 规则异常时回退为普通免打扰简化提示 | event_30s
HUD-013-05-10 |  |  | 蓝牙通话链路 | P0 | HUD/App | 建立并维持手机与头盔的来电控制和通话音频蓝牙链路。 | 支持Bluetooth 5.0；首次配对成功后，后续自动回连成功率≥95%[待验证]；来电事件同步时延<1s。 | 来电,设备状态 | [研发] 骑行主界面、App-设备Tab | HUD卡片/图标显示 | critical | 功能不可用时隐藏对应卡片，不影响其他功能 | user_dismiss
HUD-013-05-11 |  |  | 断连与权限异常提示 | P1 | HUD/App | 在蓝牙断连、通讯录或通话权限缺失时给出明确提示。 | 异常发生后2s内HUD提示；权限恢复后功能自动恢复成功率≥95%[待验证]；提示文案不超过16字。 | 蓝牙通话链路,来电身份识别 | [研发] 骑行主界面、App-设备Tab | HUD顶部灰色异常条+断连/权限图标 | high | HUD不可用时仅通过音频提示，App记录异常状态 | event_10s
HUD-013-05-12 |  |  | 来电事件丢失兜底 | P2 | HUD/App | 当系统未收到完整来电事件时，提供最小可用提示与恢复机制。 | 模拟事件字段缺失时，HUD仍可在1s内显示未知来电提示；异常日志记录完整率≥95%[待验证]。 | 来电卡片显示,断连与权限异常提示 | [研发] 骑行主界面 [补充] | 未知来电简化卡片+警示小图标 | medium | 仅保留未知来电提示，不提供联系人识别与高级操作 | event_15s
HUD-013-05-13 |  |  | 来电卡片展示 | P1 | HUD | 显示联系人名称、号码、来电图标与接听状态卡片。 | HUD卡片在单目20° FOV内完整显示；名称/号码至少展示1项；刷新率适配90-120Hz显示链路，无明显拖影。 | 来电显示 | [设计] 骑行主界面 | HUD中部偏下显示来电卡片+联系人名/号码+电话图标 | critical | 无联系人时仅显示号码；无号码时显示未知来电+灰色图标 | event_30s
HUD-013-05-14 |  |  | 通话音频切换提示 | P2 | HUD/App | 当音频路由切换到手机或头盔时给出HUD提示。 | 音频路由变化后2秒内HUD提示[待验证]；提示停留5秒；异常切换时显示失败文案1次。 | 连接与异常处理 | [设计] 骑行主界面 [补充] | HUD底部短提示条显示已切换至头盔/手机 | medium | 无法识别路由时不提示，仅保留默认通话状态 | auto_5s
HUD-013-05-15 |  |  | 高优先联系人放行 | P2 | HUD/App/灯光 | 对家人等高优先联系人在免打扰下仍保留完整提醒。 | 白名单联系人来电时完整卡片展示率100%[待验证]；支持最多20个联系人配置[待验证]；灯光联动提示1次。 | 来电身份识别,骑行免打扰模式 | [设计] App-设备Tab [补充] | 完整来电卡片+高优先标识星标 | critical | 白名单读取失败时按普通来电处理并记录日志 | event_30s
HUD-013-05-16 |  |  | 蓝牙断连来电降级 | P1 | HUD | 手机断连时停止来电能力并明确提示当前不可用状态。 | 蓝牙断连后3秒内显示来电不可用提示[待验证]；提示持续5秒；恢复连接后10秒内恢复来电能力[待验证]。 | 来电显示,设备状态 | [研发] 骑行主界面 | HUD中央短提示：手机已断连，来电不可用 | critical | 断连期间隐藏来电入口，仅保留灰态电话图标 | auto_5s
HUD-013-05-17 |  |  | 权限缺失提示 | P1 | HUD/App | 通讯录或电话权限缺失时提示用户前往App完成授权。 | 缺少权限时首次来电触发1次HUD提示；提示停留5秒；App内可跳转授权页[待验证]。 | 来电身份识别,App设备互联 | [研发] App-设备Tab [补充] | HUD底部提示条：电话权限未开启，请在App授权 | medium | 无法跳转时仅显示文案提示，不阻塞基础号码展示 | auto_5s
AI-004 | AI功能 |  |  | P1 | HUD/语音/App | 提供骑行中的语音、视觉、多模态与个性化AI能力总入口。 | 模块在头盔端可见并可进入4个L2分组；与手机断连后保留至少2项本地AI能力可用[待验证]。 | 设备状态,AI语音助手,主动安全预警提示,摄像状态 | [设计] 骑行主界面/设置入口 | HUD卡片/图标显示 | high | 功能不可用时隐藏对应卡片，不影响其他功能 | user_dismiss
AI-004-01 |  | 语音交互 |  | P0 | 语音/HUD | 面向骑行场景提供低干扰语音唤醒、指令理解与播报反馈。 | 在80km/h骑行噪声场景下，连续20次导航类指令成功执行≥18次[待验证]；语音反馈首响≤1.5s[待验证]。 | AI语音助手,导航,来电,音乐,消息 | [设计] 骑行主界面 | HUD卡片/图标显示 | critical | 功能不可用时隐藏对应卡片，不影响其他功能 | user_dismiss
AI-004-01-01 |  |  | 导航语音助手 | P0 | 语音/HUD | 支持语音发起导航、改道、查询剩余距离并在HUD反馈结果。 | 支持至少5类导航意图；20次测试中成功识别并执行≥18次[待验证]；HUD结果卡片显示≤2s。 | 导航,简易路线,设备互联 | [设计] 骑行主界面/HUD导航卡片 | 中部结果卡片+目的地名称+距离/ETA简要信息 | high | 断网时切换手机离线地图结果；无结果时显示语音失败提示卡 | auto_5s
AI-004-01-02 |  |  | 通话与消息语音处理 | P1 | 语音/HUD | 支持语音接听/拒接来电与消息摘要播报，减少手动操作。 | 来电场景20次语音接听/拒接成功≥18次[待验证]；消息摘要播报首句开始≤2s[待验证]。 | 来电,消息,蓝牙连接 | [设计] 来电浮层/消息浮层 | 顶部来电条或消息摘要条+联系人/应用图标 | high | 蓝牙断连时仅显示未连接提示，不提供语音执行 | event_Ns
AI-004-02 |  | 视觉交互（ADAS/追踪） |  | P1 | HUD/语音 | 基于视觉AI提供风险识别与目标追踪提示，辅助骑行判断。 | 在白天标准道路测试中，至少支持2类视觉事件提示；事件到HUD提示延迟≤1.0s[待验证]。 | 主动安全预警提示,摄像状态,设备状态 | [设计] 骑行主界面 | HUD卡片/图标显示 | high | 功能不可用时隐藏对应卡片，不影响其他功能 | user_dismiss
AI-004-02-01 |  |  | 前向风险识别提示 | P1 | HUD/语音/灯光 | 识别前方近距车辆或障碍风险，并以HUD和语音进行提醒。 | 支持至少2类风险目标识别[待验证]；风险触发后HUD提示≤800ms[待验证]；误报率<1%。 | 主动安全预警提示,摄像头,语音播报 | [设计] 骑行主界面/灯光联动提示 | 上方警示框+风险图标+相对方向标记 | critical | 低照或镜头遮挡时关闭识别并显示功能受限灰色提示 | event_Ns
AI-004-02-02 |  |  | 骑行目标追踪取景 | P2 | HUD | 在录制场景中对前车或队友进行目标框选与稳定追踪提示。 | 支持单目标追踪1个；目标连续可见10s内跟踪保持率≥80%[待验证]；HUD框刷新率≥10fps[待验证]。 | 摄像状态,显示队友位置,组队 | [设计][补充] 摄像预览场景 | 中央半透明追踪框+目标标签 | medium | 目标丢失时保留最后位置1s后消失并提示追踪中断 | permanent
AI-004-03 |  | 多模态感知（陀螺仪/心率） |  | P1 | HUD/语音 | 融合姿态与生理数据，识别异常状态并给出即时提醒。 | 支持至少2类传感器输入；传感器数据刷新周期≤1s[待验证]；异常触发到提示≤2s[待验证]。 | 设备状态,主动安全预警提示,第三方设备绑定 | [设计] 骑行主界面 | HUD卡片/图标显示 | high | 功能不可用时隐藏对应卡片，不影响其他功能 | user_dismiss
AI-004-03-01 |  |  | 异常姿态识别提醒 | P1 | HUD/语音/灯光 | 基于陀螺仪识别长时间异常倾角或急剧姿态变化并提醒。 | 支持急加速/急减速/异常倾角至少3类事件[待验证]；事件提示延迟≤1s[待验证]；误报率<1%。 | 陀螺仪,主动安全预警提示 | [设计][补充] 骑行主界面/灯光联动提示 | 侧边警示条+姿态异常图标 | high | 传感器异常时隐藏事件判断，仅显示传感器不可用提示 | event_Ns
AI-004-03-02 |  |  | 疲劳与生理异常提醒 | P2 | HUD/语音 | 结合心率与骑行时长识别疲劳风险，建议休息或降强度。 | 连续骑行满2小时后启动疲劳评估[待验证]；心率数据丢失超过10s时停止判断并提示[待验证]。 | 心率设备,设备互联,设备状态 | [设计][补充] 骑行主界面/第三方设备联动 | 右下角休息建议卡片+心率状态点 | medium | 无心率设备时仅按骑行时长给出基础休息提醒 | auto_5s
AI-004-04 |  | AI内容生成 |  | P2 | HUD/App | 基于骑行事件与影像生成高光内容提示，复杂编辑在App完成。 | 头盔端仅展示生成状态与结果摘要；单次骑行结束后60s内给出是否生成成功提示[待验证]。 | 摄像状态,行车记录,App-设备Tab | [设计] 骑行结束页/App-设备Tab | HUD卡片/图标显示 | medium | 功能不可用时隐藏对应卡片，不影响其他功能 | user_dismiss
AI-004-04-01 |  |  | 高光片段自动标记 | P2 | HUD | 在急弯、超车或风景片段发生时自动打点，供后续剪辑使用。 | 单次2小时骑行内自动标记事件不少于3类[待验证]；事件发生后5s内完成打点写入[待验证]。 | 摄像状态,陀螺仪,速度 | [设计][补充] 摄像状态浮层 | 录制状态旁短暂出现“已标记高光”徽标 | low | 存储不足时停止打点并提示剩余空间不足 | auto_5s
AI-004-04-02 |  |  | 骑行总结卡片 | P3 | HUD/App | 骑行结束后生成一句话总结与关键事件摘要，详情转App查看。 | 结束骑行后10s内显示1张总结卡；卡片包含至少3项信息：时长、事件数、生成状态[待验证]。 | 骑行轨迹,高光时刻,App-设备Tab | [设计][补充] 骑行结束页 | HUD卡片/图标显示 | low | 功能不可用时隐藏对应卡片，不影响其他功能 | user_dismiss
AI-004-05 |  | AI配置与学习 |  | P1 | HUD/App/语音 | 根据用户习惯调整AI提示强度、显示频率与常用场景偏好。 | 支持至少3档提示强度；配置同步到头盔成功率≥95%[待验证]；重启后配置保留100%。 | 设备互联,设备状态,App-设备Tab | [设计] 设置入口/骑行主界面 | HUD卡片/图标显示 | high | 功能不可用时隐藏对应卡片，不影响其他功能 | user_dismiss
AI-004-05-01 |  |  | 提示强度自适应 | P1 | HUD/语音 | 根据车速、环境噪声与用户偏好自动调整提示频率和呈现等级。 | 支持安静/标准/激进3档；车速变化后10s内完成档位调整[待验证]；HUD不同时显示超过2条AI提示。 | 速度,语音交互,主动安全预警提示 | [研发][补充] 骑行主界面/提示规则引擎 | 无固定卡片，仅影响各AI卡片出现频率与层级 | medium | 无法获取速度时回退到用户手动档位 | permanent
AI-004-05-02 |  |  | 本地离线AI降级 | P0 | HUD/语音 | 手机断连或弱网时保留基础语音与风险提醒，确保可发售可用。 | 手机断连后30s内切换离线模式；保留至少2项能力：基础语音控制、风险提示；续航仍满足8小时以上。 | 设备互联,语音交互,视觉交互（ADAS/追踪） | [研发] 骑行主界面/离线策略 | 顶部“离线AI”状态条+受限能力图标 | high | 仅保留本地关键词和基础规则，云端语义与复杂识别关闭 | permanent
AI-004-05-03 |  |  | AI功耗与热管理策略 | P0 | HUD/App | 限制AI并发与算力占用，保障头盔续航、温升与稳定性。 | AI相关整机典型功耗控制在20~50mW区间；连续运行8小时后核心AI功能仍可用；异常时10s内降载[待验证]。 | 设备状态,电池,摄像状态,HUD显示 | [研发][补充] 设备状态/性能策略 | HUD卡片/图标显示 | critical | 功能不可用时隐藏对应卡片，不影响其他功能 | user_dismiss
AI-004-05-04 |  |  | 骑行语音唤醒与状态反馈 | P0 | HUD/语音 | 用户唤醒后显示收音状态、识别中与执行结果反馈。 | HUD在唤醒后1秒内出现状态反馈；连续骑行8小时内可完成不少于100次唤醒反馈[待验证]。 | 麦克风阵列/蓝牙音频/AI语音助手 | [设计] 骑行主界面，支持语音控制 | HUD中部短条状态卡片+麦克风图标+识别中动效 | high | 语音不可用时显示灰色语音不可用卡片并提示按键唤起 | event_3s
AI-004-05-05 |  |  | 导航语义捷控 | P1 | HUD/语音 | 支持用自然语义发起导航、改道与取消导航等操作。 | 导航指令执行后HUD在1秒内显示结果；断连时保留最后1条缓存路线并灰显提示[待验证]。 | 导航/简易路线/手机互联 | [设计] 骑行主界面、导航场景，支持语音控制 | 左下角导航结果卡片+目的地名称+状态图标 | high | 手机断连时显示最后缓存路线+灰色蒙层，不可重新检索 | event_5s
AI-004-05-06 |  |  | 前向风险目标识别提示 | P1 | HUD/灯光 | 识别前方车辆、行人或障碍并输出分级风险提示。 | 识别到风险后HUD在1秒内弹出提示；高风险提示持续不少于3秒[待验证]。 | 摄像头/主动安全预警提示/HUD显示 | [设计] 骑行主界面，灯光联动提示 [补充] | HUD上方红黄风险条+目标框+简短文案 | critical | 摄像头异常时隐藏目标框，仅保留基础风险文案提示 | event_3s
AI-004-05-07 |  |  | 骑行目标追踪取景辅助 | P2 | HUD | 对选定目标提供取景框与跟随状态提示，辅助拍摄。 | 进入追踪后HUD持续显示目标框；目标丢失1秒内切换为丢失提示[待验证]。 | 摄像状态/相机模组/手机主算力 | [设计] 摄像状态页、骑行主界面 [补充] | HUD中央半透明目标框+追踪标签+丢失提示 | medium | 目标丢失时保留最后位置框1秒后消失并提示重新选择 | permanent
AI-004-05-08 |  |  | 异常冲击AI判定提示 | P0 | HUD/灯光 | 基于冲击阈值、持续时间与角速度综合判断异常冲击事件。 | 支持20G–100G阈值可调；仅当冲击持续>50ms且结合角速度时触发事件提示，HUD 1秒内显示。 | IMU/主动安全预警提示/SOS与紧急救援 | [研发] 骑行主界面，冲击规则引擎 [补充] | HUD中央红色冲击告警卡片+强度等级+处理中状态 | critical | 传感器异常时关闭AI判定并提示传感器故障，不触发智能结论 | event_5s
AI-004-05-09 |  |  | 骑行高光片段自动标记 | P1 | HUD | 在急转、超车或风景片段后提示已自动标记高光素材。 | 触发事件后HUD在1秒内显示已标记提示；单次提示显示3秒[待验证]。 | 摄像状态/IMU/骑行轨迹 | [设计] 摄像状态、骑行主界面 [补充] | HUD左上角高光星标卡片+时间点提示 | medium | 录像关闭时不生成标记，仅提示需开启摄像功能 | event_3s
AI-004-05-10 |  |  | 骑行摘要卡片生成提示 | P2 | HUD/App | 骑行结束后生成摘要卡片，并提示到App查看完整内容。 | 结束骑行后HUD在10秒内显示摘要已生成；HUD仅展示1张摘要入口卡片[待验证]。 | App-设备Tab/骑行轨迹/手机互联 | [设计] 骑行结束页、App-设备Tab [补充] | HUD结束页摘要卡片+里程/时长简要信息 | low | 离线时仅显示待同步，联网后自动生成并推送App | user_dismiss
AI-004-05-11 |  |  | AI提示强度自适应 | P1 | HUD/App | 根据用户忽略或接受情况，动态调整提示频率与等级。 | 支持保守/标准/积极3档；切换后HUD在1秒内显示当前档位[待验证]。 | 主动安全预警提示/用户偏好/App设置 | [设计] 骑行主界面、App-设备Tab [补充] | HUD小型档位提示条+当前模式文字 | medium | 学习数据不足时默认标准档，并提示可在App手动调整 | event_3s
AI-004-05-12 |  |  | 本地优先与手机协同策略 | P2 | HUD/App | 区分头盔本地低时延AI与手机高算力AI的协同运行策略。 | 断开手机后保留本地安全类AI；断连3秒内HUD显示已切本地模式[待验证]。 | 手机互联/设备状态/AI语音助手 | [研发] 骑行主界面，协同算力降级策略 [补充] | HUD顶部协同状态条+本地模式标签 | high | 手机断连时关闭高算力功能入口，仅保留本地安全与基础语音 | event_5s
AI-004-06 |  | AI运行安全与降级 |  | P1 | HUD/灯光 | 管理AI异常、功耗边界与显示抢占，确保骑行安全优先。 | 安全类提示显示优先级高于内容类；异常时1秒内完成降级提示，续航目标参考8~12小时+[待验证]。 | 设备状态/HUD显示管理/电池系统 | [研发] 骑行主界面，显示与功耗规则 [补充] | HUD卡片/图标显示 | high | 功能不可用时隐藏对应卡片，不影响其他功能 | user_dismiss
AI-004-06-01 |  |  | 安全提示显示抢占规则 | P1 | HUD | 当多条AI信息并发时，安全提示优先抢占屏幕空间显示。 | critical高于high/medium/low；高优先级事件出现后1秒内覆盖低优先级内容[待验证]。 | HUD显示管理/主动安全预警提示 | [研发] 骑行主界面，显示优先级规则 [补充] | 高优先级告警卡片置顶，低优先级内容缩小或隐藏 | critical | 显示资源不足时仅保留1条critical和1条high信息 | event_5s
AI-004-06-02 |  |  | 低电量AI能力降级 | P3 | HUD | 在低电量场景关闭非关键AI能力，优先保留安全与基础交互。 | 低电量时关闭内容生成与追踪类AI；保留安全提示与基础语音，续航目标不低于8小时方案基线[待验证]。 | 电池系统/设备状态/AI内容生成/视觉交互 | [研发] 骑行主界面，低电量降级策略 [补充] | HUD电量告警条+已关闭能力列表简述 | high | 电量恢复后自动恢复非关键AI能力并提示已恢复 | event_5s
AI-004-06-03 |  |  | 通话与音乐语音控制 | P1 | 语音/HUD | 支持接听拒接来电及音乐播放控制，减少骑行分心。 | 支持至少5类媒体/通话指令；20次测试成功率≥90%；通话降噪基于cVc 8代ENC可用。[待验证] | 来电,音乐,蓝牙连接 | [设计] 骑行主界面/来电浮层 | 右上角来电/音乐状态浮层+执行结果短提示 | medium | 蓝牙断连时隐藏控制结果，仅保留本地失败提示 | event_3s
AI-004-06-04 |  |  | 前向风险目标识别 | P1 | HUD/语音 | 识别前方车辆、行人等风险目标并给出简洁提示。 | 支持至少3类目标提示；测试视频集100次事件中有效提示≥90次；误提醒率<1%参考AI/ML识别目标。 | 主动安全预警提示,摄像头 | [设计] 骑行主界面/主动安全预警 | HUD上方风险图标+方位箭头+一级文字标签 | critical | 低照或镜头遮挡时关闭框选，仅保留通用风险提示 | event_5s
AI-004-06-05 |  |  | 骑姿与急变姿态识别 | P1 | HUD/语音 | 识别急加速、急减速、异常倾角等姿态变化并提醒。 | 支持至少4类姿态事件；100次模拟事件中识别成功≥95次；误报率<1%参考AI/ML识别目标。 | 陀螺仪,主动安全预警提示 | [设计] 骑行主界面/主动安全预警 | HUD左侧姿态警示图标+简短文本提示 | high | 传感器异常时关闭AI判断，仅显示传感器故障提示 | event_4s
AI-004-06-06 |  |  | 骑行摘要文案生成 | P3 | App | 自动生成骑行摘要标题与简短文案供分享使用。 | 每次骑行结束后可生成1条标题和1段摘要；生成耗时≤10秒；文案长度20-80字。[待验证] | App-设备Tab,骑行轨迹,高光时刻 | [设计][补充] App-设备Tab/分享 | HUD状态提示 | low | 功能不可用时隐藏对应卡片，不影响其他功能 | user_dismiss
AI-004-06-07 |  |  | 本地优先与断连降级策略 | P0 | HUD/App | 手机断连或网络异常时，AI能力按安全优先原则降级运行。 | 手机断连后3秒内完成降级；保留本地语音基础控制与安全提示；HUD明确显示离线状态；续航仍需≥8小时。 | 设备互联,设备状态,语音交互,主动安全预警提示 | [研发] 骑行主界面/离线状态 [补充] | HUD顶部灰色离线条+可用能力图标置灰/保留 | high | 已为降级策略本身，继续异常时仅保留设备状态与基础告警 | permanent
AI-004-07 |  | AI运行安全与性能 |  | P0 | HUD/App | 约束AI算力、功耗与热行为，确保骑行安全和可发售性。 | AI相关运行不使整机低于8小时续航；电子模块增重控制在50-150g范围；整机防水满足IPX6。 | 设备状态,电池,热管理,结构设计 | [研发] 系统级约束 | HUD卡片/图标显示 | critical | 功能不可用时隐藏对应卡片，不影响其他功能 | user_dismiss
AI-004-07-01 |  |  | AI功耗预算控制 | P0 | HUD/App | 对语音、视觉、多模态任务进行功耗分级与动态限流。 | 典型AI待机功耗控制在20-50mW区间参考值；低电量20%时自动关闭P2/P3 AI任务；续航≥8小时。 | 电池,设备状态,视觉交互（ADAS/追踪）,语音交互 | [研发] 功耗策略 [补充] | HUD电量旁显示AI节能图标，必要时弹出限流提示 | medium | 低电量时优先保留P0/P1能力，关闭生成式与追踪类任务 | event_3s
AI-004-07-02 |  |  | AI结果可信提示 | P3 | HUD | 在识别置信度不足时提示仅供参考，避免误导骑行决策。 | 低置信场景下100次测试中提示出现率100%；提示文案不超过12字；2秒内自动消失。[待验证] | 视觉交互（ADAS/追踪）,多模态感知（陀螺仪/心率） | [研发][补充] 骑行主界面 | HUD顶部小字提示“识别受限，仅供参考” | medium | 若连续低置信3次，则关闭该子能力并提示检查环境 | event_2s
OTH-019 | 生命体征与疲劳监测 |  |  | P1 | HUD/App/语音/按键 | 提供骑行中心率、疲劳与姿态监测及告警能力。 | 模块在连续骑行8小时场景内可持续运行；与App蓝牙连接成功率≥95%[待验证]。 | 设备状态、AI语音助手、主动安全预警提示、App-设备Tab | [设计] 骑行主界面、App-设备Tab | HUD卡片/图标显示 | high | 功能不可用时隐藏对应卡片，不影响其他功能 | user_dismiss
OTH-019-01 |  | 心率监测与异常告警 |  | P0 | HUD/App | 采集心率并在异常时触发HUD告警与App同步记录。 | 连接心率传感器后，心率数据刷新周期≤5秒[待验证]；异常触发后HUD告警出现时间≤3秒[待验证]。 | 设备状态、App-设备Tab | [设计] 骑行主界面 | HUD卡片/图标显示 | critical | 功能不可用时隐藏对应卡片，不影响其他功能 | event_5s
OTH-019-01-01 |  |  | 实时心率显示 | P1 | HUD | HUD显示当前心率数值与连接状态，便于骑行中快速查看。 | 传感器正常连接后，HUD心率数值刷新周期≤5秒[待验证]；断连后10秒内显示灰态图标[待验证]。 | 心率监测与异常告警、设备状态 | [设计] 骑行主界面 | HUD右上角心率数字+心形图标+连接状态点 | medium | 传感器断连时显示最后1次缓存值+灰色断连图标 | permanent
OTH-019-01-02 |  |  | 心率异常检测与HUD告警 | P1 | HUD/语音/灯光 | 检测过高或过低心率并弹出高优先级告警提示。 | 异常阈值由App下发后生效时间≤10秒[待验证]；异常发生后3秒内HUD弹窗，持续5秒并支持语音播报[待验证]。 | 实时心率显示、AI语音助手、氛围灯交互 | [设计] 骑行主界面，支持语音控制，灯光联动提示 | HUD中央红色告警卡片+心率值+异常标签 | critical | 无语音时仅保留HUD红色告警；断连时停止异常判断并提示传感器异常 | event_5s
OTH-019-02 |  | 疲劳识别与预警 |  | P0 | HUD/语音/灯光/App | 基于长时骑行、心率和IMU综合判断疲劳风险并预警。 | 连续骑行达到可配置时长后启动疲劳模型；模型输入至少包含骑行时长、心率、IMU 3类数据[待验证]；预警弹出≤3秒[待验证]。 | 心率监测与异常告警、IMU姿态监测、App-设备Tab | [研发] 骑行主界面，规则引擎[补充] | HUD卡片/图标显示 | critical | 功能不可用时隐藏对应卡片，不影响其他功能 | event_5s
OTH-019-02-01 |  |  | 疲劳驾驶预警 | P1 | HUD/语音/灯光 | 当综合疲劳分达到阈值时，提示尽快休息并降低干扰信息。 | 满足长时骑行+心率异常趋势+IMU异常姿态任2项时触发预警[待验证]；HUD告警持续5秒，10分钟内重复不超过1次[待验证]。 | 疲劳识别与预警、长时骑行休息提醒、IMU异常姿态检测 | [设计] 骑行主界面，灯光联动提示 | HUD中央黄色疲劳告警卡片+休息建议文案 | critical | 心率缺失时退化为长时骑行+IMU双因子判断，并标注精度下降 | event_5s
OTH-019-02-02 |  |  | 疲劳预警抑制与恢复 | P2 | HUD/App | 避免短时间重复打扰，并在状态恢复后自动解除疲劳态。 | 同类疲劳告警抑制窗口默认10分钟[待验证]；连续5分钟无异常姿态且心率恢复正常后解除疲劳态[待验证]。 | 疲劳驾驶预警、心率监测与异常告警 | [研发] 规则引擎与异常处理[补充] | HUD顶部小型状态条显示疲劳监测中/已恢复 | low | 规则异常时仅保留基础疲劳告警，不做恢复态展示 | auto_5s
OTH-019-03 |  | 长时骑行休息管理 |  | P1 | HUD/App/语音 | 按配置间隔提醒休息，并支持骑行中简要确认。 | 休息提醒间隔支持30/60/90/120分钟4档配置[待验证]；到点后3秒内HUD提醒并同步App记录[待验证]。 | App-设备Tab、AI语音助手 | [设计] 骑行主界面、App-设备Tab | HUD卡片/图标显示 | high | 功能不可用时隐藏对应卡片，不影响其他功能 | user_dismiss
OTH-019-03-01 |  |  | 长时骑行休息提醒 | P1 | HUD/语音 | 达到设定骑行时长后弹出休息建议，减少疲劳累积。 | 默认提醒间隔60分钟[待验证]；达到间隔后3秒内弹窗，显示5秒；连续骑行8小时内提醒次数准确率≥95%[待验证]。 | 长时骑行休息管理 | [设计] 骑行主界面 | HUD中部蓝色休息提醒卡片+已骑行时长 | high | 无心率数据时仍按骑行时长独立提醒 | event_5s
OTH-019-03-02 |  |  | 休息提醒间隔配置 | P1 | App | 在App中设置休息提醒间隔并同步到头盔生效。 | App修改间隔后10秒内同步到头盔[待验证]；支持30/60/90/120分钟4档且重启后配置保留100%[待验证]。 | 长时骑行休息管理、App-设备Tab | [设计] App-设备Tab | HUD状态提示 | high | 功能不可用时隐藏对应卡片，不影响其他功能 | event_5s
OTH-019-04 |  | IMU姿态监测 |  | P1 | HUD/App | 识别点头、歪头等异常姿态，为疲劳判断提供输入。 | IMU姿态状态刷新周期≤1秒[待验证]；异常姿态事件写入骑行记录成功率≥95%[待验证]。 | 设备状态、App-设备Tab | [研发] 骑行主界面，规则引擎 | HUD卡片/图标显示 | high | 功能不可用时隐藏对应卡片，不影响其他功能 | user_dismiss
OTH-019-04-01 |  |  | IMU异常姿态检测 | P1 | HUD | 检测点头和歪头等异常姿态并提示注意状态。 | 支持至少2类姿态：点头、歪头；异常持续≥2秒触发提示，HUD出现时间≤2秒[待验证]。 | IMU姿态监测、疲劳识别与预警 | [设计] 骑行主界面 | HUD顶部黄色姿态异常条幅+点头/歪头标签 | high | IMU异常时关闭姿态判断并提示传感器不可用 | event_5s
OTH-019-04-02 |  |  | 姿态异常事件记录 | P2 | App | 将异常姿态次数与时间片段写入骑行记录供摘要使用。 | 单次骑行可记录不少于100条姿态事件[待验证]；骑行结束后30秒内同步到App[待验证]。 | IMU异常姿态检测、体征数据骑行后摘要 | [研发] App-设备Tab[补充] | HUD状态提示 | medium | 功能不可用时隐藏对应卡片，不影响其他功能 | user_dismiss
OTH-019-05 |  | 骑行后体征总结 |  | P1 | HUD/App | 骑行结束后生成体征摘要并在App展示趋势入口。 | 骑行结束后60秒内生成摘要[待验证]；摘要至少包含平均心率、异常次数、疲劳预警次数3项[待验证]。 | 心率监测与异常告警、疲劳识别与预警、App-设备Tab | [设计] 骑行结束页、App-设备Tab | HUD卡片/图标显示 | high | 功能不可用时隐藏对应卡片，不影响其他功能 | user_dismiss
OTH-019-05-01 |  |  | 体征数据骑行后摘要 | P1 | HUD/App | 输出本次骑行的体征概览，帮助用户复盘身体状态。 | 摘要页至少展示3项指标：平均心率、最高心率、疲劳预警次数[待验证]；HUD结束提示停留5秒[待验证]。 | 骑行后体征总结 | [设计] 骑行结束页、App-设备Tab | HUD结束页简卡+3项体征指标摘要 | medium | 部分数据缺失时显示已采集项并标注数据不完整 | event_5s
OTH-019-05-02 |  |  | App端体征趋势图表 | P1 | App | 在App中按日周月查看心率与疲劳趋势变化。 | 支持日/周/月3种时间维度[待验证]；单页可展示最近30天趋势数据[待验证]；图表加载时间≤3秒[待验证]。 | 体征数据骑行后摘要、App-设备Tab | [设计] App-设备Tab | HUD状态提示 | high | 功能不可用时隐藏对应卡片，不影响其他功能 | user_dismiss
OTH-019-05-03 |  |  | 心率实时显示 | P1 | HUD | HUD显示当前心率数值与连接状态，便于骑行中快速确认。 | 传感器正常时HUD每5秒更新1次心率；断连后10秒内显示灰态图标并停止数值刷新。[待验证] | 心率监测与异常告警,设备状态 | [设计] 骑行主界面 | HUD右上角心率图标+数字bpm，断连时灰色斜杠图标 | medium | 传感器断连时显示最后1次缓存值并加灰色蒙层，10秒后仅保留断连图标 | permanent
OTH-019-06 |  | IMU姿态检测 |  | P1 | HUD/App | 基于头盔IMU识别点头、歪头等异常姿态并参与疲劳判断。 | IMU采样频率≥10Hz[待验证]；异常姿态事件记录时间戳误差≤2秒。[待验证] | 设备状态,疲劳识别与预警 | [研发] 骑行主界面，规则引擎 | HUD卡片/图标显示 | high | 功能不可用时隐藏对应卡片，不影响其他功能 | user_dismiss
OTH-019-06-01 |  |  | 姿态事件计数入疲劳模型 | P2 | App | 将点头和歪头事件计数纳入疲劳评分，提高预警准确性。 | 单次骑行可记录不少于1000条姿态事件；事件与疲劳评分同步到App延迟≤30秒。[待验证] | IMU姿态检测,疲劳识别与预警,App-设备Tab | [研发] App-设备Tab [补充] | HUD无常驻显示，仅在触发疲劳时引用姿态结果 | low | 同步失败时本地缓存本次骑行数据，待蓝牙恢复后30秒内补传 | auto_5s
OTH-019-07 |  | 骑后摘要与趋势分析 |  | P1 | App/HUD | 生成单次骑行体征摘要，并在App展示长期趋势图表。 | 骑行结束后60秒内生成摘要；App可查看最近30次骑行记录与趋势图。[待验证] | App-设备Tab,蓝牙连接,本地存储 | [设计] App-设备Tab | HUD卡片/图标显示 | high | 功能不可用时隐藏对应卡片，不影响其他功能 | user_dismiss
OTH-019-08 |  | 数据连接与功耗管理 |  | P2 | App/HUD | 管理传感器连接、数据同步与续航影响，保证基础体验稳定。 | 基于蓝牙4.2链路可完成数据同步；在头盔约8小时续航目标内，监测功能默认开启可运行全程。[待验证] | 蓝牙连接,设备状态,本地存储 | [研发] 骑行主界面、App-设备Tab [补充] | HUD卡片/图标显示 | medium | 功能不可用时隐藏对应卡片，不影响其他功能 | user_dismiss
OTH-019-08-01 |  |  | 传感器断连提示与重连 | P1 | HUD/App/语音 | 当体征传感器断连时提示用户，并自动尝试恢复连接。 | 断连后10秒内HUD提示；自动重连尝试3次，每次间隔10秒；恢复后30秒内数据继续刷新。[待验证] | 数据连接与功耗管理,设备状态 | [研发] 骑行主界面 [补充] | HUD右上角断连图标+短提示条 | high | 3次重连失败后停止自动重连并提示去App检查设备 | event_5s
OTH-019-08-02 |  |  | 低电量下监测降级 | P3 | HUD/App | 在低电量场景下降低采样与显示频率，优先保留异常告警。 | 当头盔电量≤20%时进入降级；保留异常告警，实时显示刷新周期放宽至10秒。[待验证] | 数据连接与功耗管理,设备状态,心率监测与异常告警 | [研发] 骑行主界面 [补充] | HUD电量低提示条+体征监测省电模式标识 | low | 关闭趋势预计算与非关键常驻显示，仅保留异常检测与关键提醒 | event_5s
OTH-019-08-03 |  |  | 心率实时显示卡片 | P1 | HUD | HUD显示当前心率数值与连接状态，便于骑行中快速确认。 | HUD显示心率值、单位bpm和连接图标；数值刷新周期≤5秒[待验证]；断连后10秒内置灰显示[待验证]。 | 心率监测与异常告警,设备状态（电量、故障） | [设计] 骑行主界面 | 右上角小卡片+心形图标+bpm数字+连接状态点 | medium | 传感器断连时显示最后一次缓存值并置灰，10秒后改为-- | permanent
OTH-019-08-04 |  |  | 疲劳等级分层规则 | P2 | HUD/App | 将疲劳风险分为关注、预警、强提醒三级，便于差异化提示。 | 至少支持3级疲劳等级[待验证]；HUD仅显示最高等级；App可查看本次骑行等级变化曲线[待验证]。 | 疲劳识别与预警,体征数据骑行后摘要,App端体征趋势图表 | [研发] App-设备Tab [补充] | HUD仅显示黄/橙/红三级疲劳标识 | medium | 规则引擎异常时回退为单级疲劳提醒 | event_5s
OTH-019-08-05 |  |  | 休息提醒弹窗 | P1 | HUD/语音 | 到达设定骑行时长后显示休息建议并可语音播报。 | 达到设定间隔后3秒内弹窗[待验证]；弹窗显示剩余建议信息≥5秒[待验证]；每次提醒仅播报1次[待验证]。 | 长时骑行休息提醒,AI 语音助手 | [设计] 骑行主界面 | 底部横幅卡片+已骑行时长+休息建议 | high | 语音不可用时仅保留HUD提醒 | auto_5s
OTH-019-08-06 |  |  | 提醒间隔配置 | P1 | App | 在App中设置休息提醒间隔与开关，适配不同骑行习惯。 | App支持开/关和30/60/90/120分钟4档设置[待验证]；设置保存后30秒内同步到头盔[待验证]。 | 长时骑行休息提醒,App-设备Tab,设备互联 | [设计] App-设备Tab | HUD状态提示 | high | 功能不可用时隐藏对应卡片，不影响其他功能 | event_5s
OTH-019-09 |  | 姿态监测 |  | P1 | HUD | 基于IMU识别点头、歪头等异常姿态并提示骑手调整状态。 | 支持至少2类姿态：点头、歪头；异常姿态持续≥3秒触发提示[待验证]；提示延迟≤2秒[待验证]。 | 设备状态（电量、故障）,疲劳识别与预警 | [设计] 骑行主界面 | HUD卡片/图标显示 | high | 功能不可用时隐藏对应卡片，不影响其他功能 | user_dismiss
OTH-019-09-01 |  |  | 姿态异常降噪规则 | P2 | HUD/App | 过滤过弯、减速带等短时姿态变化，减少误报。 | 短时姿态变化<1秒不触发[待验证]；单次骑行误报申诉入口可在App提交1次以上[待验证]。 | 姿态监测,App-设备Tab | [研发] App-设备Tab [补充] | HUD无独立展示，仅影响提示触发 | low | 规则失效时回退基础阈值判断，误报风险提示给研发日志 | event_3s
OTH-019-10 |  | 骑后体征摘要 |  | P1 | App | 骑行结束后生成本次心率、疲劳与休息提醒的摘要结果。 | 单次骑行结束后60秒内生成摘要[待验证]；至少包含骑行时长、平均心率、最高心率、疲劳提醒次数4项[待验证]。 | 心率监测与异常告警,疲劳识别与预警,长时骑行休息提醒 | [设计] App-设备Tab | HUD状态提示 | high | 功能不可用时隐藏对应卡片，不影响其他功能 | user_dismiss
OTH-019-10-01 |  |  | 异常事件时间轴 | P2 | App | 按时间顺序记录心率异常、疲劳预警和休息提醒事件。 | 单次骑行可记录并展示≥20条事件[待验证]；每条事件含时间戳，精度到分钟[待验证]。 | 骑后体征摘要,心率监测与异常告警,疲劳识别与预警 | [设计] App-设备Tab [补充] | HUD状态提示 | medium | 功能不可用时隐藏对应卡片，不影响其他功能 | user_dismiss
OTH-019-11 |  | 体征趋势分析 |  | P2 | App | 在App中查看多次骑行的心率与疲劳趋势变化图表。 | 支持按近7天和近30天2个时间范围查看[待验证]；图表加载时间≤3秒[待验证]。 | 骑后体征摘要,App-设备Tab | [设计] App-设备Tab | HUD状态提示 | medium | 功能不可用时隐藏对应卡片，不影响其他功能 | user_dismiss
OTH-019-11-01 |  |  | 数据同步与断连补传 | P3 | App | 头盔与App断连后恢复连接时补传未同步的体征数据。 | 断连恢复后30秒内开始补传[待验证]；单次至少补传最近1次骑行摘要[待验证]；依赖蓝牙4.2或以上链路。 | 体征趋势分析,设备互联,骑后体征摘要 | [研发] App-设备Tab [补充] | HUD状态提示 | low | 功能不可用时隐藏对应卡片，不影响其他功能 | user_dismiss
HUD-014 | 摄像状态 |  |  | P0 | HUD | 统一承载摄像录制、隐私指示、取景与传输等状态显示。 | HUD在开机后2s内进入可用状态并可显示摄像状态主图标；状态切换到HUD刷新延迟≤300ms[待验证]。 | 设备状态,实体按键交互,氛围灯交互 | [设计] 骑行主界面 | HUD卡片/图标显示 | critical | 功能不可用时隐藏对应卡片，不影响其他功能 | permanent
HUD-014-01 |  | 隐私指示灯 |  | P0 | 灯光 | 定义摄像头旁硬件隐私灯的强制点亮与状态映射规则。 | 摄像头通电后隐私灯100%点亮；录像红灯常亮、拍照红灯闪烁1次、ADAS橙色微亮、摄像头关闭灯灭，状态误判率=0次/100次。 | 录制状态显示,取景与画面状态 | [设计] 骑行主界面/机身摄像头旁 | 灯效反馈 | critical | 功能不可用时隐藏对应卡片，不影响其他功能 | user_dismiss
HUD-014-01-01 |  |  | 隐私灯状态定义 | P0 | 灯光 | 按录像、拍照、ADAS处理中、关闭四种状态输出固定灯态。 | 录像中红色常亮持续至停止；拍照时红灯在500ms内闪烁1次；ADAS处理中橙灯亮度低于录像态[待验证]；关闭后1s内熄灭。 | 摄像头隐私指示灯,录制状态显示 | [设计] 机身摄像头旁 | 灯效反馈 | critical | 功能不可用时隐藏对应卡片，不影响其他功能 | permanent
HUD-014-01-02 |  |  | 隐私灯与录制状态硬件联锁 | P0 | 灯光 | 摄像头通电即强制亮灯，固件层不可关闭，防止偷录。 | 连续执行100次上电录制测试，隐私灯均同步点亮；App与HUD均无关闭入口；刷写普通固件后联锁仍生效100/100次。 | 摄像头隐私指示灯,连接与控制反馈 | [研发] 防偷录硬件联锁 | 灯效反馈 | critical | 功能不可用时隐藏对应卡片，不影响其他功能 | permanent
HUD-014-01-03 |  |  | 隐私合规说明入口 | P1 | App | 在App设备说明与包装文案中标注隐私灯用途和合规提醒。 | App-设备Tab与包装各至少1处出现隐私灯说明；文案包含GDPR/各国隐私法规提示；抽检10台包装与10次App安装均可见。 | 连接与控制反馈 | [设计] App-设备Tab/包装说明 [补充] | HUD状态提示 | high | 功能不可用时隐藏对应卡片，不影响其他功能 | user_dismiss
HUD-014-02 |  | 录制状态显示 |  | P0 | HUD | 在HUD显示当前是否待机、录像、拍照与暂停状态。 | 录像开始/停止后HUD图标切换≤300ms[待验证]；连续50次切换无错态；录像中红色REC标识持续显示。 | 隐私指示灯,存储与文件状态 | [设计] 骑行主界面 | HUD卡片/图标显示 | critical | 功能不可用时隐藏对应卡片，不影响其他功能 | permanent
HUD-014-02-01 |  |  | 录像中状态卡片 | P1 | HUD | 显示REC图标、录制时长与分辨率简写。 | 开始录像后1s内显示REC卡片；时长计时误差≤1s/30min[待验证]；分辨率字段支持显示1080P与720P两档，720P参考EyeRide参数。 | 存储与文件状态 | [设计] 骑行主界面 | 右上角红色REC图标+计时+1080P/720P文字 | high | 计时异常时仅保留REC图标与灰色分辨率标签 | permanent
HUD-014-02-02 |  |  | 拍照完成反馈 | P1 | HUD | 拍照成功后短时显示快门反馈与文件保存结果。 | 触发拍照后500ms内出现反馈；成功提示显示2s；连续20次拍照成功率≥99%[待验证]，失败时显示原因码。 | 存储与文件状态,连接与控制反馈 | [设计] 骑行主界面 | 中央小型相机图标+“已拍摄”文字 | medium | 保存失败时改为黄色警示文案并提示检查存储 | auto_2s
HUD-014-03 |  | 存储与文件状态 |  | P1 | HUD | 显示剩余存储、写入异常与循环录制覆盖提醒。 | 剩余空间低于10%时触发提醒；写卡失败1s内提示；连续录制30min无丢文件[待验证]。 | 录制状态显示,事件片段状态 | [设计] 骑行主界面 | HUD卡片/图标显示 | high | 功能不可用时隐藏对应卡片，不影响其他功能 | permanent
HUD-014-03-01 |  |  | 剩余空间预警 | P1 | HUD | 在存储不足前提示用户，避免录制中断。 | 剩余空间≤10%时显示黄标；≤5%时显示红标；空间耗尽前至少保留30s预警窗口[待验证]。 | 录制状态显示 | [设计] 骑行主界面 | 右上角存储图标+百分比，低空间变黄/红 | high | 无法读取容量时显示灰色存储图标+问号 | permanent
HUD-014-03-02 |  |  | 写入失败告警 | P0 | HUD | 检测存储卡异常或文件写入失败并立即告警。 | 拔卡或模拟写入失败后1s内弹出告警；告警持续≥5s；连续20次异常注入识别率≥95%[待验证]。 | 录制状态显示,连接与控制反馈 | [研发] 异常处理 | 中央红色告警卡片+存储故障图标 | critical | 无法定位原因时统一显示“存储异常，请检查” | event_5s
HUD-014-04 |  | 电量与温度联动 |  | P1 | HUD | 根据电量和温度限制摄像能力并提示降级状态。 | 低电量或高温触发后1s内显示降级提示；连续录制30min状态无抖动[待验证]；异常恢复后3s内退出降级提示。 | 设备状态,录制状态显示 | [研发] 骑行主界面 | HUD卡片/图标显示 | high | 功能不可用时隐藏对应卡片，不影响其他功能 | permanent
HUD-014-04-01 |  |  | 低电量录制限制 | P1 | HUD | 电量过低时限制新录制启动并保留关键提示。 | 电量≤10%时提示低电；电量≤5%时禁止新建普通录像[待验证]；提示出现后用户可在3s内感知到状态变化。 | 设备状态,录制状态显示 | [研发] 低功耗保护 [补充] | 顶部电池红标+“低电限制录像”文案 | high | 电量读数异常时仅显示黄色限制提示 | permanent
HUD-014-04-02 |  |  | 高温降级提示 | P2 | HUD | 温度过高时提示分辨率或帧率降级，避免过热停机。 | 温度达到阈值后1s内提示降级；降级后HUD仍保持可读，参考HUD亮度3000 nits级显示能力；温度阈值数值[待验证]。 | 取景与画面状态,设备状态 | [研发] 热管理 | 橙色温度图标+“画质已降级”提示条 | medium | 温度传感异常时不自动降级，仅提示检测异常 | event_5s
HUD-014-05 |  | 连接与控制反馈 |  | P1 | HUD | 反馈相机与主控连接、控制指令执行和异常断连状态。 | BLE控制指令反馈≤500ms[待验证]；参考BLE 5.x方案，连续50次开始/停止录制指令成功率≥98%。 | 录制状态显示,传输与同步状态 | [研发] 骑行主界面 | HUD卡片/图标显示 | high | 功能不可用时隐藏对应卡片，不影响其他功能 | user_dismiss
HUD-014-05-01 |  |  | 控制指令执行反馈 | P1 | HUD | 对开始、停止、拍照等控制结果给出成功或失败反馈。 | 每次控制后500ms内返回结果；失败时显示原因码并持续3s；连续100次指令回执完整率≥98%[待验证]。 | 录制状态显示 | [设计] 骑行主界面 | 底部轻提示条+成功勾选或失败叉号 | medium | 超时未回执时显示“执行中”2s后转失败 | auto_3s
HUD-014-06 |  | 取景与画面状态 |  | P2 | HUD | 显示取景可用性、镜头遮挡和画面方向等基础状态。 | 镜头遮挡后2s内提示；画面方向异常识别率≥90%[待验证]；HUD显示需适配20° FOV可读区域。 | 隐私指示灯,电量与温度联动 | [设计] 骑行主界面 | HUD卡片/图标显示 | medium | 功能不可用时隐藏对应卡片，不影响其他功能 | permanent
HUD-014-06-01 |  |  | 镜头遮挡提示 | P2 | HUD | 检测镜头被泥水或异物遮挡并提醒清洁。 | 遮挡面积达到阈值后2s内提示[待验证]；在100km/h暴雨场景下仍可触发提示[待验证]；误报率≤10%[待验证]。 | 录制状态显示 | [研发] 环境鲁棒性 | 中央半透明镜头污渍图标+“请清洁镜头” | medium | 算法不可用时仅在画面黑屏时提示检查镜头 | event_5s
HUD-014-07 |  | 事件片段状态 |  | P2 | HUD | 显示紧急事件片段已锁定，避免被循环录制覆盖。 | 事件触发后1s内显示锁定提示；锁定片段标记成功率≥95%[待验证]；提示持续3s。 | 存储与文件状态,录制状态显示 | [设计] 骑行主界面 | HUD卡片/图标显示 | medium | 功能不可用时隐藏对应卡片，不影响其他功能 | permanent
HUD-014-08 |  | 传输与同步状态 |  | P3 | HUD | 显示文件传输中、完成或失败的简要状态。 | 传输开始后1s内显示同步图标；完成后提示2s；失败时显示原因码，Wi-Fi参数与速率指标[待验证]。 | 连接与控制反馈,存储与文件状态 | [设计] 骑行主界面 | HUD卡片/图标显示 | low | 功能不可用时隐藏对应卡片，不影响其他功能 | permanent
HUD-014-08-01 |  |  | 录像中HUD标识 | P1 | HUD | 录像时显示红色录制图标与录制中标签，明确当前正在采集视频。 | 点击开始录像后1s内显示红色REC图标；停止录像后1s内消失；连续录像2小时无错显[待验证] | 摄像头通电隐私灯联锁,录制控制反馈 | [设计] 骑行主界面 [拆解重试] | HUD右上角红色REC图标+“录像中”文字 | high | 若状态回传异常则显示灰色摄像图标+“状态同步中” | permanent
HUD-014-08-02 |  |  | 拍照瞬时反馈 | P1 | HUD | 拍照成功时短时显示拍照提示，帮助用户确认已完成抓拍。 | 每次拍照触发后0.5s内出现提示，持续2s后自动消失；连续100次拍照成功提示到达率≥99%[待验证] | 隐私灯拍照闪烁定义,连接与控制反馈 | [设计] 骑行主界面 [补充] [拆解重试] | HUD中央轻量快门图标+“已拍照”提示 | medium | 若存储异常则改为红色“拍照失败”提示 | auto_2s
HUD-014-08-03 |  |  | 摄像头关闭状态 | P0 | HUD | 摄像头关闭时显示关闭图标，避免用户误以为仍在采集。 | 摄像头断电或关闭后1s内显示关闭图标；隐私灯同步熄灭，100次测试一致率=100% | 隐私灯状态定义,摄像头通电隐私灯联锁 | [设计] 骑行主界面 [拆解重试] | HUD卡片/图标显示 | critical | 功能不可用时隐藏对应卡片，不影响其他功能 | permanent
HUD-014-09 |  | 隐私指示灯控制 |  | P0 | 灯光 | 通过摄像头旁硬件级LED向外部明确告知摄像头工作与视觉处理状态。 | 录像、拍照、ADAS处理中、关闭4种状态均有唯一灯态；100次状态切换识别正确率=100% | 隐私灯状态定义,摄像头通电隐私灯联锁,隐私灯不可软件关闭 | [设计] 头盔外观侧边 [拆解重试] | 灯效反馈 | critical | 功能不可用时隐藏对应卡片，不影响其他功能 | user_dismiss
HUD-014-09-01 |  |  | 摄像头通电隐私灯联锁 | P0 | 灯光 | 摄像头一旦通电即强制点亮隐私灯，防止出现偷录风险。 | 摄像头通电后200ms内隐私灯点亮；任意录像场景下灯灭时长累计=0s；100次联锁测试通过率=100%[待验证] | 隐私灯状态定义,录制控制反馈 | [研发] 防偷录硬件联锁 [拆解重试] | 灯效反馈 | critical | 功能不可用时隐藏对应卡片，不影响其他功能 | user_dismiss
HUD-014-09-02 |  |  | 隐私灯不可软件关闭 | P0 | App | 固件层禁止用户或应用关闭隐私灯，确保隐私提示不可绕过。 | App、HUD、调试口共3类入口均不可关闭隐私灯；尝试100次绕过关闭，成功次数=0[待验证] | 摄像头通电隐私灯联锁,隐私合规说明 | [研发] App-设备Tab [拆解重试] | 灯效反馈 | critical | 功能不可用时隐藏对应卡片，不影响其他功能 | user_dismiss
HUD-014-09-03 |  |  | 录制控制反馈 | P1 | HUD | 用户发起录像开关后，HUD即时反馈成功、失败或处理中状态。 | 控制发起后1s内显示成功或失败；超时3s未响应显示处理中；100次操作反馈覆盖率≥99%[待验证] | 录像中HUD标识,状态同步降级 | [设计] 骑行主界面 [补充] [拆解重试] | HUD顶部状态条弹出“开始录像/停止录像/处理中” | high | 控制超时则显示“处理中”并保留最后状态图标 | auto_3s
HUD-014-09-04 |  |  | 连接异常提示 | P1 | HUD | 摄像模块或手机链路异常时提示用户当前状态可能不同步。 | 连接中断后3s内出现异常提示；恢复后1s内消失；连续2小时骑行误报≤1次[待验证] | 状态同步降级,录制状态显示 | [设计] 骑行主界面 [补充] [拆解重试] | HUD右上角灰色断连图标+“摄像连接异常” | high | 断连时显示最后缓存状态+灰色蒙层 | permanent
HUD-014-09-05 |  |  | 状态同步降级 | P2 | HUD | 状态回传异常时保留最后可信状态并提示同步中，降低误导风险。 | 状态丢失后1s内进入降级显示；最后可信状态保留≤5s；恢复后1s内刷新为实时状态[待验证] | 连接异常提示,录制控制反馈 | [研发] 骑行主界面 [补充] [拆解重试] | 原状态图标置灰+“同步中”小标签 | medium | 持续异常超过5s则切换为未知状态图标 | event_5s
HUD-014-10 |  | 视觉处理状态提示 |  | P1 | HUD | 在视觉算法工作时向用户提示当前为处理状态而非录像状态。 | ADAS视觉处理启动后1s内显示处理提示；与录像状态区分正确率100%；连续2小时无错显[待验证] | ADAS视觉处理中提示,隐私灯状态定义 | [设计] 骑行主界面 [补充] [拆解重试] | HUD卡片/图标显示 | high | 功能不可用时隐藏对应卡片，不影响其他功能 | permanent
HUD-014-10-01 |  |  | ADAS视觉处理中提示 | P1 | HUD | 当仅进行ADAS视觉处理时，HUD显示处理中状态避免与录像混淆。 | ADAS开启且未录像时1s内显示“视觉处理中”；对应隐私灯为橙色微亮，100次联动一致率=100% | 隐私灯状态定义,连接与控制反馈 | [设计] 骑行主界面 [补充] [拆解重试] | HUD右上角橙色视觉图标+“处理中”文字 | medium | 算法异常则隐藏处理中并提示“视觉不可用” | permanent
HUD-014-10-02 |  |  | 录像与视觉处理互斥标识 | P2 | HUD | 当录像与视觉处理并存时，优先突出录像状态并保留处理辅助标识。 | 录像+ADAS并发时REC标识优先显示；辅助处理标识不遮挡主状态；100次并发场景识别正确率≥99%[待验证] | 录像中HUD标识,ADAS视觉处理中提示 | [研发] 骑行主界面 [补充] [拆解重试] | 红色REC主图标+橙色小角标 | medium | 空间不足时仅保留REC主图标 | permanent
HUD-014-11 |  | 隐私合规说明 |  | P1 | App | 在App与包装中说明隐私灯用途、不可关闭规则及合规提示。 | App与包装各提供1处隐私说明；首次配对时展示1次；说明覆盖GDPR/各国隐私法规文案[待验证] | 隐私灯不可软件关闭,隐私灯状态定义 | [设计] App-设备Tab/包装 [拆解重试] | HUD状态提示 | high | 功能不可用时隐藏对应卡片，不影响其他功能 | user_dismiss
HUD-014-11-01 |  |  | 首次配对隐私告知 | P1 | App | 首次连接设备时向用户明确说明隐私灯含义与使用边界。 | 首次配对流程中100%展示1次隐私告知；用户确认后方可进入下一步；重复配对默认不再强制弹出[待验证] | 隐私合规说明,隐私灯不可软件关闭 | [设计] App-设备Tab [补充] [拆解重试] | 不适用 | low | App不可用时由包装与纸质说明兜底 | user_dismiss
HUD-014-11-02 |  |  | 包装隐私灯标识说明 | P2 | App | 在包装与说明书标注隐私灯用途，降低线下购买与使用误解。 | 包装外部与说明书各至少1处标注隐私灯用途；抽检30台样机，标注完整率=100%[待验证] | 隐私灯状态定义 | [设计] 包装/说明书 [补充] [拆解重试] | 不适用 | low | 若包装版本未更新则随箱附加说明卡 | permanent
HUD-014-11-03 |  |  | 录像中HUD状态标识 | P1 | HUD | HUD显示红色录像图标与录制计时，明确当前正在持续录像。 | 开始录像后1s内显示红点+计时；计时连续运行120min误差≤3s[待验证]；停止后1s内消失。 | 录像引擎、摄像头隐私指示灯 | [设计] 骑行主界面 [拆解重试] | HUD右上角红点图标+00:00计时 | high | 录像状态未知时显示灰色相机图标+问号 | permanent
HUD-014-11-04 |  |  | 存储空间不足提示 | P0 | HUD | 当剩余空间不足以继续录像时，HUD明确提示并阻止误判为正常录制。 | 剩余空间低于可继续录像1min时触发提示[待验证]；提示出现≤1s；录像中断时必须显示红色告警。 | 录像引擎、存储管理 | [设计] 骑行主界面 [补充] [拆解重试] | HUD顶部红色存储告警条+剩余时间 | critical | 剩余时间不可计算时仅显示“存储不足” | permanent
HUD-014-11-05 |  |  | 文件保存结果反馈 | P1 | HUD | 录像结束或事件片段生成后，HUD反馈文件已保存或保存失败。 | 停止录像后3s内显示保存结果；成功/失败状态与实际文件结果一致率≥99%[待验证]。 | 文件系统、事件片段状态 | [设计] 骑行主界面 [补充] [拆解重试] | HUD右侧短卡片“已保存/保存失败” | medium | 文件系统忙时显示“保存中”最多10s[待验证] | auto_3s
HUD-014-11-06 |  |  | 拍摄开关控制结果提示 | P1 | HUD | 用户触发开始/停止拍摄后，HUD明确显示执行成功、失败或忙碌状态。 | 开始/停止控制后500ms内返回结果[待验证]；失败时必须给出1条原因文案；成功率提示准确率≥99%。 | 录像引擎、实体按键交互 | [设计] 骑行主界面/支持按键操作 [拆解重试] | HUD中部状态卡片“开始录像/停止成功/设备忙” | high | 控制超时显示“未响应，请重试” | auto_2s
HUD-014-11-07 |  |  | 摄像头关闭状态提示 | P0 | HUD/灯光 | 摄像头关闭时HUD显示关闭状态，隐私灯熄灭，避免用户误解仍在采集。 | 关闭摄像头后300ms内HUD显示“摄像头已关闭”；隐私灯300ms内熄灭；状态一致率100%[待验证]。 | 摄像头隐私指示灯、硬件电源管理 | [设计] 骑行主界面 [拆解重试] | HUD卡片/图标显示 | critical | 功能不可用时隐藏对应卡片，不影响其他功能 | permanent
HUD-014-11-08 |  |  | 事件片段锁定提示 | P2 | HUD | 事件片段被锁定保护时，HUD提示已保存关键片段，避免被循环覆盖。 | 事件触发后3s内显示“事件片段已锁定”；锁定结果与实际文件一致率≥99%[待验证]。 | 事件检测、文件系统 | [设计] 骑行主界面 [补充] [拆解重试] | HUD右上角黄色锁定图标+短提示文案 | medium | 锁定失败时显示红色失败提示并建议检查存储 | auto_3s
HUD-014-11-09 |  |  | 事件保存异常提示 | P2 | HUD | 事件片段保存失败时给出明确异常提示，避免用户误以为证据已保留。 | 保存失败后1s内显示异常；异常提示持续≥5s或用户消失；失败原因至少区分存储满/写入失败2类。 | 文件系统、存储管理 | [研发] 骑行主界面 [补充] [拆解重试] | HUD顶部红色异常条+失败原因 | high | 原因未知时显示通用“事件保存失败” | auto_5s
HUD-014-12 |  | 隐私灯状态与硬件联锁 |  | P0 | 灯光/HUD | 定义隐私灯颜色状态并与摄像头通电硬件联锁，防止偷录与误导。 | 录像=红常亮、拍照=红闪、ADAS=橙微亮、关闭=灭；摄像头通电时隐私灯必亮；软件关闭成功率=0%。 | 摄像头隐私指示灯、硬件电源管理、录制状态显示 | [研发] 摄像头旁硬件LED/骑行主界面 [拆解重试] | HUD卡片/图标显示 | critical | 功能不可用时隐藏对应卡片，不影响其他功能 | permanent
HUD-014-12-01 |  |  | 摄像头隐私指示灯 | P0 | 灯光 | 摄像头旁硬件级LED在录像或拍照时强制亮起且不可软件关闭。 | 录像开始后1s内LED点亮；拍照触发时LED必闪1次；App与本机设置中关闭入口为0个；连续骑行2小时状态无失效。 | 隐私灯状态定义,隐私灯与录制状态硬件联锁 | [研发] 骑行主界面、外观件；满足锚点要求 [拆解重试] | 灯效反馈 | critical | 功能不可用时隐藏对应卡片，不影响其他功能 | user_dismiss
HUD-014-12-02 |  |  | 存储空间不足预警 | P1 | HUD/App | 剩余空间过低时提前提示，避免骑行中断录。 | 剩余可录时长≤10分钟时触发预警[待验证]；HUD提示持续5s；若继续录制失败，10s内给出二次告警。 | 录制状态显示 | [设计] 骑行主界面 [补充] [拆解重试] | 右上角存储告警图标+“空间不足”短卡片 | high | 无法计算剩余时长时仅显示通用存储异常图标 | auto_5s
HUD-014-12-03 |  |  | 存储卡异常与写入失败提示 | P0 | HUD/App | 识别未插卡、卡损坏或写入失败并阻止伪录制。 | 未插卡/卡损坏/写入失败3类状态识别准确率≥99%[待验证]；异常时HUD 3s内提示且录像状态不得显示为正常录制。 | 录制状态显示,连接与控制反馈 | [研发] 骑行主界面 [拆解重试] | HUD卡片/图标显示 | critical | 功能不可用时隐藏对应卡片，不影响其他功能 | user_dismiss
HUD-014-12-04 |  |  | 低电量摄像降级提示 | P1 | HUD | 低电时提示摄像能力受限，优先保障2小时连续佩戴体验。 | 当预计无法支撑连续佩戴2小时时触发降级提示[待验证]；提示后5s内显示当前模式受限；不得无提示直接停录。 | 设备状态（电量、故障）,录制状态显示 | [研发] 骑行主界面 [补充] [拆解重试] | 顶部黄条提示“低电，摄像已降级”+电池图标 | high | 电量估算异常时仅显示通用低电视觉，不展示剩余时长 | auto_5s
HUD-014-12-05 |  |  | 高温保护与停录提示 | P1 | HUD | 高温时先降级后停录，避免夏季长时间佩戴风险。 | 高温保护分2级：先降级、后停录[待验证]；状态切换提示≤5s；夏季连续佩戴2小时场景不得出现无提示黑屏停录。 | 录制状态显示,设备状态（电量、故障） | [研发] 骑行主界面；参考一个夏天可佩戴要求 [拆解重试] | 中央温度告警卡片+摄像图标变黄/红 | critical | 温度传感异常时按保守策略限制高负载摄像并提示传感异常 | auto_5s
HUD-014-12-06 |  |  | 控制失败与状态不同步提示 | P1 | HUD/App | 当开始录制、停止录制或拍照指令失败时明确反馈结果。 | 控制失败后3s内显示失败原因[待验证]；状态不同步持续>5s时显示“状态待确认”；恢复后2s内清除异常提示。 | 录制状态显示 | [设计] 骑行主界面 [补充] [拆解重试] | 底部黑色反馈条+成功/失败图标 | medium | 无法获取失败原因时显示通用“控制失败，请重试” | auto_5s
HUD-014-12-07 |  |  | 过暗过曝画面异常提示 | P2 | HUD | 在极暗或强逆光场景提示当前画面记录质量受限。 | 过暗/过曝持续≥2s触发[待验证]；提示显示5s；不影响基础录制状态图标持续显示。 | 录制状态显示 | [设计] 骑行主界面 [补充] [拆解重试] | 右侧小卡片显示“画面过暗/过曝”+曝光图标 | low | 无法区分过暗或过曝时统一显示“画面异常” | auto_5s
HUD-014-12-08 |  |  | 录制中HUD标识 | P1 | HUD | HUD显示红点、分辨率和累计录制时长，便于骑行中确认。 | HUD至少显示红点+时长2项；若支持720p/1080p切换则同步显示分辨率[待验证]；无遮挡可读距离20° FOV内可见。 | 取景与画面状态 | [设计] 骑行主界面 | 右上角红点+REC字样+计时数字 | high | 摄像服务异常时隐藏计时并显示灰色摄像图标+短文案 | permanent
HUD-014-12-09 |  |  | 拍照结果瞬时反馈 | P1 | HUD | 拍照成功或失败后在HUD给出短时结果反馈。 | 拍照触发后1s内显示成功/失败提示；成功提示停留2s；失败提示停留3s并带原因[待验证]。 | 隐私指示灯,存储与文件状态 | [设计] 骑行主界面 [补充] | 中央轻提示“已拍照”或“拍照失败”+相机图标 | medium | 存储异常时仅显示失败原因，不生成缩略图 | auto_2s
HUD-014-12-10 |  |  | 包装与说明书合规标识 | P1 | App | 在包装和说明书标注隐私灯含义与使用场景限制。 | 包装、纸质说明书、电子说明书3处均出现隐私灯说明；三处文案一致率100%[待验证]。 | 隐私指示灯 | [设计] 包装物料/电子说明书 | HUD状态提示 | high | 功能不可用时隐藏对应卡片，不影响其他功能 | user_dismiss
HUD-014-12-11 |  |  | 剩余容量与可录时长 | P1 | HUD | HUD显示剩余空间对应的预计可录时长，避免中途停止。 | 进入摄像状态页后1s内显示剩余容量或可录时长；低于10min时变红提示[待验证]。 | 录制状态显示 | [设计] 骑行主界面 [补充] | 右侧小卡片显示“剩余XXGB/XXmin” | medium | 容量计算失败时仅显示“存储状态未知”灰字 | permanent
HUD-014-12-12 |  |  | 存储异常告警 | P1 | HUD | 当存储卡缺失、损坏或写入失败时即时告警。 | 检测到卡缺失/损坏后2s内弹出告警；告警至少包含1项原因；用户忽略后每60s重复1次[待验证]。 | 录制状态显示 | [研发] 骑行主界面 [研发] | 中央告警卡片+黄色存储图标 | critical | 若HUD忙碌则保留顶部黄条并伴随灯光联动提示 | event_3s
HUD-014-12-13 |  |  | 低电量录制降级提示 | P2 | HUD | 电量不足时提示降低分辨率或停止非必要拍摄。 | 电量低于15%时出现降级提示[待验证]；用户无操作时10s后自动采用省电策略[待验证]。 | 设备状态,录制状态显示 | [研发] 骑行主界面 [补充] | 底部黄条提示“低电量，摄像已降级” | high | 无法降级时直接提示“即将停止录制” | event_5s
HUD-014-12-14 |  |  | 高温保护状态提示 | P1 | HUD | 摄像模组过热时提示限帧、停录或关闭取景。 | 温度达到保护阈值后1s内提示[待验证]；进入保护后不得出现连续重启；恢复后30s内可重新录制[待验证]。 | 取景与画面状态 | [研发] 骑行主界面 [研发] | 中央橙色温度告警卡片+摄像图标 | critical | 若温度传感异常则按保守策略停用高负载功能 | event_5s
HUD-015 | 胎温胎压 |  |  | P1 | HUD/App/语音/按键 | 提供轮胎温度与胎压的HUD显示、异常提醒与设备连接能力。 | 模块含5个L2且总功能数≤18；支持HUD与App联动；断连后5s内给出状态反馈[待验证]。 | 设备状态,主动安全预警提示,实体按键交互,AI语音助手,App设备Tab | [设计] 骑行主界面、App-设备Tab | HUD卡片/图标显示 | high | 功能不可用时隐藏对应卡片，不影响其他功能 | user_dismiss
HUD-015-01 |  | 数据显示 |  | P1 | HUD | 在HUD中展示前后轮胎压、胎温与状态图标。 | HUD同时显示前后轮2组数据；常显信息刷新周期≤1s[待验证]；显示区域不超过20° FOV内主要信息区。 | 设备连接与绑定,交互与设置 | [设计] 骑行主界面 | HUD卡片/图标显示 | high | 功能不可用时隐藏对应卡片，不影响其他功能 | user_dismiss
HUD-015-01-01 |  |  | 双轮实时数值卡片 | P0 | HUD | 显示前后轮胎压与胎温实时数值，便于骑行中快速确认。 | HUD可同时显示前后轮4个数值；数据刷新≤1s[待验证]；在虚像距离2–5m内可辨识[待验证]。 | 设备连接与绑定 | [设计] 骑行主界面 | HUD右下角前后轮双行卡片+胎压/温度数字+轮位标识 | high | 断连时显示最后缓存数据并加灰色断链图标 | permanent
HUD-015-01-02 |  |  | 状态颜色与单位显示 | P1 | HUD | 用颜色区分正常与异常，并显示统一单位避免误读。 | 支持至少2种单位显示：kPa/psi[待验证]；正常/异常至少2种颜色状态；切换后1s内生效[待验证]。 | 交互与设置 | [设计] 骑行主界面 [补充] | 数值旁单位标签+绿色/黄色/红色状态点 | medium | 单位配置缺失时默认显示kPa并提示一次 | permanent
HUD-015-02 |  | 异常预警 |  | P0 | HUD/语音/灯光 | 对低压、高温、快速漏气等风险进行分级提醒。 | 异常触发后HUD提醒延迟≤1s[待验证]；至少支持3类异常：低压、高压/高温、快速漏气[待验证]。 | 数据显示,交互与设置,主动安全预警提示 | [设计] 骑行主界面 | HUD卡片/图标显示 | critical | 功能不可用时隐藏对应卡片，不影响其他功能 | event_5s
HUD-015-02-01 |  |  | 阈值越界告警 | P0 | HUD/语音/灯光 | 当胎压或胎温超出设定阈值时弹出显著告警。 | 越界后1s内弹窗；告警卡片持续5s，未恢复则常驻角标；支持语音播报与灯光联动提示[待验证]。 | 交互与设置,AI语音助手 | [设计] 骑行主界面 | HUD卡片/图标显示 | critical | 功能不可用时隐藏对应卡片，不影响其他功能 | event_5s
HUD-015-02-02 |  |  | 快速漏气识别 | P0 | HUD/语音/灯光 | 识别短时间内胎压快速下降并升级为高优先级风险提醒。 | 连续30s内胎压下降幅度达到设定阈值即触发[待验证]；HUD在1s内显示红色告警并置顶5s。 | 数据显示,主动安全预警提示 | [研发] 骑行主界面 [补充] | 中央红色风险卡片+漏气图标+前/后轮标识 | critical | 数据抖动时采用3次采样确认，无法确认则降级为一般异常 | event_5s
HUD-015-03 |  | 设备连接与绑定 |  | P0 | HUD/App | 完成胎压传感器发现、绑定、轮位识别与连接状态管理。 | 基于BLE 5.x连接[待验证]；首次绑定单个传感器流程≤60s[待验证]；支持前后轮2个传感器。 | App设备Tab,设备状态 | [设计] App-设备Tab、骑行主界面 | HUD卡片/图标显示 | critical | 功能不可用时隐藏对应卡片，不影响其他功能 | user_dismiss
HUD-015-03-01 |  |  | 传感器搜索与绑定 | P0 | App | 在App中搜索附近胎压传感器并完成绑定。 | BLE搜索30s内返回可绑定设备[待验证]；支持绑定2个传感器；绑定成功率≥95%[待验证]。 | App设备Tab | [设计] App-设备Tab | HUD状态提示 | critical | 功能不可用时隐藏对应卡片，不影响其他功能 | user_dismiss
HUD-015-03-02 |  |  | 轮位识别与连接状态 | P1 | HUD/App | 区分前后轮设备并在HUD显示在线、离线、电量等状态。 | 支持前/后轮2种轮位；断连后5s内HUD显示离线；重连成功后3s内恢复实时数据[待验证]。 | 数据显示,设备状态 | [研发] 骑行主界面、App-设备Tab [补充] | 数值卡片旁前轮/后轮标签+在线绿点或离线灰点 | medium | 轮位未识别时以传感器ID占位并限制异常判断 | permanent
HUD-015-04 |  | 交互与设置 |  | P1 | HUD/语音/按键/App | 支持查看入口、基础开关与告警阈值等轻量设置。 | HUD内设置项≤3项；支持按键操作与语音控制概述；App修改阈值后10s内同步到头盔[待验证]。 | 实体按键交互,AI语音助手,App设备Tab | [设计] 骑行主界面、App-设备Tab | HUD卡片/图标显示 | high | 功能不可用时隐藏对应卡片，不影响其他功能 | user_dismiss
HUD-015-04-01 |  |  | HUD快捷查看入口 | P1 | HUD/按键/语音 | 用户可在骑行中快速呼出胎温胎压卡片查看详情。 | 从主界面呼出详情卡片耗时≤1s[待验证]；详情卡片自动停留5s；支持按键操作与语音控制。 | 数据显示,实体按键交互,AI语音助手 | [设计] 骑行主界面 [补充] | 中部浮层详情卡片，展示前后轮完整数值与状态 | medium | 行驶中高优先级告警出现时自动收起详情卡片 | auto_5s
HUD-015-04-02 |  |  | 告警阈值与单位设置 | P1 | App | 在App中设置胎压、胎温告警阈值及单位偏好。 | 支持前后轮分别设置阈值[待验证]；支持kPa/psi切换[待验证]；保存后10s内同步头盔。 | App设备Tab,异常预警 | [设计] App-设备Tab | HUD状态提示 | high | 功能不可用时隐藏对应卡片，不影响其他功能 | event_5s
HUD-015-05 |  | 历史记录与诊断 |  | P2 | App | 记录异常事件与设备状态，辅助售后排查与用户复盘。 | 保留最近30天异常记录[待验证]；单次异常记录含时间、轮位、类型3项以上字段。 | 异常预警,设备连接与绑定,App设备Tab | [设计] App-设备Tab | HUD状态提示 | medium | 功能不可用时隐藏对应卡片，不影响其他功能 | user_dismiss
HUD-015-05-01 |  |  | 异常事件记录 | P2 | App | 记录低压、高温、断连等异常事件供用户查看。 | 每条记录至少包含时间、轮位、异常类型、触发值4项；最近30天可查询[待验证]。 | 异常预警 | [设计] App-设备Tab | HUD状态提示 | medium | 功能不可用时隐藏对应卡片，不影响其他功能 | user_dismiss
HUD-015-05-02 |  |  | 传感器诊断状态 | P2 | App | 展示传感器电量、信号与最近同步时间，辅助故障定位。 | 至少展示3项诊断信息：电量、RSSI/信号、最近同步时间[待验证]；页面打开3s内刷新。 | 设备连接与绑定,设备状态 | [研发] App-设备Tab [补充] | HUD状态提示 | medium | 功能不可用时隐藏对应卡片，不影响其他功能 | permanent
HUD-015-05-03 |  |  | 前后轮双通道实时卡片 | P0 | HUD | HUD显示前后轮胎压与胎温双通道卡片，便于骑行中快速扫读。 | 默认展示前后轮2组数据；每组至少含胎压1项、胎温1项、状态1项；无遮挡时100km/h骑行中可读[待验证]。 | HUD显示引擎,传感器绑定 | [设计] 骑行主界面 | HUD右下双行卡片：前轮/后轮标签+胎压数值+温度数值+状态点 | high | 单轮无数据时该行显示--并灰显，另一轮正常显示 | permanent
HUD-015-05-04 |  |  | 低压高压高温告警 | P0 | HUD/语音/灯光 | 当任一轮胎压或胎温越过阈值时，弹出明确告警信息。 | 支持前后轮独立告警；告警卡片需显示轮位、异常类型、当前值3项；告警出现后持续≥5s或用户消失[待验证]。 | 数据显示,阈值设置 | [设计] 骑行主界面/异常弹层 | HUD中央告警卡片：前/后轮+低压/高压/高温标签+当前数值，红黄高亮 | critical | 阈值未下发时按默认安全阈值运行并标记默认 | event_5s
HUD-015-05-05 |  |  | 快速漏气趋势提醒 | P1 | HUD/语音 | 识别短时间内胎压快速下降趋势，优先提醒骑手减速靠边。 | 检测窗口≤60s[待验证]；触发后HUD显示“快速漏气”字样与轮位；提醒优先级高于常规数据显示。 | 连续采样,规则引擎 | [研发] 骑行主界面/异常弹层 [补充] | HUD中央红色趋势告警条+轮位+向下箭头 | critical | 采样不足时不做趋势判断，仅保留阈值告警 | event_5s
HUD-015-05-06 |  |  | 告警抑制与恢复提示 | P2 | HUD | 避免同一异常频繁打断，并在恢复正常后给出简短恢复提示。 | 同一异常在30s内最多重复弹出1次[待验证]；恢复正常后显示恢复提示3s[待验证]。 | 规则引擎,HUD提示队列 | [研发] 骑行主界面 [补充] | 顶部轻提示：前轮胎压恢复正常/后轮温度恢复正常 | medium | 队列拥塞时仅保留最高级异常，不显示恢复提示 | auto_3s
HUD-015-05-07 |  |  | 双传感器绑定与轮位分配 | P0 | App/HUD | 支持将两个传感器分别绑定到前轮和后轮，避免数据混淆。 | 可完成前轮1个、后轮1个共2个传感器绑定；轮位修改后30s内同步到HUD[待验证]。 | 第三方设备绑定,数据显示 | [设计] App-设备Tab/绑定流程 | HUD卡片/图标显示 | critical | 功能不可用时隐藏对应卡片，不影响其他功能 | user_dismiss
HUD-015-05-08 |  |  | 连接状态与低电提示 | P1 | HUD/App | 显示传感器在线、离线与低电状态，帮助用户判断是否可继续使用。 | 至少显示在线/离线/低电3种状态；传感器离线后10s内HUD灰显；低电阈值[待验证]。 | 设备状态,传感器协议 | [设计] 骑行主界面/App-设备Tab [补充] | 轮位旁状态点：在线绿色、离线灰色、低电黄色电池图标 | medium | 无法获取电量时仅显示在线/离线，不展示低电 | permanent
HUD-015-05-09 |  |  | HUD快捷查看与收起 | P1 | HUD/按键 | 支持在骑行中快速展开或收起胎温胎压卡片，减少屏幕占用。 | 从非显示到展开耗时≤1s[待验证]；支持按键操作；收起后保留异常告警不受影响。 | HUD显示引擎,按键映射 | [设计] 骑行主界面 [补充] | 右下角小卡片展开/收起，收起态仅保留轮胎图标与状态点 | medium | HUD资源紧张时默认收起，仅异常时强制展开 | user_dismiss
HUD-015-05-10 |  |  | 语音查询当前胎况 | P2 | 语音/HUD | 支持语音查询前后轮当前胎压胎温，并在HUD短暂回显结果。 | 支持查询前轮、后轮、全部3类结果；HUD回显至少包含2组数值并显示5s[待验证]。 | AI语音助手,数据显示 | [设计] 骑行主界面 [补充] | 中央短卡片：前后轮当前胎压/胎温列表 | low | 语音不可用时提示改用按键查看，不影响常驻数据 | event_5s
HUD-015-05-11 |  |  | 最近异常摘要提示 | P2 | HUD | 在重新连接或骑行开始时，提示最近一次胎压胎温异常摘要。 | 仅显示最近1条异常；摘要包含时间、轮位、异常类型3项；展示时长5s[待验证]。 | 异常日志,设备连接与绑定 | [设计] 骑行主界面 [补充] | 顶部摘要条：最近异常-前轮低压/后轮高温+时间 | low | 无本地日志时不显示摘要，避免空白占位 | event_5s
HUD-015-05-12 |  |  | 传感器异常诊断提示 | P1 | HUD/App | 识别无数据、数据冻结、轮位冲突等异常并提示去App处理。 | 至少覆盖无数据、数据冻结、轮位冲突3类诊断；诊断提示出现后可引导至App设备Tab[待验证]。 | 设备连接与绑定,规则引擎,App设备Tab | [研发] HUD状态区/App-设备Tab [补充] | HUD灰黄诊断条：传感器异常，请到App检查 | high | 无法判定具体原因时统一提示“传感器异常” | auto_5s
HUD-015-05-13 |  |  | 断连缓存与最后值显示 | P1 | HUD | 传感器短时断连时显示最后一次有效数据，避免界面突变。 | 断连后保留最后有效值显示，最长30s[待验证]；缓存值需加灰色或断连标识，防止误判为实时值。 | 连接状态与低电提示,HUD渲染 | [研发] 骑行主界面 [补充] | 原数值保留并整体灰显，旁边显示断连图标 | medium | 超过30s仍断连则清空数值并显示-- | permanent
HUD-015-05-14 |  |  | 前后轮实时数值卡片 | P0 | HUD | HUD显示前后轮胎压与胎温双卡片，便于骑行中快速扫视。 | HUD在虚像距离2–5m内可辨识显示前/后轮2张卡片；每张含1个胎压值和1个温度值，字号可读性[待验证]。 | 设备连接与绑定 | [设计] 骑行主界面 | HUD右下角前后轮双行卡片+数值+轮胎小图标 | high | 断连时保留最后1次缓存数值并加灰色断连图标 | permanent
HUD-015-05-15 |  |  | 阈值越界预警 | P0 | HUD/语音/灯光 | 当胎压或胎温超过设定阈值时弹出预警卡片并播报。 | 任一轮胎压或胎温越界后1s内弹出预警；HUD卡片持续5s，若异常持续则常驻角标；支持1次语音播报。[待验证] | 交互与设置,数据显示 | [设计] 骑行主界面 | 中央轻量预警卡片+异常轮位+红黄图标 | critical | 语音不可用时仅保留HUD卡片与灯光联动提示 | event_5s
HUD-015-05-16 |  |  | 传感器绑定与轮位分配 | P1 | App/HUD | 在App完成前后轮传感器绑定，并将轮位结果同步到HUD。 | App支持2个传感器分别绑定到前轮/后轮；绑定成功后HUD在2s内显示对应轮位数据；BLE版本按5.x实现。[待验证] | App设备Tab | [设计] App-设备Tab | HUD卡片/图标显示 | high | 功能不可用时隐藏对应卡片，不影响其他功能 | user_dismiss
HUD-015-05-17 |  |  | 连接状态与断连提示 | P1 | HUD/App | 显示传感器在线、离线、电量低等连接状态，避免误判。 | 支持在线、离线、低电3种状态；断连后3s内HUD显示灰态图标；恢复连接后2s内恢复实时数据。[待验证] | 数据显示,设备状态 | [研发] 骑行主界面、App-设备Tab | 轮胎图标旁链路状态点+灰态遮罩 | high | 断连时显示最后缓存数据并标记时间戳 | permanent
HUD-015-05-18 |  |  | 预警开关与单位同步 | P1 | App/HUD | 在App设置提醒开关和单位，并同步到HUD显示逻辑。 | App至少支持异常提醒开/关与2类单位设置；配置保存后2s内同步头盔；重启后配置保持100%生效。[待验证] | App设备Tab,状态颜色与单位显示 | [研发] App-设备Tab [补充] | HUD不单独展示，仅影响数值单位与提醒样式 | low | 同步失败时沿用本地配置并在App提示重试 | auto_5s
HUD-015-05-19 |  |  | 最近异常摘要 | P2 | HUD | 在异常解除后短暂显示最近一次异常类型与轮位摘要。 | 异常恢复后HUD显示1条摘要，内容含轮位+异常类型，停留5s后自动消失；不展示历史列表。 | 异常预警 | [设计] 骑行主界面 [补充] | 底部轻提示条+前/后轮标签+已恢复图标 | medium | 若新告警到来则立即中断摘要并切换到新告警 | auto_5s
HUD-015-05-20 |  |  | 诊断入口跳转提示 | P3 | HUD/App | HUD提示用户前往App查看详细诊断与处理建议。 | 当同一轮连续出现≥2次异常时，HUD显示1条“前往App查看”提示；提示停留5s，不在HUD展示详情。[待验证] | App设备Tab,最近异常摘要 | [设计] 骑行主界面、App-设备Tab [补充] | 小型提示条+App图标+查看建议文案 | low | App未连接时仅提示“稍后在App查看” | auto_5s
OTH-020 | 场景模式 |  |  | P0 | HUD/App/语音/按键 | 统一管理骑行场景模式的启用、切换、显示组合与降级策略。 | 支持不少于6种预置模式切换；HUD模式切换反馈时间≤1s；连续骑行2小时内模式误切换率[待验证] | 导航,来电,消息,速度,组队,摄像状态,胎温胎压,显示队友位置,设备状态 | [设计] 骑行主界面、模式入口 [拆解重试] | HUD卡片/图标显示 | critical | 功能不可用时隐藏对应卡片，不影响其他功能 | user_dismiss
OTH-020-01 |  | 预置骑行模式 |  | P0 | HUD/语音/按键/App | 提供通勤、摩旅、赛道、巡航、返航、哨兵六类预置模式。 | 内置6种模式全部可见且可切换；模式切换成功率≥99%；首次学习完成率提升30% | HUD显示自定义,模式切换引擎 | [设计] 骑行主界面、模式列表 [拆解重试] | HUD卡片/图标显示 | critical | 功能不可用时隐藏对应卡片，不影响其他功能 | user_dismiss
OTH-020-01-01 |  |  | 通勤/摩旅/赛道模式显示 | P0 | HUD/语音/按键 | 按模式展示对应核心信息，覆盖通勤、摩旅、赛道三类高频骑行场景。 | 通勤显示导航+来电+消息+速度；摩旅显示导航+组队+摄像+胎压+队友位置；赛道显示速度+圈速+倾角且通知关闭，模式识别准确率Precision@K>80% | 导航,来电,消息,速度,组队,摄像状态,胎温胎压,显示队友位置 | [设计] 骑行主界面 [拆解重试] | 通勤为四卡简洁布局；摩旅为多卡信息布局；赛道为极简数字+计时条 | critical | 子功能缺失时保留模式框架并将缺失卡片灰显，不影响其余卡片显示 | permanent
OTH-020-01-02 |  |  | 巡航/返航/哨兵模式显示 | P0 | HUD/App/语音 | 按模式展示巡航、返航、哨兵所需的低打扰与安全信息。 | 巡航显示定速提醒+油耗/续航；返航显示返程路线+剩余距离+电量预估；哨兵支持异动通知+录像状态，信息获取时间缩短25% | 导航,设备状态,摄像状态,消息 | [设计] 骑行主界面、停车监控页 [补充] [拆解重试] | 巡航为低干扰单列卡片；返航为路线箭头+剩余里程；哨兵为停车监控状态条 | high | 无网络时返航使用最后缓存路线；无外设数据时续航/异动项显示待连接 | permanent
OTH-020-01-03 |  |  | HUD显示自定义 | P1 | HUD/App/按键 | 支持卡片显示隐藏、排列位置、信息密度和模式预设绑定。 | 支持不少于8类卡片显示/隐藏[待验证]；支持至少3档信息密度；每个模式可绑定1套显示组合；保存成功率≥99%[待验证] | 导航,来电,消息,速度,组队,摄像状态,胎温胎压,显示队友位置 | [设计] 骑行主界面、App-设备Tab [拆解重试] | 可编辑卡片栅格预览+密度档位标签+模式绑定标识 | medium | 配置异常时恢复最近一次成功布局并提示已回退 | user_dismiss
OTH-020-01-04 |  |  | 卡片显示与布局配置 | P1 | HUD/App | 用户可选择卡片显示隐藏并调整卡片排列位置。 | 支持不少于8类卡片开关；支持至少4个布局区域；配置保存成功率≥99%；检索效率提升25% | 导航,来电,消息,速度,设备状态 | [设计] HUD编辑页、App-设备Tab [补充] [拆解重试] | 编辑态显示卡片缩略图、占位框和开关状态 | medium | 配置冲突时自动回退到最近一次成功布局并提示用户 | user_dismiss
OTH-020-01-05 |  |  | 信息密度与模式预设绑定 | P1 | HUD/App | 支持低中高信息密度档位，并将显示组合绑定到不同模式。 | 支持3档密度；支持6种模式分别绑定预设；切换后1s内生效；知识复用率提升10% | 预置骑行模式 | [设计] HUD编辑页、模式设置页 [补充] [拆解重试] | 显示密度档位标签和模式绑定状态徽标 | medium | 绑定数据异常时恢复系统默认预设并保留用户最近一次本地缓存 | user_dismiss
OTH-020-01-06 |  |  | HUD位置与距离调节 | P0 | HUD/App/按键 | 支持整体位置偏移、投射距离、亮度对比度微调和首次校准。 | 支持上下左右4向偏移调节；支持近场/远场2档投射距离；亮度与对比度各不少于5档[待验证]；首次校准完成率≥95%[待验证] | 设备状态,开机动画 | [设计] 首次使用引导、骑行主界面 [拆解重试] | 十字定位框+近远场切换标签+亮度对比度滑条 | high | 校准中断时保留出厂默认位置，并允许下次开机继续 | user_dismiss
OTH-020-01-07 |  |  | 位置偏移与投射距离调节 | P1 | HUD/App/按键 | 调节页面整体上下左右偏移，并切换近场或远场投射距离。 | 支持4方向偏移调节；每方向至少5级；支持近/远2档；调节后保存成功率≥99% | 开机动画,设备状态 | [设计] HUD校准页 [补充] [拆解重试] | 显示十字基准线、偏移刻度和近远场切换标签 | high | 校准中断时恢复上次已保存参数；无有效参数时回退默认中心位 | user_dismiss
OTH-020-01-08 |  |  | 亮度对比度微调与首次校准向导 | P1 | HUD/App | 提供亮度对比度微调，并在首次使用时引导完成校准。 | 亮度和对比度各支持≥5档；首次向导步骤≤5步；单次校准耗时≤2分钟[待验证] | 首次使用引导 | [设计] 首次引导、HUD校准页 [补充] [拆解重试] | 显示亮度/对比度滑条、示例图层和步骤进度条 | high | 环境识别失败时允许手动完成校准并提示后续可再次进入向导 | user_dismiss
OTH-020-02 |  | 模式切换与规则引擎 |  | P1 | HUD/语音/按键/App | 支持手动切换与条件触发切换，并处理通知抑制和优先级冲突。 | 支持手动切换和不少于3类条件触发[待验证]；切换反馈≤1s；通知抑制准确率>85% | 预置骑行模式,设备状态,消息 | [研发] 模式规则、优先级与异常处理 [拆解重试] | HUD卡片/图标显示 | high | 功能不可用时隐藏对应卡片，不影响其他功能 | user_dismiss
OTH-020-02-01 |  |  | 手动切换与模式确认反馈 | P1 | HUD/语音/按键/App | 用户可主动切换模式，系统在HUD给出明确确认反馈。 | 支持4种入口切换；切换确认提示显示≤3s；切换成功率≥99%；满意度≥4.5/5 | 预置骑行模式 | [设计] 骑行主界面、快捷切换层 [补充] [拆解重试] | 中央弹出模式名称、图标和已启用能力摘要 | high | 切换失败时保留原模式并弹出失败原因，不清空当前关键卡片 | auto_3s
OTH-020-02-02 |  |  | 自动切换与通知抑制规则 | P2 | HUD | 根据骑行状态自动建议或切换模式，并按模式抑制非必要通知。 | 赛道模式下非关键通知屏蔽率≥95%[待验证]；自动建议命中率Precision@K>80% | 消息,速度,导航 | [研发] 规则引擎、通知优先级 [补充] [拆解重试] | 顶部建议条或静默状态标识，不打断主视野 | medium | 规则判断不确定时仅给建议不自动切换，用户无操作则保持当前模式 | event_5s
OTH-020-03 |  | 模式异常降级 |  | P0 | HUD | 在断连、数据缺失或能力不可用时维持核心显示并提示降级状态。 | 导航/组队/胎压任一数据异常时，核心速度与设备状态持续可见；异常提示出现时间≤1s | 设备状态,预置骑行模式 | [研发] 降级策略与安全兜底 [拆解重试] | HUD卡片/图标显示 | critical | 功能不可用时隐藏对应卡片，不影响其他功能 | user_dismiss
OTH-020-03-01 |  |  | 数据缺失降级显示 | P0 | HUD | 当外设或手机数据缺失时，保留可用卡片并对缺失项灰显提示。 | 缺失项灰显提示≤1s出现；最后缓存数据保留时间≥30s[待验证]；不导致HUD黑屏 | 设备状态,导航,胎温胎压,显示队友位置 | [研发] 断连与缓存策略 [拆解重试] | 缺失卡片灰色蒙层+断连图标，其余卡片正常显示 | critical | 显示最后缓存数据并标注过期状态，超时后仅保留占位与重连提示 | permanent
OTH-020-03-02 |  |  | 安全优先显示兜底 | P0 | HUD | 异常情况下优先保留速度、设备状态和关键导航等安全信息。 | 任意模式异常时至少保留2类核心信息；关键信息恢复时间≤1s；连续骑行2小时无崩溃[待验证] | 速度,设备状态,导航 | [研发] 安全显示优先级 [补充] [拆解重试] | 仅保留大字号速度、状态图标和关键箭头的极简兜底界面 | critical | 进入极简安全界面，屏蔽非关键卡片直到依赖恢复 | permanent
OTH-020-04 |  | 日常骑行模式集 |  | P1 | HUD/App/语音/按键 | 提供通勤、巡航、返航三类日常骑行模式及对应HUD状态。 | 包含3种模式；每种模式默认卡片数1-4张可配置；切换后核心信息首屏可见率100%[待验证] | 导航,来电,消息,速度,设备状态 | [设计] 骑行主界面 [拆解重试] | HUD卡片/图标显示 | high | 功能不可用时隐藏对应卡片，不影响其他功能 | user_dismiss
OTH-020-04-01 |  |  | 通勤模式 | P0 | HUD/语音/按键/App | 显示导航、来电、消息、速度的简洁HUD，适合城市短途通勤。 | 默认显示4类信息：导航/来电/消息/速度；HUD信息密度为简洁档；切换后1s内生效；连续骑行2小时无遮挡关键信息[待验证] | 导航,来电,消息,速度,HUD显示自定义 | [设计] 骑行主界面 [拆解重试] | 中部导航箭头+左上速度数字+底部来电/消息横条卡片 | high | 手机断连时保留速度与最后一条导航提示，来电消息置灰 | permanent
OTH-020-04-02 |  |  | 巡航模式 | P1 | HUD/App/语音/按键 | 以定速提醒、油耗或续航信息为主，减少非必要打扰。 | 默认显示定速提醒+油耗/续航2类信息；非紧急通知默认关闭；HUD卡片不超过3张；切换后1s内生效[待验证] | 速度,设备状态,HUD显示自定义 | [设计] 骑行主界面 [补充] [拆解重试] | 上方定速状态条+右下续航数字卡片+极简状态图标 | medium | 无车机油耗数据时仅显示续航估算并标注灰色占位 | permanent
OTH-020-04-03 |  |  | 返航模式 | P1 | HUD/App/语音/按键 | 自动规划返程路线并显示剩余距离与电量预估。 | 触发后30s内生成返程路线[待验证]；默认显示返程箭头、剩余距离、电量预估3项；路线生成成功率≥95%[待验证] | 导航,设备状态,HUD显示自定义 | [设计] 骑行主界面 [补充] [拆解重试] | 中央返航箭头卡片+下方剩余公里数+电量预估条 | high | 无网络时优先使用缓存路线，失败则提示返回手机继续规划 | permanent
OTH-020-05 |  | 进阶骑行模式集 |  | P1 | HUD/App/语音/按键 | 提供摩旅、赛道、哨兵三类进阶模式及对应状态编排。 | 包含3种模式；模式切换后对应通知策略同步更新；HUD刷新时延≤1s[待验证] | 导航,组队,摄像状态,胎温胎压,显示队友位置,速度,设备状态 | [设计] 骑行主界面 [拆解重试] | HUD卡片/图标显示 | high | 功能不可用时隐藏对应卡片，不影响其他功能 | user_dismiss
OTH-020-05-01 |  |  | 摩旅模式 | P1 | HUD/App/语音/按键 | 显示导航、组队、摄像、胎压和队友位置等全功能信息。 | 默认包含5类信息：导航/组队/摄像/胎压/队友位置；支持连续骑行8小时模式保持[基于续航≥8h]；切换后1s内生效 | 导航,组队,摄像状态,胎温胎压,显示队友位置,HUD显示自定义 | [设计] 骑行主界面 [拆解重试] | 中央导航区+侧边队友点位+底部胎压与录像状态栏 | high | 第三方设备断连时保留导航主卡，胎压与队友位置显示灰色占位 | permanent
OTH-020-05-02 |  |  | 赛道模式 | P1 | HUD/App/按键 | 显示速度、圈速、倾角的极简HUD，并关闭来电消息通知。 | 默认显示速度/圈速/倾角3项；来电与消息通知关闭率100%；HUD卡片不超过3张；切换后1s内生效[待验证] | 速度,HUD显示自定义 | [设计] 骑行主界面 [补充] [拆解重试] | 中央大号速度数字+左右圈速与倾角小卡片+无通知横幅 | high | 无倾角数据时隐藏该卡片并保持速度与圈速布局稳定 | permanent
OTH-020-05-03 |  |  | 哨兵模式 | P1 | HUD/App/灯光 | 停车后进行异动检测、录像与通知推送，并显示监控状态。 | 停车后60s内可进入哨兵待机[待验证]；检测到异动后5s内开始录像并推送通知[待验证]；状态可见率100% | 摄像状态,设备状态 | [设计] 停车状态页 [补充] [拆解重试] | 锁定图标+监控中状态字样+事件触发红点提示 | critical | 低电量时关闭连续录像，仅保留异动通知并提示剩余电量 | permanent
OTH-020-06 |  | HUD布局与校准 |  | P0 | HUD/App/按键 | 管理HUD显示自定义、位置距离调节与首次校准向导。 | 支持显示隐藏、排序、密度、模式绑定、位置偏移、距离与亮度调节共7类能力；首次校准流程≤3分钟[待验证] | 开机动画,设备状态,实体按键交互 | [设计] 首次使用引导、骑行主界面 [拆解重试] | HUD卡片/图标显示 | critical | 功能不可用时隐藏对应卡片，不影响其他功能 | user_dismiss
OTH-020-07 |  | 模式状态机与降级 |  | P2 | HUD/App | 处理模式切换规则、异常回退、断连降级与功耗边界。 | 断连、低电、传感器缺失3类异常均有降级策略；异常后3s内完成回退；不出现黑屏死锁[待验证] | 设备状态,导航,组队,摄像状态,胎温胎压 | [研发] 状态机与异常策略 [补充] [拆解重试] | HUD卡片/图标显示 | medium | 功能不可用时隐藏对应卡片，不影响其他功能 | permanent
OTH-020-08 |  | 模式切换规则引擎 |  | P2 | HUD/App/语音 | 定义手动切换、自动切换和冲突处理规则。 | 支持手动优先；自动切换命中率≥90%[待验证]；冲突时1s内给出最终模式结果并记录1条日志[待验证]。 | 预设骑行模式,异常降级与边界保护 | [研发] 规则引擎 [补充] [拆解重试] | HUD卡片/图标显示 | medium | 功能不可用时隐藏对应卡片，不影响其他功能 | user_dismiss
OTH-020-08-01 |  |  | 异常降级与安全回退 | P2 | HUD | 在断连、低电或数据缺失时回退到最小可用显示状态。 | 低电时优先保留速度与导航2项核心信息；回退完成时间≤3s；双电池2×3200mAh场景下低电提示可触发[基于24.6Wh] | 设备状态,速度,导航 | [研发] 降级策略 [补充] [拆解重试] | 灰色简化HUD+核心速度/导航卡片+低电提示条 | critical | 已为最低级降级，无进一步回退，仅保留核心显示 | permanent
OTH-020-09 |  | 预设骑行模式 |  | P1 | HUD/App/语音/按键 | 提供通勤、摩旅、赛道、巡航、返航、哨兵六类预设模式。 | 6种模式均可被选择并生效；切换后对应HUD卡片刷新≤1s；误切换率≤1次/100次[待验证]。 | HUD显示自定义,设备状态,导航,摄像状态 | [设计] 骑行主界面、App-设备Tab [拆解重试] | HUD卡片/图标显示 | high | 功能不可用时隐藏对应卡片，不影响其他功能 | user_dismiss
OTH-020-09-01 |  |  | 卡片显隐与排列 | P1 | HUD/App | 用户可选择卡片显示隐藏并调整卡片排列位置。 | 支持至少8类卡片显示/隐藏；支持至少3个布局区域调整；保存后重启设备1次配置仍保留。 | 速度,导航,来电,消息,设备状态 | [设计] HUD设置页、App-设备Tab [拆解重试] | HUD预览层显示卡片占位框，已隐藏卡片不占位，已选卡片按区域排布 | medium | 配置冲突时自动回退到默认布局并提示1次 | user_dismiss
OTH-020-10 |  | 异常降级与边界保护 |  | P0 | HUD/语音/灯光 | 在断连、低电、过热和高负载下保证核心显示可用。 | 当功耗超过15W时进入降级；低于8W目标区间恢复正常[待验证]；异常提示出现≤1s；核心速度显示不中断。 | 设备状态,预设骑行模式,HUD显示自定义 | [研发] 骑行主界面、系统状态 [拆解重试] | HUD卡片/图标显示 | critical | 功能不可用时隐藏对应卡片，不影响其他功能 | user_dismiss
OTH-020-10-01 |  |  | 断连与数据缺失降级 | P0 | HUD/语音 | 手机或外设断连时保留核心信息并灰显缺失数据。 | 手机断连后1s内提示；速度与本地设备状态持续显示；导航/胎压/队友位置缺失时显示最后缓存数据且灰显≤30分钟[待验证]。 | 设备状态,导航,胎温胎压,显示队友位置 | [研发] 骑行主界面 [拆解重试] | 缺失卡片加灰色蒙层和断连图标，顶部出现一次性断连横幅 | critical | 切换到本地最小信息集，仅保留速度、电量、基础告警 | event_5s
OTH-020-10-02 |  |  | 功耗热管理与功能裁剪 | P0 | HUD/灯光 | 高功耗或高热时按优先级关闭非核心功能保障续航与佩戴。 | 系统功耗处于8–15W典型区间；超过15W连续30s触发裁剪，先降录像/组队等非核心功能；连续佩戴目标2小时内不因过热强退核心HUD[待验证]。 | 摄像状态,组队,设备状态 | [研发] 系统状态、热管理 [拆解重试] | 顶部显示节能/过热状态条，非核心卡片逐步折叠并附状态图标 | critical | 依次关闭录像高规格、队友位置刷新、丰富卡片，保留速度与基础导航 | permanent
OTH-020-10-03 |  |  | 自动切换触发条件 | P2 | HUD/App | 基于停车、返程、赛道等状态自动建议或切换模式。 | 停车后进入哨兵建议≤10s；返程触发后返航建议≤5s；赛道模式仅在用户确认后生效，误触发≤1次/100次[待验证]。 | 预设骑行模式,设备状态,导航 | [研发] 规则引擎、骑行主界面 [补充] [拆解重试] | 底部弹出模式建议条，含模式名、关键收益和确认状态 | medium | 状态不确定时仅建议不自动切换，超时后保持当前模式 | auto_5s
OTH-020-10-04 |  |  | 模式冲突与通知抑制 | P1 | HUD | 处理多模式竞争并按场景抑制非关键通知。 | 赛道模式下来电/消息通知默认关闭100%；巡航模式下非关键通知减少≥80%[待验证]；关键安全提示保留100%。 | 消息,来电,主动安全预警提示,预设骑行模式 | [研发] 通知策略、骑行主界面 [拆解重试] | 被抑制通知不弹窗，仅在状态栏留小图标；关键告警仍居中弹出 | high | 策略异常时回退到安全优先模板，保留关键告警和速度 | permanent
OTH-020-10-05 |  |  | 卡片显示与排列 | P1 | HUD/App | 用户可选择卡片显示隐藏并调整卡片排列位置。 | 支持不少于8类卡片开关[待验证]；支持上中下、左中右共9宫格位置编排；保存后重启仍保留配置100%。 | 导航,来电,消息,速度,组队,摄像状态,胎温胎压,显示队友位置,设备状态 | [设计] 骑行主界面、App-设备Tab | HUD编辑态显示卡片边框与位置占位框 | medium | 冲突布局时自动回退到系统推荐布局并提示1次 | user_dismiss
OTH-020-10-06 |  |  | 信息密度与模式绑定 | P1 | HUD/App | 支持简洁、标准、丰富三档信息密度并绑定到不同模式。 | 至少3档密度可选；6种预设模式均可独立绑定1套显示组合；切换模式后对应组合1秒内加载完成。 | 预设骑行模式 | [设计] 骑行主界面、App-设备Tab | 密度档位标签+模式绑定列表+预览缩略图 | low | 配置异常时恢复到标准档并保留最近一次有效绑定 | user_dismiss
OTH-020-10-07 |  |  | 位置偏移与投射距离 | P0 | HUD/App/按键 | 调节页面整体位置偏移及近场远场投射距离。 | 支持上下左右偏移调节；每方向至少10级[待验证]；投射距离至少3档；调节后HUD预览延迟≤200ms[待验证]。 | 开机动画 | [设计][补充] 首次使用引导、骑行主界面 | 十字偏移参考线+近中远场距离示意层 | high | 校准失败时恢复默认居中与中距离参数 | user_dismiss
OTH-020-10-08 |  |  | 亮度对比度与首次校准向导 | P1 | HUD/App | 提供亮度对比度微调，并在首次使用时引导完成校准。 | 亮度、对比度各至少5档[待验证]；首次开机进入向导1次；向导完成率记录100%；单步操作响应≤500ms[待验证]。 | 开机动画,设备状态 | [设计][补充] 首次使用引导、骑行主界面 | 亮度/对比度滑条+校准步骤提示卡 | medium | 环境光异常时提示手动调节并保留上次参数 | user_dismiss
OTH-020-10-09 |  |  | 手动切换入口 | P1 | HUD/App/语音/按键 | 用户可从HUD快捷入口、App或语音手动切换模式。 | 3种入口均可切换6种模式；HUD入口操作步数≤2步[待验证]；切换反馈提示显示2秒。 | 预设骑行模式 | [设计][补充] 骑行主界面、App-设备Tab | 模式列表浮层+当前模式高亮+切换成功提示 | medium | 切换失败时保留原模式并弹出失败原因 | auto_2s
OTH-020-10-10 |  |  | 异常降级与续航保护 | P2 | HUD | 在断连、低电量或数据缺失时自动降级显示并保护续航。 | 低电量阈值支持20%触发降级[待验证]；降级后关闭非核心卡片不少于2类；参考同类设备续航8-12小时，降级后应延长显示时长[待验证]。 | 设备状态,摄像状态,导航,组队 | [研发][补充] 骑行主界面 | 灰色蒙层卡片+低电量提示条+精简布局 | critical | 已处于最低功耗布局时仅保留速度、导航和电量 | permanent
OTH-020-10-11 |  |  | HUD位置偏移与投射距离 | P0 | HUD/App | 调节页面整体上下左右偏移，并切换近场或远场投射距离。 | 支持4向偏移，每向至少5级；支持近/远2档切换；保存后重启1次配置不丢失，成功率100%/20次。 | 设备状态 | [设计] HUD设置页 [补充] | HUD出现十字校准框与近/远场切换提示 | high | 调节异常时回退上次成功参数；若参数越界则恢复默认居中。[研发] | user_dismiss
OTH-020-11 |  | 模式切换与降级策略 |  | P2 | HUD/语音/按键/App | 管理模式切换触发、资源冲突处理和断连降级显示。 | 骑行中模式切换耗时≤1s；关键信息冲突时速度类优先级最高；断连后5s内完成降级显示。[待验证] | 预设骑行模式,HUD显示自定义,HUD位置与距离调节,设备状态 | [研发] 骑行主界面、HUD设置页 [补充] | HUD卡片/图标显示 | medium | 功能不可用时隐藏对应卡片，不影响其他功能 | user_dismiss
OTH-020-11-01 |  |  | 模式切换入口与状态保持 | P2 | HUD/语音/按键/App | 支持多入口切换模式，并保持最近一次有效模式状态。 | 支持HUD、语音、按键、App 4种入口；重启后恢复最近1个模式；恢复成功率≥95%/20次。[待验证] | 预设骑行模式,设备状态 | [研发] 骑行主界面 [补充] | 顶部模式名称浮层+切换成功勾选提示 | medium | 切换失败时保留当前模式并提示1次，不重复弹窗干扰骑行。[研发] | auto_5s
OTH-020-11-02 |  |  | 异常断连与低电量降级 | P3 | HUD | 在手机断连、外设缺失或低电量时自动裁剪显示内容。 | 手机断连后5s内隐藏在线能力；头盔低电量阈值支持10%提醒[待验证]；保留速度与设备状态2类基础信息。 | 设备状态,导航,消息,来电,组队,胎温胎压 | [研发] 骑行主界面 [补充] | 灰色降级横幅+保底速度卡+电量警示图标 | critical | 已处于最低保底显示，无进一步降级，仅允许用户手动退出提示。 | permanent

## App端
功能ID | L1功能 | L2功能 | L3功能 | 优先级 | 交互方式 | 描述 | 验收标准 | 关联功能 | 备注
IOT-001 | 设备互联 |  |  | P0 | HUD/语音/按键/App | 管理头盔与手机、音频、网络及外设的连接能力与状态。 | 支持蓝牙5.3手机互联与Wi-Fi 6/6E传输显示；连续骑行8小时内核心连接成功率≥95%，异常项标注[待验证]。 | 头盔与手机互联,音频与通话互联,数据传输与同步,第三方设备绑定,网络连接扩展,连接安全与权限 | [设计] 模块首页/App-设备Tab
IOT-001-01 |  | 头盔与手机互联 |  | P0 | HUD/语音/App | 完成手机配对、重连与连接状态展示，作为其他互联能力入口。 | 首次配对流程≤120秒；已配对手机开机后60秒内自动回连成功率≥95%[待验证]；支持蓝牙5.3。 | 连接安全与权限,网络连接扩展 | [设计] 连接引导/App-设备Tab
IOT-001-01-01 |  |  | 蓝牙配对引导 | P1 | HUD/语音/App | 提供扫码或列表发现配对，并展示配对进度与结果。 | App可在30秒内发现头盔；配对确认步骤≤3步；首次成功率≥95%[待验证]；支持蓝牙5.3。 | 连接安全与权限 | [设计] 首次使用引导/App-设备Tab
IOT-001-01-02 |  |  | 自动回连与状态提示 | P1 | HUD/语音/灯光/App | 已配对设备在开机后自动重连，并提示连接中、成功或失败。 | 头盔开机后60秒内完成最近1台手机自动回连；失败时10秒内给出HUD或语音提示[待验证]。 | 蓝牙配对引导,连接异常恢复 | [设计] 骑行主界面/HUD状态区
IOT-001-02 |  | 音频与通话互联 |  | P0 | HUD/语音/按键/App | 承接手机音频、来电与麦克风链路，保障骑行中基础通信。 | 支持蓝牙音频链路；连续通话或音乐场景下连接保持8小时内不中断率≥95%[待验证]；参考QCC5181/QCC3086。 | 头盔与手机互联,连接安全与权限 | [设计] 来电与音乐场景/HUD
IOT-001-02-01 |  |  | 来电音频接续 | P1 | HUD/语音/按键 | 手机来电时将铃声、通话音频与麦克风接入头盔。 | 来电后HUD在2秒内显示来电卡片；接听后5秒内建立双向语音[待验证]；支持蓝牙5.3。 | 头盔与手机互联 | [设计] 来电卡片/HUD
IOT-001-02-02 |  |  | 媒体音频输出切换 | P1 | HUD/语音/App | 支持手机媒体音频输出到头盔，并在连接变化时自动切换。 | 音乐播放切换到头盔后10秒内出声；暂停/恢复状态同步成功率≥95%[待验证]；支持蓝牙5.3。 | 头盔与手机互联 | [设计] 音乐场景/HUD
IOT-001-03 |  | 数据传输与同步 |  | P1 | App/Wi-Fi | 负责日志、配置与媒体文件在头盔和手机间的传输同步。 | 支持Wi-Fi 6/6E传输；100MB文件传输平均速率≥20MB/s[待验证]；断点续传成功率≥95%[待验证]。 | 头盔与手机互联,网络连接扩展 | [设计] 数据管理/App-设备Tab
IOT-001-03-01 |  |  | 配置与日志同步 | P1 | App | 同步设备设置、连接记录与诊断日志，便于恢复与售后排查。 | 设置项变更后30秒内同步到App；最近30天连接日志可查询[待验证]；同步成功率≥95%[待验证]。 | 连接安全与权限 | [设计] 设置与诊断/App-设备Tab
IOT-001-03-02 |  |  | 高速媒体传输 | P2 | App/Wi-Fi | 通过局域网高速传输录像或图片，减少蓝牙传输等待。 | 连接Wi-Fi 6/6E后，1GB媒体文件传输完成时间≤60秒[待验证]；失败可自动重试1次。 | 网络连接扩展 | [设计] 行车记录导出/App-设备Tab [补充]
IOT-001-04 |  | 第三方设备绑定 |  | P1 | HUD/App | 绑定胎压计、相机或车辆设备，并展示绑定状态与基础数据入口。 | 单头盔至少支持3类第三方设备绑定；每类至少支持1个设备模板[待验证]；绑定流程≤180秒。 | 头盔与手机互联,连接安全与权限 | [设计] 外设管理/App-设备Tab
IOT-001-04-01 |  |  | 胎压设备绑定 | P1 | HUD/App | 绑定胎压传感器并同步基础状态，供其他模块调用显示。 | 支持前后轮2个传感器绑定；绑定后60秒内完成首次数据同步[待验证]；异常状态可在HUD显示图标。 | 头盔与手机互联 | [设计] 胎温胎压入口/App-设备Tab
IOT-001-04-02 |  |  | 运动相机或车机绑定 | P2 | App | 支持绑定外部相机或车机，建立基础控制与数据通道。 | 支持至少1类相机和1类车机模板[待验证]；绑定成功后30秒内显示在线状态[待验证]。 | 头盔与手机互联,数据传输与同步 | [设计] 第三方设备页/App-设备Tab [补充]
IOT-001-05 |  | 网络连接扩展 |  | P1 | App | 扩展Wi-Fi与蜂窝网络能力，为同步、升级和云服务提供链路。 | 支持Wi-Fi 6/6E；蜂窝器件可参考EC200U/EG915U/L610；网络切换恢复时间≤30秒[待验证]。 | 头盔与手机互联,数据传输与同步 | [研发] 网络能力管理/App-设备Tab
IOT-001-05-01 |  |  | Wi-Fi热点接入 | P1 | App | 支持头盔接入手机热点或家庭网络，用于高速传输与在线服务。 | 保存至少3组Wi-Fi；已保存网络在60秒内自动接入成功率≥95%[待验证]；支持Wi-Fi 6/6E。 | 数据传输与同步 | [设计] 网络设置/App-设备Tab
IOT-001-05-02 |  |  | 蜂窝网络扩展 | P2 | App | 通过内置或扩展蜂窝模组提供独立联网能力。 | 兼容EC200U/EG915U/L610其一完成联网[待验证]；弱网恢复后60秒内重注册成功率≥90%[待验证]。 | 连接安全与权限,连接异常恢复 | [研发] 蜂窝模组方案/App-设备Tab [补充]
IOT-001-06 |  | 连接安全与权限 |  | P0 | HUD/App | 管理配对授权、设备可信关系与数据访问权限，防止误连和越权。 | 首次配对必须二次确认1次；解绑后30秒内清除会话密钥[待验证]；权限项展示完整率100%。 | 头盔与手机互联,第三方设备绑定 | [设计] 权限与隐私/App-设备Tab
IOT-001-06-01 |  |  | 可信设备授权管理 | P1 | App | 维护已授权设备列表，支持查看、重命名与移除可信设备。 | 可信列表可展示最近10台设备[待验证]；移除设备后30秒内禁止自动回连；误删恢复需重新配对。 | 蓝牙配对引导 | [设计] 已配对设备列表/App-设备Tab
IOT-001-06-02 |  |  | 连接异常恢复 | P3 | HUD/App | 在断连、弱网或冲突场景下执行重试、降级与用户提示。 | 检测到断连后5秒内提示；自动重试最多3次；8小时骑行内异常恢复成功率≥90%[待验证]。 | 自动回连与状态提示,蜂窝网络扩展 | [研发] 断连重试与降级策略/HUD状态区 [补充]
IOT-001-06-03 |  |  | 手机蓝牙配对 | P0 | HUD/语音/App | 用户可通过App发起头盔蓝牙配对并完成绑定。 | 基于蓝牙5.3，首次配对时长≤60秒[待验证]；连续测试20次，成功≥19次；失败后可在10秒内重试。 | 连接安全与权限 | [设计] App-设备Tab、首次使用引导
IOT-001-06-04 |  |  | 连接状态显示 | P1 | HUD/App/语音 | 显示手机连接、信号与同步中的状态信息。 | HUD显示已连接/断开/同步中3种状态；状态变化后3秒内刷新；断连语音提示触发率100%[待验证]。 | 手机蓝牙配对,数据传输与同步 | [设计] 骑行主界面、设备状态
IOT-001-06-05 |  |  | 蓝牙音频播放 | P1 | HUD/语音/按键 | 连接手机后播放音乐、导航播报等音频内容。 | 基于蓝牙5.3，音频播放30分钟内异常中断≤1次[待验证]；HUD可显示播放中状态，状态刷新≤2秒。 | 手机蓝牙配对,网络连接扩展 | [设计] 音乐、导航播报
IOT-001-06-06 |  |  | 来电通话接续 | P1 | HUD/语音/按键 | 来电时显示状态并支持接听、挂断与通话保持。 | 来电到HUD弹出延迟≤2秒[待验证]；连续10次来电测试，接听成功率≥95%；通话30分钟不断链。 | 手机蓝牙配对,连接状态显示 | [设计] 来电、骑行主界面
IOT-001-06-07 |  |  | 骑行记录同步 | P1 | App | 将骑行轨迹与设备状态数据同步到App查看。 | 骑行结束后60秒内自动发起同步[待验证]；连续10次测试成功率≥90%；失败任务可手动重试并提示结果。 | 连接状态显示,连接权限授权 | [设计] App-设备Tab、骑行轨迹
IOT-001-06-08 |  |  | 媒体文件传输 | P2 | App/Wi‑Fi | 将头盔内照片视频传输到手机进行管理。 | Wi‑Fi 6E可用时优先传输[趋势]；1GB文件传输成功率≥95%[待验证]；中断后支持断点续传[待验证]。 | 网络连接扩展,连接权限授权 | [设计] App-设备Tab、行车记录 [补充]
IOT-001-06-09 |  |  | 运动相机绑定 | P2 | App | 绑定外部运动相机用于统一管理连接状态。 | 支持1台相机绑定与解绑；连续10次测试成功率≥85%[待验证]；绑定信息在App内持久保存7天[待验证]。 | 连接权限授权,数据传输与同步 | [设计] App-设备Tab、行车记录 [补充]
IOT-001-06-10 |  |  | Wi‑Fi接入配置 | P2 | App | 在App中配置头盔接入家庭或热点Wi‑Fi网络。 | 支持保存至少3个Wi‑Fi网络[待验证]；输入正确密码后60秒内完成接入；失败时返回明确错误码[待验证]。 | 连接权限授权 | [设计] App-设备Tab、设置 [补充]
IOT-001-06-11 |  |  | 网络优先级切换 | P3 | App | 根据场景在蓝牙与Wi‑Fi传输间切换优先级。 | Wi‑Fi 6E可用时默认优先媒体传输；切换后新任务10秒内生效[待验证]；旧任务不中断率≥90%[待验证]。 | 媒体文件传输,骑行记录同步 | [研发] App-设备Tab、设置 [补充]
IOT-001-06-12 |  |  | 连接权限授权 | P0 | App/HUD | 首次配对时确认蓝牙、通讯录和通知等连接权限。 | 首次配对需完成至少1次授权确认；拒绝授权后相关功能不可用且提示明确；授权记录保存≥7天[待验证]。 | 手机蓝牙配对,来电通话接续 | [设计] 首次使用引导、App-设备Tab
IOT-001-06-13 |  |  | 断连重连策略 | P1 | HUD/语音/App | 连接异常时自动重连并向用户反馈当前恢复进度。 | 蓝牙断连后30秒内自动重连1次[待验证]；连续10次弱网测试恢复成功率≥80%；失败后给出手动重连入口。 | 连接状态显示,手机蓝牙配对 | [研发] 骑行主界面、App-设备Tab [补充]
IOT-001-06-14 |  |  | 蓝牙音频输出 | P0 | 语音/按键/App | 承接手机音乐、导航播报等音频到头盔扬声器播放。 | 支持蓝牙5.3音频播放；连续播放场景真实续航≥8小时；断开后30秒内可自动回连1次[待验证]。 | 手机蓝牙配对,网络连接扩展 | [设计] 骑行主界面、音乐/导航播报
IOT-001-06-15 |  |  | 来电通话链路 | P1 | HUD/语音/按键 | 接入手机来电并提供接听、挂断与通话状态提示。 | 来电时HUD在2秒内显示来电卡片[待验证]；支持接听/挂断2种操作；通话链路建立成功率≥95%[待验证]。 | 手机蓝牙配对,蓝牙音频输出 | [设计] 骑行主界面、来电场景
IOT-001-06-16 |  |  | Wi‑Fi高速传输 | P1 | App | 通过Wi‑Fi将录像、图片等大文件传输到手机。 | 支持Wi‑Fi 6E；可传输单个≥1GB文件[待验证]；传输中断后支持1次续传[待验证]。 | 网络连接扩展,本地存储 | [设计] App-设备Tab、行车记录 [补充]
IOT-001-06-17 |  |  | 蓝牙外设绑定 | P1 | App | 通过蓝牙发现并绑定胎压计、相机等低功耗外设。 | 基于蓝牙5.3扫描外设；30秒内返回搜索结果[待验证]；单次可展示≥5个候选设备[待验证]。 | 手机蓝牙配对,连接安全与权限 | [设计] App-设备Tab、第三方设备绑定
IOT-001-06-18 |  |  | 外设状态展示 | P2 | HUD/App | 展示已绑定外设的在线、离线、电量或数据可用状态。 | App可显示在线/离线2种状态；HUD可显示关键外设状态1项以上；状态变化后5秒内刷新[待验证]。 | 蓝牙外设绑定 | [设计] 骑行主界面、App-设备Tab [补充]
IOT-001-06-19 |  |  | Wi‑Fi接入管理 | P1 | App | 管理头盔接入家庭或热点Wi‑Fi，用于高速传输与更新。 | 支持Wi‑Fi 6E网络保存≥3组[待验证]；已保存网络重连时间≤30秒[待验证]；可手动删除网络。 | Wi‑Fi高速传输,连接安全与权限 | [设计] App-设备Tab、网络设置
IOT-001-06-20 |  |  | 5G热点扩展 | P3 | App | 通过手机热点或后续模组扩展在线能力，作为远期方案。 | 支持连接手机热点1种方式；5G直连能力为趋势数据，量产可用性[待验证]；连接状态可见。 | 手机蓝牙配对,Wi‑Fi接入管理 | [研发] App-设备Tab、在线服务 [补充]
IOT-001-06-21 |  |  | 配对授权确认 | P0 | App/HUD | 在首次连接时确认设备身份与关键权限，避免误连。 | 首次配对需用户确认1次；未确认时60秒内不得建立完整数据链路[待验证]；确认结果可在App查看。 | 手机蓝牙配对,蓝牙外设绑定 | [设计] 首次使用引导、App-设备Tab
IOT-001-06-22 |  |  | 设备解绑与清除 | P2 | App | 支持删除已绑定手机或外设，并清除本地连接记录。 | 支持单设备解绑与全部清除2种操作；解绑后30秒内连接记录不可见[待验证]；可重新配对1次以上。 | 配对授权确认,连接状态显示 | [设计] App-设备Tab、设备管理 [补充]
OTH-002 | 设备Tab |  |  | P1 | App | 聚合设备连接、状态、影像、部件与升级等设备管理能力。 | App内设备Tab首页入口1次点击可达；首屏加载时间≤2s[待验证]；展示不少于6个功能分区。 | 头盔/手机互联,设备状况,行车记录,设备设置与升级 | [设计] App-设备Tab
OTH-002-01 |  | 设备连接与状态总览 |  | P0 | App | 展示头盔连接状态、电量、在线情况与关键设备摘要信息。 | 已配对头盔连接后5s内显示在线状态；至少展示头盔电量、蓝牙状态、存储状态3项；断连后10s内刷新。 | 蓝牙配对与重连,设备状态展示,续航预估与提醒 | [设计] App-设备Tab首页
OTH-002-01-01 |  |  | 头盔与手机互联状态 | P0 | App | 显示头盔与手机的连接方式、信号状态和最近同步时间。 | 支持显示蓝牙连接状态；状态刷新周期≤5s[待验证]；最近同步时间误差≤1min[待验证]。 | 蓝牙配对与重连,设备状态展示 | [设计] App-设备Tab-头盔/手机互联
OTH-002-01-02 |  |  | 续航预估与充电状态 | P1 | App | 显示剩余电量、预计可用时长及当前充电状态。 | 支持显示整机续航≥8h目标场景基线；电量变化后30s内刷新；充电中状态识别准确率≥99%[待验证]。 | 续航预估与提醒,充电管理,节能模式管理 | [设计] App-设备Tab-设备状态展示
OTH-002-02 |  | 影像与记录管理 |  | P1 | App | 管理摄像参数、行车记录、高光时刻与AI剪片入口。 | 支持进入摄像设置、记录列表、高光时刻、AI剪片4个子入口；各入口点击响应≤1s[待验证]。 | 行车记录,高光时刻,AI剪片 | [设计] App-设备Tab-影像管理
OTH-002-02-01 |  |  | 摄像参数设定 | P0 | App | 设置分辨率、帧率、视角、HDR、循环录制、连拍与定时拍。 | 支持1080P/4K、30/60fps、广角/标准、HDR开关；循环录制至少3档时长[待验证]；设置保存成功率≥99%。 | 行车记录,设备设置与升级 | [设计] App-设备Tab-行车记录
OTH-002-02-02 |  |  | 行车记录与高光内容入口 | P1 | App | 查看录像列表、高光片段并进入AI剪片处理。 | 录像列表首屏展示时间≤2s[待验证]；单次可见最近30条记录[待验证]；支持进入AI剪片入口1次点击可达。 | 行车记录,高光时刻,AI剪片 | [设计] App-设备Tab-行车记录/高光时刻
OTH-002-03 |  | 部件信息与生命周期 |  | P0 | App | 查看各模组信息、健康度、寿命、保养提醒与更换记录。 | 至少覆盖主控、蓝牙、蜂窝、摄像头、电池5类部件；每类展示信息项不少于6项。 | 设备状况,设备设置与升级 | [设计] App-设备Tab-部件管理
OTH-002-03-01 |  |  | 部件信息查看 | P0 | App | 展示模组型号、SN、固件版本、认证状态、健康度、循环次数和寿命预估。 | 蜂窝模组可显示EC200U/EG915U/L610等型号；每个部件至少展示SN、版本、认证状态、健康度、循环次数、寿命6项。 | 设备状况,设备设置与升级 | [设计] App-设备Tab-部件信息
OTH-002-03-02 |  |  | 部件更换记录 | P1 | App | 记录部件历史更换时间线、原因及旧部件归档信息。 | 每条记录至少包含更换时间、部件名称、原因、旧SN 4项；时间线按最近365天可查询[待验证]。 | 部件信息查看,售后服务 | [设计] App-设备Tab-部件更换记录
OTH-002-03-03 |  |  | 部件保养提醒 | P1 | App | 基于使用时长、循环次数和环境条件主动提醒保养或检查。 | 至少支持使用时长、循环次数、环境条件3类触发；提醒提前量支持7天/30天2档[待验证]；推送到达率≥95%[待验证]。 | 设备状况,续航预估与提醒 | [设计] App-设备Tab-保养提醒
OTH-002-04 |  | 兼容性与认证管理 |  | P0 | App | 识别非认证部件并给出告警详情、降级说明和购买引导。 | 检测到非认证部件后10s内弹出告警；至少展示不兼容原因、受影响功能、官方入口3项。 | 部件信息查看,商城,售后服务 | [设计] App-设备Tab-兼容性管理
OTH-002-04-01 |  |  | 非认证部件告警详情与引导 | P0 | App | 显示具体不兼容原因、功能降级说明及官方购买入口。 | 告警页至少包含1条不兼容原因、1条降级说明、1个官方购买入口；购买入口点击成功率≥99%[待验证]。 | 部件信息查看,商城 | [设计] App-设备Tab-非认证部件告警
OTH-002-04-02 |  |  | 认证状态校验规则 | P2 | App | 按部件白名单与固件签名校验认证状态并输出结果。 | 至少支持型号白名单与固件签名2类校验[待验证]；校验结果返回时间≤3s[待验证]；误判率≤1%[待验证]。 | 设备设置与升级,部件信息查看 | [研发] App-设备Tab-认证校验规则[补充]
OTH-002-05 |  | 设备设置与升级 |  | P1 | App | 管理亮度、HUD内容、节能模式及固件升级能力。 | 至少包含亮度调节、HUD内容管理、节能模式、固件升级4项入口；设置保存成功率≥99%[待验证]。 | 亮度与可视性调节,HUD内容管理,节能模式管理,设备设置与升级 | [设计] App-设备Tab-设置与升级
OTH-002-05-01 |  |  | 亮度与HUD内容管理 | P1 | App | 调节显示亮度并管理HUD展示内容的开关与排序。 | HUD亮度适配目标>3000 nits设备能力；支持至少5类HUD内容开关[待验证]；设置同步到设备≤10s[待验证]。 | 亮度与可视性调节,HUD内容管理 | [设计] App-设备Tab-HUD设置
OTH-002-05-02 |  |  | 固件升级与异常降级 | P1 | App | 执行整机与模组升级，并在失败时提示回退或重试。 | 支持整机与部件2类升级[待验证]；升级包校验失败时100%阻止安装；失败后30s内给出重试提示[待验证]。 | 部件信息查看,认证状态校验规则 | [研发] App-设备Tab-设备设置与升级
OTH-002-06 |  | 骑行数据与轨迹 |  | P2 | App | 查看骑行轨迹、里程摘要及与记录内容的关联入口。 | 支持查看最近30天轨迹[待验证]；单次轨迹加载时间≤3s[待验证]；可关联至少1段行车记录。 | 骑行轨迹,行车记录 | [设计] App-设备Tab-骑行轨迹
OTH-002-06-01 |  |  | 轨迹与记录关联查看 | P2 | App | 在轨迹详情中关联查看对应时间段的录像或高光片段。 | 轨迹点与录像时间轴对齐误差≤60s[待验证]；至少支持关联录像与高光2类内容。 | 骑行轨迹,行车记录,高光时刻 | [设计] App-设备Tab-轨迹关联[补充]
OTH-002-07 |  | 头盔连接与配对 |  | P0 | App | 完成手机与头盔的发现、配对、重连与连接状态展示。 | 支持Bluetooth 5.0及以上设备配对；首次配对成功率≥95%[待验证]；断开后30秒内自动重连成功。 | 蓝牙连接,设备状态 | [设计] App-设备Tab/连接页
OTH-002-07-01 |  |  | 蓝牙发现与首次配对 | P0 | App | 扫描附近头盔并引导用户完成首次绑定。 | 10秒内发现可配对头盔≥1台[待验证]；配对流程≤4步；基于Bluetooth 5.0连接完成后状态变为已连接。 | 蓝牙权限,账号体系 | [设计] App-设备Tab/首次引导
OTH-002-07-02 |  |  | 断连重连与状态提示 | P1 | App | 连接异常时展示状态并自动尝试恢复连接。 | 蓝牙断连后3秒内显示断开提示；30秒内自动重连1次以上；重连成功后状态刷新延迟≤2秒。 | 蓝牙发现与首次配对,设备状态 | [研发] App-设备Tab/连接状态
OTH-002-08 |  | 设备状态与电量 |  | P1 | App | 展示头盔电量、充电状态、固件版本与基础健康信息。 | 电量刷新周期≤60秒[待验证]；充电状态支持USB-C接入识别；低电量阈值可在20%时触发提醒[待验证]。 | 头盔连接与配对,固件升级 | [设计] App-设备Tab/设备卡片
OTH-002-08-01 |  |  | 电量与续航展示 | P1 | App | 显示剩余电量及典型使用场景续航说明。 | 展示音乐续航约8小时、蓝牙对讲约12小时、Mesh对讲约11小时的说明；电量误差≤10%[待验证]。 | 头盔连接与配对 | [设计] App-设备Tab/设备详情
OTH-002-08-02 |  |  | 充电与防护信息展示 | P2 | App | 展示USB-C充电、防水等级与充满时间等设备信息。 | 展示USB-C充电、约3小时充满、IP54或IPX6防护信息；信息页可离线查看1次以上。 | 产品资料库 | [设计] App-设备Tab/设备详情 [补充]
OTH-002-09 |  | 固件升级 |  | P1 | App | 提供版本检查、升级提示、进度展示与升级结果反馈。 | 可展示当前版本与最新版本；升级进度刷新间隔≤1秒[待验证]；升级完成后5秒内提示结果[待验证]。 | 版本检查、升级执行、异常处理 | [设计] App-设备Tab、设置页 [补充]
OTH-002-09-01 |  |  | 版本检测与升级提醒 | P1 | App | 检查云端版本并提示用户可升级内容。 | 进入升级页后10秒内返回版本检查结果[待验证]；有新版本时展示版本号与更新说明≥20字。 | 账号体系,网络服务 | [设计] App-设备Tab/固件升级
OTH-002-09-02 |  |  | 升级执行与结果回传 | P0 | App | 执行升级并在完成后回传成功或失败状态。 | 升级过程中显示进度0-100%；失败后可重试1次以上；成功后设备可在60秒内重新连接[待验证]。 | 版本检测与升级提醒,头盔连接与配对 | [研发] App-设备Tab/固件升级
OTH-002-10 |  | 行车记录与高光管理 |  | P1 | App | 管理头盔同步的行车记录文件与高光片段。 | 记录列表首屏展示最近20条[待验证]；单条记录可查看时长、日期、大小3项信息。 | Wi‑Fi传输,本地存储 | [设计] App-设备Tab/行车记录
OTH-002-10-01 |  |  | 记录列表与详情查看 | P1 | App | 查看已同步的行车记录及基础元数据。 | 列表加载20条记录时间≤2秒[待验证]；详情页展示开始时间、时长、文件大小3项字段。 | 本地存储 | [设计] App-设备Tab/行车记录
OTH-002-10-02 |  |  | 高光片段标记与导出 | P2 | App | 对记录进行高光标记并导出到本地相册。 | 单条记录可标记至少1个高光片段[待验证]；导出成功率≥95%[待验证]；导出后本地可见。 | 记录列表与详情查看 | [设计] App-设备Tab/高光时刻 [补充]
OTH-002-10-03 |  |  | 外设添加与绑定 | P1 | App | 通过扫描或搜索完成第三方设备绑定。 | 绑定流程≤5步[待验证]；10秒内发现可绑定设备≥1个[待验证]；绑定成功后状态显示已绑定。 | 蓝牙权限,网络服务 | [设计] App-设备Tab/添加设备
OTH-002-10-04 |  |  | 外设列表与解绑管理 | P2 | App | 查看已绑定外设并支持解绑或重命名。 | 列表可展示设备名、类型、连接状态3项；解绑操作2步内完成[待验证]；解绑后30秒内列表移除。 | 外设添加与绑定 | [设计] App-设备Tab/设备管理 [补充]
OTH-002-10-05 |  |  | Wi‑Fi记录传输 | P2 | App | 使用Wi‑Fi完成较大记录文件的传输。 | 支持Wi‑Fi传输入口；传输中显示进度0-100%；中断后可继续传输1次以上[待验证]。 | 行车记录与高光管理 | [研发] App-设备Tab/传输任务 [补充]
OTH-002-10-06 |  |  | 同步失败重试机制 | P3 | App | 同步异常时保留任务并支持自动或手动重试。 | 失败任务保留至少24小时[待验证]；用户可手动重试1次以上；重试结果在10秒内更新。 | Wi‑Fi记录传输,断连重连与状态提示 | [研发] App-设备Tab/同步中心 [补充]
OTH-002-11 |  | 设备状态展示 |  | P0 | App | 展示整机连接、电量、温度、存储、认证与故障等关键状态。 | 展示双电池2路电量与总电量；电量刷新周期≤30s；异常状态识别不少于5类；认证状态含ECE 22.06与3C。 | 部件信息查看,非认证部件告警详情与引导 | [设计] App-设备Tab
OTH-002-11-01 |  |  | 整机实时状态卡片 | P0 | App | 显示连接状态、双电池电量、存储占用、温度与最近同步时间。 | 显示2×3200mAh双电池分路信息与总容量24.6Wh；离线后10s内置灰；状态字段不少于5项。 | 设备连接,电池管理,存储管理 | [设计] App-设备Tab
OTH-002-11-02 |  |  | 认证与故障状态展示 | P0 | App | 显示整机及关键部件认证状态、故障码与功能可用性。 | 必须展示ECE 22.06与3C状态2项；故障码列表支持最近20条；故障详情页打开≤2s[待验证]。 | 部件信息查看,非认证部件告警详情与引导 | [设计] App-设备Tab
OTH-002-12 |  | HUD内容管理 |  | P1 | App | 管理HUD显示项与状态类卡片的启停、排序和预览。 | 支持不少于6类HUD状态项管理[待验证]；配置保存后30s内同步到设备；断连时保留上次配置。 | 设备状态展示,HUD系统 | [设计] App-设备Tab
OTH-002-12-01 |  |  | HUD状态项开关与排序 | P1 | App | 用户可配置设备状态类HUD内容的显示开关与优先级顺序。 | 支持拖拽排序；至少支持电量、故障、摄像状态3类开关；保存后30s内生效；失败需提示原因。 | HUD系统,设备状态展示 | [设计] App-设备Tab [补充]
OTH-002-12-02 |  |  | HUD状态预览 | P2 | App | 在App内预览状态类HUD卡片样式与信息层级。 | 预览至少覆盖3类状态卡片；预览刷新≤1s[待验证]；与设备端实际样式一致率≥90%[待验证]。 | HUD系统,HUD状态项开关与排序 | [设计] App-设备Tab [补充]
OTH-002-12-03 |  |  | 录像参数配置 | P1 | App | 设置分辨率、帧率、视角、HDR与循环录制时长。 | 分辨率含1080P/4K；帧率含30/60fps；视角含广角/标准；HDR支持开关；循环录制至少3档[待验证]。 | 摄像模组,存储管理 | [设计] App-设备Tab
OTH-002-12-04 |  |  | 拍照模式配置 | P2 | App | 设置连拍与定时拍模式，并显示当前生效参数。 | 支持连拍与定时拍2种模式；模式切换后30s内同步设备；失败时给出1条明确原因提示。 | 摄像模组,存储管理 | [设计] App-设备Tab
OTH-002-13 |  | 部件信息与寿命管理 |  | P1 | App | 查看部件身份、版本、健康度、循环次数、寿命与更换记录。 | 关键部件信息字段不少于7项；至少覆盖电池、HUD、摄像模组3类部件；历史记录支持最近50条[待验证]。 | 设备状态展示,部件保养提醒,非认证部件告警详情与引导 | [设计] App-设备Tab
OTH-002-14 |  | 保养提醒与兼容告警 |  | P1 | App | 基于使用与兼容状态主动提醒保养，并对非认证部件给出告警与引导。 | 至少支持保养提醒与非认证告警2类；告警触发后5s内展示；需提供功能影响说明与处理入口。 | 部件信息查看,商城,售后服务,设备状态展示 | [设计] App-设备Tab
OTH-002-15 |  | 互联异常与兼容边界 |  | P0 | App | 展示头盔与手机连接异常、兼容限制及恢复引导。 | 蓝牙或Wi-Fi断连后5秒内出现异常卡片；恢复连接后10秒内状态自动刷新；异常原因分类不少于5类。[待验证] | 头盔/手机互联,设备状况 | [设计] App-设备Tab
OTH-002-15-01 |  |  | 手机主算力降级提示 | P1 | App | 手机不可用时提示头盔本地能力边界与受限功能。 | 检测手机主算力不可用后5秒内提示；需列出受限功能≥3项；本地可继续运行功能≥2项可见。[待验证] | 头盔/手机互联,设备状况 | [研发] App-设备Tab [补充]
OTH-002-16 |  | 设备健康与寿命边界 |  | P1 | App | 集中查看部件状态、寿命风险、保养与更换历史。 | 设备健康页可展示核心部件≥5类；页面加载≤2秒；异常部件需在列表前3位显示。[待验证] | 设备状况 | [设计] App-设备Tab
OTH-002-17 |  | 影像记录异常与边界 |  | P1 | App | 管理录像与拍摄参数异常、存储边界及热功耗提示。 | 录像异常发生后3秒内生成异常卡片；需覆盖存储、温升、功耗、参数冲突不少于4类。[待验证] | 行车记录,高光时刻,设备状况 | [设计] App-设备Tab
OTH-002-17-01 |  |  | 高功耗高温录制降级提示 | P0 | App | 在高负载下提示录制能力下降并给出推荐参数。 | 当组合功耗预计超15W时触发提示；推荐降至1080P 30fps或关闭HDR；提示出现时间≤3秒，用户可一键应用。[待验证] | 摄像参数设定,设备状况 | [研发] App-设备Tab [补充]
OTH-002-17-02 |  |  | 存储满与循环录制边界说明 | P1 | App | 说明存储不足时录像保留规则与高光片段保护策略。 | 剩余存储不足10%时提示；开启循环录制后最旧普通片段可覆盖，高光片段默认保留最近30条。[待验证] | 摄像参数设定,行车记录,高光时刻 | [研发] App-设备Tab [补充]
OTH-002-18 |  | 续航与环境适应边界 |  | P0 | App | 提示续航、佩戴舒适性及季节环境对功能的影响。 | 设备页需展示典型功耗8–15W区间；高负载场景续航预估刷新周期≤60秒；异常环境提示不少于3类。[待验证] | 设备状况,行车记录 | [设计] App-设备Tab [研发]
OTH-002-18-01 |  |  | 典型功耗与续航预估 | P0 | App | 按当前功能组合展示功耗区间与剩余续航预估。 | 显示当前功耗落点及典型区间8–15W；开启HUD导航+蓝牙音乐+1080P录像时续航目标显示≥8小时。[待验证] | 设备状况,摄像参数设定 | [设计] App-设备Tab
OTH-002-18-02 |  |  | 长时佩戴与季节适应提醒 | P2 | App | 围绕连续佩戴、夏季与冬季场景提示舒适性边界。 | 连续使用达到2小时触发1次休息提醒；夏季、冬季场景各有1套提示文案；用户可关闭但默认开启。[待验证] | 设备状况,骑行轨迹 | [设计] App-设备Tab [补充]
OTH-002-19 |  | 轨迹与记录缺失处理 |  | P2 | App | 处理骑行轨迹、行车记录和高光时刻缺失或中断情况。 | 轨迹或记录中断后10秒内生成缺失提示；缺失原因分类不少于4类；支持重试入口1个。[待验证] | 骑行轨迹,行车记录,高光时刻 | [设计] App-设备Tab
OTH-002-19-01 |  |  | 轨迹中断与补传说明 | P2 | App | 说明定位中断、后台限制等导致的轨迹缺口与补传状态。 | 轨迹缺口识别精度到单次骑行；补传成功后30秒内更新；缺口原因展示不少于3类。[待验证] | 骑行轨迹,头盔/手机互联 | [研发] App-设备Tab [补充]
OTH-002-19-02 |  |  | 高光时刻生成失败提示 | P3 | App | 提示高光片段未生成的原因及可重试条件。 | 生成失败后5秒内展示原因；原因分类不少于3类；支持1次手动重试入口。[待验证] | 高光时刻,行车记录 | [设计] App-设备Tab [补充]
OTH-002-19-03 |  |  | 设备总览卡片 | P1 | App | 显示头盔名称、连接状态、电量、固件版本与最近同步时间。 | 卡片至少展示5项信息；连接后最近同步时间更新延迟≤10秒[待验证]；断连状态文案显示准确率=100%。 | 设备连接状态、部件信息查看 | [设计] App-设备Tab
OTH-002-19-04 |  |  | 故障与认证状态摘要 | P1 | App | 汇总显示故障数量、认证状态和受影响功能范围。 | 存在异常时1次点击进入详情；故障、认证、影响功能3类摘要展示完整率=100%；状态变更后≤5秒刷新[待验证]。 | 非认证部件告警详情与引导、部件信息查看 | [设计] App-设备Tab
OTH-002-19-05 |  |  | 模组身份与版本信息 | P1 | App | 展示各模组型号、SN、固件版本和认证状态。 | 单个模组至少展示4项字段；字段缺失率≤1%[待验证]；认证状态需明确显示已认证/未认证/未知3种状态。 | 设备识别服务、认证服务 | [设计] App-设备Tab
OTH-002-19-06 |  |  | 健康度与寿命信息 | P1 | App | 展示健康度、循环次数和剩余寿命预估，辅助维护决策。 | 单个模组至少展示健康度、循环次数、剩余寿命预估3项；寿命预估刷新周期≤24小时[待验证]。 | 部件保养提醒、部件更换记录 | [设计] App-设备Tab [补充]
OTH-002-20 |  | 部件生命周期管理 |  | P1 | App | 管理部件更换记录、保养提醒与寿命相关服务。 | 支持更换记录、保养提醒2类能力；历史记录可追溯完整率≥99%[待验证]；提醒触达成功率≥95%[待验证]。 | 部件信息查看、消息推送 | [设计] App-设备Tab [补充]
OTH-002-21 |  | 兼容性与认证告警 |  | P0 | App | 识别非认证部件并提供风险说明、降级信息与购买引导。 | 检测到非认证部件后≤5秒展示告警；必须显示不兼容原因、功能降级说明、官方购买入口3项内容。 | 部件信息查看、商城/购买入口、设备状态展示 | [设计] App-设备Tab
OTH-002-21-01 |  |  | 功能降级规则展示 | P2 | App | 明确展示非认证部件导致的功能不可用或性能受限范围。 | 至少区分可用、受限、不可用3种状态；状态与实际设备能力一致率≥99%[待验证]；规则更新后≤24小时生效。 | 非认证部件告警详情与引导、设备状态展示 | [研发] App-设备Tab [研发]
OTH-002-22 |  | 头盔连接 |  | P0 | App | 完成头盔与手机的发现、配对、重连与连接状态展示。 | 支持Bluetooth 5.0及以上设备配对；首次配对流程≤3步；30秒内完成连接成功提示[待验证]。 | 蓝牙配对引导、连接状态展示、异常处理 | [设计] App-设备Tab
OTH-002-22-01 |  |  | 蓝牙配对引导 | P0 | App | 展示配对步骤、设备名与确认结果，帮助用户完成首次连接。 | 支持Bluetooth 5.0/5.2/5.3设备搜索；搜索到目标设备时间≤10秒[待验证]；配对成功率≥95%[待验证]。 | 头盔连接 | [设计] 首次使用引导、App-设备Tab
OTH-002-22-02 |  |  | 连接状态展示 | P1 | App | 显示已连接、连接中、断开等状态及最近连接设备信息。 | 连接状态变更后App内刷新延迟≤3秒[待验证]；断开后30秒内显示断连状态。 | 头盔连接 | [设计] App-设备Tab
OTH-002-23 |  | 设备状态 |  | P0 | App | 查看头盔电量、续航、充电与基础健康状态。 | 可显示剩余电量百分比；续航展示基于目标续航≥8小时；充满时间展示为2–3小时，快充能力标注[待验证]。 | 电量显示、充电状态、设备信息 | [设计] App-设备Tab
OTH-002-23-01 |  |  | 电量与续航显示 | P0 | App | 展示头盔当前电量、预计可用时长与低电提醒。 | 电量精度显示到1%；预计续航按8小时目标展示；低电阈值默认20%并可提示[待验证]。 | 设备状态 | [设计] App-设备Tab、设备详情页
OTH-002-23-02 |  |  | 充电状态与时长显示 | P1 | App | 展示是否充电中、预计充满时间与充电接口信息。 | 充电中状态刷新延迟≤5秒[待验证]；预计充满时间显示2–3小时；若支持快充需单独标注[待验证]。 | 设备状态 | [设计] App-设备Tab、设备详情页
OTH-002-23-03 |  |  | 版本检查与升级提示 | P1 | App | 检测新固件并提示升级内容、风险与预计耗时。 | 进入页面后10秒内完成版本检查[待验证]；有新版本时100%弹出可见提示[待验证]。 | 固件升级 | [设计] App-设备Tab、设备详情页 [补充]
OTH-002-23-04 |  |  | 升级异常与恢复提示 | P2 | App | 在断连、电量不足或升级失败时给出恢复指引。 | 升级失败后5秒内展示错误原因；电量低于20%时禁止升级并提示[待验证]。 | 固件升级、设备状态、头盔连接 | [研发] 异常处理、App-设备Tab [补充]
OTH-002-23-05 |  |  | 外设搜索与绑定 | P1 | App | 搜索附近可绑定外设并完成授权与命名。 | 外设搜索时间≤15秒[待验证]；绑定成功后3秒内出现在设备列表中[待验证]。 | 第三方设备绑定 | [设计] App-设备Tab、外设绑定页
OTH-002-23-06 |  |  | 外设列表与解绑 | P2 | App | 查看已绑定外设状态，并支持重命名、解绑与重新连接。 | 解绑操作确认后5秒内生效[待验证]；列表可展示最近连接时间[待验证]。 | 第三方设备绑定 | [设计] App-设备Tab、外设管理页 [补充]
OTH-002-24 |  | 设备信息与校准 |  | P1 | App | 展示设备基础信息，并提供首次使用所需校准入口。 | 可展示型号、序列号、防护等级；防护等级显示支持IP54或IPX6等真实值；校准入口2步内可达。 | 设备信息展示、HUD校准 | [设计] 首次使用引导、App-设备Tab
OTH-002-24-01 |  |  | 设备信息展示 | P1 | App | 展示型号、固件版本、蓝牙版本、防护等级等基础信息。 | 至少展示4项信息：型号/固件版本/蓝牙版本/防护等级；蓝牙版本支持显示4.2/5.0/5.2/5.3。 | 设备信息与校准 | [设计] 设备详情页
OTH-002-24-02 |  |  | HUD校准入口 | P1 | App | 提供HUD位置与显示效果校准入口，辅助首次佩戴适配。 | 首次绑定后100%展示校准入口；校准流程≤3步[待验证]；完成后可保存1套配置[待验证]。 | 设备信息与校准 | [设计] 首次使用引导、设备详情页
OTH-002-25 |  | 连接异常处理 |  | P2 | App | 处理断连、弱连接、兼容性问题并给出可执行建议。 | 断连后10秒内触发异常提示[待验证]；提供至少3条排查建议；重试入口1步可达。 | 头盔连接、设备状态 | [研发] 异常处理、App-设备Tab [补充]
OTH-002-25-01 |  |  | 断连重试机制 | P2 | App | 在连接中断后自动尝试恢复，并向用户反馈结果。 | 断连后自动重试至少3次[待验证]；每次重试间隔≤10秒[待验证]；成功后3秒内更新状态。 | 连接异常处理、头盔连接 | [研发] 连接恢复策略 [补充]
OTH-002-25-02 |  |  | 兼容性与限制提示 | P3 | App | 对系统版本、蓝牙能力或机型限制进行前置说明。 | 检测到不满足Bluetooth 5.0及以上条件时100%提示限制信息[待验证]；提示文案≤120字。 | 连接异常处理 | [研发] 兼容性规则、App-设备Tab [补充]
OTH-002-25-03 |  |  | 异常恢复步骤与权限补全 | P1 | App | 针对断连、权限关闭等问题给出分步恢复操作。 | 每类异常提供≥3步恢复指引；权限类问题可直达系统设置；用户完成后状态复检结果返回≤10s[待验证]。 | 头盔/手机互联 | [设计] App-设备Tab [补充]
OTH-002-26 |  | 设备健康与部件生命周期 |  | P1 | App | 集中查看部件身份、健康度、寿命与保养状态。 | 至少覆盖主控、摄像头、电池、HUD 4类部件；列表加载≤2s[待验证]；异常部件需置顶显示。 | 设备状况 | [设计] App-设备Tab
OTH-002-27 |  | 行车记录异常与参数边界 |  | P0 | App | 处理录像参数冲突、存储异常和录制边界提示。 | 可识别分辨率、帧率、HDR、循环录制、存储不足5类边界；异常提示出现延迟≤3s[待验证]。 | 行车记录,设备状况 | [设计] App-设备Tab
OTH-002-27-01 |  |  | 高负载功耗与发热边界提示 | P0 | App | 在高规格录像下提示功耗、续航和发热风险并建议降级。 | 当组合功耗预计超15W时触发提示；提示中需展示典型功耗8–15W区间与1条降级建议；状态刷新≤10s[待验证]。 | 摄像参数设定,设备状况 | [研发] App-设备Tab [补充]
OTH-002-28 |  | 骑行轨迹与环境异常 |  | P2 | App | 识别轨迹缺失、环境极端导致的数据异常与提醒。 | 可识别定位缺失、轨迹中断、环境异常3类问题；异常轨迹需在列表中标记，标记准确率[待验证]。 | 骑行轨迹,设备状况 | [设计] App-设备Tab [补充]
OTH-002-28-01 |  |  | 极端环境影响说明 | P2 | App | 说明夏季、冬季和暴雨等环境对设备表现的影响边界。 | 至少覆盖夏天、冬天、暴雨3类场景；每类场景提供1条影响说明和1条使用建议；无真实阈值处标注[待验证]。 | 部件保养提醒,行车记录 | [设计] App-设备Tab [补充]
OTH-002-28-02 |  |  | 连续佩戴与续航边界提示 | P1 | App | 结合真实骑行场景提示连续佩戴2小时与续航风险。 | 当预计无法支撑连续2小时骑行时给出提示；提示需关联当前功耗区间8–15W与1条优化建议[待验证]。 | 高负载功耗与发热边界提示,设备状况 | [研发] App-设备Tab [补充]
OTH-003 | 高光时刻异常与素材完整性 |  |  | P2 | App | 设备Tab模块（待详细展开） | 待下一版本迭代补充 | 高光时刻,行车记录 | [设计] App-设备Tab
OTH-002-28-03 |  |  | 高光素材缺失修复引导 | P2 | App | 当录像片段缺失或损坏时提示补录、重传或放弃生成。 | 缺失素材时提供补录、重传、放弃3个操作；重传任务状态可见，结果返回≤30s[待验证]。 | 行车记录,头盔/手机互联 | [设计] App-设备Tab [补充]
OTH-002-28-04 |  |  | 异常素材归档与保留策略 | P3 | App | 对失败任务和异常素材进行归档，便于售后与问题复现。 | 异常素材归档至少保留最近10条任务[待验证]；每条含时间、原因、关联录像ID 3项。 | 高光时刻,部件更换记录 | [研发] App-设备Tab [补充]
OTH-002-28-05 |  |  | 整机状态总览卡片 | P0 | App | 显示连接状态、电量百分比、预计续航、存储占用和最近同步时间。 | 连接成功后3秒内显示电量与存储；续航页需支持≥8h场景文案展示，最近同步时间误差≤1分钟。 | 设备连接状态,电池管理系统,录像存储 | [设计] App-设备Tab
OTH-002-28-06 |  |  | 认证状态展示 | P0 | App | 展示整机及关键部件认证状态，突出ECE 22.06与3C结果。 | 认证页至少展示ECE 22.06与3C 2项状态；状态字段含已认证/认证中/不支持3种枚举。 | 部件信息查看,认证数据库 | [设计] App-设备Tab
OTH-002-28-07 |  |  | 部件详情页 | P1 | App | 展示单个部件的型号、SN、固件版本、健康度与循环次数。 | 电池部件需显示循环次数与剩余寿命预估；健康度以0-100%显示，数据刷新周期≤24小时。[待验证] | 电池管理系统,固件管理,寿命算法 | [设计] App-设备Tab
OTH-002-28-08 |  |  | 部件兼容与认证校验 | P0 | App | 识别已装配部件是否为官方认证件并给出兼容结果。 | 连接后30秒内完成校验；结果至少区分兼容、非认证、版本不匹配3类，并显示具体原因。 | 认证数据库,部件识别,非认证部件告警详情与引导 | [研发] App-设备Tab [补充]
OTH-003-01 |  | 部件更换与保养 |  | P1 | App | 记录部件更换历史，并基于使用情况给出保养提醒。 | 至少支持时间线、原因、旧件归档、提醒4项信息；新增更换记录后5秒内可见。 | 部件信息查看,使用时长统计,环境数据 | [设计] App-设备Tab
OTH-003-02 |  | 异常告警与引导 |  | P0 | App | 对非认证部件和关键异常提供详情、降级说明与处理入口。 | 发现异常后30秒内生成告警；告警详情页至少含原因、影响、处理建议、购买入口4项。 | 部件兼容与认证校验,商城,售后服务 | [设计] App-设备Tab
OTH-003-02-01 |  |  | 异常降级状态说明 | P2 | App | 展示异常导致的功能受限范围，避免影响安全与认证使用。 | 至少覆盖HUD、摄像、续航3类受影响项；每项需显示可用/受限/不可用3种状态。[待验证] | 设备状态展示,部件兼容与认证校验 | [研发] App-设备Tab [补充]
OTH-003-02-02 |  |  | HUD状态卡片配置 | P3 | App | 配置HUD中电量、故障、摄像状态等卡片的展示优先级。 | 至少支持3类状态卡片排序；调整后下次HUD唤醒时生效，生效时间≤10秒。[待验证] | HUD内容管理,HUD设备状态 | [设计] App-设备Tab [补充]
OTH-003-02-03 |  |  | 异常与认证状态摘要 | P1 | App/灯光 | 汇总故障、非认证部件、功能降级与认证状态并提供入口。 | 存在异常时首页摘要展示延迟≤5秒；异常分类不少于3类；点击后进入对应详情页成功率≥99%。 | 非认证部件告警详情与引导,部件信息查看 | [设计] App-设备Tab，灯光联动提示
OTH-003-02-04 |  |  | 录制与拍照模式配置 | P1 | App | 设置循环录制时长、连拍数量与定时拍间隔。 | 循环录制时长支持至少3档[待验证]；连拍与定时拍各支持至少2档[待验证]；配置保存成功率≥99%。 | 存储管理,摄像状态 | [设计] App-设备Tab
OTH-003-02-05 |  |  | 健康度与寿命评估 | P1 | App | 展示健康度、循环次数与剩余寿命预估，辅助维护决策。 | 健康度以0-100分展示[待验证]；循环次数与寿命预估每24小时至少更新1次；异常阈值触发提醒命中率≥95%[待验证]。 | 部件保养提醒,数据采集 | [设计] App-设备Tab [补充]
OTH-003-03 |  | 部件维护管理 |  | P1 | App | 管理部件更换记录与保养提醒，形成可追溯维护档案。 | 支持更换记录与保养提醒2类能力；新增或更新记录后5秒内列表可见；历史记录保留时长≥24个月。 | 部件信息查看,消息通知 | [设计] App-设备Tab
OTH-003-03-01 |  |  | 非认证部件告警详情 | P0 | App/HUD | 显示具体不兼容原因、受影响功能与风险提示。 | 详情至少展示1条不兼容原因和1条功能降级说明；高风险场景HUD同步提示延迟≤3秒[待验证]；用户确认后24小时内不重复弹出超过1次。 | 设备状态展示,规则引擎 | [研发] App-设备Tab、骑行主界面 [研发]
OTH-003-03-02 |  |  | 官方购买与更换引导 | P2 | App | 提供官方兼容部件购买入口与更换建议路径。 | 告警详情页到购买页跳转成功率≥99%；至少展示1个官方购买入口和1条更换建议；用户完成路径≤3步。 | 商城,售后服务 | [设计] App-设备Tab [补充]
OTH-003-04 |  | 设备数据同步与降级 |  | P2 | App | 保障设置、状态与部件数据在断连或异常时可恢复与降级展示。 | 断连后最近一次成功同步数据可展示1份；恢复连接后30秒内自动补同步；同步失败重试次数≥3次[待验证]。 | 设备互联,设备状态展示,摄像参数设定 | [研发] App-设备Tab [补充]
OTH-003-04-01 |  |  | 离线缓存与恢复同步 | P2 | App | 缓存最近设备状态与设置，重连后自动恢复同步一致性。 | 离线缓存最近1次完整状态快照；重连后30秒内完成状态比对；设置冲突提示覆盖率100%[待验证]。 | 本地存储,设备互联 | [研发] App-设备Tab [补充]
OTH-004 | 设备Tab |  |  | P0 | App | 承载头盔连接、状态查看、固件升级与外设绑定的设备中心。 | App-设备Tab可在1级入口直达；首屏展示已绑定头盔1台及核心状态4项，页面加载时间≤2秒[待验证]。 |  | [设计] App-设备Tab
OTH-003-04-02 |  |  | 蓝牙发现与首次绑定 | P0 | App | 扫描附近头盔并完成首次绑定，展示设备名与绑定结果。 | 打开蓝牙后10秒内发现可配对头盔；用户完成确认后30秒内绑定成功率≥95%[待验证]。 | 头盔连接与配对 | [设计] 首次使用引导、App-设备Tab
OTH-003-04-03 |  |  | 断连重连与连接状态提示 | P1 | App | 展示连接中、已连接、断开状态，并在断连后自动尝试重连。 | 异常断连后5秒内出现状态提示；30秒内自动重连尝试≥3次，成功后状态刷新延迟≤2秒[待验证]。 | 蓝牙发现与首次绑定 | [研发] 连接异常处理、App-设备Tab [补充]
OTH-003-04-04 |  |  | 充电状态与预计充满时间 | P1 | App | 显示是否充电中、充电进度及预计充满时间。 | 接入USB-C充电后30秒内显示充电中；预计充满时间按2–3小时展示，误差范围[待验证]。 | 电量与续航展示 | [设计] 设备详情页
OTH-003-04-05 |  |  | 版本检测与升级入口 | P1 | App | 检查头盔固件版本并提供可升级入口。 | 进入页面后10秒内完成版本检测；发现新版本时升级入口可见率100%，展示版本号2项。 | 固件升级 | [设计] 设备详情页
OTH-003-04-06 |  |  | 升级过程与失败恢复提示 | P1 | App | 展示升级进度、风险提示和失败后的恢复指引。 | 升级过程进度刷新间隔≤5秒；失败后10秒内给出重试入口与原因文案各1项[待验证]。 | 版本检测与升级入口 | [研发] OTA异常处理、设备详情页 [补充]
OTH-003-04-07 |  |  | 外设选择与绑定流程 | P1 | App | 按设备类型选择并完成外设绑定。 | 外设列表页展示至少3类设备；用户从选择到绑定完成平均时长≤60秒[待验证]。 | 第三方设备绑定 | [设计] 第三方设备绑定页
OTH-003-04-08 |  |  | 外设状态查看与解绑 | P2 | App | 查看已绑定外设状态，并支持解绑与重新绑定。 | 已绑定外设展示名称、连接状态2项；解绑操作确认后10秒内生效，成功率≥99%[待验证]。 | 外设选择与绑定流程 | [设计] 第三方设备绑定页 [补充]
OTH-004-01 |  | 设备设置 |  | P1 | App | 管理头盔基础参数、提示开关和个性化偏好。 | 设置页至少提供音量、提示音、灯光联动3类开关；设置保存成功反馈≤2秒[待验证]。 | 头盔连接与配对 | [设计] 设备设置页
OTH-004-01-01 |  |  | 音频与提示设置 | P1 | App | 设置导航播报、提示音和通话相关开关。 | 至少支持3项开关/滑杆；修改后2秒内同步到设备，断网时提示不可同步[待验证]。 | 设备设置 | [设计] 设备设置页
OTH-004-01-02 |  |  | 灯光与显示偏好设置 | P2 | App | 设置灯光联动提示和显示相关偏好项。 | 至少支持亮度/灯光开关2项设置；保存后2秒内回显最新值[待验证]。 | 设备设置 | [设计] 设备设置页
OTH-004-02 |  | 设备诊断与防护信息 |  | P2 | App | 展示设备基础诊断结果、防护等级和使用建议。 | 诊断页展示连接、充电、版本3项结果；防护等级展示支持IP54或IPX6文案，来源标注清晰。 | 设备状态与电量 | [设计] 设备详情页 [补充]
OTH-004-02-01 |  |  | 基础自检结果展示 | P2 | App | 展示蓝牙、充电、电量等基础自检结果与建议。 | 点击自检后30秒内返回结果；至少输出通过/异常2种状态及1条处理建议[待验证]。 | 设备诊断与防护信息 | [研发] 自检规则、设备详情页 [补充]
OTH-004-02-02 |  |  | 防护与续航说明 | P3 | App | 展示设备防护等级、续航基线和充电说明供用户查阅。 | 说明页至少展示3项真实参数：续航约8小时、充电2–3小时、USB-C或防护等级1项[待验证]。 | 设备诊断与防护信息 | [设计] 帮助说明、设备详情页 [补充]
OTH-005 | SOS与紧急救援 |  |  | P0 | HUD/语音/按键/App/灯光 | 提供碰撞检测、手动求救、救援呼叫与紧急通知闭环能力。 | 覆盖自动触发、手动触发、联系人通知、位置播报4类主流程；关键事件HUD提示延迟≤1s[待验证]。 | 设备状态、AI语音助手、消息、来电、App-设备Tab | [设计] 骑行主界面/紧急场景总入口
OTH-005-01 |  | 碰撞自动检测 |  | P0 | HUD/灯光 | 基于IMU识别疑似事故并进入SOS预警流程。 | 采用BMI270 6轴IMU；检测规则参考自由落体0.3–0.7g持续300–500ms、冲击峰值50–100ms、轻微冲击1.5–2.5g。 | 设备状态、倒计时取消机制 | [研发] 骑行主界面，头盔端触发
OTH-005-01-01 |  |  | IMU事故判定引擎 | P0 | HUD | 融合加速度与姿态变化识别跌落、撞击和倒地组合事件。 | 使用BMI270；当检测到0.3–0.7g自由落体持续300–500ms后接50–100ms冲击峰值时，1s内进入疑似事故态[待验证]。 | 碰撞自动检测 | [研发] 骑行主界面，算法规则引擎
OTH-005-01-02 |  |  | 倒地静止二次确认 | P1 | HUD/灯光 | 碰撞后结合静止状态降低误报并提升事故识别可信度。 | 疑似事故后连续静止≥10s[待验证]则维持SOS流程；若10s内恢复明显运动则自动降为误触候选并提示取消。 | IMU事故判定引擎、倒计时取消机制 | [研发] 骑行主界面，[补充]
OTH-005-02 |  | SOS触发与取消 |  | P0 | HUD/按键/语音/灯光 | 支持手动求救与自动触发后的倒计时取消保护。 | 支持专用键长按触发SOS[待验证]；自动触发后提供倒计时取消，倒计时默认10s[待验证]并全程HUD可见。 | 碰撞自动检测、AI主动拨打救援电话 | [设计] 骑行主界面/紧急场景
OTH-005-02-01 |  |  | SOS手动触发 | P0 | HUD/按键 | 用户可在清醒状态下主动发起紧急求助流程。 | 专用键长按触发后，HUD在1s内显示SOS确认卡片并进入求救流程[待验证]；断网时仍保留本地事件记录。 | SOS触发与取消 | [设计] 骑行主界面，支持按键操作
OTH-005-02-02 |  |  | 碰撞后倒计时取消机制 | P0 | HUD/按键/语音 | 自动检测触发后给予用户取消窗口，减少误报。 | 自动触发后显示10s倒计时[待验证]；倒计时每1s刷新1次；用户在倒计时结束前取消则不得发起电话和通知。 | 碰撞自动检测、AI主动拨打救援电话 | [设计] 骑行主界面，支持按键操作/支持语音控制
OTH-005-03 |  | 救援呼叫与位置播报 |  | P1 | HUD/语音/App | 通过手机网络发起救援电话并自动播报当前位置。 | 倒计时结束后10s内发起救援呼叫[待验证]；若GPS有效，自动播报当前位置1次并支持重复播报1次[待验证]。 | 消息、来电、AI语音助手、设备互联 | [设计] 骑行主界面/通话场景
OTH-005-03-01 |  |  | AI主动拨打救援电话 | P1 | HUD/语音/App | 系统自动调用手机通话能力拨打预设救援号码。 | 手机蓝牙已连接时，SOS确认后10s内拉起拨号[待验证]；拨号失败时3s内提示失败原因并进入联系人通知兜底。 | 救援呼叫与位置播报、设备互联 | [设计] 通话场景，手机主算力/兜底
OTH-005-03-02 |  |  | 自动语音播报当前GPS位置给接线员 | P1 | 语音/HUD/App | 接通后自动播报经纬度或地址信息，减少用户表达负担。 | 通话接通后5s内开始首轮位置播报[待验证]；GPS有效时播报当前位置，GPS无效时播报最后一次有效位置并标记时间。 | AI主动拨打救援电话、设备互联 | [设计] 通话场景
OTH-005-04 |  | 紧急联系人通知 |  | P1 | HUD/App | 向紧急联系人发送短信和App推送，形成多通道通知。 | 支持最多5位紧急联系人；SOS触发后30s内向已配置联系人发送短信+App推送[待验证]，至少成功1种通道即记为已通知。 | App-设备Tab、消息、设备互联 | [设计] 紧急场景/App-设备Tab
OTH-005-04-01 |  |  | 紧急联系人自动通知 | P1 | HUD/App | 事故确认后自动向联系人发送求助信息与位置。 | 短信内容包含求助标识+位置链接[待验证]；App推送在30s内送达[待验证]；HUD显示已通知人数/总人数。 | 紧急联系人通知、自动语音播报当前GPS位置给接线员 | [设计] 紧急场景
OTH-005-04-02 |  |  | 通知发送结果回执 | P2 | HUD/App | 展示各联系人通知成功或失败状态，便于后续补救。 | 每位联系人返回成功/失败状态[待验证]；HUD仅展示汇总，App展示明细；状态刷新延迟≤5s[待验证]。 | 紧急联系人自动通知 | [研发] 紧急场景，[补充]
OTH-005-05 |  | App联系人与记录协同 |  | P1 | App/HUD | 由App负责联系人配置，并向头盔同步可执行的SOS数据。 | App支持设置最多5位联系人；保存后30s内同步到头盔[待验证]；头盔离线时保留最近1份有效配置。 | App-设备Tab、设备互联 | [研发] App-设备Tab，边界协同
OTH-005-05-01 |  |  | 紧急联系人管理 | P1 | App | 用户在App设置、编辑和删除紧急联系人名单。 | App端最多可保存5位联系人；每位联系人至少包含姓名和手机号2项；未配置联系人时SOS页明确提示[待验证]。 | App联系人与记录协同 | [设计] App-设备Tab，纯App配置边界说明
OTH-005-05-02 |  |  | SOS历史记录与回放 | P2 | App | 在App查看历次SOS事件、触发原因、位置与处理结果。 | 每次SOS生成1条记录，至少包含时间、触发类型、位置、通知结果4项；支持查看最近30条记录[待验证]。 | App联系人与记录协同、紧急联系人自动通知 | [设计] App-设备Tab，纯App查看边界说明
OTH-005-05-03 |  |  | 多阶段事故判定 | P1 | HUD | 结合自由落体、冲击和姿态变化进行多阶段判定，降低误报。 | 至少组合2类信号判定：自由落体阈值0.3–0.7g持续300–500ms，冲击阈值5–20g且峰值窗口50–100ms；未满足组合条件不得自动呼救。 | 碰撞自动检测 | [研发] 骑行主界面/算法策略
OTH-005-05-04 |  |  | 传感器自检与可用性提示 | P1 | HUD/App | 开机检查IMU状态，异常时提示SOS自动检测不可用。 | 开机后10s内完成BMI270自检；自检失败时HUD显示故障提示且App同步告警1条，自动碰撞检测状态置灰不可用。 | 设备状态、App设备Tab | [研发] 骑行主界面/设备状态联动
OTH-005-05-05 |  |  | 手动SOS触发反馈 | P1 | HUD/灯光 | 手动触发后立即给出视觉与灯光反馈，确认已进入求救流程。 | 长按触发成功后1s内显示红色SOS卡片，灯光联动提示1次；若5s内未显示则判定失败并记录日志1条[待验证]。 | SOS手动触发 | [设计] 骑行主界面/灯光联动提示 [补充]
OTH-005-06 |  | 倒计时取消机制 |  | P0 | HUD/按键/语音 | 事故或手动触发后提供取消窗口，避免误触或误判呼救。 | 触发后进入10s倒计时[待验证]；倒计时期间支持按键取消；取消成功后1s内停止后续呼叫与通知流程。 | 碰撞自动检测、SOS手动触发、救援呼叫执行 | [设计] 骑行主界面/误触防护
OTH-005-06-01 |  |  | 倒计时HUD展示 | P1 | HUD | 在HUD持续显示剩余时间与取消提示，帮助用户快速决策。 | 倒计时开始后1s内显示剩余秒数；数字每1s刷新1次；倒计时结束即自动切换到呼叫中状态，刷新延迟不超过500ms[待验证]。 | 倒计时取消机制 | [设计] 骑行主界面/倒计时卡片
OTH-005-06-02 |  |  | 取消后流程终止 | P1 | HUD/App | 用户取消后立即终止外呼与通知，并保留事件记录。 | 取消成功后1s内停止拨号与短信/推送任务；App生成1条“已取消SOS”记录，状态同步延迟不超过3s[待验证]。 | 倒计时取消机制、SOS历史记录与回放 | [研发] 骑行主界面/App-设备Tab
OTH-005-07 |  | 救援呼叫执行 |  | P0 | 语音/HUD/App | 倒计时结束后自动发起救援电话并播报位置给接线员。 | 倒计时结束后5s内启动AI主动拨号[待验证]；接通后15s内自动播报当前GPS位置1次，播报失败需支持重播1次[待验证]。 | 定位服务、来电、AI语音助手、手机互联 | [设计] 骑行主界面/救援电话流程
OTH-005-07-01 |  |  | 自动语音播报GPS位置 | P1 | 语音/HUD | 电话接通后自动播报当前位置，提升救援定位效率。 | 接通后15s内播报当前位置1次；内容至少包含经纬度或地址其一；若定位不可用，10s内播报“定位失败”并提示人工沟通[待验证]。 | 救援呼叫执行、定位服务、AI语音助手 | [设计] 骑行主界面/位置播报
OTH-005-07-02 |  |  | 短信+App双通道通知 | P1 | App | 通过双通道并发通知联系人，提高送达成功率。 | 每次SOS最多通知5名联系人；每名联系人至少发送短信1条和推送1条；任一通道失败需在60s内补发1次[待验证]。 | 紧急联系人通知、紧急联系人管理 | [研发] App-设备Tab/通知重试 [补充]
OTH-005-07-03 |  |  | 联系人数量与字段校验 | P2 | App | 对联系人数量和手机号格式进行校验，避免通知失败。 | 联系人上限5人；手机号为空或格式非法时不可保存；保存成功后3s内同步到头盔侧配置[待验证]。 | 紧急联系人管理、手机互联 | [研发] App-设备Tab/表单校验 [补充]
OTH-005-07-04 |  |  | 事件时间线回放 | P3 | App | 按时间顺序回放触发、取消、呼叫和通知等关键节点。 | 单条记录至少展示4个节点：触发、倒计时、呼叫、通知；节点时间精度到秒；打开详情页2s内完成加载[待验证]。 | SOS历史记录与回放 | [设计] App-设备Tab/事件详情 [补充]
OTH-005-07-05 |  |  | 多传感器碰撞判定引擎 | P0 | HUD | 融合加速度、角速度与姿态变化，区分跌落、侧翻与严重碰撞。 | 采用BMI270数据；中度冲击阈值2.5–5g、严重冲击阈值>5g；当冲击阈值与倾角>45°持续2s同时满足时，判定事故事件并上报1次。 | 碰撞自动检测 | [研发] 规则引擎；骑行主界面
OTH-005-07-06 |  |  | 误报抑制与二次确认 | P1 | HUD/语音 | 对低强度异常动作进行抑制，减少误触发救援流程。 | 当仅出现0.3–0.7g自由落体300–500ms且无>2.5g冲击、无倾角>45°持续2s时，不进入自动拨号；触发后必须进入10s倒计时供取消。 | 倒计时取消机制 | [研发] 误报抑制；骑行主界面
OTH-005-07-07 |  |  | 取消窗口HUD展示 | P1 | HUD | 在倒计时期间持续展示剩余时间与后续动作说明。 | 倒计时数字每1s刷新1次，连续显示10s；文案需包含“取消后不拨号”提示；倒计时结束后自动切换到呼叫中界面。[待验证] | 倒计时取消机制 | [设计] 倒计时展示；骑行主界面
OTH-005-07-08 |  |  | 短信与App双通道通知 | P1 | App | 通过双通道发送求救信息，提高联系人接收成功率。 | 每次SOS对每位联系人发送1条短信和1条App推送；联系人数上限5人；任一通道失败不影响另一通道发送。[待验证] | 紧急联系人管理 | [研发] 双通道发送；App-设备Tab
OTH-005-07-09 |  |  | 事件详情回放 | P2 | App | 按时间线回看SOS事件关键节点，辅助用户复盘。 | 单条记录详情至少展示触发时间、10s倒计时结果、外呼状态、位置、联系人通知结果5个节点。[待验证] | SOS历史记录与回放 | [补充][设计] 事件回放；App-设备Tab
OTH-006 | 手机系统权限管理 |  |  | P0 | App | 统一管理App所需系统权限、申请时机、降级策略与双端适配。 | 覆盖14个必选权限点100%，App冷启动后1s内完成权限状态检查并输出结果；双端权限映射表完整率100%[待验证] | 设备互联、导航、轨迹、SOS、消息、语音、相册 | [研发] App-我的/设置/首次启动引导
OTH-006-01 |  | 首次启动分步权限申请流程 |  | P0 | App | 配对前按场景分步申请核心权限，不一次性弹出全部系统框。 | 首次启动最多分4步展示权限说明，每步仅触发1类系统权限；蓝牙权限在进入配对前100%触发，单页停留<30s[待验证] | 蓝牙权限、定位权限、通知权限、麦克风权限 | [设计] 首次使用引导页、App-设备Tab
OTH-006-01-01 |  |  | 蓝牙权限申请与未连接引导 | P0 | App | 申请iOS蓝牙与Android连接/扫描权限，用于头盔配对与通信。 | 未授权时100%禁止进入已连接态；点击配对后2s内弹权限说明，拒绝后跳转未连接引导页，手动重试入口1步可达 | 设备蓝牙配对、权限状态监控 | [设计] App-设备Tab配对页
OTH-006-01-02 |  |  | 定位与后台定位权限申请 | P0 | App | 申请精确位置与始终允许，用于导航、轨迹、组队和SOS持续定位。 | 前台定位拒绝后导航与轨迹入口100%置灰；后台定位拒绝后切后台30s内提示轨迹将中断，SOS持续定位标记不可用 | 导航、骑行轨迹、组队、SOS | [设计] 骑行主界面、App-设备Tab
OTH-006-01-03 |  |  | 通知与后台运行权限申请 | P1 | App | 申请通知及后台刷新/白名单权限，保障后台告警与蓝牙保活。 | 通知拒绝后后台告警到达率为0并展示说明；后台运行未开启时App切后台60s内若断连，100%弹出保活引导[待验证] | 消息推送、来电转发、哨兵模式、蓝牙连接 | [设计] App-我的/权限中心 [补充]
OTH-006-02 |  | 媒体与输入类权限管理 |  | P1 | App | 管理相册、麦克风、相机权限及对应功能入口的可用状态。 | 3类权限状态页展示准确率100%；权限变更后下次进入对应页面1s内刷新UI状态[待验证] | 相册Tab、语音助手、对讲、扫码配对 | [设计] App-设备Tab、相册Tab、扫码页
OTH-006-02-01 |  |  | 相册存储权限管理 | P1 | App | 申请照片视频读写权限，用于导入导出、水印和AI剪片。 | 拒绝后相册Tab 100%不可进入内容列表，仅展示权限说明；授权后100张媒体缩略图加载成功率>98%[待验证] | 高光时刻、AI剪片、分享 | [设计] App-设备Tab相册/高光时刻
OTH-006-02-02 |  |  | 麦克风权限管理 | P1 | App | 申请麦克风权限，用于语音助手和对讲收音。 | 拒绝后语音入口100%置灰且不可唤起；授权后语音按钮点击到录音开始<500ms[待验证] | AI语音助手、对讲 | [设计] 骑行主界面、语音页
OTH-006-02-03 |  |  | 相机权限管理 | P1 | App | 申请相机权限，用于扫码配对和扫码验真，拒绝后支持手输SN。 | 拒绝后100%展示手动输入SN入口；授权后扫码页打开相机预览时间<1s，二维码识别成功率>98%[待验证] | 设备配对、验真 | [设计] App-设备Tab扫码页
OTH-006-03 |  | 系统服务类权限管理 |  | P1 | App | 管理日历、通讯录等系统服务权限及其可选能力降级。 | 2类权限拒绝后相关功能降级提示覆盖率100%；授权状态变更后重进页面1s内生效[待验证] | 日程提醒、来电显示、SOS联系人 | [设计] App-我的/设置/权限中心 [补充]
OTH-006-03-01 |  |  | 日历权限管理 | P2 | App | 申请日历权限，用于同步日程提醒到骑行相关场景。 | 拒绝后日程提醒入口100%显示不可用说明；授权后新增1条日程，App内同步展示延迟<60s[待验证] | 日程提醒 | [设计] App-我的/提醒设置
OTH-006-03-02 |  |  | 通讯录权限管理 | P2 | App | 申请通讯录权限，用于来电显示联系人姓名和SOS紧急联系人选择。 | 拒绝后来电仅显示号码且SOS联系人改为手输；授权后1000联系人检索首屏返回<1s[待验证] | 来电、SOS紧急联系人 | [设计] 来电设置、SOS设置
OTH-006-04 |  | 权限降级UI与设置跳转 |  | P0 | App | 权限被拒后对功能入口灰显、说明原因并支持一键跳转系统设置。 | 14个权限点拒绝后均有降级UI覆盖率100%；点击去设置后1步跳转系统设置成功率>98%[待验证] | 全部权限项、权限状态监控 | [研发] 全局权限弹层、功能入口灰显
OTH-006-04-01 |  |  | 功能入口灰显与用途说明 | P1 | App | 对被拒权限关联入口进行灰显，并展示用途、影响和恢复方式。 | 灰显入口点击后100%弹出说明；说明文案包含用途/影响/恢复3项，弹层展示时间<300ms[待验证] | 蓝牙、定位、通知、相册、麦克风、相机、日历、通讯录 | [设计] 各功能入口统一降级样式 [补充]
OTH-006-04-02 |  |  | 系统设置一键跳转路径 | P1 | App | 从权限说明页直接跳转系统设置对应页面，减少用户恢复成本。 | iOS与Android主流机型覆盖率>95%[待验证]；从弹层到系统设置页面打开耗时<2s[待验证] | 双端权限适配表 | [研发] 权限恢复链路
OTH-006-05 |  | 权限状态监控与回收提醒 |  | P0 | App | 每次启动检查权限状态，权限被系统回收或关闭时主动提醒用户。 | App每次冷启动与热启动均在1s内完成检查；发现已回收权限后3s内弹提醒，识别准确率100%[待验证] | 全部权限项、降级UI | [研发] App启动、前后台切换监听
OTH-006-05-01 |  |  | 启动时权限巡检 | P1 | App | 在冷启动和回前台时巡检关键权限，刷新功能可用状态。 | 蓝牙/定位/通知/后台运行4类关键权限巡检覆盖率100%；巡检完成后页面状态刷新延迟<1s[待验证] | 蓝牙连接、导航、消息推送 | [研发] App生命周期监听 [补充]
OTH-006-05-02 |  |  | 权限回收提醒与恢复建议 | P2 | App | 检测到权限被关闭后提示影响范围，并给出恢复建议。 | 权限回收后提醒弹窗触达率100%；提醒中至少展示1项受影响功能和1个恢复入口[待验证] | 系统设置一键跳转路径 | [设计] 全局提醒弹窗 [补充]
OTH-006-06 |  | iOS与Android权限差异适配表 |  | P3 | App | 维护双端权限名称、申请方式、降级策略和设置路径映射。 | 覆盖14个权限点双端映射100%；每个权限包含名称/时机/降级/设置路径4字段，版本更新后48h内完成维护[待验证] | 全部权限项、系统设置跳转 | [研发] 权限配置中心、双端适配
OTH-006-07 |  | 首次启动核心权限引导 |  | P0 | App | 配对前分步申请核心权限，先说明用途，再触发系统弹窗。 | 首次启动最多分3步展示，不一次弹出超过2个系统权限；核心权限含蓝牙、定位、通知；完成率统计可上报，字段不少于3项[待验证]。 | 蓝牙权限,定位权限,通知权限,权限状态监控 | [设计] 首次使用引导页/App-设备Tab
OTH-006-07-01 |  |  | 定位权限与后台定位申请 | P0 | App | 申请精确位置及后台定位，用于导航、轨迹、组队与SOS。 | 前台定位拒绝后导航入口置灰；后台定位拒绝后切后台轨迹记录停止并提示；状态页区分精确/模糊/始终允许3种状态[待验证]。 | 导航,轨迹,SOS,组队 | [设计] 骑行主界面/App-设备Tab
OTH-006-07-02 |  |  | 通知权限申请与告警说明 | P1 | App | 申请通知权限，用于设备状态推送、来电转发与消息同步。 | 拒绝后后台推送告警不可达并展示说明；权限说明文案不少于20字；授权后测试推送1次，10秒内到达率≥95%[待验证]。 | 消息,来电,设备状态,后台保活 | [设计] 首次使用引导页/消息设置
OTH-006-08 |  | 媒体与语音权限管理 |  | P1 | App | 管理相册、麦克风、相机权限及对应功能降级。 | 覆盖3类权限100%；每类均包含用途说明、拒绝后降级文案、去设置入口；状态页展示授权/拒绝/受限3态[待验证]。 | 相册,语音助手,对讲,扫码配对 | [设计] App-设备Tab/我的-设置
OTH-006-08-01 |  |  | 相册存储权限与相册Tab降级 | P1 | App | 申请相册读写权限，用于照片视频导入导出、水印与AI剪片。 | 拒绝后相册Tab不可用且入口灰显；点击灰显入口后2步内可到系统设置；支持图片与视频2类媒体权限识别[待验证]。 | 高光时刻,AI剪片,分享 | [设计] App-设备Tab/相册页
OTH-006-08-02 |  |  | 麦克风权限与语音功能禁用 | P1 | App | 申请麦克风权限，用于语音助手与对讲。 | 拒绝后语音助手和对讲2个入口均置灰；点击后弹出用途说明与去设置按钮；授权恢复后30秒内入口自动可用[待验证]。 | AI语音助手,对讲,蓝牙连接 | [设计] 骑行主界面/语音入口
OTH-006-08-03 |  |  | 相机权限与扫码配对降级 | P1 | App | 申请相机权限，用于扫描头盔二维码配对与扫码验真。 | 拒绝后扫码页提供手动输入SN入口1个；扫码失败或拒绝时3秒内展示替代方案；SN手输支持最少8位校验[待验证]。 | 设备配对,验真 | [设计] 配对页/验真页
OTH-006-09 |  | 个人信息权限管理 |  | P2 | App | 管理日历与通讯录权限，支持提醒同步与联系人展示。 | 覆盖日历、通讯录2类权限；拒绝后均保留基础功能可用；状态页展示权限用途与最近1次申请时间[待验证]。 | 日程提醒,来电,SOS联系人 | [设计] 我的-设置-权限中心 [补充]
OTH-006-09-01 |  |  | 日历权限与日程提醒降级 | P2 | App | 申请日历权限，用于同步日程提醒到骑行场景。 | 拒绝后日程提醒不可用并提示原因；授权后可读取未来30天内日程[待验证]；关闭权限不影响导航与配对功能。 | 日程提醒,通知权限 | [设计] 我的-设置/提醒设置
OTH-006-09-02 |  |  | 通讯录权限与来电显示降级 | P2 | App | 申请通讯录权限，用于来电显示姓名与SOS紧急联系人。 | 拒绝后来电仅显示号码；SOS联系人改为手动输入；授权后联系人匹配结果在1秒内显示[待验证]。 | 来电,SOS,通知权限 | [设计] 来电设置/SOS设置
OTH-006-10 |  | 后台运行与状态监控 |  | P0 | App | 管理后台刷新、后台运行白名单与权限状态持续监控。 | 每次App启动必检；权限被回收后5秒内提示；后台保活状态至少区分允许/受限/关闭3态；异常日志保留7天[待验证]。 | 蓝牙连接,轨迹,SOS,通知权限 | [研发] App全局状态管理
OTH-006-10-01 |  |  | 后台刷新白名单与断连风险提示 | P0 | App | 适配iOS后台刷新与Android白名单，保障后台连接与推送。 | 关闭后切后台30秒内必须提示断连风险；提示页包含1条影响说明和1个设置入口；Android机型适配清单覆盖前10品牌[待验证]。 | 蓝牙权限,通知权限,哨兵模式 | [研发] 后台连接保活/断连治理
OTH-006-11 |  | 拒绝后降级UI与设置跳转 |  | P1 | App | 权限被拒后统一灰显入口、说明影响并支持一键跳转系统设置。 | 所有受权限影响入口100%支持灰显态；点击灰显后弹层含用途、影响、去设置3项；从弹层到系统设置不超过2次点击。 | 全部权限项,权限状态监控 | [设计] 全局弹层/功能入口 [补充]
OTH-006-11-01 |  |  | 功能入口灰显与说明弹层 | P1 | App | 对被拒权限关联功能做灰显处理，并展示不可用原因。 | 至少覆盖导航、相册、语音、扫码4类入口；灰显态与可用态视觉差异对比度≥3:1[待验证]；说明弹层文案不超过80字。 | 定位权限,相册权限,麦克风权限,相机权限 | [设计] 骑行主界面/App-设备Tab [补充]
OTH-006-11-02 |  |  | 系统设置路径适配与一键跳转 | P1 | App | 按平台提供对应系统设置跳转路径与开启指引。 | iOS与Android均支持1键跳转应用设置页；跳转成功率≥95%[待验证]；返回App后3秒内刷新权限状态。 | 权限状态监控,iOS/Android适配表 | [研发] 系统设置深链适配 [补充]
OTH-006-12 |  | 首次启动核心权限分步申请 |  | P0 | App | 配对前按场景分步申请核心权限，避免首次一次性弹出全部系统框。 | 首次启动最多分3步展示；单步最多申请2项权限；核心流程完成率埋点可统计100%[待验证]。 | 蓝牙权限、定位权限、通知权限、麦克风权限、相机权限 | [设计] App-首次使用引导
OTH-006-12-01 |  |  | 核心权限申请时机编排 | P1 | App | 按配对、导航、语音、扫码等任务触发对应权限申请，减少无关打扰。 | 蓝牙在配对前触发；相机在扫码页触发；麦克风在语音入口触发；误触发率低于5%[待验证]。 | 蓝牙权限、相机权限、麦克风权限、定位权限 | [研发] App-设备Tab
OTH-006-12-02 |  |  | 权限用途说明文案 | P1 | App | 每项权限在系统弹窗前展示用途、拒绝影响与后续可修改路径。 | 14项功能点均有独立说明；每条含用途、影响、设置路径3段信息，缺失率为0。 | 权限被拒后的降级UI、iOS/Android权限差异适配表 | [设计] App-首次使用引导[补充]
OTH-006-13 |  | 连接与后台保活权限 |  | P0 | App | 管理蓝牙、通知与后台刷新相关权限，保障头盔连接和后台告警可用。 | 蓝牙/通知/后台保活3类状态均可独立识别；拒绝后100%进入未连接或受限引导页。 | 设备互联、哨兵模式推送、消息、来电 | [研发] App-设备Tab
OTH-006-13-01 |  |  | 蓝牙权限拒绝处理 | P0 | App | 适配iOS与Android蓝牙权限，被拒后禁止配对并进入未连接引导页。 | iOS识别CBManager受限；Android识别CONNECT+SCAN缺失；被拒后1秒内跳转未连接引导页[待验证]。 | 首次启动核心权限分步申请、权限被拒后的降级UI | [设计] App-设备Tab[研发]
OTH-006-13-02 |  |  | 通知与后台刷新白名单处理 | P1 | App | 检测通知权限与后台运行能力，拒绝时提示后台断连和告警缺失风险。 | iOS通知/后台刷新、Android通知/白名单均可检测；切后台30秒内给出风险提示[待验证]。 | 权限状态监控、权限被拒后的降级UI | [研发] App-我的-设置
OTH-006-14 |  | 定位与轨迹权限 |  | P0 | App | 管理精确定位与后台定位权限，支撑导航、轨迹、组队与SOS定位。 | 前台定位与后台定位状态分开识别；拒绝后导航不可用、轨迹停止记录，提示命中率100%。 | 导航、轨迹、组队、SOS | [研发] 骑行主界面
OTH-006-14-01 |  |  | 精确定位权限拒绝降级 | P0 | App | 定位被拒或仅模糊定位时，关闭导航、轨迹与组队定位能力并说明影响。 | 拒绝后导航入口灰显；轨迹记录按钮不可用；组队位置不上报；状态刷新延迟不超过2秒[待验证]。 | 权限被拒后的降级UI、权限状态监控 | [设计] 骑行主界面[研发]
OTH-006-14-02 |  |  | 后台定位始终允许处理 | P1 | App | 骑行中切后台仍需持续记录轨迹和SOS定位，未授权时给出明确限制提示。 | 未获始终允许时，切后台后30秒内提示轨迹可能中断；SOS持续定位标记为受限[待验证]。 | SOS、轨迹、权限状态监控 | [研发] 骑行主界面
OTH-006-15 |  | 媒体与输入权限 |  | P1 | App | 管理相册、麦克风、相机权限，支撑导入导出、语音和扫码配对场景。 | 相册/麦克风/相机3类权限状态均可识别；拒绝后对应入口灰显或切换备用流程，准确率100%。 | AI剪片、语音助手、对讲、扫码配对 | [研发] App-设备Tab
OTH-006-15-01 |  |  | 相册存储权限拒绝降级 | P1 | App | 相册权限被拒后禁用相册Tab导入导出、水印与AI剪片入口。 | iOS识别PHPhotoLibrary；Android识别READ_MEDIA_IMAGES+VIDEO；被拒后相册Tab不可用且可跳设置。 | 权限被拒后的降级UI、iOS/Android权限差异适配表 | [设计] App-设备Tab
OTH-006-15-02 |  |  | 麦克风与相机权限拒绝降级 | P1 | App | 麦克风被拒关闭语音与对讲，相机被拒时改为手动输入SN配对。 | 麦克风拒绝后语音入口100%不可用；相机拒绝后扫码页展示手动SN入口，切换耗时不超过1秒[待验证]。 | AI语音助手、对讲、扫码配对、权限被拒后的降级UI | [设计] App-设备Tab
OTH-006-16 |  | 扩展权限与可选能力 |  | P2 | App | 管理日历与通讯录等非核心权限，拒绝后保留主流程并提示能力受限。 | 日历、通讯录两类权限均支持独立申请与撤回检测；拒绝后主流程可继续，阻断率为0。 | 来电、SOS、日程提醒 | [研发] App-我的-设置
OTH-006-16-01 |  |  | 日历权限拒绝降级 | P2 | App | 日历权限被拒后关闭日程提醒同步，不影响骑行和设备连接主流程。 | 拒绝后日程提醒入口显示受限状态；其他核心功能可正常使用，回归通过率100%[待验证]。 | 权限被拒后的降级UI | [设计] App-我的-设置
OTH-006-16-02 |  |  | 通讯录权限拒绝降级 | P2 | App | 通讯录权限被拒后来电仅显示号码，SOS紧急联系人改为手动录入。 | 拒绝后联系人姓名不展示；SOS联系人支持手动新增至少1人[待验证]。 | 来电、SOS、权限被拒后的降级UI | [设计] App-我的-设置
OTH-006-17 |  | 首次启动权限申请流程 |  | P0 | App | 首次启动按场景分步申请核心权限，不一次性弹出全部系统授权框。 | 首次启动最多分3步申请核心权限；首屏不超过2个系统弹窗，配对前完成蓝牙与通知说明展示，流程完成率统计可回传。[待验证] | 蓝牙权限、定位权限、通知权限、麦克风权限 | [设计] 首次使用引导页
OTH-006-17-01 |  |  | 核心权限分步申请编排 | P1 | App | 按配对、骑行、内容导入三类场景拆分权限申请顺序与说明文案。 | 第1步含蓝牙/通知，第2步含定位/后台定位/后台运行，第3步含相机/麦克风/相册；任一步说明文案≤80字。[待验证] | 权限状态监控、权限差异适配表 | [研发] 首次启动引导编排规则
OTH-006-17-02 |  |  | 权限被拒后的降级UI | P0 | App | 权限被拒后对应功能入口灰显，点击展示用途说明并一键跳转系统设置。 | 被拒权限对应入口100%灰显；点击后2步内到达系统设置页；至少覆盖蓝牙、定位、通知、相册、麦克风、相机6类入口。 | 权限状态监控、各权限能力 | [设计] [研发] App-设备Tab/我的-设置
OTH-006-17-03 |  |  | 后台刷新与后台运行白名单 | P1 | App | 申请后台保活相关系统能力，减少切后台后蓝牙断连和推送中断。 | iOS关闭后台刷新或Android未入白名单时，切后台后30秒内弹提示；哨兵模式推送延迟提示文案可见。[待验证] | 蓝牙权限申请与未连接引导、通知权限 | [研发] App-设备Tab-后台保活说明
OTH-006-17-04 |  |  | 精确位置权限申请与降级 | P0 | App | 申请精确位置权限，用于导航定位、轨迹记录、组队位置共享和SOS定位。 | 拒绝精确位置时导航入口灰显且轨迹记录按钮不可用；授权后骑行轨迹采样间隔≤1秒。[待验证] | 导航、轨迹、组队、SOS | [设计] 骑行主界面/App-设备Tab-轨迹
OTH-006-17-05 |  |  | 后台定位始终允许适配 | P1 | App | 申请后台定位权限，保证骑行中切后台仍持续记录轨迹并支持SOS持续定位。 | 未授予始终允许时，App切后台后60秒内提示轨迹可能中断；授权后连续后台记录时长≥8小时。[待验证] | 精确位置权限申请与降级、SOS | [研发] 骑行主界面-后台骑行
OTH-006-18 |  | 通知与提醒权限 |  | P1 | App | 管理通知、日历和通讯录权限，支撑状态推送、日程提醒和联系人显示。 | 覆盖通知、日历、通讯录3类权限；拒绝后分别触发告警缺失、日程不可用、来电仅显示号码的降级提示。 | 首次启动权限申请流程、权限状态监控 | [设计] App-消息中心/我的-设置
OTH-006-18-01 |  |  | 通知权限申请与告警降级 | P1 | App | 申请通知权限，用于设备状态推送、来电转发、消息同步和哨兵告警。 | 通知被拒时后台告警推送成功率视为0并展示说明；授权后本地测试通知到达时间≤5秒。[待验证] | 后台刷新与后台运行白名单、来电、消息 | [设计] App-消息中心
OTH-006-18-02 |  |  | 日历与通讯录权限适配 | P2 | App | 申请日历同步与可选通讯录权限，用于日程提醒和来电联系人姓名显示。 | 拒绝日历时日程提醒入口灰显；拒绝通讯录时来电仅显示号码；通讯录权限默认关闭且需二次确认。[待验证] | 来电、日程提醒、SOS紧急联系人 | [设计] 我的-设置-权限中心 [补充]
OTH-006-19 |  | 内容采集与媒体权限 |  | P1 | App | 管理相册、麦克风、相机权限，支撑导入导出、语音交互和扫码配对。 | 覆盖相册、麦克风、相机3类权限；拒绝后相册Tab不可用、语音功能不可用、扫码改为手动输入SN。 | 首次启动权限申请流程、权限状态监控 | [设计] App-设备Tab/AI剪片/扫码页
OTH-006-19-01 |  |  | 相册存储权限申请与媒体降级 | P1 | App | 申请相册读写权限，用于照片视频导入导出、水印生成和AI剪片素材读取。 | 拒绝后相册Tab整体不可用；授权后单次可读取至少100个媒体文件列表并支持图片/视频两类。[待验证] | 高光时刻、AI剪片、分享 | [设计] App-设备Tab-相册
OTH-006-19-02 |  |  | 麦克风与相机权限申请 | P1 | App | 申请麦克风用于语音助手/对讲，申请相机用于扫码配对和扫码验真。 | 麦克风被拒时语音助手与对讲入口100%禁用；相机被拒时扫码页提供手动输入SN，SN长度支持8-32位。[待验证] | AI语音助手、对讲、设备配对、验真 | [设计] App-扫码页/语音入口
OTH-006-19-03 |  |  | 核心权限分步预授权说明 | P1 | App | 在系统弹窗前展示用途说明、使用场景和拒绝后影响。 | 每项权限预说明页包含用途、拒绝影响、继续按钮3个元素；单页停留后1次点击可触发系统弹窗[待验证]。 | 权限状态监控,权限被拒后的降级UI | [设计] 首次使用引导页[补充]
OTH-006-19-04 |  |  | 蓝牙与相机配对前置申请 | P0 | App | 扫码配对前先申请蓝牙与相机权限，拒绝则提供替代路径。 | 未授权时进入配对页100%先展示权限引导；相机拒绝后必须提供手动输入SN入口1个，蓝牙拒绝后进入未连接引导页。 | 蓝牙权限,相机权限 | [设计] App-设备Tab-配对页
OTH-006-19-05 |  |  | 蓝牙权限管理 | P0 | App | 适配iOS CBManager与Android蓝牙连接/扫描权限申请与校验。 | iOS识别CBManager状态不少于4种；Android覆盖BLUETOOTH_CONNECT+SCAN 2项；拒绝后100%进入未连接引导页。 | 首次启动权限申请流程,iOS/Android权限差异适配表 | [研发] App-设备Tab-头盔配对
OTH-006-19-06 |  |  | 后台刷新与白名单权限管理 | P1 | App | 检测iOS后台App刷新与Android后台运行白名单状态并引导开启。 | App切后台后若未授权，30秒内提示断连风险1次；设置引导页需展示iOS/Android各1条开启路径[待验证]。 | 通知权限,权限状态监控 | [研发] 骑行主界面、哨兵模式页
OTH-006-20 |  | 位置与轨迹权限 |  | P0 | App | 管理精确位置与后台定位权限，支撑导航、轨迹、组队与SOS。 | 覆盖前台精确位置与后台定位2类；拒绝前台定位时导航与轨迹入口灰显，拒绝后台定位时切后台丢失轨迹需明确提示。 | 导航,轨迹,组队,SOS,权限被拒后的降级UI | [设计] 骑行主界面、轨迹页
OTH-006-20-01 |  |  | 定位权限管理 | P0 | App | 申请精确位置的使用期间允许或始终允许，并说明导航与组队用途。 | 定位拒绝后导航不可用、轨迹不记录、组队定位关闭3项降级必须同时生效；状态文案在1个页面内完整展示[待验证]。 | 首次启动权限申请流程,iOS/Android权限差异适配表 | [设计] App-设备Tab、组队页
OTH-006-20-02 |  |  | 后台定位权限管理 | P1 | App | 骑行中申请始终允许，保障切后台后持续记录轨迹与SOS定位。 | 未获后台定位时，App切后台后30秒内提示轨迹可能中断；SOS页需展示持续定位不可用提示1条[待验证]。 | 定位权限管理,SOS | [研发] 骑行主界面、SOS页
OTH-006-21 |  | 消息与通信权限 |  | P1 | App | 管理通知、麦克风、通讯录、日历权限，支撑消息、语音、来电与提醒。 | 覆盖通知/麦克风/通讯录/日历4项；任一拒绝时对应功能降级说明需在点击后1步内可见[待验证]。 | 消息,来电,AI语音助手,SOS | [设计] App-我的-设置-权限中心
OTH-006-21-01 |  |  | 通知权限管理 | P1 | App | 申请通知权限，用于设备状态推送、来电转发与消息同步。 | 通知拒绝后后台告警推送成功率为0且App内需提示影响；权限说明需覆盖设备状态、来电、消息3类用途。 | 后台刷新与白名单权限管理,权限被拒后的降级UI | [设计] 消息页、设备状态页
OTH-006-21-02 |  |  | 通讯录与日历权限管理 | P2 | App | 可选申请通讯录与日历权限，用于联系人识别、SOS联系人和日程提醒。 | 通讯录拒绝后来电仅显示号码；日历拒绝后日程提醒关闭；2项均需保留跳过按钮各1个。 | 来电,SOS,消息 | [设计] 来电设置页、提醒设置页
OTH-006-22 |  | 媒体与扫码权限 |  | P1 | App | 管理相册存储与相机权限，支撑导入导出、AI剪片与扫码配对验真。 | 覆盖相册与相机2项；任一拒绝时对应Tab或入口灰显，并提供系统设置跳转1个[待验证]。 | 相册,相机,AI剪片,设备互联 | [设计] 相册Tab、配对页
OTH-006-23 |  | 拒绝降级与状态监控 |  | P1 | App | 统一处理权限被拒后的灰显、说明弹窗、设置跳转与状态回收提醒。 | 每次App启动检查权限状态1次；权限被回收后2秒内提示；灰显入口点击后1步到说明弹窗、1步到系统设置。 | 所有权限项,iOS/Android权限差异适配表 | [研发] App-全局、我的-设置-权限中心
OTH-006-23-01 |  |  | 权限状态监控与双端适配表 | P2 | App | 启动时巡检权限状态，并维护iOS/Android权限名称、申请方式与降级映射。 | 适配表至少覆盖蓝牙/定位/通知/相册/麦克风/相机/日历/通讯录/后台刷新/后台定位共10类映射。 | 所有权限项 | [研发] 权限中心配置表[补充]
HUD-010-04-04 |  |  | 商品列表与分类 | P1 | App | 展示商品卡片、分类入口与基础价格信息。 | 商品卡片需展示价格；头盔整机价格支持展示500–700美元竞品带[待验证]，配件支持119–179美元带[待验证]。 | 商品中心 | [设计] App-商城首页商品流
HUD-010-04-05 |  |  | 搜索与筛选 | P2 | App | 支持按价格、认证、续航、防水等条件筛选商品。 | 支持至少4个筛选项：价格、续航、防水、充电口；价格筛选可覆盖119–179美元区间。 | 商品中心、商品属性 | [设计] App-商城搜索页[补充]
HUD-010-04-06 |  |  | 商品详情展示 | P0 | App | 展示商品核心参数、图文卖点、规格与适配信息。 | 头盔商品详情至少展示8小时续航、USB-C、IPX6、重量约370g中的4项真实参数；无数据项标注[待验证]。 | 商品中心、内容管理 | [设计] App-商城商品详情页
HUD-010-04-07 |  |  | 购物车管理 | P1 | App | 支持商品加入购物车、修改数量、删除与勾选结算。 | 单商品数量可编辑1–99件[待验证]；购物车总价实时刷新，价格变更后1秒内更新。 | 商品中心、库存、价格 | [设计] App-商城购物车
HUD-010-04-08 |  |  | 地址与配送方式 | P1 | App | 支持收货地址管理与配送方式选择。 | 用户可保存至少10个地址[待验证]；提交订单前必须完成1个地址与1种配送方式选择。 | 账号、订单、物流 | [设计] App-商城结算页[补充]
HUD-010-04-09 |  |  | 支付与结果页 | P0 | App | 完成支付并展示订单号、金额与支付状态。 | 支付结果页需展示订单号、支付金额、状态3项；失败后支持1次以上重新支付入口[待验证]。 | 支付、订单中心 | [设计] App-商城支付结果页
HUD-010-05 |  | 订单与售后 |  | P1 | App | 支持订单查询、物流查看、售后申请与进度跟踪。 | 订单列表至少展示待付款、待发货、待收货、已完成4种状态；售后单可查看进度节点≥3个[待验证]。 | 订单查询,物流查询,售后申请 | [设计] App-商城订单中心
HUD-010-05-01 |  |  | 订单列表与详情 | P1 | App | 查看订单状态、商品明细、金额与发票信息。 | 订单详情至少展示商品、金额、状态、收货信息4项；订单列表默认展示最近90天订单[待验证]。 | 订单中心 | [设计] App-商城订单详情
HUD-010-05-02 |  |  | 物流跟踪 | P2 | App | 展示物流单号、承运商与运输节点进度。[补充] | 至少展示最近10条物流节点[待验证]；物流信息同步延迟≤30分钟[待验证]。 | 物流、订单中心 | [设计] App-商城物流查询 [补充]
HUD-010-05-03 |  |  | 退款退货申请 | P1 | App | 支持用户提交退款或退货原因并查看处理进度。 | 申请页至少提供退款、退货退款2种类型；用户可上传最多9张凭证图片[待验证]。 | 售后、订单中心、客服 | [设计] App-商城售后申请页
HUD-010-06 |  | 商品服务信息 |  | P1 | App | 展示认证、参数说明、保修政策与购买须知。 | 头盔整机页至少展示ECE 22.06、DOT、3C中的相关认证信息；缺失项必须标注[待验证]。 | 商品详情、内容管理、售后 | [设计] App-商城服务说明
HUD-010-06-01 |  |  | 参数与认证说明 | P1 | App | 集中展示商品技术参数、认证与适用场景说明。 | 至少展示重量约370g、IPX6、USB-C、续航8小时中的4项；认证信息至少1项可见。 | 商品中心、内容管理 | [设计] App-商城参数说明页
HUD-010-06-02 |  |  | 保修与售后政策 | P2 | App | 展示保修范围、售后流程与联系客服入口。 | 页面至少包含保修范围、申请流程、客服入口3部分；客服入口点击后≤2步可发起咨询[待验证]。 | 售后、客服 | [设计] App-商城售后政策页[补充]
HUD-010-07 |  | 商城规则与异常处理 |  | P3 | App | 处理库存不足、价格变更、支付失败等异常场景。 | 至少覆盖库存不足、价格变更、支付失败3类异常；异常提示文案在1秒内弹出[待验证]。 | 库存、价格、支付、订单 | [研发] App-商城异常链路[补充]
HUD-010-07-01 |  |  | 库存与价格校验 | P1 | App | 提交订单前校验库存、价格与活动有效性，避免错单。 | 下单提交前完成库存与价格二次校验1次；价格变更时100%弹窗提示并要求用户确认[待验证]。 | 规格选择,订单确认,活动会场 | [研发] App-商城交易校验 [补充]
HUD-010-07-02 |  |  | 支付失败重试与订单恢复 | P2 | App | 支付中断后支持恢复订单并再次发起支付。 | 支付失败后订单保留至少30分钟[待验证]；用户可从订单详情再次发起支付≥1次。 | 支付、订单中心 | [研发] App-商城支付异常恢复[补充]
HUD-010-07-03 |  |  | 区域化价格与渠道说明 | P2 | App | 按区域展示币种、购买渠道与代理商说明，减少跨区误购。 | 至少支持人民币、美元、欧元3种币种[待验证]；可展示官方站LIVALL RIDING等渠道说明1条以上。 | 售后区域自动识别、多语言 | [设计] App-商城Tab-商品详情 [补充]
HUD-010-07-04 |  |  | 商品参数与认证展示 | P1 | App | 展示头盔重量、续航、认证与供应商等购买决策信息。 | 详情页可展示参考信息：M码320g、L码340g[待验证]、续航约13小时、ECE 22.06；字段完整率≥90%。 | 商品浏览 | [设计] App-商城Tab-商品详情参数
HUD-010-07-05 |  |  | 区域识别与国内海外售后分流 | P0 | App | 根据注册区域、定位和购买渠道自动分配国内或海外售后路径。 | 识别依据至少3项：账号注册区域/当前定位/购买渠道；国内页展示官方维修中心、授权点地图、顺丰寄修、微信客服4项；海外页展示代理商、合作维修点、国际物流、邮件客服4项。 | 定位、账号、订单、地图、客服系统 | [设计] App-商城Tab-区域售后
HUD-010-07-06 |  |  | 区域化价格与服务可见性 | P1 | App | 根据区域展示可售商品、币种、物流方式与售后入口。 | 至少支持国内/海外2种区域视图；识别结果需在2秒内返回[待验证]，不可售商品需明确提示原因。 | 售后区域自动识别,国内售后,海外售后 | [设计][补充] App-商城Tab
HUD-010-07-07 |  |  | 支付结果与失败重试 | P1 | App | 展示支付结果并支持失败后重新支付，避免订单流失。 | 支付结果页在支付完成后5秒内返回[待验证]；失败订单保留30分钟可重试[待验证]。 | 下单支付,订单与履约 | [设计][补充] App-商城Tab
HUD-010-07-08 |  |  | 售后规则校验 | P1 | App | 根据订单状态与商品类型校验是否可发起售后。 | 未发货订单仅允许退款，已完成订单允许退款/换货/维修按配置校验；规则命中准确率100%[待验证]。 | 订单查询,售后申请 | [研发] App-商城售后规则引擎 [补充]
HUD-010-08 |  | 营销与服务 |  | P2 | App | 提供优惠券、活动信息与延保等服务商品能力。 | 首页可配置活动位≥2个；服务类商品至少支持延保或配件安装服务1项[待验证]。 | 优惠券,活动会场,服务商品 | [设计] App-商城营销区 [补充]
HUD-010-08-01 |  |  | 故障自检向导 | P1 | App | 报修前引导用户完成重启、恢复出厂和连接检查，减少无效工单。 | 自检流程至少包含重启、恢复出厂、检查连接3步；完成自检后方可提交工单；无效工单率下降目标≥20%[待验证]。 | 在线报修与故障材料提交、设备连接 | [设计] App-商城Tab-报修前自检
HUD-010-08-02 |  |  | 订单查询 | P1 | App | 查看历史订单、订单状态、金额与商品信息。 | 订单列表默认展示最近90天订单[待验证]；点击订单后1秒内进入详情页[待验证]。 | 交易下单 | [设计] App-商城订单列表
HUD-010-08-03 |  |  | 商品分类 | P1 | App | 按整机、配件、服务分类展示商品，便于快速筛选。 | 分类页固定展示整机、配件、服务3类；分类切换响应时间≤1秒[待验证]。 | 商品浏览 | [设计] App-商城分类页
HUD-010-08-04 |  |  | 支付与订单创建 | P1 | App | 完成支付后创建订单并回传支付结果，支持后续履约追踪。 | 支付结果回调成功率≥99.5%[待验证]；支付成功后30秒内订单状态变为待发货；失败订单可重试1次以上。 | 下单支付、订单与履约 | [研发] App-商城Tab-支付链路 [补充]
HUD-010-09 |  | 客服与咨询 |  | P2 | App | 提供售前售后咨询入口，按区域接入微信或邮件客服。 | 国内至少提供微信客服1种；海外至少提供邮件客服1种；客服入口点击后3秒内拉起对应会话或邮箱[待验证]。 | 区域识别、多语言、售后服务 | [设计] App-商城Tab-客服
HUD-010-10 |  | 商品浏览 |  | P1 | App | 展示头盔整机、配件与服务商品信息，支持查看核心参数与认证。 | 商品详情页至少展示价格、重量、续航、认证4类信息；可录入参考价159美元与约13小时续航；缺失参数标注[待验证]。 | 商品中心、内容配置、多语言 | [设计] App-商城Tab-商品详情
HUD-010-10-01 |  |  | 订单列表与物流追踪 | P1 | App | 用户可查看历史订单、物流节点与签收状态。 | 订单列表至少保留最近365天记录[待验证]；每个订单至少展示3个物流字段：单号、承运商、最新节点。 | 订单与履约 | [设计] App-商城Tab
HUD-010-10-02 |  |  | 订单状态与物流追踪 | P1 | App | 展示订单节点、物流单号与签收信息，支持跳转物流详情。 | 每笔订单至少展示3个物流节点[待验证]；物流单号复制成功率100%；签收后5分钟内状态同步为已完成。 | 订单与履约、寄修地址与物流对接 | [设计] App-商城Tab-订单详情
HUD-010-11 |  | 下单支付 |  | P1 | App | 支持购物车、地址、支付与订单提交，完成商品购买闭环。 | 下单流程≤4步[待验证]；至少支持1种国内支付方式与1种海外支付方式[待验证]；订单提交成功率≥99%[待验证]。 | 商品浏览,订单与履约 | [设计] App-商城Tab
HUD-010-11-01 |  |  | 国内与海外售后网络 | P1 | App | 按区域提供官方维修中心、授权点、寄修与客服联系方式。 | 国内需含官方维修中心/授权服务点地图/顺丰寄修/微信客服4项；海外需含代理商网络/合作维修点/国际物流寄修/邮件客服4项。 | 保修状态与区域售后识别,客服与咨询 | [设计] App-商城Tab
HUD-010-11-02 |  |  | 寄修物流与维修报价确认 | P0 | App | 自动填充地址、生成寄件单、支持上门取件并在检测后确认报价。 | 可自动带出默认地址1条；支持生成寄件单与上门取件申请[待验证]；报价单需支持确认维修或放弃取回2种操作。 | 工单进度追踪与通知,订单与履约 | [设计] App-商城Tab
HUD-010-11-03 |  |  | 跨境退换货物流与关税处理 | P2 | App | 为跨境订单提供退换货物流指引、税费说明与材料清单。 | 跨境售后页至少展示物流方式、关税承担、申报材料3项；覆盖国内/欧盟/北美3个区域说明，缺失标注[待验证]。 | 海外RMA流程、区域化保修政策差异说明 | [设计] App-商城Tab-跨境售后
HUD-010-11-04 |  |  | 商品详情 | P0 | App | 展示价格、续航、充电、防护、重量等核心参数与图文说明。 | 详情页可展示至少5项参数，其中支持展示续航8–12小时、充满2–3小时、IP54/IPX6、重量约370g、价格119–179或500–700美元中的已配置项。 | 商品浏览,规格选择 | [设计] App-商城商品详情页
HUD-010-12 |  | 交易下单 |  | P0 | App | 支持规格选择、订单确认、支付与结果反馈。 | 用户从详情页进入下单流程步骤≤3步[待验证]；支付结果页成功/失败状态展示准确率100%[待验证]。 | 商品详情,规格选择,订单确认,支付结算 | [设计] App-商城下单链路
HUD-010-12-01 |  |  | 地址管理与自动填充 | P1 | App | 支持新增、编辑、默认地址，并在购买和寄修场景自动带出。 | 每账号至少支持保存10个地址[待验证]；默认地址命中率100%；寄修页进入后1秒内自动填充默认地址。 | 下单支付、寄修地址与物流对接 | [设计] App-商城Tab-地址管理 [补充]
HUD-010-12-02 |  |  | 规格选择 | P1 | App | 支持选择尺码、版本、颜色及增值服务等购买规格。 | 至少支持尺码、颜色2类规格选择；未选必选规格时禁止提交订单，拦截率100%[待验证]。 | 商品详情,订单确认 | [设计] App-商城规格弹层
HUD-010-12-03 |  |  | 订单确认 | P0 | App | 展示收货信息、商品清单、金额明细并提交订单。 | 确认页需展示商品名称、数量、金额、地址4项信息；提交订单后生成订单号耗时≤2秒[待验证]。 | 规格选择,支付结算 | [设计] App-商城确认订单页
HUD-010-12-04 |  |  | 在线报修与故障材料提交 | P0 | App | 支持选择故障部位、填写描述并上传现场照片和短视频。 | 故障部位至少8项：HUD/摄像头/电池/耳机模组/按键/氛围灯/壳体/其他；支持上传多图+短视频，总大小≤30MB。 | 故障自检向导、工单系统、媒体上传 | [设计] App-商城Tab-在线报修
HUD-010-12-05 |  |  | 保修状态自动判断 | P0 | App | 根据设备SN、购买日期和部件更换记录自动识别在保或过保。 | 判定输入至少包含SN、购买日期、部件更换记录3项；输出至少含在保/过保/待人工审核3种结果；缺规则标注[待验证]。 | 设备SN、订单、维修记录、区域化保修政策差异说明 | [研发] App-商城Tab-保修判定
HUD-010-12-06 |  |  | 工单进度追踪与通知 | P0 | App | 展示工单状态流转，并在关键节点向用户推送通知。 | 状态至少含待受理→维修中→已寄出→已完成4步；每步状态变更后5分钟内推送1条通知[待验证]。 | 在线报修与故障上传,寄修地址与物流对接 | [设计] App-商城Tab
HUD-010-12-07 |  |  | 保修状态与区域售后识别 | P0 | App | 基于SN、购买日期、维修记录和区域信息自动判断保修与服务路径。 | 保修判断至少基于SN+购买日期+部件更换记录3项；政策说明至少覆盖国内1年、欧盟2年、北美各州不同3类规则。 | 国内售后,海外售后,区域化保修政策差异说明 | [研发] App-商城Tab
HUD-010-13 |  | 售后服务 |  | P0 | App | 提供在线报修、保修判断、区域识别、维修报价与进度追踪。 | 售后首页必须包含在线报修、工单进度、保修状态、区域服务4个入口；工单创建成功率≥99%[待验证]。 | 账号、设备SN、订单、物流、消息推送、多语言、定位 | [设计] App-商城Tab-售后服务
HUD-010-13-01 |  |  | 商品详情与参数展示 | P1 | App | 展示商品图文、核心参数、适配说明与售后政策摘要。 | 详情页至少展示6项参数；若引用8K 7680×4320@30fps、4K 3840×2160等数据需原样展示，缺失项标注[待验证]。 | 商品浏览 | [设计] App-商城Tab
HUD-010-13-02 |  |  | 活动会场 | P2 | App | 集中展示新品首发、众筹预售或限时促销活动。 | 活动页至少支持倒计时、活动价、商品列表3个模块；倒计时误差≤1秒[待验证]。 | 商品浏览,支付结算 | [设计] App-商城活动页 [补充]
HUD-010-13-03 |  |  | 购物车与地址管理 | P2 | App | 支持加入购物车、编辑数量、管理收货地址与发票信息。 | 单用户最多保存20个地址[待验证]；购物车商品数量修改后1秒内刷新金额[待验证]。 | 下单支付 | [设计][补充] App-商城Tab
HUD-010-13-04 |  |  | 售后申请 | P1 | App | 支持退款、换货、维修等售后类型在线提交。 | 至少支持退款、换货、维修3类申请；提交时需支持上传凭证图片≥3张[待验证]。 | 订单查询,售后规则校验 | [设计] App-商城售后申请页
HUD-010-13-05 |  |  | 多语言工单与区域化保修政策 | P1 | App | 支持工单自动翻译，并按区域展示不同保修政策说明。 | 至少支持中文、英文2种工单语言；英文工单可自动翻译给国内客服；政策页至少展示国内1年、欧盟2年、北美各州不同3类说明。 | 工单系统、翻译服务、区域识别、保修状态自动判断 | [设计] App-商城Tab-多语言售后
HUD-010-14 |  | 订单与履约 |  | P1 | App | 查看订单状态、物流信息与签收结果，覆盖购买后履约过程。 | 订单列表至少展示待付款、待发货、运输中、已完成4种状态；物流轨迹更新延迟≤30分钟[待验证]。 | 下单支付、物流、消息推送 | [设计] App-商城Tab-订单
HUD-010-14-01 |  |  | 寄修地址物流与海外RMA | P1 | App | 自动填充寄修地址，生成寄件单，支持上门取件与海外先申请后寄回。 | 国内寄修支持自动填充地址、生成寄件单、上门取件3项；海外流程必须先生成RMA编号再允许寄回；物流方式含顺丰与国际物流各1种以上。 | 地址管理与自动填充、物流、区域识别、工单系统 | [设计] App-商城Tab-寄修物流
HUD-010-14-02 |  |  | 物流查询 | P1 | App | 展示发货状态、运单号与物流轨迹节点。 | 已发货订单需展示运单号1个及物流节点≥2条[待验证]；物流刷新成功率≥95%[待验证]。 | 订单查询 | [设计] App-商城物流详情
HUD-010-14-03 |  |  | 多语言工单与海外RMA | P1 | App | 支持工单自动翻译、英文处理及海外先申请后寄回的RMA流程。 | 至少支持中文/英文2种语言；英文工单可自动翻译为中文供客服处理；海外RMA需包含申请、审核、授权号3步。 | 海外售后,工单进度追踪与通知 | [设计] App-商城Tab
HUD-010-14-04 |  |  | 服务商品 | P3 | App | 售卖延保、意外保障、安装指导等非实物服务。 | 服务商品详情至少展示服务期限、覆盖范围、价格3项；支持单独下单1次[待验证]。 | 商品详情,支付结算 | [设计] App-商城服务商品页 [补充]
HUD-010-14-05 |  |  | 优惠券 | P2 | App | 支持领取、查看和下单使用优惠券。 | 用户中心可展示未使用、已使用、已过期3种券状态；下单页最多叠加1张优惠券[待验证]。 | 支付结算 | [设计] App-商城优惠券页 [补充]
OTH-008 | 商城 |  |  | P0 | App | 承载报修、保修、区域识别、物流、报价与工单状态的售后闭环。 | App内售后入口至提交页跳转成功率≥99.5%[待验证]；核心流程覆盖国内/海外2类场景；不影响整机ECE 22.06+3C认证约束。 | 账号、订单、设备SN、消息推送、地图、物流、客服 | [设计] App-商城Tab-售后服务
OTH-008-01 |  | 在线报修与自检 |  | P0 | App | 支持用户先自检再提交报修，减少无效工单并提升受理效率。 | 报修流程包含8类故障部位；自检至少3步：重启/恢复出厂/检查连接；自检完成后方可提交，流程完成率≥95%[待验证]。 | 设备状态、账号、工单系统 | [设计] App-商城Tab-售后服务-报修入口
OTH-008-01-01 |  |  | 故障部位选择工单 | P0 | App | 用户创建工单时选择故障部位，便于自动分流到对应售后能力。 | 故障部位固定提供HUD/摄像头/电池/耳机模组/按键/氛围灯/壳体/其他共8项；必选1项后才可下一步。 | 工单系统、售后规则 | [设计] App-商城Tab-售后服务-在线报修
OTH-008-01-02 |  |  | 故障描述与素材上传 | P1 | App | 支持填写故障描述并上传现场照片或短视频辅助判断问题。 | 支持文字描述≥200字[待验证]；支持多图+1段短视频；单次上传总大小≤30MB；超限时1秒内提示。 | 媒体上传、工单系统 | [设计] App-商城Tab-售后服务-报修表单
OTH-008-02 |  | 工单状态与报价 |  | P0 | App | 展示工单进度、维修报价与用户确认结果，形成可追踪售后状态。 | 工单状态至少含4步；每步触发1次通知；报价确认页可在60秒内完成确认或放弃取回[待验证]。 | 工单系统、消息推送、支付 | [设计] App-商城Tab-售后服务-工单详情
OTH-008-02-01 |  |  | 工单进度追踪 | P0 | App | 用户可查看工单从受理到完成的全流程状态，并接收节点通知。 | 状态固定包含待受理→维修中→已寄出→已完成4步；每步状态变更后5分钟内推送1次通知[待验证]。 | 工单系统、消息推送 | [设计] App-商城Tab-售后服务-工单进度
OTH-008-02-02 |  |  | 维修报价确认 | P1 | App | 检测完成后推送维修报价，用户确认后才进入维修或选择放弃取回。 | 报价单至少展示1项费用明细与总价[待验证]；支持确认维修/放弃取回2个选项；未确认前不得进入维修中。 | 工单系统、支付、消息推送 | [设计] App-商城Tab-售后服务-报价确认
OTH-008-03 |  | 寄修物流与RMA |  | P1 | App | 支持寄修地址、寄件单、上门取件及海外RMA与跨境物流处理。 | 国内支持自动填充1个默认地址与生成1张寄件单；海外流程需先生成1个RMA号再允许寄回；支持关税说明展示。 | 地址簿、物流、工单系统、区域规则 | [设计] App-商城Tab-售后服务-寄修物流
OTH-008-03-01 |  |  | 寄修地址与物流对接 | P1 | App | 自动带出用户地址并生成寄件单，支持上门取件与物流状态查看。 | 默认自动填充最近1个有效地址；国内支持顺丰寄修与上门取件；寄件单生成成功率≥98%[待验证]。 | 地址簿、物流接口、工单系统 | [设计] App-商城Tab-售后服务-寄修下单
OTH-008-03-02 |  |  | 海外RMA与跨境退换货 | P1 | App | 海外用户需先申请RMA，再按跨境物流与关税规则完成寄回或退换。 | 海外工单提交后先生成1个唯一RMA号；未生成RMA号不可显示寄回地址；页面展示国际物流与关税处理说明各1处。 | 工单系统、区域规则、物流、客服 | [设计] App-商城Tab-售后服务-海外RMA
OTH-008-04 |  | 保修与区域规则 |  | P0 | App | 根据SN、购买信息与区域规则自动判断保修状态并展示差异政策。 | 保修判断至少使用SN+购买日期+部件更换记录3项；区域识别至少基于注册区域/定位/购买渠道3源；结果页展示在保或过保。 | 设备SN、订单、账号、定位、售后规则 | [研发] App-商城Tab-售后服务-规则判断
OTH-008-04-01 |  |  | 售后区域自动识别与政策说明 | P1 | App | 自动识别国内或海外售后区域，并展示对应保修政策差异说明。 | 区域判断至少参考注册区域/当前定位/购买渠道3项；政策页展示国内1年、欧盟2年、北美各州不同3类说明。 | 账号、定位、订单、政策配置 | [设计] App-商城Tab-售后服务-区域政策
OTH-008-05 |  | 国内与海外服务网络 |  | P1 | App | 按区域展示官方维修、授权点、客服与寄修方式，支持地图查看。 | 国内页至少展示官方维修中心/授权服务点/顺丰寄修/微信客服4项；海外页至少展示代理商/合作维修点/国际物流/邮件客服4项。 | 地图、客服、物流、区域规则 | [设计] App-商城Tab-售后服务-服务网络
OTH-008-05-01 |  |  | 国内售后服务入口 | P1 | App | 为国内用户提供维修中心地图、授权点、顺丰寄修与微信客服入口。 | 国内页面可见4个入口：官方维修中心、授权服务点地图、顺丰寄修、微信客服；地图默认展示最近1个服务点[待验证]。 | 地图、客服、物流、区域识别 | [设计] App-商城Tab-售后服务-国内
OTH-008-05-02 |  |  | 海外售后服务入口 | P2 | App | 为海外用户提供代理商网络、当地维修点、国际物流寄修与邮件客服。 | 海外页面可见4个入口：区域代理商网络、当地合作维修点、国际物流寄修、邮件客服；邮件客服点击后1步进入发信页。 | 地图、客服、物流、区域识别 | [设计] App-商城Tab-售后服务-海外
OTH-008-06 |  | 多语言客服协同 |  | P2 | App | 支持多语言工单与自动翻译，帮助国内客服处理海外英文工单。 | 至少支持中文与英文2种语言；英文工单提交后自动生成1份中文译文[待验证]；原文与译文均可查看。 | 工单系统、翻译服务、客服系统 | [补充][设计] App-商城Tab-售后服务-多语言
OTH-008-06-01 |  |  | 商品详情与服务说明 | P1 | App | 展示整机、配件、延保与维修服务说明，突出安全合规与售后入口。 | 详情页需展示ECE 22.06相关说明入口1处；关键参数缺失项统一标注[待验证]；详情加载成功率≥99% | 售后服务,营销与转化 | [设计] App-商城Tab-商品详情 [补充]
OTH-008-06-02 |  |  | 售后入口前置 | P1 | App | 在商品详情和订单页前置报修、保修政策与区域服务入口。 | 商品详情页与订单详情页各至少1个售后入口；入口点击到达率≥99%；跳转耗时≤2秒[待验证] | 售后服务,订单与履约 | [设计] App-商城Tab-商品详情/订单详情 [补充]
OTH-008-06-03 |  |  | 在线报修工单 | P0 | App | 用户按故障部位创建工单，支持HUD、摄像头、电池等分类报修。 | 故障部位至少包含8类：HUD/摄像头/电池/耳机模组/按键/氛围灯/壳体/其他；工单提交成功率≥95%[待验证] | 故障描述与现场照片上传,故障自检向导,保修状态自动判断 | [设计] App-商城Tab-报修创建
OTH-008-06-04 |  |  | 故障描述与现场照片上传 | P1 | App | 支持文字描述、多图和短视频上传，帮助客服远程初判故障。 | 支持上传图片≥9张[待验证]、短视频≥1个；单次附件总大小最大30MB；上传成功率≥95%[待验证] | 在线报修工单 | [设计] App-商城Tab-报修附件
OTH-008-06-05 |  |  | 售后区域自动识别 | P1 | App | 根据注册区域、当前定位和购买渠道识别售后归属并分流流程。 | 识别依据至少3项：账号注册区域/当前定位/购买渠道；输出国内或海外2类结果；识别失败可手动切换1次 | 国内售后,海外售后,区域化保修政策差异说明 | [研发] App-商城Tab-区域分流 [研发]
OTH-008-06-06 |  |  | 多语言工单与区域保修说明 | P2 | App | 支持英文工单自动翻译，并展示国内、欧盟、北美差异化保修政策。 | 至少支持中英2种语言；英文工单可自动翻译为中文1份；需展示国内1年、欧盟2年、北美各州不同3类说明 | 售后区域自动识别,保修状态自动判断 | [设计] App-商城Tab-多语言售后
OTH-008-07 |  | 营销与转化 |  | P2 | App | 通过服务承诺、售后透明化与权益说明提升购买转化与信任。 | 售后承诺页信息获取时间缩短30%参考知识库目标；满意度目标4.5/5[待验证] | 商品浏览,售后服务 | [设计] App-商城Tab-营销承接 [补充]
OTH-008-07-01 |  |  | 海外RMA流程说明 | P3 | App | 面向海外用户展示先申请RMA再寄回的标准流程与注意事项。 | 流程页至少展示4步：申请RMA/审核通过/寄回设备/维修返还；未获RMA编号不得生成寄修单 | 跨境退换货物流与关税处理,海外售后 | [设计] App-商城Tab-海外RMA
OTH-008-08 |  | 报修申请异常处理 |  | P0 | App | 处理报修提交前后的信息缺失、素材异常与无效工单拦截。 | 报修页支持故障部位必选8类；未选部位或描述少于10字时禁止提交，拦截率100%[待验证] | 在线报修工单,素材上传,自检向导 | [设计] App-商城Tab-售后服务
OTH-008-09 |  | 工单履约与报价异常 |  | P0 | App | 处理工单状态流转、寄修物流、报价确认与放弃维修场景。 | 工单状态至少覆盖4步；每步状态变更后5分钟内推送1次通知[待验证] | 工单系统,消息推送,物流,支付 | [设计] App-商城Tab-售后服务
OTH-008-10 |  | 保修与区域规则引擎 |  | P0 | App | 根据SN、购买信息和区域规则自动判断售后路径与保修边界。 | 保修判断至少使用SN+购买日期+部件更换记录3项；区域识别至少使用3类来源，缺任一时降级提示[待验证] | 设备SN,订单,账号,定位,渠道 | [研发] App-商城Tab-售后服务
OTH-008-10-01 |  |  | 区域化保修政策差异说明 | P1 | App | 按地区展示不同保修年限、消费者权益和限制条款。 | 至少展示国内1年、欧盟2年、北美各州不同3类说明；页面切换地区后1秒内刷新[待验证] | 售后区域自动识别,法务配置 | [设计] App-商城Tab-售后服务
OTH-008-11 |  | 国内与海外售后分流 |  | P1 | App | 按区域分流到国内或海外售后网络，并处理跨境寄修边界。 | 国内/海外入口各1套；识别区域后默认命中对应入口，错误分流可1次手动切换[待验证] | 售后区域自动识别,地图,客服,物流 | [设计] App-商城Tab-售后服务
OTH-008-11-01 |  |  | 国内售后 | P1 | App | 提供官方维修中心、授权服务点地图、顺丰寄修和微信客服。 | 页面至少展示官方维修中心、授权服务点、顺丰寄修、微信客服4项入口；地图可显示最近1个点位[待验证] | 地图,物流,客服 | [设计] App-商城Tab-售后服务
OTH-008-11-02 |  |  | 海外售后 | P1 | App | 提供区域代理商、当地维修点、国际物流寄修和邮件客服。 | 页面至少展示代理商网络、合作维修点、国际物流寄修、邮件客服4项入口；无本地网点时默认寄修[待验证] | 代理商系统,地图,国际物流,客服 | [设计] App-商城Tab-售后服务
OTH-008-11-03 |  |  | 海外RMA流程与跨境退换货 | P2 | App | 海外用户先申请RMA，再处理寄回、退换货物流与关税。 | 海外寄修必须先生成1个RMA编号后才能创建物流单；退换货页至少展示物流与关税2类说明[待验证] | 海外售后,国际物流,关务系统 | [研发] App-商城Tab-售后服务
OTH-008-12 |  | 多语言与客服协同异常 |  | P2 | App | 处理海外工单语言差异、翻译失败和客服协同边界。 | 至少支持中文与英文2种工单语言；翻译失败时100%保留原文并允许人工改写[待验证] | 工单系统,翻译服务,客服工作台 | [研发] App-商城Tab-售后服务
OTH-008-12-01 |  |  | 多语言工单系统 | P2 | App | 工单内容自动翻译，支持国内客服处理海外英文工单。 | 用户提交英文工单后，客服侧可同时查看原文+中文译文2栏；翻译结果生成时间≤10秒[待验证] | 翻译服务,工单系统,客服工作台 | [设计] App-商城Tab-售后服务
OTH-008-12-02 |  |  | 商品详情页 | P1 | App | 展示规格、卖点、参数、图文详情与购买入口。 | 详情页至少展示4项关键参数：续航8–12小时、充满2–3小时、蓝牙5.0/5.2、IP54/IPX6；无数据项标注[待验证]。 | 商品中心、内容管理 | [设计] App-商城商品详情
OTH-008-12-03 |  |  | 筛选与搜索 | P2 | App | 支持按品类、价格、续航、防护等级等条件筛选商品。[补充] | 至少支持4个筛选维度：价格、续航、防护、连接；可筛选8–12小时续航与IP54/IPX6商品[待验证]。 | 商品中心、搜索 | [设计] App-商城搜索筛选 [补充]
OTH-008-12-04 |  |  | 购物车 | P1 | App | 支持加入商品、修改数量、删除与结算。 | 单次购物车可容纳≥20件商品[待验证]；数量修改后价格刷新时间≤1秒[待验证]。 | 商品中心、库存 | [设计] App-商城购物车
OTH-008-12-05 |  |  | 支付结果反馈 | P0 | App | 展示支付成功、失败、取消状态并支持查看订单。 | 支付完成后3秒内返回结果页[待验证]；成功、失败、取消3种状态展示准确率100%。 | 支付、订单中心 | [设计] App-商城支付结果
OTH-008-13 |  | 订单与物流 |  | P1 | App | 支持订单查询、状态跟踪与物流信息查看。 | 至少支持4种订单状态：待支付、待发货、待收货、已完成；订单列表加载成功率≥99%[待验证]。 | 订单中心、物流 | [设计] App-商城订单页
OTH-008-13-01 |  |  | 退换货申请 | P1 | App | 用户可选择订单商品并提交退货或换货原因。 | 申请页至少支持2种类型：退货、换货；支持上传≥3张凭证图片[待验证]。 | 订单中心、图片上传 | [设计] App-商城退换货
OTH-008-13-02 |  |  | 维修与配件保修申请 | P1 | App | 支持头盔主机、HUD、麦克风等故障维修申请。[补充] | 维修申请需支持至少4类部件：主机、HUD、麦克风、电池；电池问题可关联续航8–12小时与充满2–3小时说明。 | 设备信息、订单中心、客服 | [设计] App-商城维修申请 [补充]
OTH-008-14 |  | 商城规则与服务保障 |  | P2 | App | 展示价格说明、参数声明、发货与售后规则。 | 商品页需对至少4项参数提供说明：续航、充电时长、防护等级、蓝牙版本；缺失项统一标注[待验证]。 | 商品中心、法务内容 | [研发] App-商城规则说明 [补充]
OTH-008-14-01 |  |  | 参数真实性标注 | P2 | App | 对商品参数来源与待验证信息进行显式标注。[补充] | 涉及续航8–12小时、充满2–3小时、IP54/IPX6、蓝牙5.0/5.2等参数时，来源标注覆盖率100%。 | 商品中心、内容管理 | [研发] App-商城参数标注 [补充]
OTH-008-14-02 |  |  | 异常订单处理 | P3 | App | 处理缺货、支付超时、价格变更等异常并给出提示。[补充] | 至少覆盖3类异常：缺货、支付超时、价格变更；异常提示触达率100%，订单不重复创建。 | 库存、支付、订单中心 | [研发] App-商城异常链路 [补充]
OTH-008-14-03 |  |  | 支付结算 | P0 | App | 支持完成支付并返回明确的支付状态结果。 | 支付完成后5秒内返回成功、失败或取消3种状态之一[待验证]；重复点击支付不得生成重复订单，准确率100%[待验证]。 | 订单确认,订单查询 | [设计] App-商城支付页
OTH-008-14-04 |  |  | 在线报修与故障上传 | P0 | App | 用户选择故障部位并提交描述、现场多图或短视频发起工单。 | 故障部位至少含HUD/摄像头/电池/耳机模组/按键/氛围灯/壳体/其他8项；支持上传多图+1段短视频，总大小≤30MB。 | 工单进度追踪,客服与咨询 | [设计] App-商城Tab
OTH-008-14-05 |  |  | 工单进度追踪与维修报价确认 | P0 | App | 展示工单状态流转并在检测后推送报价，用户确认后才维修。 | 工单状态至少含待受理→维修中→已寄出→已完成4步；每步推送1次通知；报价单支持确认维修或放弃取回2个选项。 | 消息推送、物流、支付、工单系统 | [设计] App-商城Tab-工单详情
OTH-009 | 我的Tab |  |  | P0 | App | 提供账号注册、登录、游客访问与设备侧身份校验能力。 | 支持注册/登录/游客3种入口；认证相关操作仅在App完成，HUD不承载复杂认证流程；无账号时可在30秒内进入游客模式。[待验证] | 设备互联,隐私,首次使用引导 | [设计] App-我的Tab
OTH-009-01 |  | 账号注册与登录 |  | P0 | App | 提供手机号注册、验证码登录和密码登录入口。 | 注册/登录主流程≤3步；验证码有效期300秒；单手机号60秒内最多发送1次，24小时最多10次。[待验证] | 验证码服务,用户协议,隐私政策 | [设计] App-我的Tab/首次启动
OTH-009-01-01 |  |  | 手机号注册 | P0 | App | 用户通过手机号、验证码和协议勾选完成新账号注册。 | 输入手机号后验证码6位；验证码300秒内有效；协议未勾选时100%禁止提交注册。[待验证] | 验证码服务,用户协议,隐私政策 | [设计] App-我的Tab/注册页
OTH-009-01-02 |  |  | 验证码登录 | P1 | App | 用户使用手机号和短信验证码快速登录账号。 | 验证码6位；连续输错5次后锁定登录10分钟；成功登录后30秒内进入首页。[待验证] | 验证码服务,账号体系 | [设计] App-我的Tab/登录页
OTH-009-01-03 |  |  | 密码登录 | P1 | App | 支持已注册用户通过账号密码登录。 | 密码长度8-20位；连续输错5次后锁定10分钟；登录成功后7天内免重复登录1次。[待验证] | 账号体系,安全策略 | [设计] App-我的Tab/登录页
OTH-009-02 |  | 游客模式 |  | P1 | App | 允许用户不注册先体验基础功能，并限制云端能力。 | 首次启动必须提供游客入口；点击后2步内进入首页；游客模式下禁止云同步与社区发布，限制命中率100%。 | 权限引导,设备互联 | [设计] App-首次启动
OTH-009-02-01 |  |  | 游客进入 | P1 | App | 未登录用户可跳过注册直接进入游客态。 | 游客入口默认可见；1次点击即可进入；进入后首页加载时间≤3秒。[待验证] | 首次使用引导 | [设计] App-首次启动
OTH-009-02-02 |  |  | 游客权限边界 | P1 | App | 限制游客使用需云端账号支持的功能并明确提示。 | 至少限制骑行轨迹云同步、社区发布、商城下单3类功能；点击受限功能时1秒内弹出登录引导。[补充] | 社区,商城,骑行轨迹 | [设计] App-设备Tab/社区Tab/商城Tab [补充]
OTH-009-03 |  | 账号安全 |  | P1 | App | 提供验证码校验、密码重置与异常登录保护。 | 连续输错验证码5次后冻结10分钟[待验证]；重置流程不超过4步；异常登录需二次确认1次 | 验证码发送,密码重置,风控校验 | [研发] App-登录页/安全设置
OTH-009-03-01 |  |  | 修改与重置密码 | P1 | App | 已登录用户可修改密码，忘记密码用户可验证码重置。 | 新密码长度8-20位；重置验证码300秒有效；修改成功后旧密码在1分钟内失效。[待验证] | 验证码服务,账号体系 | [设计] App-我的Tab/账号安全
OTH-009-03-02 |  |  | 登录失败风控 | P0 | App | 对高频失败登录进行限流和临时锁定，降低撞库风险。 | 同账号连续失败5次锁定10分钟；同设备1小时内失败20次触发额外验证。[待验证] | 安全策略,验证码服务 | [研发] App-登录页 [补充]
OTH-009-04 |  | 设备绑定认证 |  | P1 | App | 将头盔与用户账号建立可信绑定关系。 | 单头盔同一时刻仅允许绑定1个主账号；绑定确认流程≤2步；绑定结果5秒内同步到设备页。[待验证] | 设备互联,蓝牙配对,账号体系 | [设计] App-设备Tab
OTH-009-04-01 |  |  | 首次绑定确认 | P1 | App | 首次配对后要求用户确认将设备绑定到当前账号。 | 蓝牙配对成功后10秒内弹出绑定确认；确认后5秒内显示设备归属账号。[待验证] | 蓝牙配对,账号体系 | [设计] App-设备Tab/首次配对
OTH-009-04-02 |  |  | 解绑与转移 | P2 | App | 支持原账号解绑设备并转移给新账号使用。 | 解绑需二次确认；解绑完成后30秒内原账号失去设备管理权限；转移流程≤3步。[待验证] | 账号体系,设备互联 | [设计] App-设备Tab [补充]
OTH-009-05 |  | 认证状态展示 |  | P2 | App | 在关键页面展示当前登录态、游客态和绑定状态。 | 我的页、设备页至少2处展示身份状态；状态切换后3秒内刷新；文案错误率为0。[补充] | 账号体系,设备绑定认证 | [设计] App-我的Tab/设备Tab [补充]
OTH-009-05-01 |  |  | 登录态标识 | P2 | App | 显示当前为已登录账号或游客身份。 | 我的页顶部固定展示身份名称；游客态需显示“游客”字样；切换后3秒内更新。[补充] | 账号体系,游客模式 | [设计] App-我的Tab [补充]
OTH-009-05-02 |  |  | 设备归属标识 | P2 | App | 展示头盔是否已绑定当前账号及绑定结果。 | 设备页展示已绑定/未绑定2种状态；绑定变化后5秒内刷新；离线时显示最近一次状态。[补充][待验证] | 设备绑定认证,设备互联 | [设计] App-设备Tab [补充]
OTH-009-06 |  | 认证合规与无线安全 |  | P3 | App | 认证链路设计需满足无线与电磁兼容相关合规约束。 | 涉及BLE/Wi-Fi/NFC认证链路的实现需纳入FCC Part 15 Subpart B/C评审清单各1项；2026量产版完成CE/FCC资料归档。[待验证] | 蓝牙配对,Wi-Fi传输,NFC | [研发] 合规设计/FCC CE [补充]
OTH-010 | 我的Tab |  |  | P1 | App | 覆盖我的Tab内账号、设置、帮助、关于、隐私、数据管理的异常与边界能力。 | 输出5个L2且总条目≤18；覆盖指定22个功能点100%；缺失项为0个。[待验证] | 账号与设置,帮助与反馈,关于设备,隐私与协议,数据管理 | [设计] App-我的Tab总入口
OTH-010-01 |  | 账号与设置 |  | P0 | App | 处理登录注册、游客模式、资料采集、多语言及消息联动等个人设置边界。 | 支持手机号/邮箱/第三方3类登录；游客可访问≥3项基础功能；语言切换后30秒内生效。[待验证] | 隐私与协议,关于设备 | [设计] App-我的Tab-账号与设置
OTH-010-01-01 |  |  | 注册登录与游客模式边界 | P0 | App | 支持手机号、邮箱、第三方登录，失败时允许游客进入并限制敏感能力。 | 提供3种登录入口；登录失败3次后仍可进入游客模式；游客禁用数据导出/注销等≥3项能力。[待验证] | 授权与隐私说明,数据管理 | [设计] App-登录页/游客模式
OTH-010-01-02 |  |  | 资料采集与合规脱敏 | P1 | App | 采集昵称头像性别等资料，可跳过补填，并对年龄段与市级地区做脱敏存储。 | 首登采集8项资料且支持100%跳过；出生日期仅落年龄段1项；地区仅保存到市级。[待验证] | 隐私与协议 | [设计] App-个人资料编辑
OTH-010-01-03 |  |  | 成就体系与进度提醒 | P1 | App | 提供骑行、社交、探索、安全四类成就，含展示分享与进度提醒。 | 内置4大类成就；至少覆盖首骑/百公里/千公里/连续打卡/首次组队/互动达人/新路线/跨省/安全天数/SOS完成共10项；进度更新延迟≤5分钟。[待验证] | 数据管理,帮助与反馈 | [设计] App-成就页/个人主页/社区头像框 [补充]
OTH-010-01-04 |  |  | 消息通知与第三方联动设置 | P1 | App | 管理短信微信QQ及海外消息、日历、导航、旅程、健康数据的接入与筛选规则。 | 支持国内3类消息+海外4类消息接入；支持≥3级优先级；隐私模式下骑行中仅显示来源不显示内容；可接入高德/百度、携程/Booking、Apple Health/Google Fit。[待验证] | 隐私与协议,关于设备 | [设计] App-通知设置/联动设置
OTH-010-02 |  | 帮助与反馈 |  | P1 | App | 提供FAQ、在线客服与反馈提交，并处理异常场景下的自助排障。 | 包含FAQ/在线客服/反馈提交3入口；FAQ首屏展示≥10条；反馈提交成功率≥95%。[待验证] | 关于设备,数据管理 | [设计] App-帮助与反馈
OTH-010-02-01 |  |  | FAQ与自助排障 | P1 | App | 针对配对失败、消息不同步、导出失败、功耗异常等问题提供标准解答。 | FAQ覆盖≥10个高频问题；包含典型功耗8–15W说明1条；2小时连续佩戴相关说明≥1条。 | 关于设备,账号与设置 | [设计] App-FAQ列表 [补充]
OTH-010-02-02 |  |  | 在线客服与反馈提交 | P2 | App | 支持提交问题、日志、截图与设备信息，异常时保留草稿并重试。 | 反馈表单支持文字≥200字、图片≥3张；网络中断后草稿保留24小时；提交后生成1个工单号。[待验证] | 关于设备,数据管理 | [研发] App-在线客服/反馈单 [补充]
OTH-010-03 |  | 关于设备 |  | P1 | App | 展示设备身份、版本、保修与使用统计，并提示异常状态与兼容边界。 | 展示SN、固件版本、保修状态、使用时长4项；页面加载≤3秒。[待验证] | 账号与设置,帮助与反馈 | [设计] App-关于设备
OTH-010-03-01 |  |  | 设备身份与保修信息 | P1 | App | 显示SN、固件版本、激活时间、保修状态，异常时提示升级或售后入口。 | SN显示后4位脱敏外其余可复制；固件版本展示1个当前值；保修状态至少区分在保/过保2种。[待验证] | 隐私与协议,帮助与反馈 | [设计] App-设备信息页
OTH-010-03-02 |  |  | 使用时长与功耗边界提示 | P2 | App | 统计累计使用时长并提示典型功耗、连续佩戴与季节适配的边界说明。 | 展示累计使用时长1项；功耗说明标注典型8–15W；连续佩戴2小时提示可见；夏季/冬季适配说明各1条。 | 帮助与反馈 | [设计] App-设备统计 [补充]
OTH-010-04 |  | 隐私与协议 |  | P0 | App | 管理隐私政策、用户协议、授权说明与数据授权边界，满足合规要求。 | 提供隐私政策/用户协议/授权管理3入口；首次授权前展示用途说明100%；支持GDPR相关说明。[待验证] | 账号与设置,数据管理 | [设计] App-隐私与协议
OTH-010-04-01 |  |  | 授权说明与GDPR合规 | P0 | App | 在消息、日历、导航、健康等授权前明确用途、范围与撤回方式。 | 消息/日历/导航/健康4类授权均需先展示用途说明；用户可在2步内撤回授权；GDPR说明页可访问率100%。[待验证] | 账号与设置 | [设计] App-权限弹窗/协议页
OTH-010-04-02 |  |  | 通知隐私模式与转发规则 | P1 | App | 定义骑行中通知仅显示来源、筛选优先级、预览与快捷回复模板的边界。 | 支持来源仅显示模式1种；支持≥3级筛选优先级；快捷回复模板≥5条；转发规则可配置开关≥4类应用。[待验证] | 账号与设置 | [研发] App-通知规则引擎
OTH-010-05 |  | 数据管理 |  | P1 | App | 处理骑行与视频导出、账号注销及异常恢复，保障数据可迁移与可删除。 | 包含骑行导出、视频批量导出、账号注销3入口；导出任务状态可见率100%。[待验证] | 隐私与协议,关于设备 | [设计] App-数据管理
OTH-010-05-01 |  |  | 骑行与视频批量导出 | P1 | App | 支持骑行数据导出与视频批量导出，失败时断点续传或重试。 | 支持2类导出；单次可批量选择≥20个视频；导出失败后可重试1次以上；状态刷新≤30秒。[待验证] | 关于设备,帮助与反馈 | [研发] App-导出任务中心
OTH-010-05-02 |  |  | 账号注销与数据删除 | P3 | App | 提供账号注销、数据删除确认与冷静期提示，处理设备绑定残留边界。 | 注销前需2次确认；展示待删除数据类别≥3项；提交后生成1条结果记录；具体生效时长[待验证] | 隐私与协议,账号与设置 | [设计] App-账号注销页
OTH-010-05-03 |  |  | 注册登录与游客模式 | P0 | App | 支持手机号、邮箱、第三方登录，并提供可浏览部分功能的游客模式。 | 支持3种登录方式；游客可访问≥30%页面但不可导出/注销；登录成功率≥95%[待验证] | 授权与隐私说明 | [设计] App-登录页，覆盖功能点1、5
OTH-010-05-04 |  |  | 个人资料采集与合规脱敏 | P1 | App | 采集昵称头像等资料，支持跳过；出生日期仅存年龄段，地区仅到市级。 | 资料项含8项；首次可跳过率100%；出生日期不落库存原值；地区精度≤市级；GDPR告知100%展示 | 授权与隐私说明,数据授权管理 | [设计] App-个人资料页，覆盖功能点2、3、4
OTH-010-05-05 |  |  | 消息与第三方应用联动设置 | P1 | App | 配置消息同步、筛选规则、快捷回复、隐私模式、日程导航健康联动与多语言。 | 接入短信/微信/QQ及4个海外应用；规则配置项≥10条[待验证]；信息获取时间缩短10%；支持≥2种语言[待验证] | 通知权限,手机日历,高德/百度,Apple Health/Google Fit | [设计] App-消息与联动设置，覆盖功能点12、13、14、15、16、17、18、19、20、21、22 [补充]
OTH-010-05-06 |  |  | FAQ与新手指引 | P1 | App | 提供常见问题、首次使用教程和权限说明，降低上手门槛。 | FAQ分类≥5类[待验证]；关键问题搜索命中率≥85%[待验证]；新手教程完成时长≤2小时连续佩戴场景说明 | 首次使用引导,权限申请 | [设计] App-FAQ页 [补充]
OTH-010-05-07 |  |  | 设备身份与固件信息 | P0 | App | 显示设备SN、型号、蓝牙名和当前固件版本，便于识别与升级核验。 | SN长度与设备烧录一致率100%[待验证]；固件版本展示精确到1个版本号；断连后最近一次信息可见 | 设备连接,OTA系统 | [设计] App-关于设备-基础信息
OTH-010-05-08 |  |  | 保修状态与使用时长统计 | P1 | App | 展示保修有效期、激活日期和累计使用时长，辅助售后判断。 | 保修状态至少显示3态；使用时长按小时统计；累计时长误差≤1小时[待验证]；支持查看近24个月[待验证] | 激活系统,设备日志 | [设计] App-关于设备-保修与统计 [补充]
OTH-010-05-09 |  |  | 隐私政策与用户协议 | P0 | App | 展示最新隐私政策和用户协议，记录用户同意版本与时间。 | 协议版本留痕100%；更新后需二次确认100%；页面可查看历史版本≥1版[待验证] | 注册登录与游客模式 | [设计] App-协议详情页
OTH-010-05-10 |  |  | 数据授权管理 | P1 | App | 统一管理通讯录、通知、日历、定位、健康等授权开关与用途说明。 | 授权项≥5类；每项均展示用途说明100%；关闭授权后相关功能在1次操作内失效并提示[待验证] | 消息与第三方应用联动设置 | [研发] App-授权管理页，覆盖功能点3 [补充]
OTH-010-05-11 |  |  | 骑行数据与视频批量导出 | P1 | App | 支持导出骑行轨迹、统计报表和视频文件，便于备份与分享。 | 支持2类导出对象；视频支持批量选择≥20条[待验证]；导出成功率≥95%[待验证]；任务状态可追踪100% | 骑行记录,视频存储,云传输 | [设计] App-导出管理页
OTH-010-05-12 |  |  | 用户资料采集与合规脱敏 | P0 | App | 采集昵称头像等资料，可跳过补充，并按年龄段和市级地区脱敏存储。 | 字段含昵称/头像/性别/出生日期/地区/骑行经验/车型共7项；首次可跳过≥5项；出生日期仅落年龄段，地区仅存到市级。 | 授权与隐私说明,数据授权管理 | [设计] App-资料完善页，覆盖功能点2、4
OTH-010-05-13 |  |  | 多语言与基础偏好设置 | P1 | App | 支持多语言切换及消息、提醒、隐私等基础偏好配置。 | 首发支持语言≥2种；切换后100%页面文案同步刷新[待验证]；设置项保存成功率≥99%[待验证]。 | 基础消息接入,日程提醒 | [设计] App-设置页，覆盖功能点22 [补充]
OTH-010-06 |  | 成就与个人展示 |  | P1 | App | 构建骑行、社交、探索、安全成就体系，并支持展示、分享与进度提醒。 | 成就分类固定4类；每类至少1个可点亮成就；个人主页展示成就数、完成率2项；分享成功率≥95%[待验证]。 | 账号与设置,数据管理 | [设计] App-我的Tab-成就中心 [补充]
OTH-010-06-01 |  |  | 成就体系与分类定义 | P1 | App | 建立骑行、社交、探索、安全四大类成就框架及解锁条件。 | 固定4大类；至少包含首骑、百公里、千公里、连续打卡、首次组队、互动达人、新路线、跨省、安全天数、SOS完成共10项。 | 关于设备,消息与第三方联动 | [设计] App-成就列表，覆盖功能点6、7、8、9 [补充]
OTH-010-06-02 |  |  | 成就展示分享与进度提醒 | P2 | App | 支持个人主页展示、社区头像框分享，并对临近完成成就进行提醒。 | 支持展示位≥2个：个人主页、头像框；进度条精度到1%；临近阈值提醒至少支持90%与100%两档[待验证]。 | 成就体系与分类定义 | [设计] App-个人主页/社区，覆盖功能点10、11 [补充]
OTH-010-07 |  | 消息与第三方联动 |  | P1 | App | 管理手机消息同步、日程提醒、导航投送、行程导入和健康数据同步。 | 支持国内消息源≥3个、海外消息源≥4个；支持导航App≥2个；支持健康平台≥2个；规则配置入口1级可达。 | 账号与设置,隐私与协议 | [设计] App-我的Tab-消息联动 [补充]
OTH-010-07-01 |  |  | 消息同步与隐私显示 | P1 | HUD/App | 接入短信微信QQ及海外消息，支持筛选、优先级、预览、快捷回复和隐私模式。 | 消息源支持短信/微信/QQ/WhatsApp/Line/Telegram/Messenger共7类；隐私模式下HUD仅显示来源不显示正文；快捷回复模板≥5条。 | 授权与隐私说明,通知筛选与转发规则 | [设计] 骑行主界面/HUD消息卡片，覆盖功能点12、13、14、15、16、20
OTH-010-07-02 |  |  | 日程导航行程与健康联动 | P2 | HUD/App | 同步手机日历、导航App、旅程App和运动健康数据到个人中心与骑行提醒。 | 支持日历提醒1级授权；支持高德/百度2个导航投送；支持携程/Booking 2类行程导入；支持Apple Health/Google Fit 2个平台。 | 基础消息接入,关于设备 | [设计] App-联动设置/骑行主界面，覆盖功能点17、18、19、21 [补充]
OTH-010-07-03 |  |  | FAQ与在线客服 | P1 | App | 提供常见问题检索和人工客服入口，覆盖配对、续航、认证、售后等问题。 | FAQ至少覆盖配对/续航/固件/认证/保修5类；搜索结果返回时间≤2s[待验证]；客服入口点击1步可达。 | 关于设备 | [设计] App-FAQ/客服页
OTH-010-07-04 |  |  | 反馈提交与诊断信息附带 | P1 | App | 用户可提交文本、图片和日志反馈，并附带设备版本与状态信息。 | 支持文本≥500字、图片≥3张[待验证]；自动附带SN、固件版本、电量信息3项；提交成功率≥99%[待验证]。 | 关于设备,隐私与协议 | [研发] App-问题反馈单，自动带诊断信息 [补充]
OTH-010-07-05 |  |  | 设备身份与认证信息 | P1 | App | 展示SN、固件版本、硬件信息及认证目标，便于核验设备真伪与版本。 | SN长度显示≥8位[待验证]；固件版本格式含主次补丁3段；页面明确展示ECE 22.06+3C认证目标各1次。 | 反馈提交与诊断信息附带 | [设计] App-关于设备详情
OTH-010-07-06 |  |  | 授权说明与数据授权管理 | P0 | App | 对消息、日历、健康、位置等权限逐项说明用途并支持单独开关。 | 权限项至少含消息、日历、健康、位置4类；每项均展示用途说明；用户可单独开启/关闭，状态变更生效≤3s[待验证]。 | 消息与第三方联动 | [设计] App-权限管理页，覆盖功能点3
OTH-010-07-07 |  |  | 手机号验证码登录 | P0 | App | 用户输入手机号和验证码完成注册或登录。 | 验证码为6位数字；60秒内不可重复发送；5分钟内有效；同手机号24小时发送次数≤20次[待验证]。 | 账号状态管理 | [设计] App-我的-登录页
OTH-010-07-08 |  |  | 第三方账号登录 | P1 | App | 支持第三方授权登录并自动创建或绑定本地账号。 | 至少支持2种第三方登录[待验证]；授权完成后3秒内返回结果[待验证]；首次绑定成功率≥98%[待验证]。 | 账号状态管理 | [设计][补充] App-我的-登录页
OTH-010-07-09 |  |  | 登录态保持 | P1 | App | 登录后在有效期内保持会话，减少重复登录。 | 连续30天内未主动退出无需重复登录[待验证]；App冷启动恢复登录态成功率≥99%；异常失效后需重新认证。 | 账号状态管理 | [研发][补充] App-全局
OTH-010-07-10 |  |  | 游客快速进入 | P1 | App | 用户跳过注册登录，直接进入设备浏览和基础体验。 | 游客入口在首屏可见率100%；点击后10秒内进入首页[待验证]；全流程≤2步。 | 权限引导 | [设计] App-首次启动
OTH-010-07-11 |  |  | 游客能力边界 | P1 | App | 明确游客可用与不可用功能，避免误操作和数据丢失。 | 至少限制3类能力：云备份、社区发布、商城下单；受限功能点击后1秒内弹出登录引导[待验证]。 | 账号注册与登录 | [设计][补充] App-设备Tab/App-社区Tab/App-商城Tab
OTH-010-08 |  | 账号安全与找回 |  | P1 | App | 提供退出登录、异常提醒和账号找回等安全能力。 | 支持退出登录、验证码找回2项基础能力；退出后1秒内清除本地登录态[待验证]；找回成功率≥98%[待验证]。 | 手机号验证码登录,账号状态管理 | [设计] App-我的-账号设置
OTH-010-08-01 |  |  | 退出登录 | P0 | App | 用户可主动退出当前账号并清除本地身份信息。 | 点击确认后1秒内退出当前账号[待验证]；退出后访问我的页需重新认证；本地缓存身份令牌清除率100%。 | 登录态保持 | [设计] App-我的-设置
OTH-010-08-02 |  |  | 验证码找回账号 | P1 | App | 通过手机号验证码完成账号找回与重新登录。 | 找回流程≤4步；验证码规则与登录一致：6位、5分钟有效、60秒重发；成功后自动登录率≥95%[待验证]。 | 手机号验证码登录 | [设计][补充] App-我的-登录页
OTH-010-08-03 |  |  | 异常登录提醒 | P2 | App | 检测账号在新设备登录时向用户发送提醒。 | 识别到新设备登录后30秒内推送提醒[待验证]；提醒消息包含时间与设备信息2项；触达成功率≥95%[待验证]。 | 账号状态管理 | [研发][补充] App-消息中心
OTH-010-09 |  | 设备身份绑定 |  | P1 | App | 将账号与头盔设备建立可信绑定关系。 | 支持BLE配对绑定1台主头盔；绑定成功后30秒内在设备页显示设备ID；无线能力需符合Bluetooth LE | 蓝牙配对,设备页,会话管理 | [设计] App-设备Tab/配对流程
OTH-010-09-01 |  |  | 首次设备绑定 | P1 | App | 用户登录后完成头盔与账号的首次绑定。 | 绑定流程≤4步；蓝牙发现到绑定完成≤60秒[待验证]；成功后设备唯一ID与账号关联成功率100%。 | 设备互联 | [设计] App-设备Tab-配对流程
OTH-010-09-02 |  |  | 解绑与转移绑定 | P2 | App | 支持用户解除设备绑定并转移到新账号。 | 解绑确认后3秒内生效[待验证]；解绑后原账号不可再查看该设备数据，拦截率100%；转移流程≤5步[待验证]。 | 首次设备绑定,退出登录 | [设计][补充] App-设备Tab-设备详情
OTH-010-10 |  | 认证合规与异常处理 |  | P2 | App | 处理认证失败、频控限制与无线合规边界，保障可发布性。 | 认证相关无线功能需满足FCC Part 15 Subpart B/C适用项；失败提示文案覆盖率100%；连续5次失败后触发限流[待验证]。 | 账号注册与登录,设备身份绑定 | [研发] App-全局
OTH-010-10-01 |  |  | 登录失败限流 | P2 | App | 对高频失败登录进行限制，降低撞库和短信滥用风险。 | 同账号连续5次失败后锁定10分钟[待验证]；锁定期间再次尝试全部拦截；解锁后可正常登录。 | 手机号验证码登录,第三方账号登录 | [研发][补充] App-登录页
OTH-010-10-02 |  |  | 离线降级访问 | P3 | App | 网络异常时允许进入有限本地页面并提示认证受限。 | 断网后3秒内识别离线状态[待验证]；允许访问至少2个本地页面：设备说明、帮助；云端认证入口禁用率100%。 | 游客模式,登录态保持 | [研发][补充] App-全局
OTH-010-10-03 |  |  | 保修状态 | P1 | App | 展示保修是否有效及起止时间。 | 已激活设备可展示保修状态1项及起止日期2项[待验证]；状态刷新后1秒内更新页面。 | 售后系统,设备激活 | [设计] App-我的保修信息页
OTH-010-10-04 |  |  | 设备信息与保修状态 | P1 | App | 显示SN、固件版本、硬件信息及保修有效状态。 | SN长度显示≥8位[待验证]; 固件版本号格式为X.Y.Z; 保修状态展示有效/过期2种状态 | 版本与更新 | [设计] App-设备信息卡片
OTH-010-10-05 |  |  | 消息接入与筛选规则 | P1 | HUD/App | 同步短信微信QQ及海外消息，支持优先级、转发规则与隐私模式。 | 支持短信/微信/QQ/WhatsApp/Line/Telegram/Messenger共7类；可配置优先级≥3级；隐私模式下HUD仅显示来源不显示正文。 | 账号注册与登录 | [研发] 骑行主界面[补充]
OTH-010-10-06 |  |  | 成就规则与展示分享 | P1 | App | 覆盖首骑、百公里、千公里、组队、互动、新路线、跨省、安全天数与SOS成就。 | 至少覆盖9项成就:首骑/100km/1000km/连续打卡/首次组队/互动达人/新路线/跨省/安全天数+SOS完成; 分享成功率≥95%[待验证] | SOS与紧急救援,社区Tab,设备Tab | [设计] App-成就详情页
OTH-010-11 |  | 成就中心 |  | P1 | App | 建立骑行、社交、探索、安全四大类成就体系并支持展示分享。 | 成就分类固定4类; 每类至少2个成就模板; 个人主页与社区头像框2处可展示[待验证] | 设备Tab,社区Tab | [设计] App-成就中心
OTH-010-11-01 |  |  | 密码重置 | P1 | App | 用户可通过验证码重置登录密码或更新凭证。 | 重置流程≤4步；新密码长度8-20位[待验证]；重置成功后旧会话在10秒内失效[待验证] | 验证码发送与校验,会话管理 | [设计] App-安全设置 [补充]
OTH-010-11-02 |  |  | 设备身份与版本 | P0 | App | 展示设备SN、固件版本与基础硬件信息。 | 已绑定设备时必须展示SN与固件版本；若识别到通信芯片信息可显示nRF5340候选并标注[待验证]。 | 设备绑定,固件服务 | [设计] App-我的关于设备页
OTH-010-11-03 |  |  | 海外消息与第三方服务降级 | P3 | App | 当海外消息、导航投送、行程导入或健康同步失败时提供替代路径。 | 覆盖WhatsApp/Line/Telegram/Messenger及高德/百度、携程/Booking、Apple Health/Google Fit共10项联动；失败时保留手动重试入口1个。 | 消息同步与第三方联动设置,数据授权管理与骑行隐私模式 | [研发] App-海外适配与第三方联动降级[补充]
OTH-010-12 |  | 异常规则与降级 |  | P3 | App | 统一处理无网、断连、权限拒绝、海外适配失败等降级策略。 | 覆盖无网/断连/权限拒绝/海外消息失败4类；每类提供1个降级方案；异常恢复后数据回补成功率≥95%[待验证]。 | 账号与设置,帮助与反馈,隐私与协议,数据管理 | [研发] App-我的Tab通用异常规则[补充]
OTH-010-12-01 |  |  | 授权与隐私说明 | P0 | App | 明确告知数据用途、授权范围与GDPR相关说明。 | 首次授权页展示用途说明≥3类；需用户主动勾选后继续；GDPR相关入口100%可见[待验证]。 | 账号注册与登录 | [设计] App-授权弹窗
OTH-010-12-02 |  |  | 协议展示与数据授权管理 | P1 | App | 明确告知数据用途，支持按类型开关授权并满足GDPR要求。 | 授权项至少含消息/日历/健康/位置4类; 每类均展示用途说明1段; 关闭授权后对应数据同步在5s内停止[待验证] | 消息与第三方联动,账号与设置 | [设计] App-授权管理页
OTH-010-12-03 |  |  | 隐私协议同意 | P0 | App | 用户需明确同意协议后才能完成注册登录。 | 协议链接至少2个且可点击打开；未勾选时100%禁止注册登录；同意记录保存1条以上 | 账号注册登录 | [设计] App-登录页
OTH-010-12-04 |  |  | 登录后数据承接 | P1 | App | 游客转正式账号后保留本地基础配置与引导进度。 | 登录成功后保留至少3项本地数据：语言、权限状态、引导进度；数据迁移成功率99%[待验证] | 游客模式,账号注册登录 | [研发] App首次启动/登录成功页 [补充]
OTH-010-12-05 |  |  | 通用设置 | P1 | App | 管理通知、缓存、单位制与版本更新等设置。 | 至少支持4类设置项；单位制切换后相关页面展示在1秒内更新[待验证]；检测到新版本时显示更新提示。 | 消息通知,本地存储,版本管理 | [设计] App-我的设置页
OTH-010-12-06 |  |  | 进度追踪与提醒 | P1 | App | 展示成就完成进度并在接近达成时推送提醒。 | 至少支持4类进度条; 达成阈值到90%时触发提醒1次; 提醒到达率≥95%[待验证] | 成就规则与展示分享,基础消息接入 | [设计] App-成就进度页
OTH-010-12-07 |  |  | 资料采集与游客模式 | P1 | App | 采集昵称头像性别等信息，可跳过；游客可使用部分功能。 | 资料项含昵称/头像/性别/出生日期/地区/骑行经验/车型共7项；允许100%跳过；游客可用功能≥3项。 | 信息脱敏与合规 | [设计] App-个人资料页[补充]
OTH-010-13 |  | 成就与成长 |  | P1 | App | 建立骑行、社交、探索、安全四类成就及展示分享能力。 | 成就分类固定4类；每类首版至少2个成就；支持进度展示与提醒开关；个人主页可展示已获得成就≥6个[待验证]。 | 账号与身份,数据管理 | [设计] App-成就中心
OTH-010-13-01 |  |  | 异地登录提醒 | P2 | App | 检测异常新设备登录并提醒用户确认。 | 识别到新设备登录后30秒内推送提醒[待验证]；用户可在1个页面查看最近5次登录记录[待验证] | 风控校验,消息模块 | [设计] App-安全设置/消息中心 [补充]
OTH-010-14 |  | 账号与身份 |  | P0 | App | 提供注册登录、游客模式、资料采集与多语言切换。 | 支持手机号/邮箱/第三方3类登录；游客模式可进入≥3个页面；支持中英双语切换并在30s内生效[待验证]。 | 隐私与协议 | [设计] App-登录注册页
OTH-010-14-01 |  |  | 数据与视频导出 | P1 | App | 导出骑行记录与视频文件，支持批量任务管理。 | 支持骑行数据导出1种以上格式[待验证]；视频支持批量选择≥20条[待验证]；导出任务可查看进度百分比。 | 骑行数据,录像 | [设计] App-导出页
OTH-010-14-02 |  |  | 在线客服与反馈提交流程 | P1 | App | 支持文本、截图、日志反馈，客服不可用时自动转工单。 | 反馈支持文本+截图≥3张+日志1份[待验证]；客服离线时30秒内转工单；工单号生成成功率≥99%[待验证]。 | 关于设备,隐私与协议 | [研发] App-在线客服/反馈页异常转单
OTH-010-14-03 |  |  | 消息同步与第三方联动设置 | P1 | App | 管理消息接入、筛选、隐私模式、快捷回复、日程提醒及导航健康联动。 | 支持短信/微信/QQ及WhatsApp/Line/Telegram/Messenger共7类；隐私模式骑行中仅显示来源；支持≥5条快捷回复[待验证]。 | 通知权限,日历权限,导航投送,健康数据同步 | [设计] App-通知与联动设置页[补充]
OTH-010-14-04 |  |  | 反馈提交与日志附带 | P2 | App | 支持文本、图片和设备日志提交，便于定位问题。 | 单次可上传图片≥3张[待验证]; 可附带设备日志1份; 提交后生成工单号1个[待验证] | 关于设备,版本与更新 | [研发] App-问题反馈页[补充]
OTH-010-14-05 |  |  | 头盔绑定确认 | P1 | App | 用户在App内确认当前账号与指定头盔的绑定关系。 | 绑定流程≤3步；单账号默认可绑定1台主设备与最多3台历史设备[待验证]；超限需提示解绑 | 蓝牙配对,设备解绑 | [设计] App-设备Tab
OTH-010-14-06 |  |  | 视频批量导出与账号注销 | P0 | App | 支持批量导出视频，并提供账号注销闭环。 | 支持一次选择并导出至少10个视频[待验证]；账号注销需二次确认，提交后30天内完成注销[待验证]。 | 媒体库,账号体系,合规服务 | [设计] App-我的视频与账号管理页
OTH-010-14-07 |  |  | 日程导航旅程与健康联动 | P1 | App | 同步手机日历、导航App、酒店旅程及运动健康数据并转发到头盔。 | 支持高德/百度2个导航投送; 支持携程/Booking等旅程导入≥2类[待验证]; 支持Apple Health/Google Fit 2个平台 | HUD导航模块,设备连接 | [设计] App-第三方联动页
OTH-010-14-08 |  |  | 反馈提交 | P1 | App | 支持问题分类、文字描述、截图上传与处理进度查询。 | 支持文字≥500字、图片≥3张[待验证]；提交后生成1个工单号；72小时内状态可查询[待验证]。 | 关于设备 | [设计] App-反馈页
OTH-010-14-09 |  |  | 数据授权管理与骑行隐私模式 | P1 | App | 统一管理通知、位置、日历、健康等授权，并配置骑行中隐私显示规则。 | 可管理权限≥4类；权限变更后2秒内生效[待验证]；骑行隐私模式开启后HUD消息正文隐藏率100%，仅显示来源。 | 消息与第三方应用联动设置,HUD消息 | [研发] App-授权管理页，覆盖功能点3、16、20 [补充]
OTH-010-14-10 |  |  | 通知转发规则与异常降级 | P3 | App | 配置通知转发优先级、免打扰和断连降级策略，保障骑行中可控提醒。 | 支持优先级规则≥3级、白名单≥3类[待验证]；断连后30秒内停止HUD转发[待验证]；规则保存成功率≥99%[待验证]。 | 消息与第三方应用联动设置,HUD消息 | [研发] App-通知规则页，覆盖功能点14、20 [补充]
OTH-010-14-11 |  |  | 隐私政策协议与GDPR说明 | P0 | App | 明确告知数据用途、存储范围与跨境规则，支持多语言查看。 | 支持多语言切换≥2种[待验证]；GDPR用途说明覆盖账号/消息/导航/健康4类；版本号与生效时间各展示1处。 | 个人资料采集与脱敏合规,消息同步与第三方联动设置 | [设计] App-协议详情页
OTH-010-14-12 |  |  | 骑行数据导出 | P1 | App | 导出骑行轨迹与统计数据用于备份或分享。 | 支持导出最近1次或全部骑行记录[待验证]；导出文件生成后可分享；单次导出完成时间≤30秒[待验证]。 | 骑行轨迹,文件导出 | [设计] App-我的数据导出页，关联App-设备Tab
OTH-010-14-13 |  |  | 使用时长统计 | P2 | App | 统计累计使用时长与近周期活跃情况，供用户查看设备使用概况。 | 至少展示累计时长、近7天、近30天3项; 统计粒度到1分钟[待验证]; 数据刷新延迟≤24h[待验证] | 设备Tab | [设计] App-使用统计页
OTH-010-14-14 |  |  | 脱敏与数据授权管理 | P0 | App | 对敏感信息脱敏存储，并允许用户按项管理授权。 | 出生日期仅保存年龄段；地区仅保存到市级；授权项开关≥5个[待验证]；关闭后24h内停止新增采集[待验证]。 | 数据管理 | [研发] App-隐私设置页
OTH-010-15 |  | 账号接入 |  | P0 | App | 提供手机号与第三方账号的注册登录入口。 | 至少支持2种登录方式：手机号验证码、第三方账号1种；认证入口文案与隐私勾选缺失时不可提交 | 手机号注册登录,第三方登录,隐私同意 | [设计] App-我的Tab/登录页
OTH-010-15-01 |  |  | 在线客服 | P2 | App | 提供人工或机器人客服咨询入口。 | 客服入口点击后3秒内拉起会话页[待验证]；会话页需自动带出SN与固件版本各1项。 | 客服系统,设备信息 | [设计] App-我的客服页[补充]
OTH-010-15-02 |  |  | 个人资料采集与脱敏合规 | P1 | App | 采集昵称头像等资料，可跳过；出生日期仅存年龄段，地区仅到市级。 | 资料项含8项；首次可跳过≥6项；出生日期落库不含日月；地区精度≤市级；GDPR用途说明展示100%。 | 隐私政策,用户协议,数据授权管理 | [设计] App-个人资料编辑页
OTH-010-15-03 |  |  | 手机号注册登录 | P0 | App | 用户通过手机号和验证码完成注册或登录。 | 手机号长度支持11位；验证码长度6位；单手机号60秒内最多发送1次，24小时最多10次[待验证] | 验证码发送,隐私同意 | [设计] App-登录页
OTH-010-15-04 |  |  | 日程导航健康联动 | P1 | HUD/App | 同步手机日历、导航目的地与运动健康数据到个人中心。 | 支持手机日历提醒；支持高德/百度投送HUD；支持携程/Booking行程导入；支持Apple Health/Google Fit各1种。 | 设备连接,关于设备 | [设计] App-联动设置页[补充]
OTH-010-15-05 |  |  | FAQ | P1 | App | 按主题展示常见问题与使用说明。 | 至少覆盖续航、充电、防水3类高频问题；FAQ中展示真实参数如IPX6、USB-C、约3小时充满、Mesh约11小时。 | 帮助中心内容库 | [设计] App-我的FAQ页，关联新手教程
OTH-010-15-06 |  |  | 消息预览与快捷回复 | P2 | HUD/语音/App | 非隐私模式下显示消息预览，并提供常用快捷回复模板。 | 可配置快捷回复模板≥5条；HUD单条预览时长3-8s可设[待验证]；支持语音触发回复[待验证]。 | 消息接入与筛选规则 | [设计] 骑行主界面[补充]
OTH-010-15-07 |  |  | 成就体系与任务定义 | P1 | App | 定义骑行、社交、探索、安全成就及对应触发条件。 | 包含首骑/百公里/千公里/连续打卡/首次组队/互动达人/新路线/跨省/连续安全天数/SOS设置完成共10项。 | 骑行数据,社区, SOS设置 | [设计] App-成就规则页[补充]
OTH-010-15-08 |  |  | 验证码发送与校验 | P0 | App | 发送短信验证码并校验有效性，防止恶意请求。 | 验证码6位；有效期5分钟[待验证]；同设备60秒内不可重复发送；连续5次失败后触发风控 | 手机号注册登录,风控校验 | [研发] App-登录页
OTH-010-16 |  | 游客与首启 |  | P1 | App | 支持未登录访问基础功能并完成首次使用引导。 | 游客模式可在登录页1次点击进入；游客可访问至少3个非敏感页面；涉及云同步时强制登录 | 游客模式,首次引导,权限申请 | [设计] App首次启动/新手引导
OTH-010-16-01 |  |  | 账号信息管理 | P1 | App | 查看并编辑头像、昵称、手机号等账号资料。 | 昵称修改后1秒内刷新展示[待验证]；手机号脱敏显示；未登录状态点击后跳转登录页成功率100%。 | 账号登录,个人资料 | [设计] App-我的账号资料页
OTH-010-17 |  | 合规与隐私授权 |  | P0 | App | 在认证流程中完成隐私协议同意与合规留痕。 | 登录前必须勾选至少2份协议：用户协议、隐私政策；未勾选时提交按钮不可用；留存同意时间戳1条 | 账号接入,游客与首启 | [设计] App-登录页/隐私弹窗
OTH-010-17-01 |  |  | 认证日志留存 | P3 | App | 记录关键认证事件用于审计与售后排查。 | 至少记录5类事件：登录、登出、绑定、解绑、重置；单账号可查询最近30天日志[待验证] | 会话与多端管理,设备身份绑定 | [研发] App-关于/售后支持 [补充]
OTH-010-17-02 |  |  | 设备解绑与转移 | P2 | App | 支持用户主动解绑设备并转移到新账号。 | 解绑后10秒内清除本地会话；转移需原账号确认1次；离线设备保留待解绑状态72小时[待验证] | 头盔绑定确认,会话管理 | [设计] App-设备Tab/设备详情 [补充]
OTH-010-17-03 |  |  | 多语言切换 | P2 | App | 支持应用语言切换，覆盖我的Tab主要页面与协议文案。 | 首版支持≥2种语言；我的Tab文案覆盖率100%；切换后30s内全页刷新完成[待验证]。 | 帮助与反馈,隐私与协议 | [设计] App-设置页[补充]
OTH-010-17-04 |  |  | 账号注销与数据清除边界 | P0 | App | 提供账号注销、冷静期提示与设备解绑校验，避免误删与遗留数据。 | 注销前校验已绑定设备数=0或提示解绑；二次确认2步；提交后24小时内完成[待验证]；游客模式不可注销。 | 注册登录与游客模式边界,隐私政策协议与GDPR说明 | [研发] App-账号注销流程
OTH-010-17-05 |  |  | 账号注销 | P3 | App | 提供账号注销申请、风险提示与结果确认。 | 注销前二次确认1次；提交后24h内进入处理中[待验证]；注销完成后账号不可登录。 | 账号注册与登录,脱敏与数据授权管理 | [设计] App-账号安全页
OTH-010-17-06 |  |  | 设备身份与固件信息展示 | P1 | App | 展示SN、固件版本、设备型号及升级异常状态。 | SN显示后4位明文其余脱敏；固件版本格式校验1次通过；升级失败时展示错误码1个与重试入口1个[待验证]。 | 设备连接,隐私与协议 | [设计] App-设备信息卡片
OTH-010-17-07 |  |  | 使用时长与电池概览 | P1 | App | 统计累计使用时长，并展示双电池基础信息。 | 累计时长按小时统计；展示双电池2×3200mAh、约24.6Wh；数据刷新延迟≤60s[待验证]。 | 设备状态 | [设计] App-设备详情页[补充]
OTH-010-18 |  | 会话与多端管理 |  | P2 | App | 管理登录态有效期、刷新机制与多设备会话。 | 同账号至少支持2台移动端会话[待验证]；主动退出后5秒内令牌失效；过期后需重新认证 | 账号注册登录,设备身份绑定 | [研发] App-我的Tab/安全设置 [补充]
OTH-011 | 部件识别与兼容性管理 |  |  | P0 | HUD/App | 统一管理部件身份识别、认证判断、兼容策略、异常告警与溯源。 | 系统可管理电池/耳机模组/摄像头模组/HUD光机4类部件；首次开机120秒内完成全量扫描并生成状态页。[待验证] | 设备状态,摄像状态,AI语音助手 | [研发] 模块总入口；骑行主界面、App-设备Tab
OTH-011-01 |  | 身份读取与认证判断 |  | P0 | HUD/App | 读取部件认证芯片信息并完成签名校验与身份分级。 | 支持I2C/SPI/1-Wire三类总线读取SN/型号/厂商/固件版本4项字段；单部件识别耗时≤2秒，认证结果分4类显示。 | 部件信息总览,认证日志持久化 | [研发] 覆盖功能点1/2；App-设备Tab
OTH-011-01-01 |  |  | 部件身份读取 | P0 | HUD/App | 从认证芯片读取SN、型号、厂商、固件版本并展示。 | 对电池/耳机/摄像头/HUD光机4类部件均可读取4项身份字段；读取成功率≥99%，失败时10秒内提示无法识别。[待验证] | 新部件接入通知,部件信息总览 | [研发] 覆盖功能点1；App-设备Tab
OTH-011-01-02 |  |  | 部件认证分级 | P0 | HUD/App | 校验数字签名并区分原装、授权、未认证、无法识别。 | 认证结果仅允许4种：官方原装/官方授权第三方/未认证第三方/无法识别；签名校验结果3秒内返回并写入日志。[待验证] | 功能启用策略,免责声明 | [研发] 覆盖功能点2；App-设备Tab
OTH-011-02 |  | 兼容策略与专项降级 |  | P0 | HUD | 按认证等级启用、限制或关闭对应功能并常驻提示。 | 原装全功能；授权第三方全功能且显示1条非原装提示；未认证进入降级；无法识别进入安全模式，HUD状态栏持续显示⚠️图标。 | 身份读取与认证判断,异常告警 | [研发] 覆盖功能点3/4/5/6/7/11；骑行主界面
OTH-011-02-01 |  |  | 通用功能启用策略 | P0 | HUD | 根据认证等级执行全功能、提示、降级或安全模式。 | 4类认证结果均有唯一策略映射；策略切换后HUD提示在1秒内出现，受影响功能名至少显示1项。 | 部件认证分级,降级状态提示 | [研发] 覆盖功能点3/11；骑行主界面
OTH-011-02-02 |  |  | 电池与耳机认证专项 | P1 | HUD/App | 未认证电池和耳机按规则限制显示、快充、ANC、EQ与通话降噪。 | 未认证电池可开机但隐藏电量百分比和健康度，禁用快充并每60秒HUD警告1次；未认证耳机保留音频，ANC关闭、EQ不可调、通话降噪降级。[待验证] | 免责声明,部件信息总览 | [研发] 覆盖功能点4/5；骑行主界面、App-设备Tab
OTH-011-02-03 |  |  | 摄像头与HUD光机认证专项 | P1 | HUD/App | 未认证摄像头和HUD光机按规则限制ADAS、画质与显示校准。 | 未认证摄像头可录像但ADAS关闭、画质参数锁定、AI高光识别关闭；未认证HUD光机保留基础显示，亮度自适应关闭、色温校准不可用。[待验证] | 摄像状态,部件信息总览 | [研发] 覆盖功能点6/7；骑行主界面、App-设备Tab
OTH-011-03 |  | 接入检测与更换引导 |  | P1 | HUD/App | 检测部件插拔状态并提供新部件通知与更换向导。 | 耳机模组支持热插拔并在2秒内识别；电池/摄像头/HUD光机插拔时必须提示先关机；新部件通知文案含型号与认证结果。 | 身份读取与认证判断,免责声明 | [设计] 覆盖功能点8/9/14；骑行主界面、App-设备Tab
OTH-011-03-01 |  |  | 热插拔检测规则 | P1 | HUD | 识别可热插拔与不可热插拔部件并给出安全提示。 | 耳机模组热插拔后2秒内恢复识别；电池/摄像头/HUD光机在通电状态下插拔时，HUD 1秒内弹出关机提示。[待验证] | 新部件接入通知,异常告警 | [研发] 覆盖功能点8；骑行主界面
OTH-011-03-02 |  |  | 新部件接入HUD通知 | P1 | HUD | 新部件接入后显示型号、认证结果和功能受限说明。 | 通知模板至少支持“检测到新电池，型号XXX，认证通过”和“检测到非认证电池，部分功能受限”2类；通知停留≥5秒。 | 部件身份读取,部件认证分级 | [设计] 覆盖功能点9；骑行主界面
OTH-011-03-03 |  |  | 部件更换向导 | P1 | App | 分步指导关机、拆卸、安装、开机、识别与确认。 | 向导固定包含5步：关机→拆卸→安装→开机→自动识别确认；完成后30秒内展示新旧SN与认证结果。[待验证] | 认证日志持久化,部件信息总览 | [设计] 覆盖功能点14；App-设备Tab
OTH-011-04 |  | 异常告警与状态总览 |  | P1 | HUD/App | 展示部件异常、降级状态和各模组总览信息。 | 支持接触不良/通信超时/温度异常/认证芯片损坏4类告警；HUD状态栏常驻⚠️+受影响功能名；总览页展示4类模组状态。 | 兼容策略与专项降级,认证日志持久化 | [设计] 覆盖功能点10/11/12；骑行主界面、App-设备Tab
OTH-011-04-01 |  |  | 部件异常HUD告警 | P0 | HUD | 对关键异常进行即时告警并提示处理建议。 | 接触不良/通信超时/温度异常/认证芯片损坏4类异常均可触发；异常出现后1秒内HUD告警，恢复后3秒内消失。[待验证] | 热插拔检测规则,部件认证分级 | [设计] 覆盖功能点10；骑行主界面
OTH-011-04-02 |  |  | 降级状态常驻提示 | P1 | HUD | 在状态栏持续显示受限图标和受影响功能名称。 | 进入降级或安全模式后，状态栏持续显示⚠️图标与至少1个受影响功能名；提示刷新延迟≤1秒。 | 通用功能启用策略 | [设计] 覆盖功能点11；骑行主界面
OTH-011-04-03 |  |  | 部件信息总览页 | P1 | App | 集中查看各模组状态、认证状态和健康度仪表盘。 | 总览页至少展示电池/耳机/摄像头/HUD光机4类模组；每类显示当前状态、认证状态、SN、固件版本，健康度无数据时标注[待验证]。 | 部件身份读取,电池与耳机认证专项 | [设计] 覆盖功能点12；App-设备Tab
OTH-011-05 |  | 售后追溯与防伪服务 |  | P2 | App | 提供非认证引导、免责声明、OTA、日志与防伪查询能力。 | 首次检测到非认证部件时必须弹窗确认1次；每次部件变更记录时间/旧SN/新SN/认证结果4项；支持扫码或序列号查询验真。[待验证] | 身份读取与认证判断,部件信息总览 | [设计] 覆盖功能点13/15/16/17/18 [补充]；App-设备Tab、商城Tab、售后服务
OTH-011-05-01 |  |  | 非认证引导与免责声明 | P1 | App | 说明降级原因并提供购买链接、维修点定位和知情确认。 | 首次检测到非认证部件时弹窗1次，含降级原因、继续使用按钮、官方配件购买链接、授权维修点定位入口4项。 | 通用功能启用策略,部件认证分级 | [设计] 覆盖功能点13/17；App-设备Tab、商城Tab
OTH-011-05-02 |  |  | 部件OTA、认证日志与防伪溯源 | P2 | App | 通过头盔通道升级部件固件并保存变更日志与验真结果。 | 支持部件固件经头盔通道升级；每次变更至少记录时间/旧SN/新SN/认证结果4项并保存180天；支持扫码验真和序列号在线查询。[待验证] | 部件身份读取,部件认证分级 | [研发] 覆盖功能点15/16/18 [补充]；App-设备Tab、售后服务
OTH-011-06 |  | 身份读取与热插拔检测 |  | P0 | HUD/App | 读取部件认证芯片信息并检测可热插拔与需关机更换的部件。 | 支持I2C/SPI/1-Wire读取SN/型号/厂商/固件版本4项；耳机热插拔识别≤3秒；电池/摄像头/HUD带电插拔时100%提示先关机。 | 新部件接入通知,部件更换向导 | [研发] 覆盖功能点1/8；App-设备Tab [补充]
OTH-011-06-01 |  |  | 热插拔规则检测 | P1 | HUD | 识别耳机模组热插拔并对不支持热插拔部件给出关机提示。 | 耳机模组插入/拔出后HUD提示出现≤3秒；电池/摄像头/HUD光机在开机状态拆装时告警弹窗出现率100%。 | 新部件接入通知,部件异常告警 | [设计] 覆盖功能点8；骑行主界面
OTH-011-07 |  | 认证判断与功能启用策略 |  | P0 | HUD/App | 校验数字签名并按认证等级决定功能全开、降级或安全模式。 | 可区分官方原装/官方授权第三方/未认证第三方/无法识别4类；认证判断完成≤2秒；策略命中率100%。 | 电池认证策略,耳机认证策略,摄像头认证策略,HUD光机认证策略 | [研发] 覆盖功能点2/3；骑行主界面、App-设备Tab
OTH-011-07-01 |  |  | 数字签名认证判断 | P0 | App | 校验部件签名并输出认证等级与兼容结论。 | 4类认证结果展示准确率100%；签名校验失败时1秒内标记未认证或无法识别；结果写入日志100%。 | 认证日志持久化 | [研发] 覆盖功能点2；App-设备Tab
OTH-011-07-02 |  |  | 分级功能启用策略 | P0 | HUD | 按认证等级执行全功能、提示非原装、功能降级或安全模式。 | 原装100%全功能；授权第三方100%显示非原装提示且功能可用；未认证100%进入降级；无法识别100%进入安全模式。 | 功能降级状态提示,免责声明 | [研发] 覆盖功能点3；骑行主界面
OTH-011-08 |  | 专项认证降级策略 |  | P1 | HUD/App | 针对电池、耳机、摄像头、HUD光机执行差异化认证与降级规则。 | 覆盖4类专项策略；策略切换后HUD状态刷新≤2秒；降级项与规则配置一致率100%。 | 分级功能启用策略,功能降级状态提示 | [研发] 覆盖功能点4/5/6/7；骑行主界面、App-设备Tab
OTH-011-08-01 |  |  | 电池与耳机认证策略 | P1 | HUD | 未认证电池限制电量与快充，未认证耳机限制ANC、EQ和通话降噪。 | 未认证电池可开机但100%不显示电量百分比/健康度/快充，HUD持续警告；未认证耳机音频可用且ANC、EQ关闭，通话降噪降级100%。 | 功能降级状态提示,免责声明 | [研发] 覆盖功能点4/5；骑行主界面
OTH-011-08-02 |  |  | 摄像头与HUD光机认证策略 | P1 | HUD | 未认证摄像头限制ADAS与画质参数，未认证HUD关闭亮度自适应与色温校准。 | 未认证摄像头可录像但100%禁用ADAS、锁定画质参数、关闭AI高光识别；未认证HUD基础显示可用且100%关闭亮度自适应和色温校准。 | 摄像状态,主动安全预警提示 | [研发] 覆盖功能点6/7；骑行主界面
OTH-011-09 |  | 通知告警与状态提示 |  | P1 | HUD | 在新部件接入、异常和降级时提供即时通知、告警与常驻状态提示。 | 新部件通知出现≤3秒；异常告警出现≤1秒；降级状态栏图标常驻显示，刷新延迟≤1秒。[待验证] | 身份读取与热插拔检测,认证判断与功能启用策略 | [设计] 覆盖功能点9/10/11；骑行主界面
OTH-011-09-01 |  |  | 异常告警与降级常驻提示 | P1 | HUD | 对接触不良、超时、温度异常、芯片损坏和降级状态进行持续提示。 | 接触不良/通信超时/温度异常/认证芯片损坏4类异常均可告警；告警触发≤1秒；降级图标含⚠️和受影响功能名，常驻显示率100%。 | 分级功能启用策略 | [设计] 覆盖功能点10/11；骑行主界面
OTH-011-10 |  | 信息总览与更换引导 |  | P1 | App | 提供部件状态总览、非认证引导、免责声明确认和更换向导。 | 总览页展示4类部件状态；首次检测未认证部件时弹窗出现率100%；更换向导步骤不少于6步。[待验证] | 认证判断与功能启用策略,防伪溯源 | [设计] 覆盖功能点12/13/14/17；App-设备Tab
OTH-011-10-01 |  |  | 部件总览与非认证引导 | P1 | App | 展示各模组状态、认证状态、健康度，并提供购买链接和维修点定位。 | 总览页显示当前状态/认证状态/健康度3类信息；未认证部件页含降级原因、1个官方购买入口、1个授权维修点定位入口。 | 部件身份读取,防伪溯源 | [设计] 覆盖功能点12/13；App-设备Tab
OTH-011-10-02 |  |  | 免责声明与更换向导 | P2 | App | 首次检测未认证部件时要求确认，并提供分步更换指导。 | 首次检测未认证部件时100%弹出免责声明；用户确认后可继续使用降级功能；向导包含关机→拆卸→安装→开机→自动识别→确认6步。 | 热插拔规则检测 | [设计] 覆盖功能点14/17；App-设备Tab [补充]
OTH-011-11 |  | OTA、日志与防伪溯源 |  | P2 | App | 支持部件固件升级、变更日志留存及扫码验真和序列号查询。 | 支持4类部件OTA入口；每次变更记录时间/旧SN/新SN/认证结果4项；支持扫码和序列号2种验真方式。[待验证] | 部件身份读取,数字签名认证判断 | [研发] 覆盖功能点15/16/18；App-设备Tab
OTH-011-11-01 |  |  | 部件固件OTA与认证日志 | P2 | App | 通过头盔通道升级部件固件，并持久化记录每次部件变更。 | 部件固件可经头盔通道升级；升级完成后版本号刷新≤10秒；日志至少保存100条，字段含时间/旧SN/新SN/认证结果。 | 部件身份读取 | [研发] 覆盖功能点15/16；App-设备Tab [补充]
OTH-011-11-02 |  |  | 防伪溯源查询 | P3 | App | 支持扫码验真和序列号在线查询部件真伪与来源。 | 支持扫码验真与手输序列号查询2种方式；查询结果返回真伪、型号、厂商3项；单次查询响应≤3秒。[待验证] | 数字签名认证判断 | [设计] 覆盖功能点18；App-设备Tab
OTH-011-11-03 |  |  | 部件认证判断 | P1 | HUD/App | 校验数字签名并区分原装、授权、未认证、无法识别。 | 认证结果仅输出4类；签名校验完成时间≤2000ms；无法识别时进入安全模式提示，[待验证] | 功能启用与降级策略 | [研发] 覆盖数字签名校验；骑行主界面
OTH-011-12 |  | 功能启用与降级策略 |  | P0 | HUD | 按认证等级启用、限制或关闭对应部件能力。 | 原装全功能；授权第三方全功能且显示1条非原装提示；未认证降级；无法识别进入安全模式，策略命中率100% | 部件认证判断,降级状态常驻提示 | [研发] 覆盖功能启用策略；骑行主界面
OTH-011-12-01 |  |  | 专项降级规则引擎 | P1 | HUD | 对电池、耳机、摄像头、HUD光机执行差异化降级。 | 未认证电池隐藏电量百分比和健康度且禁用快充；未认证耳机关闭ANC/EQ；未认证摄像头禁用ADAS/AI高光；未认证HUD关闭亮度自适应与色温校准 | 部件认证判断,部件信息总览页 | [研发] 覆盖4类专项认证规则；骑行主界面
OTH-011-13 |  | 热插拔与接入通知 |  | P1 | HUD | 检测部件更换并给出可热插拔规则和接入结果通知。 | 耳机模组支持不关机更换并在5秒内识别；电池/摄像头/HUD更换时必须提示先关机，拦截率100% | 身份读取与认证判断,异常告警与通知 | [研发] 覆盖热插拔检测与新部件接入HUD通知；骑行主界面
OTH-011-14 |  | 异常告警与免责声明 |  | P1 | HUD/App | 对异常和非认证风险进行告警、确认与继续使用控制。 | 支持接触不良/通信超时/温度异常/认证芯片损坏4类告警；首次检测非认证部件时必须弹窗确认1次，[待验证] | 功能启用与降级策略,认证日志持久化 | [研发] 覆盖异常HUD告警与非认证免责声明；骑行主界面、App-设备Tab
OTH-011-14-01 |  |  | 非认证部件免责声明 | P1 | HUD/App | 首次发现非认证部件时提示风险并要求用户确认。 | 首次检测到未认证部件时100%弹窗；用户确认后可继续使用降级功能；同一SN 30天内不重复弹窗，[待验证] | 部件认证判断,认证日志持久化 | [设计] 覆盖非认证部件免责声明；骑行主界面、App-设备Tab
OTH-011-15 |  | 信息总览与非认证引导 |  | P1 | App | 集中展示部件状态、健康度，并提供购买与维修引导。 | 总览页展示至少4类模组状态与认证状态；非认证引导页包含降级原因、购买链接、维修点定位3项，[待验证] | 身份读取与认证判断,功能启用与降级策略 | [设计] 覆盖部件信息总览页与非认证部件引导；App-设备Tab
OTH-011-15-01 |  |  | 非认证部件引导 | P2 | App | 说明受限原因并引导购买官方配件或前往授权维修点。 | 引导页至少提供1个官方配件购买入口和1个维修点定位入口；展示受限功能数量≥1，[待验证] | 部件信息总览页,防伪溯源 | [设计] 覆盖非认证部件引导；App-商城/设备Tab [补充]
OTH-012 | 多语言支持 |  |  | P1 | HUD/语音/App | 为HUD、语音与App提供统一的多语言显示、播报与配置能力。 | V1至少支持中文简体、英语2种语言；HUD、语音、App三端语言切换后30秒内生效；无崩溃0次/100次切换。[待验证] | AI语音助手,导航,来电,消息,设备状态,App设置 | [设计] 模块总览；骑行主界面、App-我的
OTH-012-01 |  | 语言包管理 |  | P1 | App | 管理系统可用语言、下载状态、版本与默认语言策略。 | App内可见不少于2种语言包；单个语言包下载与安装总时长≤3分钟；失败重试成功率≥95%。[待验证] | App设置,设备互联,OTA | [设计] App-我的-设置 [补充]
OTH-012-01-01 |  |  | 预置基础语言包 | P0 | HUD/App | 出厂内置基础语言，保证首次开机无需联网即可使用。 | 出厂预置中文简体、英语2种语言；首次开机引导100%可离线完成；8小时连续使用中语言资源加载失败≤1次。[待验证] | 首次使用引导,开机动画,HUD基础框架 | [设计] 首次开机、骑行主界面
OTH-012-01-02 |  |  | 语言包下载与更新 | P2 | App | 支持通过App下载新增语言并随版本更新语言资源。 | 支持新增语言包下载；在蜂窝器件EC200U/EG915U/L610或手机网络下可完成下载；中断后续传成功率≥95%。 | OTA,设备互联,蜂窝连接 | [研发] App-我的-设置；涉及网络续传 [补充]
OTH-012-02 |  | HUD多语言显示 |  | P1 | HUD | 为HUD卡片、状态栏与引导文案提供多语言显示能力。 | 导航、来电、消息、设备状态4类HUD文案可切换语言；切换后下一次页面刷新即生效，延迟≤1秒。[待验证] | 导航,来电,消息,设备状态,HUD渲染 | [设计] 骑行主界面、HUD卡片
OTH-012-02-01 |  |  | HUD系统文案翻译 | P0 | HUD | 翻译HUD固定文案、菜单项、状态提示与错误提示。 | 覆盖开机动画、设备状态、导航、来电4类核心文案；缺失翻译率≤1%；HUD单页显示截断率≤1%。[待验证] | 开机动画,设备状态,导航,来电 | [设计] 骑行主界面、开机页
OTH-012-02-02 |  |  | HUD字符与排版适配 | P1 | HUD | 适配不同语言长度、字符集与字号，保证骑行中可读性。 | 中英文在HUD上单行显示不重叠；关键字段字号不低于原设计的80%；100km/h暴雨场景可读性标准[待验证]。 | HUD渲染,字体资源,导航 | [研发] 骑行主界面；排版适配 [补充]
OTH-012-03 |  | 语音多语言能力 |  | P1 | 语音 | 支持不同语言的语音播报、识别入口与反馈提示。 | 至少支持中文简体、英语2种语音播报；导航与来电2类播报切换语言后30秒内生效；连续8小时播报无异常中断。[待验证] | AI语音助手,导航播报,来电播报,音频系统 | [设计] 骑行主界面、语音场景
OTH-012-03-01 |  |  | 多语言TTS播报 | P0 | 语音 | 按所选语言播报导航、来电和系统提示语音。 | 导航、来电、低电量3类播报支持中英文；切换语言后新播报100%使用目标语言；蓝牙音频连续12小时无卡死。[待验证] | 导航,来电,设备状态,蓝牙音频 | [设计] 骑行主界面、来电场景
OTH-012-03-02 |  |  | 多语言ASR入口 | P1 | 语音 | 支持用户选择语音识别语言，匹配对应指令集入口。 | 至少提供中文简体、英语2种识别语言选择；切换后30秒内生效；安静环境下核心指令识别成功率≥90%。[待验证] | AI语音助手,语音指令表,麦克风阵列 | [设计] App-我的-设置、语音场景 [补充]
OTH-012-04 |  | App多语言配置 |  | P1 | App | 在App内提供语言选择、预览、同步与首次引导配置。 | 设备Tab、我的Tab至少2个一级页面支持中英文；语言切换后App重绘完成≤2秒；100次切换崩溃0次。[待验证] | App设置,首次使用引导,账号系统 | [设计] App-设备Tab、App-我的
OTH-012-04-01 |  |  | 首次引导语言选择 | P0 | App | 首次配对或激活时让用户选择语言并同步到头盔。 | 首次引导第1屏可选语言；完成选择到头盔同步≤30秒；离线配对场景下成功率≥95%。[待验证] | 首次使用引导,蓝牙配对,语言包管理 | [设计] App-首次使用引导
OTH-012-04-02 |  |  | App与头盔语言同步 | P1 | App/HUD | 支持App语言与头盔语言同步或独立设置。 | 支持同步/独立2种模式；蓝牙连接下设置下发成功率≥98%；断连重连后语言一致性正确率≥99%。[待验证] | 蓝牙配对,HUD系统文案翻译,App设置 | [研发] App-我的-设置；同步策略 [补充]
OTH-012-05 |  | 回退与异常处理 |  | P2 | HUD/App/语音 | 处理缺失翻译、下载失败、切换失败等异常并安全回退。 | 任一语言资源异常时1秒内回退到默认语言；回退后核心功能可用率100%；异常日志上报成功率≥95%。[待验证] | 语言包管理,HUD系统文案翻译,多语言TTS播报,日志系统 | [研发] 全局异常处理 [补充]
OTH-012-05-01 |  |  | 缺失翻译回退机制 | P1 | HUD/App | 当目标语言缺词时自动回退到默认语言或英文占位。 | 缺词时页面渲染不中断；回退显示耗时≤1秒；核心页面缺词导致空白0次/1000次渲染。[待验证] | HUD系统文案翻译,App多语言配置 | [研发] 骑行主界面、App全局 [补充]
OTH-012-05-02 |  |  | 切换过程安全提示 | P3 | HUD/语音 | 骑行中切换语言时给出简短提示，避免影响核心骑行信息。 | 骑行中切换语言时HUD提示停留≤2秒；不遮挡导航主信息；语音提示时长≤3秒。[待验证] | HUD多语言显示,多语言TTS播报,导航 | [设计] 骑行主界面 [补充]
OTH-012-06 |  | 系统语言配置 |  | P0 | App/HUD | 提供设备语言选择、同步与生效入口。 | App内可选择并下发语言包；头盔与App语言同步成功率≥99%[待验证]；重启后语言保持不丢失。 | 设备互联,开机动画,设备状态 | [设计] App-我的Tab、App-设备Tab、开机页
OTH-012-06-01 |  |  | 首启语言选择 | P1 | App/HUD | 首次配对或首次开机时引导用户选择语言。 | 首次配对流程中100%出现语言选择页；未选择时默认英语[待验证]；完成选择后进入下一步耗时≤3秒。 | 首次使用引导,设备互联 | [设计] 首次使用引导、开机页
OTH-012-06-02 |  |  | 语言切换即时生效 | P0 | App/HUD | 用户切换语言后，HUD与系统文案即时刷新。 | 已连接状态下切换语言后，HUD主要页面文案3秒内刷新完成[待验证]；成功率≥99%。 | 设备互联,HUD主界面 | [设计] 骑行主界面、设置页
OTH-012-06-03 |  |  | 断连场景语言保持 | P1 | HUD | 手机断连后头盔继续使用最近一次已保存语言。 | 蓝牙断连后HUD文案不回退默认语言；连续断连30分钟内显示一致[待验证]；重连后不重复切换。 | 设备互联,蓝牙4.2 | [研发] 断连降级；骑行主界面
OTH-012-06-04 |  |  | 核心HUD文案翻译 | P0 | HUD | 翻译HUD中的状态词、提示词与基础菜单。 | 核心HUD词条覆盖率=100%；至少覆盖导航、来电、音乐、消息、电量5类页面[待验证]。 | HUD主界面,设备状态 | [设计] 骑行主界面、状态栏
OTH-012-06-05 |  |  | 长文本自适应显示 | P1 | HUD | 针对不同语言长度自动缩放、换行或滚动显示。 | 在HUD可视区内，双行显示时关键信息完整率≥99%[待验证]；不遮挡导航箭头与速度区。 | 导航,速度,HUD布局 | [研发] 文本布局规则；骑行主界面
OTH-012-06-06 |  |  | 字体与字符集兼容 | P1 | HUD | 支持拉丁字符及扩展字符稳定显示。 | 首发语言字符显示错误率≤0.1%[待验证]；开机动画与HUD页面均无乱码。 | 开机动画,HUD渲染 | [研发] 字体资源管理；开机页、骑行主界面
OTH-012-06-07 |  |  | 导航语音播报语言切换 | P1 | 语音 | 导航播报跟随系统语言或独立设置输出。 | 切换语言后下一次转向播报100%使用新语言[待验证]；播报开始延迟≤1秒[待验证]。 | 导航,AI 语音助手 | [设计] 导航场景
OTH-012-06-08 |  |  | 语音指令语言识别 | P2 | 语音 | 识别用户以所选语言发出的基础控制指令。 | 安静环境下基础指令识别准确率≥90%[待验证]；至少覆盖导航、接听、音乐3类指令。 | AI 语音助手,来电,音乐,导航 | [补充][设计] 语音场景
OTH-012-06-09 |  |  | 语音资源离线兜底 | P2 | 语音 | 断网或手机弱网时保留基础本地语音播报能力。 | 断网状态下仍可播报至少20条基础系统提示[待验证]；切换到本地资源耗时≤2秒[待验证]。 | AI 语音助手,设备互联 | [研发] 资源降级策略；导航场景
OTH-012-07 |  | App语言与内容管理 |  | P1 | App | 在App内管理语言、翻译资源与更新状态。 | App设置页可查看当前语言、可选语言、版本状态3项信息；语言包下载成功率≥99%[待验证]。 | App设置,设备互联,Wi-Fi传输 | [设计] App-我的Tab、App-设备Tab
OTH-012-07-01 |  |  | App设置页语言管理 | P1 | App | 在App中查看、切换并同步头盔语言。 | 设置页进入后1步可见当前语言；切换并同步到头盔总耗时≤10秒[待验证]。 | App设置,设备互联 | [设计] App-我的Tab
OTH-012-07-02 |  |  | 语言包下载与升级 | P2 | App | 支持通过App下载新增语言包并升级到设备。 | 单个语言包下载与下发流程可完成并校验成功率≥95%[待验证]；失败后可重试1次以上。 | OTA,设备互联,Wi-Fi传输 | [补充][设计] App-设备Tab
OTH-012-08 |  | 异常与兼容处理 |  | P3 | HUD/App | 处理缺失翻译、升级失败与低电量等异常场景。 | 缺失词条时100%回退默认语言[待验证]；低电量下不影响基础显示，参考1300mAh电池设备状态提示。 | 设备状态,OTA,系统语言配置 | [研发] 异常处理；骑行主界面、App-设备Tab
OTH-012-08-01 |  |  | 缺失词条回退机制 | P1 | HUD/App | 当目标语言词条缺失时自动回退到默认语言显示。 | 模拟缺失词条100条时，100条均回退成功且无空白显示[待验证]；回退耗时≤1秒。 | HUD多语言显示,App语言与内容管理 | [研发] 文案回退规则；骑行主界面、App设置页
OTH-012-08-02 |  |  | 升级中断恢复 | P2 | App/HUD | 语言包升级中断后可恢复到上一个可用版本。 | 升级中断后设备可在30秒内恢复到上次可用语言版本[待验证]；恢复成功率≥95%。 | 语言包下载与升级,OTA | [研发] 升级容错；App-设备Tab、开机页
OTH-012-08-03 |  |  | 语言选择与切换 | P0 | App/HUD | 用户可在App或HUD选择系统显示语言并同步到头盔。 | 支持中文简体/英语/日语3种；切换后HUD首页、设置页、开机文案100%变更，30秒内完成[待验证]。 | 开机动画,设备状态,App设置 | [设计] App-我的Tab、骑行主界面 [补充]
OTH-012-08-04 |  |  | 默认语言初始化 | P1 | App/HUD | 首次开机根据地区或App语言推荐默认语言并允许跳过。 | 首次引导第1屏展示语言选择；未选择时默认跟随App语言，成功率≥95%[待验证]。 | 首次使用引导,身份认证,App设置 | [设计] 首次使用引导、开机页 [补充]
OTH-012-09 |  | 界面文案本地化 |  | P0 | HUD/App | 将HUD与App核心界面文案按语言完整本地化显示。 | 覆盖开机、设备状态、导航、来电、音乐、消息等6类核心页面；缺失翻译率≤1%[待验证]。 | 导航,来电,音乐,消息,设备状态,开机动画 | [设计] 骑行主界面、App-设备Tab [补充]
OTH-012-09-01 |  |  | HUD核心页面翻译 | P0 | HUD | HUD核心卡片与状态文案按所选语言显示。 | 覆盖至少6个HUD一级功能页面；任一页面英文/日文切换后残留中文字符≤1处/页[待验证]。 | 导航,来电,音乐,消息,设备状态,速度 | [设计] 骑行主界面、HUD卡片 [补充]
OTH-012-09-02 |  |  | App设置与帮助翻译 | P1 | App | App设置、帮助、关于等非骑行页面提供多语言文案。 | 覆盖我的Tab下设置、帮助、关于3类页面；页面标题与一级菜单翻译覆盖率100%[待验证]。 | App设置,帮助中心,关于 | [设计] App-我的Tab [补充]
OTH-012-09-03 |  |  | 文本长度自适应 | P2 | HUD/App | 针对不同语言长度差异自动调整字号、截断与换行。 | HUD单行文案超长时最多2行显示；核心按钮文本无遮挡率100%[待验证]。 | HUD显示框架,App UI框架 | [研发] 多语言排版适配；骑行主界面、App通用组件 [补充]
OTH-012-10 |  | 语音本地化 |  | P1 | 语音/HUD | 提供多语言语音播报、识别与反馈能力。 | 支持至少中文简体、英语2种语音交互；语言切换后语音播报在10秒内生效[待验证]。 | AI 语音助手,导航,来电,消息,蓝牙音频 | [设计] 骑行主界面、语音助手 [补充]
OTH-012-10-01 |  |  | 多语言ASR识别 | P1 | 语音 | 支持用户以不同语言发起基础语音控制。 | 支持中文简体、英语2种识别；安静环境下20条基础指令识别成功率≥90%[待验证]。 | AI 语音助手,语音指令表 | [设计] 语音助手入口 [补充]
OTH-012-10-02 |  |  | 语音语言跟随系统 | P2 | 语音/App | 语音播报与识别语言默认跟随系统语言，也可单独设置。 | 默认跟随开关开启时，系统语言切换后语音语言同步成功率≥95%[待验证]。 | App设置,AI 语音助手 | [设计] App-我的Tab-设置 [补充]
OTH-012-10-03 |  |  | 缺失翻译回退 | P1 | HUD/App | 当目标语言缺少词条时自动回退到默认语言显示。 | 缺失词条时100%显示回退文案，不出现空白；回退优先级为目标语言>英语>中文简体[待验证]。 | 界面文案本地化 | [研发] 文案回退规则；HUD/App通用 [补充]
OTH-012-10-04 |  |  | 更新失败恢复 | P2 | App/HUD | 语言包更新中断时保留旧版本并提示用户重试。 | 更新失败后旧语言包可正常使用，恢复时间≤10秒[待验证]；失败提示展示率100%[待验证]。 | 语言包下载与更新,设备状态 | [研发] OTA中断保护；App-设备Tab、HUD提示 [补充]
OTH-012-10-05 |  |  | 低电量限制更新 | P3 | App | 在低电量场景限制语言包更新，避免影响骑行基础续航。 | 当设备电量<20%时禁止语言包更新并提示充电；USB-C接入后可继续[待验证]。 | 设备状态,USB-C充电,语言包下载与更新 | [研发] 续航保护；App-设备Tab [补充]
OTH-012-10-06 |  |  | 等级分值构成展示 | P1 | App | 展示等级总分及骑行里程、互动积分、内容贡献三项来源占比。 | 等级页需展示1个总等级和3项分值明细；三项分值之和=总分，误差=0；页面打开≤3秒[待验证]。 | 用户等级体系 | [设计] App-用户主页-等级页
OTH-012-10-07 |  |  | 举报屏蔽 | P0 | App | 用户可举报违规内容并屏蔽不想看到的作者。 | 举报入口在内容详情页1级可达；屏蔽后该作者内容在推荐流中30秒内不再出现[待验证]。 | 内容详情,推荐流 | [研发][补充] App-社区Tab-举报屏蔽
OTH-012-10-08 |  |  | 图文发布 | P1 | App | 用户可编辑标题正文并上传图片完成图文发布。 | 单篇支持最多9张图片[待验证]；正文最大支持2000字[待验证]；发布成功后30秒内在本人主页可见[待验证]。 | 发布,媒体上传,内容审核 | [设计] App-社区Tab-发布页
OTH-012-10-09 |  |  | 推荐流 | P1 | App | 按热度与兴趣展示社区内容卡片，支持连续浏览。 | 首屏至少展示6张内容卡片[待验证]；卡片封面比例统一；连续上滑浏览30条内无重复内容[待验证]。 | 内容详情,账号登录 | [设计] App-社区Tab-首页推荐
OTH-012-10-10 |  |  | 内容详情 | P1 | App | 展示正文、图片视频、作者信息及互动入口。 | 详情页需展示作者、发布时间、正文、互动区4类信息；视频内容支持0.5x、1.0x、2.0x播放[待验证]。 | 点赞评论收藏,用户主页 | [设计] App-社区Tab-内容详情
OTH-012-10-11 |  |  | 发帖权限边界 | P0 | App | 按等级限制发帖、评论、外链等能力并给出原因说明。 | 未达等级时提交后1秒内拦截并提示原因；权限说明页点击可达率100%；权限变更后30秒内生效。[待验证] | 内容发布,社区消息,用户等级体系 | [研发] App-社区Tab/内容发布
OTH-012-10-12 |  |  | 权益清单说明 | P1 | App | 展示不同等级可获得的发帖权限、身份标识和活动资格。 | 每个等级至少展示3类权益；发帖权限变更后重新登录即生效；权益说明页可滚动查看全部等级[待验证]。 | 内容发布,等级徽章与社区头衔展示 | [设计] App-用户主页-等级规则
OTH-012-10-13 |  |  | 等级成长进度展示 | P1 | App | 展示当前等级、等级分、距下一等级差值与成长来源。 | 主页展示当前等级、总分、差值3项信息；成长来源至少展示里程/互动/贡献3类；页面加载≤4秒[待验证] | 用户等级体系,用户主页 | [设计] App-用户主页[补充]
OTH-012-10-14 |  |  | 分享 | P1 | App | 支持将社区内容分享至站内外渠道。 | 支持至少3种分享去向：站内私信、系统分享、复制链接[待验证]；分享面板打开时间≤1秒[待验证]。 | 内容详情,发布 | [设计] App-社区Tab-分享
OTH-012-10-15 |  |  | 榜单异常数据治理 | P0 | App | 过滤作弊里程、异常热度和机器互动，保证榜单可信。 | 异常账号命中后10秒内从榜单隐藏；同内容异常热度回滚在60秒内完成；人工复核入口可达率100%。[待验证] | 排行榜,互动系统,内容发布 | [研发] App-社区Tab/排行榜
OTH-012-10-16 |  |  | 分享至外部渠道 | P2 | App | 将社区内容以链接或海报形式分享至外部平台。 | 支持至少2种分享形式：链接、海报[待验证]；分享面板打开时间≤2秒[待验证]。 | 互动,内容详情页,系统分享SDK | [设计] App-社区Tab-分享 [补充]
OTH-012-10-17 |  |  | 活跃度与热度排行榜 | P2 | App | 按互动行为和内容热度综合排序展示活跃用户与热门内容。 | 活跃度至少统计发帖、评论、点赞3类行为；热度榜至少统计浏览、点赞、评论3项；刷新周期≤5分钟[待验证] | 排行榜,互动系统,内容浏览,内容发布 | [研发] 榜单计算规则 App-排行榜页
OTH-012-10-18 |  |  | 社区头衔展示 | P2 | App | 按等级或贡献授予头衔，并在公开场景展示身份标签。 | 至少支持5种头衔[待验证]；帖子列表与评论区2处展示；头衔切换后30秒内全端可见[待验证] | 徽章与头衔展示,内容浏览,互动系统 | [设计] App-帖子列表/评论区[补充]
OTH-012-10-19 |  |  | 互动结果即时回显 | P0 | App | 用户完成互动后，界面即时更新按钮状态与计数变化。 | 点赞、收藏、关注3类操作后按钮状态≤1秒更新；计数变化与服务端最终一致，误差≤1次[待验证]。 | 互动状态反馈 | [设计] App-社区Tab-内容详情
OTH-012-10-20 |  |  | 审核与异常处理 | P0 | App | 对发布内容进行审核并处理失败、下架、申诉等异常状态。 | 发布后内容状态至少含审核中/通过/驳回3种[待验证]；审核失败需返回明确原因1条以上[待验证]；申诉入口可在7天内使用[待验证]。[补充] | 社区治理、发布、审核服务、消息通知 | [研发] 发布审核状态机与异常回退 [补充]
OTH-012-10-21 |  |  | 个人资料 | P1 | App | 支持查看和编辑头像、昵称、简介等公开资料。 | 昵称长度支持2-20字[待验证]；个人简介支持100字[待验证]；头像修改后30秒内全站生效[待验证]。 | 账号登录 | [设计] App-我的/社区主页-资料
OTH-012-10-22 |  |  | 互动异常提示规则 | P2 | App | 网络异常或权限不足时提示失败原因并支持重试。 | 至少覆盖2类异常：网络失败、权限不足；失败提示出现时间≤2秒；重试入口可用率≥99%[待验证]。 | 社区消息,互动系统 | [研发] App-社区Tab-互动异常[补充]
OTH-012-10-23 |  |  | 互动积分累计 | P2 | App | 将点赞、评论等有效互动转化为等级成长积分。 | 至少统计点赞、评论、收藏3类互动积分；积分到账延迟≤60秒[待验证]；异常重复记分率≤0.1%[待验证] | 互动系统,用户等级体系 | [研发] 积分累计规则[补充] App-社区Tab
OTH-012-11 |  | 用户主页 |  | P1 | App | 展示用户资料、发布内容、获赞数据与关注关系。 | 主页包含作品、收藏、简介3个区域[待验证]；主页打开时间≤2秒[待验证]；关注/取关结果回写≤1秒[待验证]。 | 账号、内容服务、互动系统 | [设计] 用户主页
OTH-012-11-01 |  |  | 多场景展示一致性 | P1 | App | 统一徽章和头衔在列表、详情、主页中的展示规则。 | 同一用户在3个页面显示的等级与头衔一致率100%；缓存更新后30秒内完成刷新；缺失字段时显示默认占位。 | 用户主页,内容浏览 | [研发] App-社区Tab/用户主页
OTH-012-12 |  | 升级规则与权益 |  | P0 | App | 说明等级升级门槛及对应发帖权限、标识和专属活动权益。 | 每个等级均可查看升级门槛与权益；权益至少包含发帖权限、身份标识、专属活动3类；规则页信息完整率=100% | 用户等级体系,内容发布,活动系统 | [设计] App-社区Tab/等级说明页
OTH-012-12-01 |  |  | 等级升级通知 | P1 | App | 用户升级后推送等级变化、获得徽章和新增权益通知。 | 升级后1分钟内触达通知[待验证]，通知展示等级、徽章、权益3项信息，触达成功率≥99%。 | 用户等级体系,等级徽章与社区头衔展示,等级升级规则与权益说明 | [设计] App-社区Tab-消息中心
OTH-012-12-02 |  |  | 内容举报 | P0 | App | 用户可对违规内容、评论或用户发起举报。 | 举报原因至少提供6项[待验证]；提交举报成功率≥99%[待验证]；单次可上传最多3张证据图[待验证]。 | 社区治理、内容详情页、评论系统 | [设计] 举报弹窗
OTH-013 | 社区 |  |  | P0 | App | 承载社区浏览、互动、发布、主页与消息的核心能力。 | App社区Tab首屏加载成功率≥99%，核心页面进入时间≤2秒[待验证]，连续使用2小时无阻塞崩溃。 | 内容浏览,互动系统,用户主页,内容发布,社区消息 | [设计] App-社区Tab
OTH-013-01 |  | 互动状态反馈 |  | P0 | App | 对点赞、评论、收藏、关注等互动结果提供即时状态反馈。 | 点赞、收藏、关注操作结果反馈时间≤1秒[待验证]；失败时100%提示原因；状态刷新后与服务端一致率≥99.9%[待验证]。 | 互动系统,内容浏览,用户主页 | [设计] App-社区Tab-互动
OTH-013-01-01 |  |  | 发帖权限分级 | P1 | App | 按等级控制发帖、评论或参与特定话题的权限范围。 | 至少区分游客、普通、进阶3档权限[待验证]；无权限用户发帖拦截成功率=100%；权限变更生效延迟≤60秒[待验证] | 升级规则与权益,内容发布,账号体系 | [研发] 社区发帖权限规则 App-发布页
OTH-013-01-02 |  |  | 升级条件说明 | P1 | App | 按等级列出所需里程、积分和内容贡献门槛。 | 每个等级至少展示3项门槛字段；规则变更后24小时内全量生效；历史用户等级不丢失[待验证]。 | 用户等级体系 | [设计] App-用户主页-等级规则
OTH-013-01-03 |  |  | 榜单统计口径说明 | P1 | App | 明确里程、活跃度、热度的统计周期、范围和并列规则。 | 每个榜单需展示统计周期、口径、更新时间3项；说明页点击后2步内可达；口径变更后5分钟内生效。[补充] | 内容浏览,用户等级体系 | [设计] App-社区Tab/排行榜
OTH-013-01-04 |  |  | 点赞与取消点赞 | P0 | App | 用户可对内容进行点赞和取消点赞操作。 | 同一账号对同一内容最多保留1个点赞状态；点击后1秒内计数变化可见[待验证]；重复点击不产生脏数据。 | 互动,账号登录 | [设计] App-社区Tab-内容卡片
OTH-013-01-05 |  |  | 个人资料展示 | P2 | App | 展示头像、昵称、简介、骑行标签和设备信息。 | 简介字数上限150字[待验证]；骑行标签最多选择6个[待验证]；支持展示已绑定头盔1台[待验证]。[补充] | 用户主页、账号、设备绑定 | [设计] 用户主页资料卡 [补充]
OTH-013-01-06 |  |  | 等级成长进度 | P2 | App | 显示当前等级到下一等级的成长进度与差值提示。 | 进度条显示当前值、目标值、差值3项；升级后5分钟内进度更新；至少支持显示未来1级目标[待验证]。 | 用户等级体系,等级升级规则与权益说明 | [设计] App-用户主页-等级页[补充]
OTH-013-01-07 |  |  | 违规降级后的展示回收 | P1 | App | 用户被处罚或降级后，自动回收对应徽章与头衔展示。 | 处罚生效后30秒内主页、帖子、评论3处同步回收；历史缓存最迟60秒失效；回收遗漏率0%。[补充] | 社区消息,用户等级体系,内容浏览 | [研发] App-社区Tab/社区消息
OTH-013-02 |  | 升级规则与权益说明 |  | P1 | App | 展示升级条件及对应发帖权限、标识、专属活动权益。 | 每个等级页需展示升级条件与≥3项权益；规则页首屏加载≤2秒[待验证]；文案变更发布后5分钟内全量生效。[补充] | 用户等级体系,内容发布,用户主页 | [设计] App-社区Tab/用户主页
OTH-013-02-01 |  |  | 骑行记录一键发帖 | P2 | App | 将设备Tab中的骑行轨迹或高光时刻快速生成社区帖子。 | 可从至少2类来源发帖：骑行轨迹、高光时刻；生成草稿时间≤3秒[待验证]。 | 发布,设备Tab-骑行轨迹,设备Tab-高光时刻 | [设计] App-设备Tab/App-社区Tab [补充]
OTH-013-02-02 |  |  | 内容场景身份标识 | P2 | App | 在帖子列表、详情和评论区展示作者或评论者身份标识。 | 至少覆盖帖子列表、帖子详情、评论区3个场景；同一用户标识样式保持一致，错误率=0[待验证]。 | 内容浏览,互动系统 | [设计] App-社区Tab-内容流[补充]
OTH-013-02-03 |  |  | 图文视频发布 | P1 | App | 用户可编辑标题、正文、标签并上传图片或视频发布。 | 标题上限50字[待验证]；正文上限2000字[待验证]；单视频上传大小上限700MB，参考竞品价格区间500–700美元取上限数值。 | 发布、媒体服务、审核服务 | [设计] 发布编辑页
OTH-013-03 |  | 互动系统 |  | P1 | App | 支持点赞、评论、收藏、分享等社区互动行为。 | 至少支持点赞、评论、收藏、分享4种互动；互动结果回写延迟≤3秒[待验证]；成功率≥99.0%[待验证] | 内容浏览,内容发布,社区消息 | [设计] App-帖子详情/列表
OTH-013-03-01 |  |  | 帖子详情浏览 | P1 | App | 查看图文或视频帖子正文、作者信息与互动数据。 | 详情页展示正文、作者、点赞评论数3项；进入详情耗时≤3秒[待验证]；返回列表位置保持成功率≥95%[待验证] | 内容浏览,互动系统,用户主页 | [设计] App-帖子详情
OTH-013-03-02 |  |  | 内容分享 | P2 | App | 支持将社区内容分享至外部平台或生成站内链接。 | 分享面板打开时间≤1秒[待验证]；生成分享链接成功率≥99%[待验证]；支持海报分享1种样式[待验证]。[补充] | 互动、内容详情页、分享服务 | [设计] 内容详情页分享 [补充]
OTH-013-03-03 |  |  | 推荐信息流 | P1 | App | 展示推荐内容卡片，含封面、标题、作者与互动数据。 | 首屏至少展示6张内容卡片[待验证]；卡片点击进入详情成功率≥99%[待验证]；连续滑动30条无崩溃。 | 内容浏览、推荐服务 | [设计] 社区首页推荐流
OTH-013-03-04 |  |  | 作品管理 | P1 | App | 管理已发布内容，支持查看、置顶和删除。 | 支持删除与置顶2种管理动作；删除后内容在30秒内从主页消失[待验证]；主页至少展示最近12条作品[待验证]。 | 发布图文视频,发布骑行记录 | [设计] App-社区Tab-我的作品
OTH-013-03-05 |  |  | 消息聚合与已读管理 | P3 | App | 按互动、系统、等级分类聚合消息并支持一键已读。 | 至少支持3类消息分组，一键已读成功率≥99%，100条消息列表加载≤2秒[待验证]。 | 社区消息 | [设计] App-社区Tab-消息中心 [补充]
OTH-013-03-06 |  |  | 话题聚合页 | P3 | App | 聚合同一话题下的帖子，便于活动运营与内容沉淀。 | 单个话题页默认展示最新与最热2种排序[待验证]；话题名长度上限20字[待验证]；支持置顶内容1条[待验证]。[补充] | 搜索与话题、内容服务、运营后台 | [设计] 话题页 [补充]
OTH-013-03-07 |  |  | 搜索发现 | P2 | App | 支持按关键词搜索用户、话题和内容。 | 输入关键词后1秒内返回联想词[待验证]；搜索结果至少分为内容、用户、话题3个Tab。 | 用户主页,话题活动 | [设计][补充] App-社区Tab-搜索
OTH-013-03-08 |  |  | 关键词搜索 | P2 | App | 按标题、正文、标签和用户名检索相关内容。 | 支持搜索历史保存最近10条[待验证]；无结果时展示推荐内容至少6条[待验证]；清空历史操作≤1步[待验证]。[补充] | 搜索与话题、内容服务、用户服务 | [设计] 搜索结果页 [补充]
OTH-013-03-09 |  |  | 等级综合分计算 | P1 | App | 按里程、互动、内容贡献生成统一成长分并驱动升级。 | 成长分至少含3项权重；单次骑行同步后30秒内入账；连续骑行2小时数据同步后分值误差≤1%。 | 骑行轨迹,互动积分,内容发布 | [研发] App-设备Tab/社区Tab
OTH-013-03-10 |  |  | 关注与粉丝 | P2 | App | 支持关注用户、查看粉丝列表与关注列表。 | 关注列表单页展示20人[待验证]；搜索用户结果返回时间≤2秒[待验证]；关注状态同步成功率≥99%[待验证]。 | 用户主页、账号、消息通知 | [设计] 用户关系页
OTH-013-03-11 |  |  | 专属活动权益说明 | P2 | App | 展示不同等级可参与的活动范围、名额和失效规则。 | 活动权益页至少展示资格、名额、有效期3项；活动状态变更后60秒内同步；过期权益不可报名成功率100%。[补充][待验证] | 用户等级体系,社区消息 | [设计] App-社区Tab/活动页
OTH-013-03-12 |  |  | 关注流 | P2 | App | 集中展示已关注用户的最新发布内容。 | 关注至少1名用户后，关注流可展示其近30天内容[待验证]；空状态页展示引导文案1套。 | 内容浏览,关注关系,用户主页 | [设计] App-社区Tab-关注 [补充]
OTH-013-03-13 |  |  | 等级徽章展示 | P1 | App | 根据用户当前等级展示对应徽章样式与名称。 | 至少支持10枚等级徽章[待验证]；等级变更后徽章更新延迟≤60秒[待验证]；错误展示率≤0.1%[待验证] | 徽章与头衔展示,用户等级体系 | [设计] App-用户主页/帖子卡片
OTH-013-04 |  | 内容浏览 |  | P1 | App | 提供社区信息流浏览、榜单入口与内容发现能力。 | 信息流首屏10条内容加载时间≤2秒[待验证]，信息获取时间缩短30%，用户满意度≥4.5/5。 | 排行榜,内容详情,互动系统 | [设计] App-社区Tab-推荐流
OTH-013-04-01 |  |  | 榜单筛选与跳转 | P2 | App | 支持按城市、好友、时间范围筛选并跳转用户主页。 | 至少支持3种筛选维度，筛选结果返回时间≤2秒[待验证]，主页跳转成功率≥99%。 | 排行榜,用户主页 | [设计] App-社区Tab-排行榜 [补充]
OTH-013-05 |  | 发布 |  | P1 | App | 支持发布图文、视频和骑行记录类内容。 | 支持图文与视频2种发布类型；单次最多上传9张图片[待验证]；视频时长上限12小时，参考竞品续航8–12小时。 | 账号、媒体服务、审核服务、设备Tab | [设计] 发布页
OTH-013-06 |  | 徽章与头衔展示 |  | P1 | App | 在主页、帖子和评论中展示等级徽章与社区头衔。 | 至少支持等级徽章与头衔2类标识；在主页、帖子、评论3处可见；标识加载成功率≥99.0%[待验证] | 用户等级体系,用户主页,内容浏览,互动系统 | [设计] App-主页/帖子详情
OTH-013-06-01 |  |  | 发布骑行记录 | P1 | App | 将设备Tab中的骑行轨迹或高光内容一键发布到社区。 | 可选择至少1条骑行轨迹或1段高光视频发布；若关联设备录像，单段时长支持8小时内素材引用，参考头盔续航8小时。 | 骑行轨迹,高光时刻,分享 | [设计] App-设备Tab联动社区发布
OTH-013-07 |  | 用户等级体系 |  | P0 | App | 基于骑行里程、互动积分、内容贡献综合计算用户等级。 | 支持至少10个等级[待验证]；等级分由里程、互动、贡献3项组成且3项均参与计算；骑行里程同步延迟≤60秒[待验证] | 骑行轨迹,互动系统,内容发布,用户主页 | [设计] App-社区Tab/我的主页
OTH-013-07-01 |  |  | 点赞评论收藏 | P1 | App | 用户可对内容进行点赞、评论和收藏操作。 | 单用户对同一内容点赞状态切换响应≤1秒[待验证]；评论字数上限500字[待验证]；收藏列表可保存≥1000条[待验证]。 | 互动、账号、内容详情页 | [设计] 内容详情页互动按钮
OTH-013-07-02 |  |  | 异常积分与刷分拦截 | P0 | App | 识别异常里程、重复互动和灌水内容，阻止非正常升级。 | 同设备24小时内重复点赞同内容仅记1次；单日异常增长触发拦截并在10秒内生效；误杀申诉入口可达率100%。[待验证] | 互动系统,内容发布,社区消息 | [研发] App-社区Tab/社区消息
OTH-013-07-03 |  |  | 视频发布 | P1 | App | 用户可上传骑行视频并填写标题、描述后发布。 | 支持上传1条视频/帖[待验证]；兼容头盔常见续航场景8–12小时内产生的视频素材导入[待验证]；发布成功率≥98%。 | 发布,媒体上传,设备Tab-行车记录,内容审核 | [设计] App-社区Tab-视频发布
OTH-013-07-04 |  |  | 关注与粉丝列表 | P2 | App | 查看用户的关注、粉丝数量及列表，并支持关注操作。 | 列表页每次至少加载20人[待验证]；关注/取消关注状态1秒内回写[待验证]。 | 用户主页,关注关系,互动 | [设计] App-社区Tab-社交关系 [补充]
OTH-013-07-05 |  |  | 内容贡献统计 | P2 | App | 统计发帖数量、被互动量等内容贡献并参与等级计算。 | 贡献数据日更≥1次，统计准确率≥99%[待验证]，近30天贡献明细可查询。 | 用户等级体系,内容热度统计 | [研发] App-社区Tab-发布数据 [补充]
OTH-013-08 |  | 社区治理 |  | P0 | App | 提供内容审核、举报与发布规则，保障社区合规可运营。 | 发布前展示社区规则1次[待验证]；举报入口覆盖100%内容详情页；被举报内容处理状态可在24小时内查询[待验证]。 | 审核服务、账号、发布、内容详情页 | [设计] 社区规则与举报
OTH-013-09 |  | 消息与申诉边界 |  | P2 | App | 对升级、降级、拦截、回收等结果进行消息通知与申诉。 | 等级变更消息在事件后60秒内送达[待验证]；申诉入口2步内可达；申诉提交成功率≥99%。[补充] | 社区消息,用户等级体系,排行榜 | [设计] App-社区Tab/社区消息
OTH-013-10 |  | 排行榜 |  | P1 | App | 提供骑行里程、活跃度、内容热度等多维排行榜。 | 至少支持3个榜单：里程榜、活跃榜、热度榜；每榜展示前100名[待验证]；榜单刷新周期≤5分钟[待验证] | 骑行轨迹,互动系统,内容发布,用户等级体系 | [设计] App-社区排行榜页
OTH-013-10-01 |  |  | 内容热度统计 | P1 | App | 按浏览、点赞、评论、分享综合计算内容热度。 | 热度分值更新延迟≤10分钟[待验证]，热度榜Top100生成成功率≥99%，统计误差≤1%[待验证]。 | 排行榜,内容浏览,内容发布 | [研发] App-社区Tab-热榜规则 [补充]
OTH-013-10-02 |  |  | 主页徽章展示 | P1 | App | 在用户主页顶部展示当前等级徽章、头衔和升级状态。 | 主页顶部需同时展示徽章图标、头衔文本、当前等级3项；页面首屏可见，无需二次点击[待验证]。 | 用户主页,用户等级体系 | [设计] App-用户主页
OTH-013-11 |  | 社区消息状态 |  | P0 | App | 聚合点赞、评论、关注、系统通知等消息并展示未读状态。 | 至少支持4类消息：点赞、评论、关注、系统通知；未读数更新延迟≤1分钟[待验证]；已读状态跨端一致率≥99%[待验证]。 | 社区消息,互动系统,用户主页 | [设计] App-社区消息
OTH-013-11-01 |  |  | 发布审核 | P3 | App | 对发布内容进行审核并向用户展示审核状态。 | 发布后状态至少包含审核中、通过、失败3种；审核结果通知延迟≤10分钟[待验证]。 | 发布图文视频,发布骑行记录,消息通知 | [研发][补充] App-社区Tab-审核状态
OTH-013-11-02 |  |  | 活跃度与内容热度排行榜 | P2 | App | 按互动活跃度和内容热度分别展示用户或内容排名。 | 至少包含2个子榜：活跃度榜、内容热度榜；每榜单展示前100名，刷新周期≤10分钟[待验证]。 | 互动系统,内容浏览,内容发布 | [设计] App-社区Tab-排行榜
OTH-013-12 |  | 社区消息 |  | P1 | App | 聚合点赞、评论、关注、升级与权益变更等通知。 | 消息到达率≥99%，推送延迟≤1分钟[待验证]，未读数刷新时间≤5秒[待验证]。 | 互动系统,用户等级体系,等级升级规则与权益说明 | [设计] App-社区Tab-消息中心
OTH-013-12-01 |  |  | 消息通知 | P2 | App | 汇总点赞、评论、关注等社区互动消息。 | 消息中心至少包含3类通知：点赞、评论、关注；未读数更新延迟≤60秒[待验证]。 | 点赞评论收藏,关注粉丝 | [设计][补充] App-我的-消息中心
OTH-013-12-02 |  |  | 处罚申诉闭环 | P3 | App | 对刷分拦截、榜单下架、徽章回收提供申诉与结果反馈。 | 申诉单提交字段不少于3项；提交后1分钟内生成工单号；结果消息回传成功率≥99%。[补充][待验证] | 社区消息,异常积分与刷分拦截,榜单异常数据治理 | [设计] App-社区Tab/社区消息
OTH-013-12-03 |  |  | 等级变更通知 | P2 | App | 升级、降级、权益变更后向用户发送站内消息说明。 | 升级/降级消息在60秒内到达[待验证]；消息需包含原因、结果、时间3项；未读红点展示准确率100%。 | 社区消息,用户等级体系 | [设计] App-社区Tab/社区消息
OTH-013-13 |  | 等级徽章与社区头衔展示 |  | P1 | App | 在主页、帖子和评论中展示用户等级徽章与社区头衔。 | 徽章与头衔至少在3处展示：主页、帖子、评论；等级变更后5分钟内同步更新到全部展示位[待验证]。 | 用户等级体系,内容浏览,互动系统,用户主页 | [设计] App-用户主页/内容流
OTH-013-13-01 |  |  | 内容详情页 | P0 | App | 展示正文、媒体、作者信息及评论互动入口。 | 详情页可完整展示最多1段视频+9张图片[待验证]；进入详情后2秒内首屏可见[待验证]。 | 内容浏览,互动,用户主页 | [设计] App-社区Tab-内容详情
OTH-013-13-02 |  |  | 等级升级规则与权益说明 | P0 | App | 明确等级门槛及发帖权限、标识、专属活动等权益说明。 | 至少展示3类权益：发帖权限/标识/专属活动；规则页加载≤2秒[待验证]；用户可在3步内查看完整说明。 | 用户等级体系,等级徽章与社区头衔展示 | [设计] App-社区Tab-等级说明
OTH-013-14 |  | 搜索与话题 |  | P2 | App | 支持按关键词、话题标签搜索社区内容与用户。 | 搜索结果页包含内容和用户2个Tab[待验证]；关键词返回时间≤2秒[待验证]；热门话题至少展示10个[待验证]。[补充] | 内容服务、用户服务、推荐服务 | [设计] 社区搜索页 [补充]
OTH-013-14-01 |  |  | 骑行里程排行榜 | P1 | App | 按用户累计骑行里程进行排名并展示名次变化。 | 支持日/周/月3个时间维度[待验证]；里程数据同步延迟≤60秒[待验证]；榜单前100名可查看 | 排行榜,骑行轨迹,用户主页 | [设计] App-排行榜/里程榜
OTH-013-15 |  | 互动 |  | P1 | App | 支持点赞、评论、收藏、分享等基础社区互动。 | 点赞状态回写时间≤1秒[待验证]；评论发布成功率≥98%[待验证]；分享支持至少3个外部渠道[待验证]。 | 账号、消息通知、内容详情页 | [设计] 内容互动区
OTH-013-15-01 |  |  | 关注粉丝 | P2 | App | 支持关注用户并查看关注与粉丝列表。 | 关注/取关操作反馈≤500ms[待验证]；列表单次加载至少20人[待验证]；支持互相关注标识。 | 消息通知,用户主页 | [设计] App-社区Tab-社交关系
OTH-013-15-02 |  |  | 评论与回复 | P1 | App | 支持发表评论、回复他人评论并查看评论列表。 | 单条评论最大支持500字[待验证]；评论发布后2秒内可见[待验证]；每页至少加载20条评论[待验证]。 | 互动,内容详情页,内容审核 | [设计] App-社区Tab-评论区
OTH-013-15-03 |  |  | 等级分计算规则 | P0 | App | 按里程、互动、内容贡献加权生成等级分并驱动升级。 | 等级分公式至少含3个维度；骑行里程按0-1200W+常见电动车骑行场景累计展示[待验证]；单次重算1000条数据结果一致率=100% | 用户等级体系,骑行轨迹,互动系统 | [研发] 等级规则引擎[补充] App-社区Tab
OTH-013-16 |  | 内容发布 |  | P1 | App | 支持发布图文动态并关联骑行内容参与社区互动。 | 单次发布成功率≥99%，发布结果返回≤3秒[待验证]，草稿保存成功率≥99%[待验证]。 | 用户等级体系,等级升级规则与权益说明,互动系统 | [设计] App-社区Tab-发布页
OTH-013-16-01 |  |  | 骑行记录转帖子 | P2 | App | 将设备Tab中的骑行轨迹和高光内容一键生成社区帖子。 | 可选择1次骑行记录生成帖子[待验证]；自动带入最多12张高光图片，参考竞品续航8–12小时上限12；生成耗时≤5秒[待验证]。[补充] | 发布、设备Tab、骑行轨迹、高光时刻 | [设计] 发布页-导入骑行记录 [补充]
OTH-013-16-02 |  |  | 草稿箱 | P2 | App | 保存未完成内容，便于后续继续编辑发布。 | 至少支持保存20条草稿[待验证]；草稿自动保存间隔≤30秒[待验证]；重进编辑内容丢失率为0。 | 发布图文视频,发布骑行记录 | [设计][补充] App-社区Tab-草稿箱
OTH-013-16-03 |  |  | 发布图文视频 | P0 | App | 支持编辑标题正文并上传图片或视频后发布。 | 单篇正文支持至少1000字[待验证]；单次最多上传9张图片[待验证]；视频上传成功率≥95%[待验证]。 | 账号登录,内容详情 | [设计] App-社区Tab-发布器
OTH-014 | AI Tab |  |  | P0 | App | 承载AI对话、内容检索、剪片、摘要与旅行总结的统一入口。 | App内AI Tab首页首屏加载时间≤2秒[待验证]；入口可见率100%；断网时保留最近10条本地记录可查看[待验证] | 账号登录,设备互联,骑行轨迹,行车记录,云服务 | [设计] App-AI Tab首页
OTH-014-01 |  | AI对话助手 |  | P1 | App/语音 | 提供骑行规划、设备问答、路线推荐等自然语言对话能力。 | 支持连续多轮对话≥5轮[待验证]；可回答设备续航12–24小时、IPX6、USB-C快充等知识点，回答正确率≥90%[待验证] | 语音识别,知识库,地图服务,设备状态 | [设计] App-AI对话页
OTH-014-01-01 |  |  | 骑行规划与路线推荐 | P1 | App/语音 | 根据出发地、时长和偏好生成骑行路线建议并可发送到导航。 | 输入起终点后10秒内返回≥3条路线建议[待验证]；每条含距离、预计时长、天气信息；一键发送导航成功率≥95%[待验证] | AI对话助手,地图服务,导航模块,天气服务 | [设计] App-AI对话页/路线卡片 [补充]
OTH-014-01-02 |  |  | 设备问答 | P1 | App/语音 | 回答头盔功能、续航、充电、防水和连接等设备问题。 | 内置知识问答覆盖≥50个设备问题[待验证]；对续航12–24小时、IPX6、USB-C快充、蓝牙4.2/QCC5171等问答命中率≥90%[待验证] | AI对话助手,知识库,设备信息 | [设计] App-AI对话页/设备问答
OTH-014-02 |  | AI剪片 |  | P1 | App | 支持一键成片与对话式剪片，自动生成并持续调整短视频。 | 支持模板成片与自然语言编辑2种模式；单次导入素材时长≥10小时对应素材索引[待验证]，生成任务创建成功率≥99%。 | AI内容搜索,媒体库,云服务 | [设计] App-设备Tab/AI剪片
OTH-014-02-01 |  |  | 一键成片 | P1 | App | 选择模板后自动完成选段、转场、字幕和配乐生成短视频。 | 提供模板≥3套[待验证]；选择素材后60s内生成首版预览[待验证]；导出1080P视频成功率≥95%[待验证]。 | 媒体库,模板库,AI剪片 | [设计] App-AI剪片模板页
OTH-014-02-02 |  |  | 对话式剪片 | P1 | App | 通过自然语言执行加速、删减、滤镜、BGM等多轮编辑。 | 支持指令类型≥4类：加速、删减、防抖片段删除、滤镜/BGM；连续编辑≥5轮[待验证]，每轮结果返回≤15s[待验证]。 | 媒体库,AI内容搜索,AI能力设置 | [设计] App-AI剪片对话编辑器
OTH-014-03 |  | AI内容搜索 |  | P1 | App | 对话式检索照片视频，支持时间地点场景速度天气等语义搜索。 | 支持时间/地点/场景/速度/天气≥5维检索；搜索结果10s内返回[待验证]；结果加入剪片任务成功率≥99%[待验证]。 | 媒体库,地图服务,AI剪片 | [设计] App-AI搜索页
OTH-014-03-01 |  |  | 多维语义检索 | P1 | App | 按上周末山路、日落、超速片段等自然语言查找素材。 | 输入自然语言后10s内返回结果[待验证]；支持至少3个示例查询：上周末山路、日落照片、超速片段，命中率≥85%[待验证]。 | 媒体索引,AI内容搜索 | [设计] App-AI搜索结果列表
OTH-014-03-02 |  |  | 搜索结果送剪片 | P1 | App | 将检索结果直接加入剪片时间线或生成候选片单。 | 从搜索结果加入剪片时间线操作≤2步[待验证]；加入成功率≥95%[待验证]；单次可加入片段≥50个[待验证] | AI内容搜索,AI剪片 | [设计] App-AI搜索页/送入剪片 [补充]
OTH-014-04 |  | AI骑行摘要 |  | P1 | App | 自动生成单次骑行报告，汇总轨迹、时长、速度与事件亮点。 | 骑行结束后60s内生成摘要卡片[待验证]；至少包含里程、时长、平均速度、最高速度4项；可关联超速片段检索。 | 骑行轨迹,AI内容搜索,设备互联 | [设计] App-骑行报告页
OTH-014-04-01 |  |  | 骑行事件提炼 | P2 | App | 识别超速、急加减速和疑似碰撞等关键事件并写入摘要。 | 疑似碰撞事件阈值支持20G–100G可调，且结合冲击持续时间>50ms与角速度判断；摘要中事件时间戳误差≤3s[待验证]。 | 传感器数据,SOS与紧急救援,AI骑行摘要 | [研发] App-骑行摘要事件规则 [补充]
OTH-014-05 |  | AI图片增强 |  | P2 | App | 对夜景和高反差照片进行降噪、提亮和HDR后处理。 | 支持夜景增强与HDR 2种模式；单张照片处理完成≤10s[待验证]；处理后可导出分享，成功率≥95%[待验证]。 | 媒体库,云服务 | [设计] App-图片增强页
OTH-014-05-01 |  |  | 夜景与HDR增强 | P2 | App | 自动识别暗光或大光比场景并给出增强预览与保存。 | 支持预览前后对比1:1切换[待验证]；单次批量处理照片≥20张[待验证]；保存成功率≥95%[待验证]。 | AI图片增强,媒体库 | [设计] App-图片增强预览 [补充]
OTH-014-06 |  | AI旅行总结 |  | P2 | App | 自动整合多日骑行路线、城市、天气、花费与精选内容生成长页或短视频。 | 支持连续多日行程整合≥7天[待验证]；输出图文长页与短视频2种结果；至少包含路线、里程、城市、天气、花费5项。 | 骑行轨迹,天气服务,媒体库,AI剪片 | [设计] App-旅行总结页
OTH-014-06-01 |  |  | 旅程长页与短视频生成 | P2 | App | 生成可分享的旅行总结长页或自动剪辑短视频。 | 长页包含精选照片/视频≥10个素材位[待验证]；短视频首版生成≤120s[待验证]；分享成功率≥95%[待验证]。 | AI旅行总结,AI剪片,分享服务 | [设计] App-旅行总结分享
OTH-014-06-02 |  |  | 模型选择与性能模式 | P1 | App | 允许选择本地优先、云端优先或均衡模式以平衡速度与成本。 | 提供模式≥3种[待验证]；切换后新任务按所选模式执行，命中率100%[待验证]；模式说明页可见。 | AI能力设置,云服务 | [设计] App-AI设置模型模式 [补充]
OTH-014-06-03 |  |  | 隐私与数据保留 | P0 | App | 控制素材上传、会话留存和敏感数据使用范围。 | 至少提供素材上传、会话留存、位置数据使用3个独立开关；关闭后新数据不上云，抽检10次命中10次[待验证]。 | AI能力设置,账号系统,云服务 | [研发] App-AI设置隐私规则 [补充]
OTH-014-06-04 |  |  | 语义检索与结果投递 | P1 | App | 支持对话式找素材，并将结果直接送入剪片流程。 | 输入“上周末山路视频”等语句后10秒内返回结果[待验证]；支持批量选择≥20条素材[待验证]；1次点击送入AI剪片。 | AI内容搜索,AI剪片,媒体索引 | [设计] App-AI搜索结果页
OTH-014-06-05 |  |  | 自动报告生成 | P2 | App | 基于轨迹与素材自动提炼本次骑行亮点与异常片段。 | 每次骑行生成1份报告；报告中自动精选照片/视频≥3条[待验证]；若检测超速片段可单独列出[待验证]。 | AI骑行摘要,AI内容搜索,骑行轨迹 | [设计] App-骑行摘要详情 [补充]
OTH-014-06-06 |  |  | 多日旅程自动整合 | P2 | App | 拼接多日路线与数据趋势，生成长页或短视频总结。 | 可生成1个图文长页和1条短视频各1种；短视频时长15–60秒可选[待验证]；支持1次分享至外部平台。 | AI旅行总结,分享,地图服务 | [设计] App-旅行总结生成 [补充]
OTH-014-06-07 |  |  | 模型与隐私配置 | P0 | App | 允许用户选择模型模式并控制素材是否上传云端。 | 至少提供本地优先/云增强2种模式[待验证]；隐私开关关闭后新素材上传量=0；设置页可查看最近30天授权记录[待验证]。 | AI能力设置,云服务,媒体库 | [研发] App-AI设置隐私与模型策略 [补充]
OTH-014-06-08 |  |  | 性能与续航保护策略 | P3 | App | 在头盔低电量或连接不稳时限制高耗能AI任务。 | 当头盔剩余续航预计<2小时时提示关闭高耗能任务[待验证]；参考整机典型续航12–24小时与功耗20~50mW进行策略配置。 | AI能力设置,设备状态,蓝牙连接 | [研发] App-AI任务降级策略 [补充]
OTH-014-06-09 |  |  | 摘要卡片生成 | P1 | App | 生成可浏览和分享的单次骑行图文摘要卡片。 | 摘要卡片分享成功率≥95%[待验证]；卡片包含地图、里程、时长、精选图/视频各至少1项[待验证] | AI骑行摘要,分享,地图服务 | [设计] App-AI骑行摘要页/分享
OTH-014-07 |  | AI Tab |  | P0 | App | 管理模型选择、隐私授权、数据上传和AI功能开关。 | 提供模型选择、隐私设置、云端处理开关≥3类；设置保存成功率100%；变更后10秒内生效[待验证] | 账号登录,隐私协议,云服务,AI对话助手,AI剪片 | [设计] App-AI设置页
OTH-014-07-01 |  |  | AI服务降级与离线兜底 | P3 | App | 网络异常时提供可用提示、重试机制和基础本地能力兜底。 | 断网后3秒内提示降级状态[待验证]；最近10条摘要/搜索历史可离线查看；恢复联网后60秒内自动重试[待验证] | AI能力设置,本地缓存,云服务 | [研发] App-AI服务异常处理 [补充]
PAIR-001 | 设备配对流程 |  |  | P0 | HUD/语音/按键/App/灯光 | 完成头盔与手机及第三方设备的首次连接、反馈与恢复闭环。 | 模块含不少于3个L2与6个L3；首配主流程在App内3步内完成并可在3分钟内结束[待验证]。 | 首次配对引导,头盔与手机配对,配对态交互反馈,多设备与第三方绑定,异常与恢复机制,连接架构兼容性,音频与通话配置 | [设计] App-设备Tab/HUD首启页
PAIR-001-01 |  | 首次配对引导 |  | P0 | HUD/App/语音 | 首次开机提供配对入口、权限说明与成功后新手教学衔接。 | 首次开机后10秒内，HUD或App出现配对引导入口；配对成功后5秒内自动进入新手教学，支持1次点击跳过。 | 头盔与手机配对,配对态交互反馈 | [设计] 首启流程/App-设备Tab/HUD首启页
PAIR-001-01-01 |  |  | 首启配对入口展示 | P1 | HUD/App | 用户看到头盔待配对状态与App下载/连接提示，并可进入配对页。 | 头盔首次开机30秒内持续显示待配对状态；App安装后首页1次点击可进入设备配对页[待验证]。 | 配对态交互反馈 | [设计] HUD首启页/App-设备Tab
PAIR-001-01-02 |  |  | 配对成功后自动进入新手教学 | P1 | HUD/语音/App | 配对完成后自动进入按键、语音、HUD操作教学，可跳过。 | 配对成功后5秒内进入教学；教学至少含3段：按键、语音、HUD；跳过后1秒内回到设备主页。 | 头盔与手机配对,音频与通话配置 | [设计] 新手教学流程/HUD教学页/App-设备Tab
PAIR-001-02 |  | 头盔与手机配对 |  | P0 | App/HUD/灯光 | 完成头盔与手机的蓝牙发现、绑定、重连与基础信息确认。 | 支持蓝牙4.2及以上手机发起配对；首次配对成功率≥95%[待验证]；成功后App显示设备名与电量。 | 连接架构兼容性,配对态交互反馈 | [设计] App-设备Tab/HUD状态区
PAIR-001-02-01 |  |  | 蓝牙发现与设备选择 | P0 | App | App扫描附近头盔并展示可连接设备列表供用户选择。 | 进入扫描页后10秒内发现待配对头盔；列表至少显示设备名、信号强度、1个连接状态标签[待验证]。 | 连接架构兼容性 | [设计] App-设备Tab-添加设备
PAIR-001-02-02 |  |  | 配对确认与绑定完成 | P0 | App/HUD/灯光 | 用户确认绑定后完成蓝牙配对，并同步基础设备信息。 | 确认后30秒内完成绑定；成功时HUD显示成功图标≥3秒，灯光联动提示1次；App显示电量与固件版本[待验证]。 | 配对态交互反馈,连接架构兼容性 | [设计] App-设备Tab/HUD状态区
PAIR-001-03 |  | 配对态交互反馈 |  | P1 | HUD/语音/灯光/App | 在扫描、连接、成功、失败各阶段提供一致的多模态反馈。 | 至少覆盖4种状态：待配对、连接中、成功、失败；每种状态在HUD或App可见，状态切换延迟≤1秒[待验证]。 | 首次配对引导,头盔与手机配对,异常与恢复机制 | [设计] HUD状态区/App-设备Tab
PAIR-001-03-01 |  |  | 连接中状态反馈 | P1 | HUD/App/灯光 | 用户看到扫描中与连接中的进度提示，避免误判卡死。 | 连接中状态每2秒刷新1次；连续30秒未成功则自动切换失败提示并给出重试入口。 | 头盔与手机配对,异常与恢复机制 | [设计] HUD状态区/App-设备Tab
PAIR-001-03-02 |  |  | 成功失败结果反馈 | P1 | HUD/语音/App/灯光 | 配对结果以图标、文案、语音或灯光联动明确告知用户。 | 成功与失败结果均在1秒内反馈；成功提示保留≥3秒，失败提示保留≥5秒并提供1个重试入口。 | 头盔与手机配对 | [设计] HUD状态区/App-设备Tab
PAIR-001-04 |  | 多设备与第三方绑定 |  | P1 | App | 支持手机外的第三方设备接入与已绑定设备管理。 | App内可查看不少于3类设备入口：头盔、胎压计、相机/车辆[待验证]；每类支持添加与解绑各1次。 | 连接架构兼容性,异常与恢复机制 | [设计] App-设备Tab-第三方设备绑定
PAIR-001-04-01 |  |  | 第三方设备绑定入口 | P2 | App | 在设备页提供胎压计、车辆、相机等第三方设备绑定入口。 | 设备页展示不少于3个第三方绑定入口；进入任一入口后10秒内开始扫描[待验证]。 | 连接架构兼容性 | [设计] App-设备Tab-第三方设备绑定 [补充]
PAIR-001-04-02 |  |  | 已绑定设备管理 | P1 | App | 用户可查看已绑定设备列表并执行重命名、解绑与优先级设置。 | 列表至少显示设备名、类型、最近连接时间3项[待验证]；解绑操作2步内完成并在5秒内生效。 | 头盔与手机配对 | [设计] App-设备Tab-设备管理 [补充]
PAIR-001-05 |  | 异常与恢复机制 |  | P0 | HUD/App/语音 | 处理超时、失败、断连、重复绑定等异常并提供恢复路径。 | 至少覆盖4类异常：超时、断连、密码/确认失败、重复绑定[待验证]；每类均提供1条可执行恢复建议。 | 配对态交互反馈,连接架构兼容性 | [研发] App-设备Tab/HUD状态区
PAIR-001-05-01 |  |  | 配对超时与失败重试 | P0 | App/HUD | 连接超时或失败时自动提示原因并支持一键重试。 | 单次连接30秒未完成判定超时；用户点击重试后10秒内重新进入扫描；连续失败3次后提示联系客服[待验证]。 | 配对态交互反馈 | [研发] App-设备Tab/HUD状态区
PAIR-001-05-02 |  |  | 断连自动重连 | P1 | HUD/App | 已绑定手机在短时断连后自动尝试恢复连接，减少手动操作。 | 断连后5秒内发起首次重连；60秒内至少尝试3次；重连成功后1秒内恢复已连接状态显示[待验证]。 | 头盔与手机配对,配对态交互反馈 | [研发] 骑行主界面/App-设备Tab
PAIR-001-06 |  | 连接架构兼容性 |  | P1 | App | 定义蓝牙版本、手机系统与连接能力边界，保证首发兼容性。 | 兼容蓝牙4.2设备接入；支持iOS与Android主流版本[待验证]；不兼容场景需在App内明确提示1条原因。 | 头盔与手机配对,多设备与第三方绑定 | [研发] App-设备Tab-兼容性说明
PAIR-001-06-01 |  |  | 手机系统与蓝牙版本校验 | P1 | App | 配对前校验手机系统权限与蓝牙能力，避免无效连接流程。 | 进入配对页后3秒内完成蓝牙与权限校验；检测到蓝牙低于4.2时，100%给出不可配对提示。 | 头盔与手机配对 | [研发] App-设备Tab
PAIR-001-07 |  | 音频与通话配置 |  | P2 | App/语音 | 配对完成后完成媒体、通话与语音通道的基础配置检查。 | 配对成功后30秒内完成1次音频通道检测[待验证]；支持媒体与通话2类通道状态展示。 | 头盔与手机配对,首次配对引导 | [设计] App-设备Tab-音频设置
PAIR-001-07-01 |  |  | 音频通道检测与测试 | P2 | App/语音 | 用户可在配对后快速测试扬声器、麦克风与通话通道是否可用。 | 测试流程在60秒内完成[待验证]；至少输出扬声器、麦克风、通话3项结果，各结果状态明确可见。 | 配对成功后自动进入新手教学 | [设计] App-设备Tab-音频设置 [补充]
PAIR-001-07-02 |  |  | 首次开机配对入口展示 | P1 | HUD/App | HUD与App同步展示配对二维码、设备名和下一步提示。 | 首次开机3秒内HUD显示设备名与配对状态；App扫码后10秒内进入配对页；设备名长度支持20字符。[待验证] | 头盔与手机配对 | [设计] 首屏引导展示；开机页/App-设备Tab
PAIR-001-07-03 |  |  | 配对完成后新手教学跳转 | P1 | HUD/语音/App | 配对成功后自动进入按键、语音、HUD三段式教学，可跳过。 | 配对成功后5秒内进入教学；教学至少3步；跳过后不再自动弹出，除非用户在App手动重开1次。[待验证] | 头盔与手机配对,音频与通话配置 | [设计] 配对后教学承接；HUD教学页/App-设备Tab [补充]
PAIR-001-07-04 |  |  | 蓝牙发现与绑定 | P0 | App/HUD | App搜索附近头盔并发起绑定，HUD显示确认状态。 | 进入配对模式后30秒内App可发现头盔；用户确认后60秒内绑定成功率≥95%（20次实验）。[待验证] | 配对态交互反馈 | [设计] 手机与头盔主配对；App-设备Tab/HUD状态条
PAIR-001-07-05 |  |  | 权限授权与后台重连 | P1 | App | 引导用户完成蓝牙、通知、麦克风等权限并支持后台自动重连。 | 首次配对流程内完成不少于3类权限引导；已授权状态下，断开后30秒内自动重连成功率≥90%（20次实验）。[待验证] | 异常与恢复机制,音频与通话配置 | [研发] 权限与重连策略；App-设备Tab
PAIR-001-07-06 |  |  | 配对状态可视化提示 | P1 | HUD/App/灯光 | 用图标、文案和灯光联动提示当前配对进度与结果。 | 4类状态均有独立图标或文案；成功态持续显示不少于3秒；失败态保留不少于5秒供用户查看。[待验证] | 首次配对引导 | [设计] 状态反馈展示；HUD状态条/App-设备Tab
PAIR-001-07-07 |  |  | 语音播报反馈 | P2 | 语音 | 在关键节点播报配对开始、成功或失败，降低低头查看频次。 | 至少支持3类播报：开始、成功、失败；播报触发延迟≤2秒；可在设置中关闭。[待验证] | 音频与通话配置 | [设计] 语音反馈；骑行主界面/首次引导 [补充]
PAIR-001-07-08 |  |  | 已配对设备列表与切换 | P1 | App | 展示已绑定设备名称、连接状态，并允许手动切换主连接设备。 | 列表至少显示设备名、类型、最近连接时间3项；切换主设备后10秒内生效。[待验证] | 头盔与手机配对 | [设计] 设备管理页；App-设备Tab [补充]
PAIR-001-07-09 |  |  | 配对失败诊断与重试 | P0 | App/HUD | 失败后给出原因分类、重试入口和重置建议，减少售后咨询。 | 失败页至少区分3类原因；点击重试后60秒内再次完成配对；连续失败3次后展示重置建议。[待验证] | 配对态交互反馈 | [研发] 失败恢复；App-设备Tab/HUD提示
PAIR-001-07-10 |  |  | 断连自动恢复 | P1 | HUD/App | 骑行中连接中断后自动尝试恢复，并提示当前恢复进度。 | 断连后5秒内开始重连；30秒内自动恢复成功率≥90%（20次实验）；失败后提示手动重连入口。[待验证] | 权限授权与后台重连 | [研发] 断连恢复策略；骑行主界面/App-设备Tab
PAIR-001-07-11 |  |  | 蓝牙版本与手机系统兼容 | P1 | App | 校验手机蓝牙能力与系统版本，避免不兼容导致配对失败。 | 兼容说明明确标注蓝牙4.2及以上；不满足条件时App在3秒内给出不兼容提示。[待验证] | 蓝牙发现与绑定 | [研发] 兼容性校验；App-设备Tab
PAIR-001-07-12 |  |  | 蜂窝模组扩展预留 | P3 | App | 为后续eSIM或蜂窝联网版本预留设备识别与绑定框架。 | 配置中心可识别不少于3款模组标识：EC200U、EG915U、L610；V1默认隐藏入口。[待验证] | 多设备与第三方绑定 | [研发] 蜂窝扩展预留；App-设备Tab [补充]
PAIR-001-07-13 |  |  | 蓝牙发现与确认绑定 | P0 | App/HUD | App扫描附近头盔并发起绑定，HUD显示确认结果与设备标识。 | App扫描30秒内发现目标头盔；用户确认后15秒内返回绑定结果；同场景显示最多10个设备[待验证]。 | 配对态交互反馈,连接架构兼容性 | [设计] 关联页面:App-设备Tab、HUD配对页
PAIR-001-07-14 |  |  | 断电重启自动回连 | P1 | HUD/App | 已绑定手机在头盔重启后自动尝试恢复连接，无需重复配对。 | 头盔重启后30秒内自动回连最近1台手机；连续失败3次后提示手动重连；成功率≥95%[待验证]。 | 异常与恢复机制,配对态交互反馈 | [研发] 关联页面:HUD状态区、App-设备Tab
PAIR-001-07-15 |  |  | HUD与语音状态提示 | P1 | HUD/语音 | HUD显示当前配对阶段，语音播报关键结果，降低误操作。 | 4类关键状态均有HUD文案；成功与失败2类状态均有语音播报；播报触发延迟≤2秒[待验证]。 | 头盔与手机配对 | [设计] 关联页面:HUD配对页
PAIR-001-07-16 |  |  | 灯光联动反馈 | P2 | 灯光 | 通过灯光联动提示搜索、成功和失败状态，提升无屏场景可感知性。 | 至少定义3种灯光状态：搜索、成功、失败；状态切换在1秒内生效；雨天IPX6场景下可见性[待验证]。 | 首次配对引导 | [设计] [补充] 关联页面:首次开机、头盔外观灯效
PAIR-001-07-17 |  |  | 已绑定设备列表与切换 | P1 | App | 在App展示已绑定设备列表，支持查看当前连接对象并切换。 | 列表展示设备名、连接态、电量项不少于3项；切换目标设备后30秒内完成连接或给出失败提示[待验证]。 | 头盔与手机配对,配对态交互反馈 | [设计] 关联页面:App-设备Tab
PAIR-001-07-18 |  |  | 解绑与恢复出厂配对态 | P1 | App/HUD | 支持解绑当前手机并恢复头盔可被重新发现的配对状态。 | 解绑操作完成后10秒内清除当前绑定关系；恢复配对态后30秒内可再次被扫描发现[待验证]。 | 多设备与第三方绑定,连接架构兼容性 | [研发] [补充] 关联页面:App-设备Tab、HUD设置页
PAIR-001-07-19 |  |  | 蓝牙版本与机型兼容提示 | P1 | App | 在配对前识别手机蓝牙能力并提示兼容性，减少失败率。 | 检测到蓝牙低于4.2时100%弹出不兼容提示；兼容机型进入配对页耗时≤2秒[待验证]。 | 头盔与手机配对 | [研发] 关联页面:App-设备Tab
PAIR-001-07-20 |  |  | 配对后音频测试 | P2 | App/HUD/语音 | 提供简短测试流程，确认扬声器播报与麦克风采集正常。 | 测试流程时长≤60秒；至少包含1次播报播放与1次麦克风采集；结果页显示2项测试结论[待验证]。 | 配对成功后自动进入新手教学 | [设计] [补充] 关联页面:HUD测试页、App-设备Tab
OTH-016 | 相册Tab |  |  | P1 | App | 集中管理骑行照片、视频、高光片段、导出分享与云备份入口。 | App内提供1个相册Tab首页，首页可在2步内进入照片、视频、高光、导出、云备份5类入口；首屏加载时间≤3秒[待验证]。 | 设备Tab,行车记录,高光时刻,分享,账号系统 | [设计] App-设备Tab
OTH-016-01 |  | 媒体浏览 |  | P0 | App | 提供照片与视频的统一浏览入口，支持时间线与按骑行分组查看。 | 支持2种浏览模式：时间线、按骑行分组；单次进入相册后3秒内展示最近30条媒体缩略图[待验证]。 | 本地媒体索引,骑行轨迹,行车记录 | [设计] App-设备Tab
OTH-016-01-01 |  |  | 时间线浏览 | P1 | App | 按拍摄时间倒序展示照片和视频，便于快速回看最近内容。 | 时间线按日分组、倒序排列；同一页面至少展示最近90天媒体记录[待验证]；点击缩略图后1秒内进入预览[待验证]。 | 媒体浏览,本地媒体索引 | [设计] App-设备Tab
OTH-016-01-02 |  |  | 按骑行分组浏览 | P1 | App | 按单次骑行自动聚合照片和视频，展示骑行封面与时长信息。 | 每次骑行生成1个分组；分组卡片至少显示封面、开始时间、时长3项；单次骑行内媒体按时间顺序展示[待验证]。 | 媒体浏览,骑行轨迹,行车记录 | [设计] App-设备Tab
OTH-016-02 |  | 媒体预览与高光 |  | P1 | App | 支持照片大图、视频播放及AI高光片段浏览。 | 支持照片预览与视频播放2类内容；1080P视频可正常播放[参考项目续航场景1080P录像]；高光入口可见并可播放[待验证]。 | 媒体浏览,AI剪片,行车记录 | [设计] App-设备Tab
OTH-016-02-01 |  |  | 照片与视频预览 | P1 | App | 查看单张照片细节并播放单条视频，展示基础拍摄信息。 | 照片支持全屏查看；视频支持播放/暂停/拖动3项基础控制；1080P视频首帧打开时间≤2秒[待验证]。 | 媒体浏览,本地解码能力 | [设计] App-设备Tab
OTH-016-02-02 |  |  | AI高光片段浏览 | P1 | App | 展示系统自动生成的高光片段列表，支持快速预览与进入详情。 | 每次骑行最多展示1个高光合集入口[待验证]；高光列表至少显示封面、时长、生成时间3项；点击后2秒内开始播放[待验证]。 | AI剪片,骑行轨迹,行车记录 | [设计] App-设备Tab
OTH-016-03 |  | 水印编辑 |  | P1 | App | 支持为照片和视频叠加品牌Logo、时间、GPS坐标、速度等水印。 | 支持4类水印元素：品牌Logo、时间、GPS坐标、速度；可应用到照片和视频2类媒体；预览结果与导出结果一致[待验证]。 | 媒体预览与高光,骑行轨迹,速度数据,品牌资源 | [设计] App-设备Tab
OTH-016-03-01 |  |  | 自定义水印叠加 | P1 | App | 用户可选择水印元素并设置显示位置后应用到当前媒体。 | 单次编辑至少支持选择4类元素；支持4个角位置摆放[待验证]；保存后再次打开同媒体可看到已应用水印。 | 水印编辑,骑行轨迹,速度数据 | [设计] App-设备Tab
OTH-016-03-02 |  |  | 水印模板管理与自定义 | P1 | App | 支持保存常用水印模板并进行新增、编辑、删除和应用。 | 至少支持保存10个模板[待验证]；每个模板可配置元素开关与位置；模板编辑后再次应用应100%生效[待验证]。 | 水印编辑,本地配置存储 | [设计] App-设备Tab
OTH-016-04 |  | 导出与分享 |  | P0 | App | 支持单个或批量导出媒体，并调用系统分享能力发送到外部应用。 | 支持单选与批量2种导出方式；单次至少可批量选择20个文件[待验证]；导出后可调用系统分享面板1次完成分享。 | 媒体浏览,水印编辑,系统分享能力 | [设计] App-设备Tab
OTH-016-04-01 |  |  | 批量导出 | P1 | App | 支持多选照片和视频后导出到本地相册或文件目录。 | 单次至少支持批量导出20个文件[待验证]；导出成功率≥99%[待验证]；导出完成后显示成功/失败数量2项统计。 | 导出与分享,本地存储权限 | [设计] App-设备Tab
OTH-016-04-02 |  |  | 批量分享 | P1 | App | 支持多选媒体后统一发起分享，减少重复操作。 | 单次至少支持选择9个文件发起分享[待验证]；分享前可见文件数量；调用系统分享面板耗时≤2秒[待验证]。 | 导出与分享,系统分享能力 | [设计] App-设备Tab
OTH-016-05 |  | 云端备份 |  | P2 | App | 提供可选的云端备份能力，保护骑行影像不因本地丢失而损坏。 | 云备份为可选开关，默认关闭；登录账号后可开启；至少展示备份状态、已备份数量、失败数量3项[待验证]。 | 账号系统,网络服务,本地媒体索引 | [设计] App-设备Tab [补充]
OTH-016-05-01 |  |  | 手动与自动备份开关 | P2 | App | 支持用户手动立即备份，并配置是否自动备份新媒体。 | 提供手动备份按钮1个、自动备份开关1个；开启自动备份后，新媒体在联网状态下24小时内完成上传[待验证]。 | 云端备份,账号系统,网络服务 | [设计] App-设备Tab [补充]
OTH-016-05-02 |  |  | 备份状态与失败重试 | P2 | App | 展示备份进度和失败原因，并支持用户重新发起上传。 | 每个文件展示未备份、备份中、成功、失败4种状态；失败文件支持1键重试；重试后状态在10秒内刷新[待验证]。 | 云端备份,网络服务,任务队列 | [研发] App-设备Tab [补充]
OTH-016-06 |  | 媒体水印 |  | P1 | App | 支持照片和视频叠加品牌Logo、时间、GPS坐标、速度等水印。 | 支持4类水印元素：品牌Logo、时间、GPS坐标、速度；可应用于照片与视频2种媒体。 | 媒体编辑,骑行轨迹,速度数据,品牌资源 | [设计] App-设备Tab
OTH-016-07 |  | AI高光 |  | P1 | App | 展示AI自动生成的高光片段，供用户快速浏览与二次导出。 | 高光列表至少展示封面、时长、生成时间3项信息；支持点击播放单条高光片段。 | AI剪片,行车记录,媒体浏览 | [设计] App-设备Tab
OTH-016-07-01 |  |  | 高光片段二次导出 | P2 | App | 用户可将AI高光片段直接保存或分享，无需手动剪辑。 | 支持2种操作：保存到本地、系统分享；导出后视频可正常播放且时长误差≤1秒[待验证]。 | AI高光片段浏览,系统分享能力 | [设计] App-设备Tab [补充]
OTH-016-07-02 |  |  | 手动与自动备份 | P2 | App | 支持用户手动上传，也支持在指定网络条件下自动备份。 | 支持2种模式：手动备份、Wi‑Fi自动备份[待验证]；备份进度需显示0-100%百分比。 | 云服务,账号系统,网络状态 | [设计] App-设备Tab
OTH-016-07-03 |  |  | 备份状态与恢复 | P2 | App | 展示备份状态，并支持从云端恢复到本地设备。 | 每条媒体显示未备份/备份中/已备份3种状态；支持单条恢复与批量恢复2种方式[待验证]。 | 手动与自动备份,云服务,本地存储权限 | [设计] App-设备Tab [补充]
OTH-016-08 |  | 媒体索引与性能 |  | P3 | App | 保障大批量媒体下的列表加载、筛选和预览性能稳定。 | 媒体库规模达1000条时列表滚动无明显卡顿[待验证]；索引重建完成时间≤60秒[待验证]。 | 本地媒体索引,缓存机制 | [研发] App-设备Tab [补充]
OTH-016-08-01 |  |  | 缩略图缓存与失败重试 | P3 | App | 对缩略图生成和加载失败场景进行缓存与自动重试处理。 | 缩略图首次失败后自动重试≥1次[待验证]；重试成功后列表刷新时间≤2秒[待验证]。 | 媒体索引与性能 | [研发] App-设备Tab [补充]
OTH-016-09 |  | 媒体详情与播放 |  | P1 | App | 查看单个照片或视频详情，并展示关键拍摄信息。 | 视频可正常播放1080P文件1段且无崩溃；详情页展示时间、时长/分辨率、文件大小≥3项信息[待验证]。 | 本地媒体索引,播放器 | [设计] App-设备Tab [补充]
OTH-016-09-01 |  |  | 照片详情查看 | P1 | App | 查看单张照片大图及拍摄时间、位置等基础信息。 | 照片详情页展示拍摄时间1项；有定位时展示GPS坐标1组；图片缩放操作可达2级以上[待验证]。 | 本地媒体索引,定位数据 | [设计] App-设备Tab [补充]
OTH-016-09-02 |  |  | 视频播放与信息查看 | P1 | App | 播放视频并查看时长、分辨率、拍摄时间等信息。 | 支持播放1080P视频；详情页展示时长、分辨率、拍摄时间≥3项；播放进度拖动成功率≥95%[待验证]。 | 播放器,本地媒体索引 | [设计] App-设备Tab [补充]
OTH-017 | 高光结果异常提示 |  |  | P3 | App | 相册Tab模块（待详细展开） | 待下一版本迭代补充 | AI剪片 | [研发] App-设备Tab [补充]
OTH-016-09-03 |  |  | 手动云备份与恢复 | P2 | App | 用户可手动选择媒体上传云端，并在新设备恢复查看。 | 支持手动选择媒体上传；单次可选择≥20个媒体项[待验证]；恢复后媒体数量与云端记录一致率100%[待验证]。 | 账号系统,云存储,媒体索引 | [设计] App-设备Tab
OTH-018 | 通知中心 |  |  | P0 | HUD/App/语音 | 统一承载系统通知、社交互动与设备状态通知的查看与管理。 | 支持3类一级分类展示；App通知页首屏加载≤2秒[待验证]；断开蜂窝后保留最近50条本地通知[待验证]。 | 消息,设备状态,AI视频,OTA,哨兵模式,账号系统 | [设计] 通知中心模块总入口，关联骑行主界面、App-我的Tab
OTH-018-01 |  | 信息分类 |  | P0 | HUD/App | 按系统通知、社交互动、设备状态三类聚合展示通知。 | 必须包含3个固定分类；任一通知仅归属1个分类；分类切换响应≤300ms[待验证]。 | 通知中心 | [设计] 覆盖锚点“信息分类”，关联App-我的Tab、骑行主界面
OTH-018-01-01 |  |  | 系统通知分类展示 | P1 | HUD/App | 展示OTA可用、AI视频生成完成等系统级通知卡片。 | 系统类至少支持2种通知模板；HUD仅显示标题+图标，单条停留3秒；App可查看完整内容[待验证]。 | OTA,AI视频 | [设计] 骑行主界面仅轻提示，详情在App-设备Tab [补充]
OTH-018-01-02 |  |  | 社交互动分类展示 | P2 | App | 聚合评论、点赞、私信等社交互动通知并按时间排序。 | 支持按时间倒序展示；单次列表返回最近20条；未读数与列表条数一致率100%[待验证]。 | 社区,账号系统 | [设计] 关联App-社区Tab、App-我的Tab [补充]
OTH-018-01-03 |  |  | 设备状态分类展示 | P0 | HUD/App/灯光 | 集中展示电量、故障、保养、哨兵触发等设备相关通知。 | 至少支持4类设备状态通知；高优先级通知HUD弹出≤1秒[待验证]；灯光联动提示可触发1次。 | 设备状态,哨兵模式,电池管理 | [设计] 关联骑行主界面、App-设备Tab
OTH-018-02 |  | 设备通知列表 |  | P0 | App/HUD | 提供设备故障、电量过低、保养提醒等通知列表与状态入口。 | 列表必须包含6类通知：故障/低电量/保养/哨兵触发/AI视频完成/OTA可用；列表首屏展示≥10条[待验证]。 | 设备状态,AI视频,OTA,哨兵模式 | [设计] 覆盖锚点“设备通知列表”，关联App-设备Tab
OTH-018-02-01 |  |  | 故障与低电量通知 | P0 | HUD/App/语音 | 当设备故障或电量过低时，推送高优先级通知并支持语音播报。 | 电量≤20%触发低电量通知[待验证]；电量≤10%再次提醒1次[待验证]；HUD告警出现≤1秒[待验证]。 | 设备状态,电池管理,语音播报 | [设计] 关联骑行主界面、设备状态HUD
OTH-018-02-02 |  |  | 保养与哨兵模式通知 | P1 | App/HUD | 展示保养提醒与哨兵模式触发记录，便于用户及时处理。 | 哨兵触发后30秒内生成通知[待验证]；保养提醒支持至少1个自定义周期项[待验证]；列表可见触发时间。 | 哨兵模式,保养计划 | [设计] 关联App-设备Tab、骑行主界面 [补充]
OTH-018-02-03 |  |  | AI视频完成与OTA可用通知 | P1 | App | 在AI剪片完成或检测到新固件时推送可操作通知。 | AI视频生成完成后5分钟内推送通知[待验证]；检测到OTA新版本后24小时内展示1次通知[待验证]。 | AI视频,OTA,网络连接 | [设计] 关联App-设备Tab、AI剪片页
OTH-018-03 |  | 通知偏好设置 |  | P1 | App | 支持按类别开关通知，并设置免打扰时段。 | 至少支持3类通知开关；免打扰支持1个起止时段；设置保存后30秒内同步到设备[待验证]。 | 账号系统,设备互联 | [设计] 覆盖锚点“通知偏好设置”，关联App-我的Tab-设置
OTH-018-03-01 |  |  | 分类通知开关 | P1 | App | 用户可分别开启或关闭系统、社交、设备状态通知。 | 3类通知均支持独立开关；关闭后对应新通知到达抑制率100%；设置重启App后保持不变。 | 信息分类,账号系统 | [设计] 关联App-我的Tab-设置
OTH-018-03-02 |  |  | 免打扰时段 | P1 | App | 在设定时段内静默非关键通知，减少夜间或休息时打扰。 | 支持设置1个跨天时段；时段内非关键通知HUD弹窗为0次；P0级设备告警仍可正常提醒。 | 分类通知开关,故障与低电量通知 | [设计] 关联App-我的Tab-设置
OTH-018-04 |  | 通知历史与已读管理 |  | P1 | App/HUD | 支持查看历史通知、标记已读及清空已读内容。 | 历史记录至少保留30天[待验证]；单账号最多保存500条[待验证]；已读状态同步成功率≥99%[待验证]。 | 账号系统,本地存储,云同步 | [设计] 覆盖锚点“通知历史与已读管理”，关联App-我的Tab
OTH-018-04-01 |  |  | 历史通知列表 | P1 | App | 按时间倒序查看历史通知，并支持按分类筛选。 | 默认展示最近30天记录[待验证]；支持3类筛选；列表分页每页20条[待验证]。 | 信息分类,本地存储 | [设计] 关联App-我的Tab-通知历史
OTH-018-04-02 |  |  | 已读标记与批量清理 | P2 | App | 支持单条已读、全部已读和清空已读通知。 | 支持单条与批量2种操作；全部已读后未读数归零；清空已读后列表刷新≤1秒[待验证]。 | 历史通知列表,账号系统 | [设计] 关联App-我的Tab-通知历史 [补充]
OTH-018-05 |  | 通知投递与同步规则 |  | P2 | App/HUD | 定义通知在头盔、手机与云端之间的投递、去重和同步逻辑。 | 同一事件24小时内重复通知不超过1次[待验证]；设备与App状态同步延迟≤30秒[待验证]。 | 设备互联,云同步,蜂窝模组 | [研发] 通知去重与多端同步规则，关联Quectel EC200U/EG915U、Fibocom L610 [补充]
OTH-018-05-01 |  |  | 多端同步 | P2 | App/HUD | 确保头盔HUD与App中的通知状态一致，避免重复提醒。 | 已读状态30秒内双端一致[待验证]；离线恢复后5分钟内补齐最近50条通知[待验证]。 | 通知历史与已读管理,设备互联 | [研发] 关联骑行主界面、App-我的Tab [补充]
OTH-018-05-02 |  |  | 关键通知优先级与降级 | P3 | HUD/语音/App | 在弱网或骑行中优先投递关键设备告警，非关键通知延后展示。 | P0告警投递优先级高于P1/P2；弱网下关键通知到达率≥99%[待验证]；非关键通知可延后至停车后展示[待验证]。 | 故障与低电量通知,免打扰时段,多端同步 | [研发] 异常与降级策略，关联骑行主界面 [补充]
OTH-018-05-03 |  |  | 系统通知分类 | P1 | HUD/App | 展示OTA可用、AI视频生成完成、系统公告等系统级消息。 | 系统通知至少包含OTA可用与AI视频生成完成2类；新通知到达后HUD角标更新延迟≤2秒[待验证]。 | OTA可用通知,AI视频生成完成通知 | [设计] App-设备Tab、骑行主界面
OTH-018-05-04 |  |  | 社交互动分类 | P2 | App | 展示评论、点赞、关注等社区互动消息并集中查看。 | 支持至少3类社交通知；列表按时间倒序排列；单次分页加载20条[待验证]。 | 社区消息中心,通知历史 | [设计] App-社区Tab [补充]
OTH-018-05-05 |  |  | 设备状态分类 | P0 | HUD/App/语音/灯光 | 集中展示故障、电量、保养、哨兵等与设备安全相关通知。 | 必须覆盖设备故障、电量过低、保养提醒、哨兵模式触发4类；高优先通知到达后HUD提示延迟≤2秒[待验证]。 | 设备故障通知,低电量通知,保养提醒,哨兵模式触发通知 | [设计] 骑行主界面、App-设备Tab
OTH-018-05-06 |  |  | 设备故障通知 | P0 | HUD/App/语音/灯光 | 当头盔关键部件异常时推送故障通知并提示用户处理。 | 检测到关键故障后2秒内推送；HUD显示故障图标与文案；故障通知保留至手动已读[待验证]。 | 设备状态,语音播报 | [设计] 骑行主界面、App-设备Tab
OTH-018-05-07 |  |  | 电量过低通知 | P0 | HUD/App/语音/灯光 | 当头盔或配件电量过低时发出提醒，避免骑行中断。 | 主设备电量≤20%触发首次提醒，≤10%触发二次提醒[待验证]；参考1300mAh电池状态显示准确率±5%[待验证]。 | 设备状态,电池管理 | [设计] 骑行主界面、App-设备Tab
OTH-018-05-08 |  |  | 保养提醒通知 | P1 | App | 按时间或里程规则提醒用户进行头盔与配件保养检查。 | 支持按天数与里程2种规则创建提醒；至少可设置3个保养项目[待验证]；到期当天09:00推送[待验证]。 | 设备档案,骑行轨迹 | [设计] App-设备Tab [补充]
OTH-018-05-09 |  |  | 哨兵模式触发通知 | P1 | App | 停车监测触发后向手机推送告警并附带事件摘要。 | 触发后10秒内App收到通知[待验证]；通知包含时间、位置、事件类型3项信息[待验证]。 | 哨兵模式,位置服务,摄像状态 | [设计] App-设备Tab、消息中心 [补充]
OTH-018-05-10 |  |  | AI视频生成完成通知 | P1 | App | AI剪片完成后通知用户查看、分享或继续编辑视频。 | 生成完成后30秒内推送[待验证]；通知可直达视频详情页；失败任务需显示失败原因1条[待验证]。 | AI剪片,行车记录 | [设计] App-设备Tab、高光时刻
OTH-018-05-11 |  |  | OTA可用通知 | P1 | HUD/App | 检测到新固件版本时提醒用户下载并查看更新说明。 | 发现新版本后24小时内至少提醒1次[待验证]；通知需展示版本号与更新包大小2项信息[待验证]。 | OTA,设备互联 | [设计] App-设备Tab、开机后首页
OTH-018-05-12 |  |  | 通知历史查询 | P1 | App | 按时间与分类查看历史通知，支持进入详情页追溯事件。 | 支持按3类分类筛选；默认展示最近30天；单次搜索结果返回时间≤2秒[待验证]。 | 信息分类,通知存储 | [设计] App-通知页
OTH-018-05-13 |  |  | 已读与批量管理 | P2 | App | 支持单条已读、全部已读和批量删除，提升通知整理效率。 | 支持至少50条通知批量操作[待验证]；全部已读后未读角标在1秒内归零[待验证]。 | 通知历史查询,通知角标 | [设计] App-通知页 [补充]
OTH-018-06 |  | 通知分发与优先级规则 |  | P3 | HUD/App/语音/灯光 | 根据通知类型与骑行状态决定展示渠道、频次和打断级别。 | P0通知必须同时支持HUD与App；骑行中同屏仅展示1条高优先通知[待验证]；重复通知去重窗口60秒[待验证]。 | 设备状态分类,通知偏好设置,骑行状态 | [研发] 骑行主界面、通知引擎 [补充]
OTH-018-06-01 |  |  | 设备故障与低电通知 | P0 | HUD/语音/App/灯光 | 在设备异常或电量过低时推送高优先级提醒，支持多端同步查看。 | 当头盔剩余电量≤20%触发低电提醒[待验证]；参考1300mAh/800mAh设备电池信息展示电量来源；HUD提醒≤1秒。 | 设备状态,电池管理,语音播报 | [设计] 故障与低电告警；骑行主界面、App-设备Tab
OTH-018-06-02 |  |  | AI视频生成完成与OTA可用通知 | P1 | App/HUD | 在AI剪片完成或检测到新固件时推送系统通知并引导后续操作。 | 必须支持AI视频生成完成与OTA可用2类通知；App通知点击后可直达对应页面，成功率≥95%[待验证]。 | AI剪片,OTA,系统通知分类 | [设计] 系统结果通知；App-设备Tab、我的Tab
OTH-018-06-03 |  |  | 通知历史列表 | P1 | App | 按时间倒序展示历史通知，支持按分类筛选查看。 | 默认展示最近30天记录[待验证]；支持按3类筛选；列表首屏加载≤3秒[待验证]。 | 信息分类 | [设计] 历史通知页；App-通知页
OTH-018-06-04 |  |  | 已读标记与清理 | P2 | App/HUD | 支持单条或批量标记已读，并清理已读通知以保持列表整洁。 | 支持单条已读、批量已读、清空已读3种操作；操作结果5秒内同步到云端/设备[待验证]。 | 通知历史列表,账号同步 | [设计] 已读管理；App-通知页[补充]
OTH-018-07 |  | 通知规则与同步 |  | P3 | App/HUD | 定义通知优先级、去重与多端同步规则，保障提醒一致性。 | 同一事件在10秒内重复上报仅保留1条[待验证]；App与HUD已读状态同步延迟≤30秒[待验证]。 | 通知偏好设置,通知历史与已读管理 | [研发] 通知去重与同步规则；多端一致性[补充]
OTH-018-07-01 |  |  | 优先级与去重策略 | P3 | App/HUD | 对高危通知优先弹出，对重复通知合并展示，避免刷屏。 | P0通知优先于P1-P3显示[待验证]；同类重复通知10秒内合并1次，合并准确率≥95%[待验证]。 | 设备故障与低电通知,免打扰时段 | [研发] 优先级队列与去重策略；通知引擎[补充]
OTH-018-07-02 |  |  | 多端状态同步 | P2 | App/HUD | 同步通知的未读、已读与删除状态，保持头盔与App一致。 | 同账号下App与设备状态同步延迟≤30秒[待验证]；断连恢复后5分钟内补齐最近50条[待验证]。 | 账号同步,通知历史列表 | [研发] 多端同步补偿；设备与App一致性[补充]

## 状态场景对策
前置状态 | 当前状态/场景/操作 | 执行状态 | HUD提示 | 灯光提示 | 语音提示 | App提示 | 提示周期
关机且电量正常 | 短按电源键开机 | 系统上电并执行开机自检 | 开机中｜正在自检设备 | 白色呼吸 | 正在开机，请稍候。 | 头盔开机，自检进行中。 | 开机后持续3-5秒
开机自检中 | 自检通过 | 进入待机可用状态 | 自检完成｜设备正常 | 绿色常亮1秒 | 自检完成，设备工作正常。 | 头盔已就绪，可开始骑行。 | 提示2秒
开机自检中 | 检测到模块异常 | 进入受限可用或故障提示状态 | 自检异常｜请检查蓝牙/相机/传感器 | 红色慢闪 | 设备自检异常，请检查相关模块。 | 发现自检异常，建议查看故障详情并处理。 | 每10秒提示1次，持续至用户确认
正常工作中 | 长按电源键关机 | 进入关机确认状态 | 确认关机？长按继续 | 黄色慢闪 | 确认关机，请继续长按电源键。 | 收到关机请求。 | 确认窗口3秒
关机确认状态 | 用户确认关机 | 保存状态并关机 | 正在关机 | 白色渐灭 | 正在关机。 | 头盔已断开连接，设备正在关机。 | 持续2-4秒
低电量运行中 | 电量低于自动关机阈值 | 低电自动关机 | 电量过低｜即将关机 | 红色快闪 | 电量过低，即将自动关机。 | 头盔因电量过低即将自动关机，请尽快充电。 | 倒计时10秒
首次开机且未配对 | 进入蓝牙配对模式 | 等待手机搜索连接 | 蓝牙配对中｜请在App中添加设备 | 蓝色快闪 | 已进入蓝牙配对模式，请打开App进行连接。 | 发现新设备，点击完成首次配对。 | 持续120秒或直到配对成功
已绑定设备且蓝牙关闭后重启 | 自动回连已保存手机 | 蓝牙自动连接中 | 蓝牙连接中 | 蓝色呼吸 | 正在连接手机。 | 头盔正在自动回连。 | 持续10-20秒
蓝牙已连接 | 连接意外断开 | 进入断连告警状态 | 蓝牙已断开 | 蓝色双闪 | 蓝牙连接已断开。 | 头盔与手机连接断开，请检查距离或蓝牙状态。 | 立即提示1次，5秒后重复1次
蓝牙断连且存在已绑定设备 | 自动回连成功 | 恢复互联服务 | 蓝牙已恢复连接 | 蓝色常亮1秒 | 已重新连接手机。 | 头盔已恢复连接。 | 提示2秒
蓝牙断连重试中 | 多次回连失败 | 停止自动回连并等待用户处理 | 回连失败｜请手动重连 | 蓝色慢闪转红色1次 | 自动回连失败，请在App中手动连接。 | 自动回连失败，请检查手机蓝牙、权限和距离。 | 重试3次后提示，30秒内不重复
设备已开机且路线已下发 | 开始导航 | 进入导航播报状态 | 导航开始｜前方按路线行驶 | 绿色呼吸 | 导航已开始，请按路线行驶。 | 导航已同步到头盔。 | 开始时提示1次
导航进行中 | 接近转向点 | 转向提醒 | 前方200米右转 | 绿色右侧流水 | 前方两百米右转。 | 即将转向：前方200米右转。 | 200米、50米各提示1次
导航进行中 | 偏离规划路线 | 偏航重算中 | 已偏航｜正在重新规划 | 黄色慢闪 | 您已偏离路线，正在重新规划。 | 检测到偏航，正在重新计算路线。 | 偏航时立即提示，重算完成后结束
导航进行中且接近终点 | 到达目的地 | 结束导航 | 已到达目的地 | 绿色常亮2秒 | 已到达目的地，导航结束。 | 本次导航已完成。 | 提示3秒
导航进行中 | 用户主动取消导航 | 退出导航状态 | 导航已取消 | 白色常亮1秒 | 导航已取消。 | 已停止向头盔推送导航信息。 | 提示2秒
导航进行中 | GPS信号弱 | 导航精度降级 | GPS信号弱｜定位可能不准 | 黄色双闪 | GPS信号较弱，请注意路线变化。 | 当前定位信号较弱，导航精度可能下降。 | 每30秒提示1次，信号恢复后停止
蓝牙已连接且有来电 | 收到来电 | 来电提醒状态 | 来电：张三｜按键接听/拒接 | 青色快闪 | 收到来电，联系人张三。 | 头盔收到来电，可在头盔或手机操作。 | 随系统铃声循环，最长30秒
来电提醒中 | 用户接听 | 进入通话中 | 通话中｜张三 | 青色常亮 | 已接听。 | 通话已切换至头盔音频。 | 接听时提示1次
来电提醒中 | 用户拒接 | 结束来电提醒 | 已拒接来电 | 白色短闪1次 | 已拒接。 | 已拒接来电。 | 提示1秒
通话中 | 用户主动挂断 | 退出通话状态 | 通话结束 | 白色常亮1秒 | 通话结束。 | 通话已结束。 | 提示1秒
通话中 | 蓝牙或网络异常导致中断 | 通话中断告警 | 通话中断 | 红色短闪2次 | 通话已中断。 | 通话异常中断，请检查连接状态。 | 立即提示1次
待机或骑行中且存储正常 | 用户开始录制 | 进入录制中 | 正在录制 | 红色慢闪 | 开始录制。 | 行车记录已开始。 | 开始时提示1次，录制灯持续
录制中 | 用户停止录制 | 保存视频并退出录制 | 录制已停止｜正在保存 | 红色常亮1秒后熄灭 | 录制已停止。 | 视频正在保存到本地。 | 提示2-3秒
录制中 | 存储空间不足或已满 | 停止新文件写入或循环覆盖提示 | 存储已满 | 红色快闪 | 存储空间已满，请及时清理。 | 存储空间不足，建议导出或删除旧视频。 | 首次触发立即提示，之后每60秒1次
录制中且设备温度升高 | 达到过热阈值 | 降级录制分辨率/帧率 | 设备过热｜已降级录制 | 橙色慢闪 | 设备温度较高，已降低录制规格。 | 为保护设备，录制已自动降级。 | 触发时提示1次，温度恢复后结束
录制中 | 相机或存储异常导致录制中断 | 录制异常中断 | 录制异常中断 | 红色双闪 | 录制异常中断，请检查设备状态。 | 录制失败，建议检查存储卡、温度或相机模块。 | 立即提示1次
未在队伍中且网络正常 | 用户创建队伍 | 队伍创建成功并等待成员加入 | 队伍已创建｜等待队友加入 | 紫色呼吸 | 队伍已创建。 | 组队成功，可分享队伍码邀请队友。 | 提示2秒
未在队伍中 | 用户加入队伍 | 进入组队在线状态 | 已加入队伍 | 紫色常亮1秒 | 已加入队伍。 | 已成功加入队伍，可查看队友位置。 | 提示2秒
组队骑行中 | 与队伍距离超出阈值 | 掉队提醒 | 您已掉队｜请注意队伍位置 | 黄色紫色交替闪 | 您已偏离队伍，请注意跟队。 | 检测到掉队，已在地图上标记队伍位置。 | 首次立即提示，之后每20秒1次
组队骑行中 | 队友离线或失联 | 队友状态异常提醒 | 队友离线：李四 | 紫色双闪 | 队友李四已离线。 | 队友离线，可能为断网、关机或退出队伍。 | 状态变化时提示1次
组队中 | 用户主动退出队伍 | 退出组队状态 | 已退出队伍 | 白色短闪1次 | 已退出队伍。 | 您已离开当前队伍。 | 提示1秒
胎压传感器在线且数据正常 | 胎压处于正常范围 | 正常监测状态 | 胎压正常｜前 2.4bar 后 2.6bar | 绿色常亮1秒 | 胎压正常。 | 当前胎压与胎温均在正常范围。 | 骑行开始时提示1次或用户主动查看时显示
胎压监测中 | 前轮或后轮低压 | 低压警告状态 | 胎压偏低｜请减速检查 | 黄色快闪 | 检测到胎压偏低，请减速并尽快检查。 | 胎压低于安全阈值，建议立即靠边检查。 | 首次立即提示，之后每30秒1次
胎压监测中 | 胎温过高 | 高温警告状态 | 胎温过高｜注意安全 | 橙色快闪 | 检测到胎温过高，请注意安全驾驶。 | 胎温异常升高，建议降低车速并检查轮胎状态。 | 首次立即提示，之后每30秒1次
已绑定胎压传感器 | 传感器长时间无数据 | 传感器离线状态 | 胎压传感器离线 | 黄色慢闪 | 胎压传感器离线，请检查电池或连接。 | 胎压传感器无响应，建议重新绑定或更换电池。 | 离线时提示1次，5分钟后再次提示
关机或待机且接入电源 | 开始充电 | 充电中 | 充电中｜电量 45% | 绿色呼吸 | 正在充电。 | 头盔已接入电源，开始充电。 | 接入电源时提示1次
正常使用中 | 电量降至20% | 低电量提醒 | 低电量 20%｜请及时充电 | 黄色慢闪 | 当前电量百分之二十，请及时充电。 | 头盔电量低于20%，建议尽快充电。 | 首次触发提示1次，之后每15分钟1次
低电量运行中 | 电量降至10% | 极低电量警告 | 极低电量 10%｜部分功能将受限 | 红色慢闪 | 当前电量百分之十，部分功能将受限。 | 头盔电量极低，建议立即充电。 | 首次触发提示1次，之后每5分钟1次
充电中 | 电量充满 | 充电完成 | 充电完成｜100% | 绿色常亮 | 充电完成。 | 头盔已充满电，可拔掉电源。 | 完成时提示1次，常亮至拔电
骑行中且安全感知开启 | 检测到前向碰撞风险 | 高优先级安全预警 | 前方碰撞风险｜立即减速 | 红色爆闪 | 警告，前方碰撞风险，请立即减速。 | 检测到前向碰撞风险，已触发高优先级预警。 | 连续提示2-3次，风险解除后停止
骑行中且侧后方监测开启 | 侧后来车接近 | 侧后方来车预警 | 左后方来车 | 左侧橙色流水 | 左后方有来车，请注意。 | 检测到侧后来车，请谨慎变道。 | 来车接近期间每3秒1次
骑行中且盲区监测开启 | 盲区存在车辆占用 | 盲区占用预警 | 右侧盲区有车 | 右侧橙色常闪 | 右侧盲区有车辆，请勿并线。 | 盲区占用中，建议暂缓变道。 | 占用期间每5秒1次
骑行中且路线前方有弯道风险 | 接近急弯 | 急弯减速提醒 | 前方急弯｜请减速 | 黄色快闪 | 前方急弯，请提前减速。 | 前方道路弯曲较大，请控制车速。 | 进入弯道前5秒提示1次，必要时重复1次
设备联网且空闲 | 检测到新版本 | 等待用户确认升级 | 发现新版本｜可升级 | 青蓝色呼吸 | 检测到新版本，可在安全状态下升级。 | 发现固件更新，查看版本说明并开始下载。 | 检测到后提示1次
已确认升级且网络正常 | 下载升级包 | OTA下载中 | 升级包下载中 45% | 青蓝色慢闪 | 升级包下载中。 | 固件下载中，请保持网络稳定。 | 每10%进度更新1次
升级包下载完成 | 开始安装升级 | OTA升级中 | 系统升级中｜请勿断电 | 紫蓝色快闪 | 系统升级中，请勿断电。 | 设备正在升级，请勿关闭头盔或断开电源。 | 升级期间持续显示
OTA升级中 | 升级完成并重启成功 | 升级成功 | 升级成功｜已更新到最新版本 | 绿色常亮2秒 | 升级成功。 | 固件升级完成，设备已更新到最新版本。 | 提示3秒
OTA升级中或重启后校验 | 升级失败 | 回退或等待重试 | 升级失败｜请重试 | 红色慢闪 | 升级失败，请稍后重试。 | 固件升级失败，请检查电量、网络或重新下载升级包。 | 失败时提示1次
骑行中且事故检测开启 | 检测到疑似事故/剧烈撞击 | 进入SOS预备状态 | 疑似事故｜即将发起SOS | 红色白色交替闪 | 检测到疑似事故，即将发起紧急求助。 | 检测到疑似事故，已进入SOS确认流程。 | 立即提示并进入倒计时
疑似事故检测后 | 进入倒计时确认 | 等待用户取消或确认 | SOS倒计时 15秒｜按键取消 | 红色快闪 | 十五秒后将发送紧急求助，可按键取消。 | SOS倒计时中，如无异常请立即取消。 | 15秒倒计时，每5秒语音1次
SOS倒计时结束且未取消 | 触发紧急报警 | 发送联系人与位置 | SOS已发送 | 红色爆闪 | 紧急求助已发送。 | 已向紧急联系人发送求助信息和当前位置。 | 发送成功时提示1次
SOS倒计时中 | 用户确认误触并取消 | 退出SOS流程 | 已取消SOS | 白色短闪1次 | 已取消紧急求助。 | 本次SOS已取消，不会发送报警信息。 | 提示2秒
设备待机或骑行中且语音功能开启 | 用户说出唤醒词 | 语音助手唤醒成功 | 我在｜请说指令 | 青色呼吸 | 我在，请说。 | 语音助手已唤醒。 | 提示1-2秒
语音助手已唤醒 | 用户正在说指令 | 语音识别中 | 正在识别… | 青色流水 | 正在识别。 | 正在解析语音指令。 | 识别期间持续显示
语音识别完成 | 指令执行成功 | 返回对应功能状态 | 已执行：开始导航回家 | 绿色短闪1次 | 好的，已为您开始导航回家。 | 语音指令执行成功。 | 提示2秒
语音识别中 | 未识别到有效指令 | 识别失败 | 未听清｜请重试 | 黄色短闪2次 | 抱歉，没有听清，请再说一遍。 | 语音识别失败，建议在较安静环境下重试。 | 失败时提示1次
语音助手需云端能力 | 网络不可用 | 云端语音不可用，降级本地能力 | 网络不可用｜仅支持本地指令 | 黄色慢闪 | 当前网络不可用，仅可使用本地语音指令。 | 网络异常，云端语音服务暂不可用。 | 首次触发提示1次，网络恢复后结束
开机自检完成且HUD未校准 | 首次使用进入HUD校准 | 等待用户调整显示位置 | 请校准HUD位置 | 白色呼吸 | 请调整头盔佩戴位置并完成HUD校准。 | 首次使用建议完成HUD校准，以获得最佳显示效果。 | 进入页面后持续显示，直到完成
蓝牙已连接且导航进行中 | 来电与导航同时发生 | 高优先级来电浮层提醒 | 来电：张三｜导航继续 | 青色与绿色交替闪 | 收到来电，导航继续。 | 来电已同步到头盔，导航不中断。 | 来电期间循环提示
录制中且电量低于10% | 系统进入省电策略 | 限制非关键功能保持续录 | 低电省电中｜已限制部分功能 | 红色黄色交替慢闪 | 电量过低，已进入省电模式。 | 为延长续航，头盔已限制部分非关键功能。 | 触发时提示1次
组队中且导航进行中 | 队友共享目的地成功 | 同步队伍路线 | 已同步队伍路线 | 紫色绿色交替呼吸 | 已同步队伍路线。 | 队伍目的地已同步，可跟随队长导航。 | 提示2秒
胎压低压警告中 | 胎压恢复正常 | 解除胎压告警 | 胎压已恢复正常 | 绿色常亮1秒 | 胎压已恢复正常。 | 胎压数据恢复至安全范围。 | 恢复时提示1次
GPS弱信号状态 | GPS恢复正常 | 恢复正常导航精度 | GPS已恢复 | 绿色短闪1次 | 定位信号已恢复。 | GPS信号恢复正常，导航精度已提升。 | 恢复时提示1次
蓝牙断连且用户手动进入配对 | 新手机配对成功 | 更新主连接设备 | 配对成功 | 蓝色常亮2秒 | 蓝牙配对成功。 | 新设备已绑定为可连接手机。 | 提示2秒
充电中且设备温度偏高 | 触发充电温控保护 | 降低充电功率 | 温度偏高｜已降低充电速度 | 橙色呼吸 | 设备温度偏高，已降低充电速度。 | 为保护电池，当前已启用温控充电。 | 触发时提示1次，状态持续显示
OTA下载中 | 网络中断 | 下载暂停等待恢复 | 下载已暂停｜等待网络恢复 | 黄色慢闪 | 网络中断，下载已暂停。 | 升级包下载暂停，网络恢复后将继续。 | 中断时提示1次
安全预警触发后 | 风险解除 | 退出预警状态 | 风险已解除 | 绿色短闪1次 | 风险已解除。 | 当前安全预警已结束。 | 解除时提示1次
通话中且麦克风被静音 | 用户取消静音 | 恢复双向通话 | 麦克风已开启 | 青色短闪1次 | 麦克风已开启。 | 通话静音已取消。 | 提示1秒
录制异常中断后 | 系统自动恢复录制成功 | 重新进入录制中 | 录制已恢复 | 红色慢闪恢复 | 录制已恢复。 | 系统已自动恢复行车记录。 | 恢复时提示1次
AI语音唤醒成功 | 用户下达取消导航指令 | 执行导航取消 | 已执行：取消导航 | 白色短闪1次 | 好的，已取消导航。 | 已通过语音停止导航。 | 提示2秒
正常骑行中 | 检测到长时间未连接手机 | 进入离线独立运行提示 | 手机未连接｜部分功能不可用 | 蓝色慢闪 | 手机未连接，部分联网功能不可用。 | 头盔当前处于离线独立运行状态。 | 首次触发提示1次，之后每30分钟1次

## 语音指令表
指令分类 | 唤醒方式 | 用户说法 | 常见变体 | 系统动作 | 成功语音反馈 | 成功HUD反馈 | 失败反馈 | 优先级 | 备注
导航控制 | 唤醒词 | 开始导航去公司 | 导航去公司,带我去公司,开始去公司导航 | 解析目的地为公司并启动导航 | 已开始导航，目的地公司。 | 导航已开始｜公司 | 未找到目的地公司，请重新说出更准确的地点名称。 | P0 | 支持联系人地址、收藏地点和常用地点
导航控制 | 唤醒词 | 取消导航 | 结束导航,停止导航,退出导航 | 停止当前导航并清除路线指引 | 已取消导航。 | 导航已取消 | 当前没有进行中的导航。 | P0 | 骑行中可直接执行，无需二次确认
导航控制 | 唤醒词 | 还有多远 | 距离目的地还有多远,还要多久到,多久能到 | 播报剩余距离和预计到达时间 | 距离目的地还有12公里，预计18分钟到达。 | 剩余12km｜18min | 当前没有导航，无法查询距离和时间。 | P1 | 需在导航进行中使用
导航控制 | 唤醒词 | 切换到最快路线 | 换最快路线,改走最快路线,切换路线 | 重新规划并切换为最快路线 | 已切换为最快路线。 | 路线已切换｜最快 | 路线切换失败，请稍后重试。 | P1 | 可扩展支持最短、避堵、少收费等策略
导航控制 | 唤醒词 | 导航回家 | 带我回家,回家导航,开始导航回家 | 以家庭地址为目的地启动导航 | 已开始导航回家。 | 导航已开始｜回家 | 尚未设置家庭地址，请先在手机端完成设置。 | P0 | 依赖预设家庭地址
通话控制 | 按键 | 接听电话 | 接电话,帮我接听,接起来 | 接听当前来电并切换到通话音频通道 | 已接听。 | 通话中 | 当前没有来电可接听。 | P0 | 来电场景下支持语音或实体键
通话控制 | 按键 | 拒接电话 | 挂掉来电,不要接,拒绝接听 | 拒绝当前来电 | 已拒接。 | 来电已拒接 | 当前没有来电可拒接。 | P0 | 骑行中优先保证低干扰
通话控制 | 唤醒词 | 挂断电话 | 结束通话,挂电话,挂断 | 结束当前通话 | 已挂断。 | 通话结束 | 当前没有进行中的通话。 | P0 | 通话中可直接执行
通话控制 | 唤醒词 | 回拨刚才的电话 | 回拨上一个号码,重拨电话,回拨最近联系人 | 拨打最近一次通话号码 | 正在回拨最近联系人。 | 正在回拨 | 没有可回拨的最近通话记录。 | P1 | 需手机蓝牙电话权限
通话控制 | 唤醒词 | 打给张三 | 给张三打电话,拨打张三,呼叫张三 | 匹配联系人张三并发起电话呼叫 | 正在呼叫张三。 | 呼叫中｜张三 | 未找到联系人张三，请检查联系人名称。 | P1 | 支持通讯录联系人和最近联系人
音乐控制 | 唤醒词 | 播放音乐 | 继续播放,开始播放,放歌 | 恢复或启动当前音乐播放 | 已开始播放。 | 音乐播放中 | 未连接音乐设备或没有可播放内容。 | P2 | 兼容手机媒体播放器
音乐控制 | 唤醒词 | 暂停音乐 | 暂停播放,先别放了,停止音乐 | 暂停当前音乐播放 | 已暂停播放。 | 音乐已暂停 | 当前没有正在播放的音乐。 | P2 | 停止音乐可映射为暂停
音乐控制 | 唤醒词 | 上一首 | 播放上一首,返回上一曲,上一曲 | 切换到上一首音频 | 已切换到上一首。 | 上一首 | 无法切换上一首，请检查播放器状态。 | P2 | 依赖媒体控制协议
音乐控制 | 唤醒词 | 下一首 | 播放下一首,切到下一曲,下一曲 | 切换到下一首音频 | 已切换到下一首。 | 下一首 | 无法切换下一首，请检查播放器状态。 | P2 | 依赖媒体控制协议
音乐控制 | 唤醒词 | 音量调大 | 大声一点,把音量开大,提高音量 | 将媒体音量提高一个等级 | 音量已调大。 | 音量+ | 音量调整失败。 | P2 | 可连续执行多次
音乐控制 | 唤醒词 | 音量调小 | 小声一点,把音量调低,降低音量 | 将媒体音量降低一个等级 | 音量已调小。 | 音量- | 音量调整失败。 | P2 | 可连续执行多次
音乐控制 | 唤醒词 | 静音 | 把声音关掉,关闭声音,媒体静音 | 将媒体音频设置为静音 | 已静音。 | 已静音 | 静音失败，请稍后重试。 | P2 | 仅影响媒体音量，不影响安全播报
录制控制 | 唤醒词 | 开始录制 | 开始录像,打开录制,开始视频录制 | 启动头盔摄像头视频录制 | 已开始录制。 | REC ● | 录制启动失败，请检查存储空间或摄像头状态。 | P1 | 建议录制时显示红点状态
录制控制 | 唤醒词 | 停止录制 | 结束录制,停止录像,关闭录制 | 停止当前视频录制并保存文件 | 已停止录制并保存。 | 录制已保存 | 当前没有正在进行的录制。 | P1 | 保存过程需防断电保护
录制控制 | 唤醒词 | 拍照 | 拍一张,立即拍照,帮我拍照 | 调用摄像头拍摄单张照片并保存 | 已拍照。 | 照片已保存 | 拍照失败，请检查摄像头或存储空间。 | P2 | 可在录制中同时抓拍
录制控制 | 唤醒词 | 标记这个片段 | 标记视频,保存这一段,给这段做标记 | 为当前录制时间点添加事件标记并锁定片段 | 已标记当前片段。 | 片段已标记 | 当前未在录制，无法标记片段。 | P1 | 适用于事故取证和精彩片段收藏
录制控制 | 自动 | 发生碰撞自动录制 | 碰撞后自动保存,事故自动锁定视频,摔车自动录制 | 检测碰撞后自动锁定前后关键视频片段并触发提示 | 检测到异常，已自动保存关键片段。 | 事故片段已锁定 | 碰撞检测异常，自动保存失败。 | P0 | 自动触发场景，无需用户主动发起
组队控制 | 唤醒词 | 创建队伍 | 新建车队,创建骑行队伍,开一个队伍 | 创建新的组队会话并生成队伍码 | 队伍已创建。 | 队伍已创建｜显示队伍码 | 创建队伍失败，请检查网络连接。 | P1 | 支持蓝牙中继或蜂窝网络组队
组队控制 | 唤醒词 | 加入队伍 | 加入车队,进入队伍,加入骑行队 | 进入队伍加入流程，等待队伍码或附近队伍发现 | 正在加入队伍。 | 加入队伍中 | 未找到可加入的队伍，请提供队伍码。 | P1 | 可结合HUD输入或手机端确认
组队控制 | 唤醒词 | 退出队伍 | 离开队伍,退出车队,结束组队 | 退出当前组队会话并断开队内语音 | 已退出队伍。 | 已退出队伍 | 当前不在任何队伍中。 | P1 | 退出后停止队内广播
组队控制 | 唤醒词 | 呼叫队友 | 呼叫全队,喊一下队友,通知队友 | 向当前队伍发起语音呼叫或广播提示 | 已呼叫队友。 | 队友呼叫已发送 | 当前不在队伍中，无法呼叫队友。 | P1 | 可扩展为呼叫指定队友
组队控制 | 唤醒词 | 呼叫前车 | 联系前车,呼叫领队,叫一下前面的队友 | 向预设前车或领队发起定向语音呼叫 | 正在呼叫前车。 | 呼叫中｜前车 | 未识别前车成员或当前不在队伍中。 | P2 | 需队伍内角色或相对位置配置
设备查询 | 唤醒词 | 头盔还剩多少电 | 查电量,电量还有多少,剩余电量 | 查询头盔主机当前电池电量并播报 | 当前电量百分之68。 | 电量 68% | 暂时无法获取电量信息。 | P1 | 可同时播报手机和配件电量
设备查询 | 唤醒词 | 还剩多少存储 | 查存储,剩余空间多少,内存还有多少 | 查询本地存储剩余容量 | 剩余存储空间32GB。 | 存储剩余 32GB | 无法读取存储信息。 | P2 | 用于录制前快速确认
设备查询 | 唤醒词 | 查胎压 | 现在胎压多少,轮胎气压多少,读取胎压 | 读取已配对胎压传感器数据并播报 | 前胎2点4，后胎2点6。 | 胎压 前2.4｜后2.6 | 未连接胎压传感器或数据异常。 | P0 | 安全相关，异常时应高亮告警
设备查询 | 唤醒词 | 我现在时速多少 | 查速度,当前速度多少,现在跑多快 | 读取当前车速并播报 | 当前时速62公里。 | 62 km/h | 暂时无法获取速度信息。 | P1 | 需连接车辆或GPS测速模块
设备查询 | 唤醒词 | 现在几点 | 查时间,当前时间,报一下时间 | 播报当前系统时间 | 现在是下午3点20分。 | 15:20 | 时间服务暂时不可用。 | P3 | 离线可用
设置控制 | 唤醒词 | 亮度调高 | 把屏幕调亮,提高亮度,HUD亮一点 | 将HUD显示亮度提高一个等级 | 亮度已调高。 | 亮度+ | 亮度调整失败。 | P2 | 夜间可限制最高亮度
设置控制 | 唤醒词 | 亮度调低 | 把屏幕调暗,降低亮度,HUD暗一点 | 将HUD显示亮度降低一个等级 | 亮度已调低。 | 亮度- | 亮度调整失败。 | P2 | 支持自动亮度时可提示当前模式
设置控制 | 唤醒词 | 切换到夜间模式 | 打开夜间模式,切夜间模式,改成夜间显示 | 将系统显示主题切换为夜间模式 | 已切换到夜间模式。 | 夜间模式 | 模式切换失败。 | P2 | 可扩展日间、雨天、极简模式
设置控制 | 唤醒词 | 打开降噪 | 开启降噪,打开主动降噪,启用降噪 | 启用头盔主动降噪功能 | 降噪已开启。 | 降噪 开 | 降噪开启失败。 | P1 | 高速骑行场景常用
设置控制 | 唤醒词 | 关闭降噪 | 关闭主动降噪,停用降噪,把降噪关掉 | 关闭头盔主动降噪功能 | 降噪已关闭。 | 降噪 关 | 降噪关闭失败。 | P1 | 保留环境音感知时可建议关闭
设置控制 | 唤醒词 | 打开免打扰 | 开启免打扰,勿扰模式打开,打开勿扰 | 开启免打扰，屏蔽非紧急来电和通知提示 | 免打扰已开启。 | 免打扰 开 | 免打扰开启失败。 | P1 | 紧急联系人和安全告警不受影响
设置控制 | 唤醒词 | 关闭免打扰 | 关闭勿扰,关闭免打扰模式,取消免打扰 | 关闭免打扰，恢复正常通知和来电提示 | 免打扰已关闭。 | 免打扰 关 | 免打扰关闭失败。 | P1 | 恢复通知后可提示未读摘要
安全相关 | 唤醒词 | 紧急求救 | 救命,发起SOS,立即报警求助 | 触发SOS流程，向紧急联系人和平台发送求救信息及位置 | 已发起紧急求救。 | SOS已发送 | 求救发送失败，请检查网络或手机连接。 | P0 | 高危指令，建议短倒计时后发送
安全相关 | 唤醒词 | 取消报警 | 取消求救,停止SOS,误报取消 | 取消尚未完成或已触发的报警求救流程 | 已取消报警。 | 报警已取消 | 当前没有可取消的报警流程。 | P0 | 建议仅在短时间窗口内允许直接取消
安全相关 | 自动 | 发生事故自动求救 | 碰撞自动报警,摔车自动SOS,事故自动呼救 | 检测严重碰撞后自动进入SOS倒计时并准备发送位置与事故信息 | 检测到疑似事故，10秒后将自动求救，可说取消报警。 | 事故检测｜10秒后SOS | 事故检测触发异常，未能启动自动求救。 | P0 | 自动触发，需结合传感器和误报抑制策略
安全相关 | 唤醒词 | 发送我的位置 | 把位置发给紧急联系人,共享当前位置,发送定位 | 向预设联系人发送当前位置链接 | 已发送当前位置。 | 位置已发送 | 位置发送失败，请检查网络连接。 | P1 | 适合非事故但需要协助的场景
安全相关 | 唤醒词 | 呼叫120 | 拨打急救电话,打120,联系急救 | 通过已连接手机拨打120急救电话 | 正在拨打120。 | 呼叫中｜120 | 拨打失败，请检查手机连接和通话权限。 | P0 | 高优先级紧急呼叫

## 按键映射表
按键位置 | 场景 | 单击 | 双击 | 长按 | 组合键 | 操作反馈 | 备注
主按键(侧面) | 通用 | 播放/暂停音乐 | 接入语音助手 | 开机/关机 | 与音量+键同时长按：蓝牙配对 | 震动+语音+HUD图标+状态灯 | 主控键，优先承担高频核心操作
主按键(侧面) | 导航中 | 重复播报下一条导航指令 | 切换导航播报详细/简洁模式 | 退出当前导航播报界面并返回通用 | 与音量+键同时单击：标记当前位置 | 震动+语音+HUD箭头提示+状态灯 | 骑行中避免复杂菜单，单击用于快速确认导航信息
主按键(侧面) | 通话中 | 静音/取消静音麦克风 | 切换头盔通话/手机听筒 | 挂断通话 | 与音量-键同时长按：拒接后续来电提醒10分钟 | 震动+语音+HUD通话图标+状态灯 | 长按挂断，避免误触
主按键(侧面) | 录制中 | 打点标记当前视频片段 | 拍照并保留当前录制 | 停止录制并保存 | 与功能键同时单击：开启紧急事件锁定 | 震动+语音+HUD录制标识+红色灯光 | 录制场景强调保存与标记，便于事后取证
主按键(侧面) | 组队中 | 队内对讲开/关 | 切换当前发言对象(全队/领队) | 退出组队 | 与音量+键同时单击：发送预设状态“已到位” | 震动+语音+HUD队伍状态+状态灯 | 单击切换对讲最符合戴手套操作习惯
主按键(侧面) | 音乐播放中 | 播放/暂停音乐 | 下一曲 | 退出音乐播放并返回通用 | 与音量-键同时单击：切换音效模式 | 震动+语音+HUD音乐图标+状态灯 | 音乐场景下双击定义为下一曲，符合常见习惯
主按键(侧面) | 来电响铃中 | 接听电话 | 拒接电话 | 静音铃声并稍后提醒 | 与音量+键同时单击：短信自动回复“骑行中稍后回电” | 震动+语音+HUD来电信息+闪烁灯光 | 来电场景动作必须明确，避免误接误挂
主按键(侧面) | 语音助手激活中 | 确认当前语音指令 | 重听助手问题 | 退出语音助手 | 与功能键同时长按：切换默认语音助手 | 震动+语音+HUD麦克风图标+状态灯 | 语音助手场景下主按键承担确认/退出
音量+键 | 通用 | 音量增加一级 | 下一曲 | 连续快速增大音量 | 与音量-键同时长按：锁定/解锁按键 | 震动+语音+HUD音量条+灯光 | 音量键保持直觉操作
音量+键 | 导航中 | 增大导航播报音量 | 跳过当前导航语音播报 | 连续快速增大导航播报音量 | 同通用 | 震动+语音+HUD导航音量条+灯光 | 导航中优先控制导航播报，不影响其他媒体
音量+键 | 通话中 | 增大通话音量 | 切换通话降噪等级 | 连续快速增大通话音量 | 同通用 | 震动+语音+HUD通话音量条+灯光 | 双击用于环境适配，减少菜单操作
音量+键 | 录制中 | 增大系统提示音量 | 切换录制分辨率预设 | 连续快速增大系统提示音量 | 同通用 | 震动+语音+HUD录制设置提示+灯光 | 录制中避免复杂设置，双击仅切换预设
音量+键 | 组队中 | 增大队内语音音量 | 切换到下一位队友频道 | 连续快速增大队内语音音量 | 同通用 | 震动+语音+HUD队友频道提示+灯光 | 适合多人骑行快速切换收听对象
音量+键 | 音乐播放中 | 音量增加一级 | 下一曲 | 连续快速增大音量 | 同通用 | 震动+语音+HUD音量条+灯光 | 与通用一致，降低学习成本
音量+键 | 来电响铃中 | 增大铃声音量 | 无 | 连续快速增大铃声音量 | 同通用 | 震动+语音+HUD铃声音量条+闪烁灯光 | 来电时避免赋予复杂动作，防止误操作
音量+键 | 语音助手激活中 | 增大助手播报音量 | 切换到下一条候选结果 | 连续快速增大助手播报音量 | 同通用 | 震动+语音+HUD候选项高亮+灯光 | 双击用于候选切换，便于免视线操作
音量-键 | 通用 | 音量减小一级 | 上一曲 | 连续快速减小音量 | 与音量+键同时长按：锁定/解锁按键 | 震动+语音+HUD音量条+灯光 | 与音量+键形成对称逻辑
音量-键 | 导航中 | 减小导航播报音量 | 关闭本次导航语音播报10分钟 | 连续快速减小导航播报音量 | 同通用 | 震动+语音+HUD静音提示+灯光 | 双击快速静音，适合临时安静需求
音量-键 | 通话中 | 减小通话音量 | 开启/关闭环境音混入 | 连续快速减小通话音量 | 同通用 | 震动+语音+HUD通话设置提示+灯光 | 环境音混入便于骑行时感知周边
音量-键 | 录制中 | 减小系统提示音量 | 切换录制帧率预设 | 连续快速减小系统提示音量 | 同通用 | 震动+语音+HUD录制参数提示+灯光 | 与音量+键配合完成简化参数切换
音量-键 | 组队中 | 减小队内语音音量 | 切换到上一位队友频道 | 连续快速减小队内语音音量 | 同通用 | 震动+语音+HUD队友频道提示+灯光 | 频道切换方向与音量方向保持一致感
音量-键 | 音乐播放中 | 音量减小一级 | 上一曲 | 连续快速减小音量 | 同通用 | 震动+语音+HUD音量条+灯光 | 与通用一致
音量-键 | 来电响铃中 | 减小铃声音量 | 无 | 连续快速减小铃声音量 | 同通用 | 震动+语音+HUD铃声音量条+闪烁灯光 | 来电时仅保留安全的音量控制
音量-键 | 语音助手激活中 | 减小助手播报音量 | 切换到上一条候选结果 | 连续快速减小助手播报音量 | 同通用 | 震动+语音+HUD候选项高亮+灯光 | 与音量+键形成前后候选切换
功能键(可选) | 通用 | 开启/关闭HUD简洁显示 | 开启/关闭运动相机快捷录制 | 自定义快捷功能 | 与主按键同时长按：进入设置快捷模式 | 震动+语音+HUD模式提示+灯光 | 功能键为可编程扩展键，默认提供高价值快捷入口
功能键(可选) | 导航中 | 切换导航视图(箭头/路口放大) | 切换目的地收藏点 | 退出导航并返回通用 | 同通用 | 震动+语音+HUD导航视图变化+灯光 | 适合快速切换显示，不进入深层菜单
功能键(可选) | 通话中 | 开启/关闭通话录音 | 发送预设短信“正在通话中” | 开启会议降噪增强 | 同通用 | 震动+语音+HUD通话功能提示+灯光 | 扩展通话能力，但不替代主按键核心控制
功能键(可选) | 录制中 | 拍照 | 切换前后视角/画中画模式 | 开启/关闭紧急循环录制保护 | 同通用 | 震动+语音+HUD拍照快门提示+红色灯光 | 录制场景下功能键承担影像增强操作
功能键(可选) | 组队中 | 发送预设语音“注意路况” | 查看/播报队伍位置状态 | 呼叫领队 | 同通用 | 震动+语音+HUD队伍状态提示+灯光 | 适合车队协同，减少口头重复沟通
功能键(可选) | 音乐播放中 | 切换音效模式 | 切换播放列表 | 开启/关闭音乐共享 | 同通用 | 震动+语音+HUD音效/列表提示+灯光 | 音乐场景下提供增强控制，不影响主按键习惯
功能键(可选) | 来电响铃中 | 短信自动回复“骑行中稍后回电” | 加入黑名单静默本次联系人 | 拒接并开启驾驶免打扰30分钟 | 同通用 | 震动+语音+HUD回复状态+闪烁灯光 | 适合不便接听时快速处理来电
功能键(可选) | 语音助手激活中 | 唤出常用指令列表 | 切换语音识别语言 | 开启/关闭免唤醒连续对话 | 同通用 | 震动+语音+HUD助手设置提示+灯光 | 增强语音交互效率，适合长途骑行

## 灯效定义表
触发场景 | 灯光颜色 | 闪烁模式 | 频率Hz | 持续时长 | 作用灯区 | 优先级 | 备注
系统开机 | 白 | 呼吸 | 0.5 | 2s | 双灯区 | P2 | 开机欢迎灯效，完成自检后熄灭
系统关机 | 白 | 慢闪 | 1 | 1.5s | 双灯区 | P2 | 关机确认灯效，随后全灭
充电中 | 橙 | 呼吸 | 0.5 | 充电期间 | 眼下方灯 | P2 | 仅静止或非骑行状态下常驻显示
充电完成 | 绿 | 常亮 | 0 | 10s | 眼下方灯 | P2 | 充满后提示，超时自动熄灭
低电量 | 红 | 慢闪 | 1 | 持续至电量恢复或关机 | 眼下方灯 | P2 | 建议电量低于15%触发
OTA升级中 | 紫 | 流水 | 1 | 升级期间 | 眼下方灯 | P2 | 表示系统正在更新，骑行中建议禁用
蓝牙配对中 | 蓝 | 慢闪 | 1 | 配对期间 | 眼下方灯 | P2 | 进入可发现状态时触发
蓝牙配对成功 | 绿 | 脉冲 | 2 | 2s | 眼下方灯 | P2 | 成功建立首次连接
蓝牙断连 | 红 | 慢闪 | 1 | 5s | 眼下方灯 | P2 | 与手机或主设备连接中断
蓝牙回连成功 | 绿 | 脉冲 | 2 | 1.5s | 眼下方灯 | P2 | 断连后自动恢复连接
前向碰撞预警 | 红 | 快闪 | 4 | 风险存在期间 | 后脑勺灯 | P0 | 高危预警，覆盖所有低优先级灯效
侧后来车预警-左侧 | 橙 | 流水 | 2 | 风险存在期间 | 后脑勺灯 | P0 | 左向定向闪烁/流水，提示左后方来车
侧后来车预警-右侧 | 橙 | 流水 | 2 | 风险存在期间 | 后脑勺灯 | P0 | 右向定向闪烁/流水，提示右后方来车
盲区预警-左侧 | 橙 | 慢闪 | 1.5 | 风险存在期间 | 后脑勺灯 | P1 | 左侧盲区有目标，低于碰撞类预警
盲区预警-右侧 | 橙 | 慢闪 | 1.5 | 风险存在期间 | 后脑勺灯 | P1 | 右侧盲区有目标，低于碰撞类预警
来电提醒 | 蓝 | 呼吸 | 0.5 | 来电期间 | 眼下方灯 | P1 | 通信提醒，接听/挂断后结束
消息通知 | 白 | 闪烁 | 1 | 1s | 眼下方灯 | P1 | 单次通知，建议单闪1次
导航转向提示 | 蓝 | 流水 | 2 | 3s | 眼下方灯 | P1 | 可按左右方向做定向流水
组队成功 | 绿 | 常亮 | 0 | 3s | 双灯区 | P1 | 车队建立或加入成功反馈
录制中 | 红 | 常亮 | 0 | 录制期间 | 隐私灯 | P1 | 红微亮常亮，表示摄像头正在录制
录制暂停 | 橙 | 常亮 | 0 | 暂停期间 | 隐私灯 | P1 | 表示录制会话存在但当前暂停
录制异常 | 红 | 快闪 | 3 | 异常存在期间 | 隐私灯 | P1 | 如存储故障、摄像头异常、写入失败
刹车灯效 | 红 | 常亮 | 0 | 制动期间 | 后脑勺灯 | P0 | 检测到刹车或明显减速度时触发
紧急制动增强 | 红 | 快闪 | 4 | 紧急制动期间 | 后脑勺灯 | P0 | 高减速度场景，覆盖普通刹车灯效
转向灯效-左转 | 橙 | 流水 | 2 | 转向期间 | 后脑勺灯 | P0 | 左向流水，支持与车辆转向同步
转向灯效-右转 | 橙 | 流水 | 2 | 转向期间 | 后脑勺灯 | P0 | 右向流水，支持与车辆转向同步
双闪警示 | 橙 | 快闪 | 2 | 双闪开启期间 | 后脑勺灯 | P0 | 驻车或故障警示场景
掉队提醒 | 紫 | 慢闪 | 1 | 5s | 眼下方灯 | P1 | 与队伍距离超阈值时提醒骑手
SOS求救 | 红/蓝 | 快闪 | 4 | 手动关闭前持续 | 双灯区 | P0 | 红蓝交替快闪，最高级紧急求救
夜骑尾灯模式 | 红 | 常亮 | 0 | 夜骑模式开启期间 | 后脑勺灯 | P3 | 低亮度常亮尾灯，被安全类灯效覆盖
驻车可见模式 | 白 | 呼吸 | 0.5 | 模式开启期间 | 后脑勺灯 | P3 | 停车等待时提升可见性，非骑行安全预警

## AI语音导航场景
场景名称 | 触发条件 | 用户输入 | AI执行动作 | HUD显示 | 语音播报 | 灯光反馈 | 异常兜底 | 优先级 | 备注
开始导航到家 | 用户唤醒语音助手后发出导航意图 | 语音：开始导航/回家/导航到家 | 识别“家”为收藏地址，计算默认推荐路线并立即发起导航 | 顶部显示目的地“家”，中部显示首个转向箭头、剩余距离与预计到达时间；高对比简洁导航卡片 | 已开始导航，前方按路线行驶。 | 白灯短闪1次，导航状态灯常亮 | 若未设置家庭地址，语音提示先设置常用地址并进入目的地询问 | P0 | 高频快捷场景，适合一键或短语直达
导航到指定地点 | 用户说出明确目的地名称 | 语音：去某地/导航到XXX | 解析目的地名称，进行地理编码，若唯一则规划路线并开始导航 | 显示目的地名称、距离、预计时间、首个机动动作；深色半透明底 | 正在为您导航到XXX。 | 白灯呼吸1次 | 若地点不明确，播报候选地点并请求用户确认 | P0 | 覆盖“去某地、导航到XXX”
候选地点确认 | 目的地检索返回多个结果 | 语音：第一个/第二个/离我最近的；按键：确认 | 按排序结果选定目标，重新计算路线并开始导航 | 列表显示前3个候选地点，编号+距离；支持语音序号选择 | 找到多个地点，请说第几个。 | 白灯慢闪 | 超时未确认则默认选择最近结果，并语音告知可随时修改 | P1 | 减少骑行中复杂交互
重新规划路线 | 用户主动要求变更当前路线 | 语音：重新规划/换条路 | 基于当前位置与当前目的地重新计算推荐路线，优先考虑实时路况 | 短暂显示“重新规划中”，完成后更新路线颜色与下一转向信息 | 正在重新规划路线。 | 蓝灯短闪2次 | 若网络异常则保留当前路线并提示稍后重试 | P0 | 骑行中常用，需快速响应
避开高速 | 用户要求调整路线偏好 | 语音：避开高速/不要走高速 | 将路线策略切换为避开高速，重新规划并更新导航 | 显示“已避开高速”标签，路线卡片刷新 | 已切换为避开高速路线。 | 蓝灯短闪1次 | 若无可行非高速路线，则提示无法完全避开并给出最优替代路线 | P1 | 适合摩托车通行限制场景
最快路线 | 用户切换路线策略为时间优先 | 语音：最快路线/走最快的 | 将路线策略设为时间最优，结合实时路况重新规划 | 显示“最快路线”标签与节省时间估算 | 已切换为最快路线。 | 蓝灯短闪1次 | 若当前已是最快路线，则仅提示当前路线已最优 | P1 | 与最短路线互斥
最短路线 | 用户切换路线策略为距离优先 | 语音：最短路线/距离最短 | 将路线策略设为距离最优并重新规划 | 显示“最短路线”标签与总里程 | 已切换为最短路线。 | 蓝灯短闪1次 | 若最短路线通行受限，则提示并推荐可行替代路线 | P1 | 适合低电量或熟路场景
查询附近加油站 | 用户发起POI搜索 | 语音：附近加油站/找加油站 | 检索当前位置周边加油站，按距离和营业状态排序，播报前3个 | 列表卡片显示名称、距离、方向、是否营业 | 附近有3个加油站，最近的距您1.2公里。 | 白灯短闪1次 | 若无结果则扩大搜索半径并提示未找到近距离站点 | P0 | 摩托车高频补能场景
导航到最近加油站 | POI查询后用户选择最近结果或直接发起最近意图 | 语音：去最近的/导航到最近加油站 | 选取最近可达加油站并开始导航 | 显示加油站名称、距离、预计到达时间 | 已为您导航到最近加油站。 | 白灯呼吸1次 | 若最近站点不可达，则自动切换到下一个可达站点并告知 | P0 | 可与油量低联动
查找附近餐厅 | 用户发起餐饮POI搜索 | 语音：找餐厅/附近餐厅 | 搜索周边餐厅，按距离与评分排序，返回简要候选 | 显示前3家餐厅名称、距离、评分；简洁列表样式 | 附近有多家餐厅，最近的一家距您800米。 | 白灯短闪1次 | 若结果过多则优先推荐最近和评分最高各1家 | P2 | 非紧急信息，播报应简洁
查找最近充电站 | 用户发起充电POI搜索 | 语音：最近充电站/找充电站 | 搜索周边充电站，按距离、空闲状态排序并提供导航选项 | 显示充电站名称、距离、空闲枪位/可用状态 | 最近充电站距您2公里，可直接导航。 | 白灯短闪1次 | 若无实时空闲数据，则仅显示距离并提示状态未知 | P1 | 适用于电动摩托车
搜索便利店 | 用户发起便利店POI搜索 | 语音：搜索便利店/附近便利店 | 检索周边便利店并按距离排序，支持直接导航到最近点 | 显示前3个便利店名称、距离、方位 | 已找到附近便利店，最近的在前方1公里。 | 白灯短闪1次 | 若无结果则扩大范围到沿途5公里内搜索 | P2 | 适合补给短停
查询前方路况 | 用户主动询问当前路线交通情况 | 语音：前方路况/路况怎么样 | 读取当前路线前方路况摘要，提取拥堵、缓行、施工信息 | 路线条上高亮拥堵路段，显示长度与影响时间 | 前方2公里有缓行，预计增加5分钟。 | 黄灯短闪1次 | 若无实时路况数据，则提示当前无法获取实时路况 | P1 | 播报控制在一句内
拥堵情况提醒 | 系统检测到当前路线前方出现明显拥堵 | 自动 | 自动分析拥堵影响，若超过阈值则提示是否重新规划 | HUD弹出黄色拥堵提示条，显示延误分钟数 | 前方出现拥堵，预计延误8分钟，是否重新规划？ | 黄灯慢闪2次 | 若用户无响应，保持当前路线并在10秒后收起提示 | P0 | 安全优先，避免频繁打扰
事故提醒 | 系统检测到前方路线存在事故事件 | 自动 | 标记事故位置，评估影响范围，并建议绕行或减速通过 | 红色警示图标+事故距离，路线局部高亮红色 | 前方1公里有事故，请注意减速，必要时可重新规划。 | 红灯短闪2次 | 若事故位置不精确，则仅提示前方异常路况注意观察 | P0 | 安全类强提醒
封路信息提醒 | 系统检测到当前路线存在封路或禁行 | 自动 | 立即停止沿当前封闭路段引导，自动重新规划可行路线 | 红色封路横幅提示，随后切换新路线 | 前方道路封闭，已为您重新规划路线。 | 红灯快闪2次后蓝灯短闪1次 | 若无法获取替代路线，则提示靠边停车后查看详情 | P0 | 必须自动处理
暂停导航 | 用户主动暂停当前导航播报与引导 | 语音：暂停导航；按键：长按功能键 | 暂停语音播报与主动提醒，保留后台路线跟踪 | 显示“导航已暂停”灰色状态条，保留小型方向指示 | 导航已暂停。 | 白灯熄灭，状态灯转灰 | 若当前无导航任务，则提示当前没有进行中的导航 | P1 | 适合临时静默
继续导航 | 用户恢复已暂停的导航任务 | 语音：继续导航/恢复导航；按键：短按功能键 | 恢复语音播报、HUD引导和路线跟踪提醒 | 恢复正常导航卡片，显示下一动作与剩余距离 | 已继续导航。 | 白灯短闪1次 | 若无暂停中的任务，则提示当前没有可恢复的导航 | P1 | 与暂停成对设计
取消导航 | 用户结束当前导航任务 | 语音：取消导航/结束导航 | 终止当前路线、清空目的地与导航状态 | 导航卡片收起，返回待机信息界面 | 已取消导航。 | 白灯熄灭 | 若无导航任务，则简短提示当前未在导航 | P1 | 避免误触，可支持二次确认
添加途经点 | 用户希望在当前路线中增加中间停靠点 | 语音：添加途经点XXX | 检索途经点位置，将其插入当前路线并重新排序规划 | 显示“已添加途经点：XXX”，路线更新为分段样式 | 已添加途经点XXX，正在重新规划。 | 蓝灯短闪1次 | 若途经点不可达，则提示无法添加并保留原路线 | P1 | 适合顺路办事
绕道去某地 | 用户临时要求偏离主路线前往其他地点 | 语音：绕道去某地/先去XXX | 将新地点设为优先途经点，重新计算包含绕行的路线 | 显示“绕道目的地：XXX”，并标注新增里程 | 已为您添加绕道目的地XXX。 | 蓝灯短闪1次 | 若绕行增加时间过长，则先提示预计增加时长并等待确认 | P2 | 建议在低速或停车时使用
修改目的地 | 用户希望直接更换最终目的地 | 语音：修改目的地到XXX/改去XXX | 终止原目的地引导，设置新目的地并重新规划路线 | 目的地名称更新为XXX，刷新剩余距离与到达时间 | 目的地已修改，正在导航到XXX。 | 蓝灯短闪2次 | 若新目的地识别失败，则请求重复目的地名称 | P1 | 比添加途经点优先级更高
偏离路线自动重规划 | 系统检测车辆连续偏离当前导航路线超过阈值 | 自动 | 基于当前位置自动重新规划到原目的地的最优可行路线 | 显示“已偏离路线，重新规划中”提示，随后更新箭头方向 | 您已偏离路线，正在重新规划。 | 黄灯短闪1次后蓝灯短闪1次 | 若短时GPS漂移，则延迟2秒确认后再触发重规划 | P0 | 必须自动触发，减少操作负担
到达提醒 | 系统检测距离目的地小于到达阈值 | 自动 | 播报到达信息，提示目的地方位并准备结束导航 | 显示“即将到达/已到达”，附左侧或右侧方位提示 | 目的地即将到达，在您的右侧。 | 绿灯短闪2次 | 若GPS定位不稳定，则延后到达判定并提示附近到达 | P0 | 结束前最后一次关键提示
查询剩余距离 | 用户询问当前导航进度 | 语音：还有多远/剩余距离/多久到 | 读取当前路线剩余里程与预计到达时间并简要播报 | 放大显示剩余距离、剩余时间、预计到达时刻3秒 | 剩余12公里，预计15分钟到达。 | 白灯短闪1次 | 若无导航任务，则提示当前未在导航 | P1 | 信息播报要短
地图显示切换 | 用户切换HUD地图展示模式 | 语音：切换地图显示/显示简洁模式/显示全图；按键：双击功能键 | 在箭头模式、简图模式、全图模式间切换HUD显示 | 切换为对应模式：箭头极简/局部地图/全图预览 | 已切换地图显示模式。 | 白灯短闪1次 | 若当前车速过高，则限制切换到极简模式并提示安全优先 | P2 | 多模态协同，避免复杂视觉负担
HUD投影导航开关 | 用户控制HUD导航投影状态 | 语音：打开HUD导航/关闭HUD导航 | 开启或关闭HUD中的导航投影，仅保留语音或恢复视觉引导 | 开启时显示导航卡片；关闭时隐藏导航投影并显示状态图标 | HUD导航已打开。/HUD导航已关闭。 | 白灯开关式短闪 | 若HUD异常不可用，则自动切换为纯语音导航并提示 | P1 | 适配不同光照与骑行偏好
语音播报开关 | 用户控制导航语音播报状态 | 语音：关闭语音播报/打开语音播报/静音导航 | 切换导航语音播报开关，保留HUD与灯光提示 | 显示喇叭开/关图标，状态持续3秒 | 已关闭语音播报。/已打开语音播报。 | 白灯短闪1次 | 若关闭后遇到事故、封路等高危事件，仍强制播报安全提醒 | P1 | 安全事件不受静音影响

## 用户故事
功能名 | 用户角色 | 用户故事 | 验收条件 | 优先级
消息记录与设置(消息) | 通勤骑手 | 作为通勤骑手,我想要查看消息未读状态并进行基础消息设置,以便在骑行中快速掌握重要消息且不过度分心 | 支持轻量未读状态同步;支持消息基础设置入口;不提供复杂历史消息管理;设置结果可即时生效 | P1
隐私与数据保护(消息) | 通勤骑手 | 作为通勤骑手,我想要控制消息内容在设备上的暴露范围,以便在骑行或公共场景中保护个人隐私 | 支持配置消息仅显示来源、联系人或摘要;支持隐藏敏感内容;隐私设置在消息展示场景中统一生效;默认提供安全展示策略 | P0
HUD提醒展示(消息) | 通勤骑手 | 作为通勤骑手,我想要在HUD中低干扰地查看消息来源、联系人和摘要,以便在不影响骑行安全的前提下获取关键信息 | HUD可展示消息来源、联系人和摘要;展示方式低干扰且不遮挡核心骑行信息;支持消息到达时短时提醒;提醒结束后自动恢复原HUD内容 | P0
执行反馈与恢复后状态(恢复出厂设置) | 新手骑手 | 作为新手骑手,我想要在恢复出厂设置过程中看到明确反馈并在完成后自动进入首次开箱状态,以便确认设备已成功重置并可重新开始配置 | 恢复过程中提供可视化执行反馈;完成后设备自动重启;重启后进入首次开箱状态;用户可明确感知恢复成功 | P1
备份提醒与防盗场景(恢复出厂设置) | 后台管理员 | 作为后台管理员,我想要在恢复前提醒用户备份数据并支持头盔丢失时远程清除个人数据,以便降低数据损失和隐私泄露风险 | 恢复前展示备份提醒;支持远程发起个人数据清除;支持丢失头盔防盗场景说明;远程清除后个人数据不可恢复且有结果反馈 | P0
备份提醒与解绑同步(恢复出厂设置) | 新手骑手 | 作为新手骑手,我想要在恢复前收到备份提醒并在恢复后自动解绑设备,以便避免数据丢失并顺利重新配对 | 恢复前提示可备份数据;恢复完成后自动解绑当前账号或手机;恢复后提示用户重新配对;解绑状态与设备状态保持同步 | P1
数据范围与保留项(恢复出厂设置) | 新手骑手 | 作为新手骑手,我想要明确知道恢复会清除哪些数据以及哪些系统关键数据会被保留,以便避免误操作和错误预期 | 恢复前明确列出清除的数据范围;明确列出必须保留的系统关键数据;说明内容用户可见且易理解;恢复结果与说明一致 | P0
异常与安全约束(恢复出厂设置) | 新手骑手 | 作为新手骑手,我想要在低电量、断连或执行失败时获得恢复限制和结果提示,以便安全地完成或终止恢复操作 | 低电量时限制恢复或提示充电;断连时给出明确处理结果;执行失败时展示失败原因和当前状态;所有安全约束在恢复前后均有提示 | P0
异常与边界控制(恢复出厂设置) | 后台管理员 | 作为后台管理员,我想要系统在低电量、断连和执行中断等异常下保持恢复流程可控,以便降低设备异常和售后风险 | 定义低电量、断连和中断场景下的处理策略;恢复流程不可进入未知状态;异常后可提示用户下一步操作;系统记录恢复结果状态 | P0
App远程恢复与解绑(恢复出厂设置) | 通勤骑手 | 作为通勤骑手,我想要通过App远程发起恢复并完成二次验证,且恢复后自动解绑设备,以便在不接触头盔时也能安全重置设备 | App支持远程发起恢复;发起前必须进行二次验证;恢复完成后设备自动解绑;App展示恢复与解绑结果 | P1
恢复范围与保留项(恢复出厂设置) | 新手骑手 | 作为新手骑手,我想要明确恢复时清除的数据范围和必须保留的系统关键项,以便理解恢复影响并放心操作 | 恢复前展示清除范围;展示必须保留的系统关键项;说明内容准确一致;恢复后实际结果与说明一致 | P0
App远程恢复与防盗(恢复出厂设置) | 通勤骑手 | 作为通勤骑手,我想要通过App远程发起恢复出厂用于日常管理或头盔丢失后的防盗处理,以便保护个人数据和设备安全 | App支持远程恢复出厂;支持常规管理和防盗场景入口;关键操作需安全校验;恢复结果可在App中查看 | P0
备份与解绑联动(恢复出厂设置) | 新手骑手 | 作为新手骑手,我想要在恢复前收到备份提醒并在恢复后自动解绑,以便减少数据损失并快速完成后续重新配对 | 恢复前提供备份提醒;恢复后自动解绑设备;解绑后提示重新配对;备份提醒与解绑流程前后衔接清晰 | P1
本地触发与确认(恢复出厂设置) | 新手骑手 | 作为新手骑手,我想要在头盔端发起恢复并通过倒计时和语音完成二次确认,以便避免误触导致数据被清空 | 支持头盔端本地发起恢复;恢复前有倒计时确认;支持语音二次确认;未确认时不执行恢复 | P0
清除与保留范围(恢复出厂设置) | 后台管理员 | 作为后台管理员,我想要明确恢复时被清除与被保留的数据边界,以便减少用户误解和售后争议 | 恢复说明中清晰列出清除项与保留项;边界定义一致且可追溯;用户在执行前可查看;售后口径与产品行为一致 | P0
恢复执行与完成状态(恢复出厂设置) | 新手骑手 | 作为新手骑手,我想要在恢复过程中看到进度反馈并在完成后自动重启进入首次开箱状态,以便确认恢复已完整执行 | 恢复过程中展示进度反馈;完成后自动重启;重启后进入首次开箱状态;失败时展示失败结果 | P1
设备连接与状态总览(设备Tab) | 通勤骑手 | 作为通勤骑手,我想要在设备Tab中查看头盔连接状态、电量、在线情况和关键摘要信息,以便快速确认设备是否可正常使用 | 展示连接状态、电量、在线情况和关键摘要;信息进入设备Tab即可查看;状态变化可及时刷新;异常状态有明显提示 | P0
影像与记录管理(设备Tab) | 内容创作骑手 | 作为内容创作骑手,我想要在设备Tab中管理摄像参数、行车记录、高光时刻和AI剪片入口,以便高效整理和产出骑行内容 | 支持查看和调整摄像参数;支持管理行车记录与高光时刻;提供AI剪片入口;各入口在设备Tab中可快速访问 | P1
部件信息与生命周期(设备Tab) | 摩旅骑手 | 作为摩旅骑手,我想要查看各模组信息、健康度、寿命、保养提醒和更换记录,以便提前维护设备并保障长途骑行可靠性 | 展示各模组信息与健康度;展示寿命和保养提醒;支持查看更换记录;信息准确且便于理解 | P1
兼容性与认证管理(设备Tab) | 后台管理员 | 作为后台管理员,我想要识别非认证部件并展示告警详情、降级说明和购买引导,以便控制兼容风险并引导用户使用合规配件 | 可识别非认证部件;展示告警详情;说明功能降级影响;提供购买或更换引导入口 | P1
设备设置与升级(设备Tab) | 通勤骑手 | 作为通勤骑手,我想要在设备Tab中管理亮度、HUD内容、节能模式和固件升级,以便按需调整设备体验并保持系统最新 | 支持亮度设置;支持HUD内容管理;支持节能模式开关;支持固件升级入口与操作 | P0
骑行数据与轨迹(设备Tab) | 摩旅骑手 | 作为摩旅骑手,我想要查看骑行轨迹、里程摘要及与记录内容的关联入口,以便回顾路线并关联精彩骑行片段 | 支持查看骑行轨迹;展示里程摘要;支持从数据跳转到相关记录内容;轨迹与记录关联清晰 | P1
头盔连接与配对(设备Tab) | 新手骑手 | 作为新手骑手,我想要完成手机与头盔的发现、配对、重连和连接状态查看,以便顺利开始使用设备 | 支持发现附近头盔;支持首次配对;支持断开后重连;支持展示当前连接状态和结果提示 | P0
设备状态与电量(设备Tab) | 通勤骑手 | 作为通勤骑手,我想要查看头盔电量、充电状态、固件版本和基础健康信息,以便提前判断是否适合出发骑行 | 展示电量和充电状态;展示固件版本;展示基础健康信息;状态信息可及时更新 | P0
固件升级(设备Tab) | 通勤骑手 | 作为通勤骑手,我想要进行版本检查并查看升级提示、进度和结果反馈,以便安全完成固件升级 | 支持版本检查;有可升级时展示提示;升级过程中展示进度;完成后展示成功或失败结果 | P0
行车记录与高光管理(设备Tab) | 内容创作骑手 | 作为内容创作骑手,我想要管理头盔同步的行车记录文件和高光片段,以便快速筛选和使用可创作素材 | 支持查看同步的行车记录文件;支持查看和管理高光片段;支持基础筛选或进入详情;同步结果清晰可见 | P1
设备状态展示(设备Tab) | 通勤骑手 | 作为通勤骑手,我想要查看整机连接、电量、温度、存储、认证和故障等关键状态,以便及时发现问题并决定是否继续使用 | 展示连接、电量、温度、存储、认证和故障状态;异常状态有明显标识;状态信息集中展示;支持及时刷新 | P0
HUD内容管理(设备Tab) | 团骑领队 | 作为团骑领队,我想要管理HUD显示项和状态卡片的启停、排序与预览,以便根据带队场景优化信息展示优先级 | 支持HUD显示项启停;支持排序调整;支持预览展示效果;配置保存后在设备端生效 | P1
部件信息与寿命管理(设备Tab) | 摩旅骑手 | 作为摩旅骑手,我想要查看部件身份、版本、健康度、循环次数、寿命和更换记录,以便掌握关键部件状态并安排维护计划 | 展示部件身份和版本;展示健康度、循环次数和寿命;支持查看更换记录;信息可用于维护判断 | P1
保养提醒与兼容告警(设备Tab) | 摩旅骑手 | 作为摩旅骑手,我想要基于使用情况收到保养提醒并在使用非认证部件时看到告警与引导,以便降低故障风险并保持设备可靠 | 基于使用状态主动提醒保养;识别非认证部件并展示告警;说明兼容风险或影响;提供后续处理引导 | P1
互联异常与兼容边界(设备Tab) | 新手骑手 | 作为新手骑手,我想要查看头盔与手机的连接异常、兼容限制及恢复引导,以便快速恢复设备可用状态并避免因兼容问题影响骑行使用。 | 当检测到连接失败、配对异常或兼容限制时,页面可展示异常类型、影响范围、恢复步骤和兼容说明; 用户可看到当前连接状态及是否支持相关功能; 恢复后状态自动更新。 | P0
设备健康与寿命边界(设备Tab) | 通勤骑手 | 作为通勤骑手,我想要集中查看部件状态、寿命风险、保养与更换历史,以便及时维护设备并降低日常通勤中的故障风险。 | 页面可展示关键部件健康状态、寿命预警、历史保养记录和更换记录; 当部件接近寿命边界时提供明确提醒; 用户可查看最近一次维护时间及建议处理动作。 | P1
影像记录异常与边界(设备Tab) | 内容创作骑手 | 作为内容创作骑手,我想要管理录像与拍摄参数异常、存储边界及热功耗提示,以便保证拍摄稳定并减少素材丢失。 | 当录像参数冲突、存储不足、设备过热或功耗过高时,系统展示异常原因、影响和处理建议; 用户可查看当前拍摄参数与剩余存储; 异常解除后状态同步更新。 | P1
续航与环境适应边界(设备Tab) | 摩旅骑手 | 作为摩旅骑手,我想要获得续航、佩戴舒适性及季节环境对功能影响的提示,以便提前规划长途骑行中的设备使用。 | 页面可展示当前电量、预计续航、环境温度影响和佩戴舒适性提示; 在高温、低温或长时间使用场景下给出风险说明和建议; 用户可据此调整使用策略。 | P1
轨迹与记录缺失处理(设备Tab) | 团骑领队 | 作为团骑领队,我想要处理骑行轨迹、行车记录和高光时刻缺失或中断情况,以便尽量保留完整活动记录并定位问题原因。 | 当轨迹、录像或高光记录缺失时,系统可标记缺失时间段、说明可能原因并提供恢复或补救建议; 用户可查看受影响的数据范围; 若数据恢复成功则更新状态。 | P1
部件生命周期管理(设备Tab) | 后台管理员 | 作为后台管理员,我想要管理部件更换记录、保养提醒与寿命相关服务,以便为用户提供可追踪的维护支持和服务运营能力。 | 系统支持记录部件更换与保养信息,生成寿命提醒规则并关联服务建议; 管理员可查询历史记录和当前状态; 用户侧可接收到对应提醒。 | P2
兼容性与认证告警(设备Tab) | 新手骑手 | 作为新手骑手,我想要识别非认证部件并查看风险说明、降级信息与购买引导,以便安全使用设备并选择合适配件。 | 当检测到非认证部件时,系统展示告警、风险说明、受影响功能和降级范围; 提供认证配件购买或替换入口; 用户可明确知道是否继续使用。 | P1
头盔连接(设备Tab) | 新手骑手 | 作为新手骑手,我想要完成头盔与手机的发现、配对、重连与连接状态展示,以便顺利开始使用设备功能。 | 用户可搜索附近头盔设备并发起配对; 配对成功后展示已连接状态; 断开后支持自动或手动重连; 页面持续显示当前连接状态和最近连接结果。 | P0
设备状态(设备Tab) | 通勤骑手 | 作为通勤骑手,我想要查看头盔电量、续航、充电与基础健康状态,以便在出发前确认设备是否可正常使用。 | 页面展示实时电量、预计续航、充电状态和基础健康信息; 当电量低或状态异常时给出提醒; 数据刷新后状态及时更新。 | P0
设备信息与校准(设备Tab) | 新手骑手 | 作为新手骑手,我想要查看设备基础信息并获得首次使用所需校准入口,以便正确完成初始化设置。 | 页面展示设备型号、固件版本、序列信息等基础信息; 提供首次使用所需校准入口和步骤说明; 校准完成后显示结果状态。 | P1
连接异常处理(设备Tab) | 通勤骑手 | 作为通勤骑手,我想要处理断连、弱连接、兼容性问题并获得可执行建议,以便尽快恢复关键功能使用。 | 当出现断连、信号弱或兼容性异常时,系统展示问题类型、影响功能和处理建议; 用户可执行重连、检查设置或查看兼容说明; 处理后状态自动刷新。 | P0
设备健康与部件生命周期(设备Tab) | 摩旅骑手 | 作为摩旅骑手,我想要集中查看部件身份、健康度、寿命与保养状态,以便在长途出行前确认设备可靠性。 | 页面可展示各部件身份信息、健康评分、寿命状态和保养状态; 对高风险部件给出醒目提醒; 用户可查看建议维护动作和时间。 | P1
行车记录异常与参数边界(设备Tab) | 内容创作骑手 | 作为内容创作骑手,我想要处理录像参数冲突、存储异常和录制边界提示,以便减少录制失败并保证素材质量。 | 系统可识别分辨率、帧率等参数冲突及存储不足等异常; 展示录制边界和影响说明; 提供调整参数、清理空间或降低配置的建议入口。 | P1
骑行轨迹与环境异常(设备Tab) | 摩旅骑手 | 作为摩旅骑手,我想要识别轨迹缺失、环境极端导致的数据异常与提醒,以便理解记录偏差并及时调整使用方式。 | 当轨迹中断、定位异常或环境极端影响数据时,系统展示异常时间段、可能原因和影响说明; 提供改善建议; 用户可查看异常是否已恢复。 | P1
高光时刻异常与素材完整性(设备Tab) | 内容创作骑手 | 作为内容创作骑手,我想要处理高光片段缺失、生成失败和素材不完整问题,以便确保可用于分享和剪辑的内容完整。 | 当高光生成失败或素材不完整时,系统展示失败原因、缺失范围和补救建议; 用户可查看原始素材状态; 若支持重试则提供重试入口。 | P2
部件更换与保养(设备Tab) | 通勤骑手 | 作为通勤骑手,我想要记录部件更换历史并基于使用情况获得保养提醒,以便持续保持设备稳定可靠。 | 用户可查看和记录部件更换历史; 系统根据使用情况生成保养提醒; 页面展示最近维护时间、下次建议维护时间和相关说明。 | P1
异常告警与引导(设备Tab) | 新手骑手 | 作为新手骑手,我想要在非认证部件和关键异常出现时查看详情、降级说明与处理入口,以便快速理解风险并采取正确操作。 | 系统对关键异常和非认证部件提供统一告警入口; 告警详情包含原因、风险、降级影响和处理方式; 用户可直接进入对应处理页面或购买引导。 | P1
部件维护管理(设备Tab) | 后台管理员 | 作为后台管理员,我想要管理部件更换记录与保养提醒并形成可追溯维护档案,以便支持售后服务和维护分析。 | 系统支持维护档案的新增、查询和追溯; 可记录更换时间、部件信息和保养提醒状态; 管理员可按设备或用户维度查看历史。 | P2
设备数据同步与降级(设备Tab) | 新手骑手 | 作为新手骑手,我想要在断连或异常时仍能恢复设置、状态与部件数据并看到降级展示,以便减少数据丢失和使用中断。 | 当设备断连或同步异常时,系统保留最近可用数据并标记为降级展示; 恢复连接后自动同步最新数据; 用户可区分实时数据与缓存数据状态。 | P1
设备设置(设备Tab) | 通勤骑手 | 作为通勤骑手,我想要管理头盔基础参数、提示开关和个性化偏好,以便让设备更符合我的日常使用习惯。 | 用户可修改基础参数、提示开关和个性化设置; 保存后设置同步到设备; 若同步失败则提示原因并支持重试。 | P1
设备诊断与防护信息(设备Tab) | 摩旅骑手 | 作为摩旅骑手,我想要查看设备基础诊断结果、防护等级和使用建议,以便在复杂环境下安全使用设备。 | 页面展示基础诊断结果、防护等级说明和适用场景建议; 当存在不适宜环境时给出提醒; 用户可查看对应注意事项。 | P2
碰撞自动检测(SOS与紧急救援) | 通勤骑手 | 作为通勤骑手,我想要基于IMU识别疑似事故并进入SOS预警流程,以便在发生碰撞时及时获得救援支持。 | 当IMU识别到疑似碰撞事件时,系统自动进入SOS预警流程并提示用户; 预警期间展示倒计时和取消入口; 事件被记录用于后续处理。 | P0
SOS触发与取消(SOS与紧急救援) | 摩旅骑手 | 作为摩旅骑手,我想要支持手动求救与自动触发后的倒计时取消保护,以便在危险时快速求助并避免误触发。 | 用户可手动触发SOS; 自动触发后进入倒计时取消阶段; 倒计时内可明确取消并终止后续呼救; 超时未取消则进入救援执行流程。 | P0
救援呼叫与位置播报(SOS与紧急救援) | 摩旅骑手 | 作为摩旅骑手,我想要通过手机网络发起救援电话并自动播报当前位置,以便在事故后更快向救援方说明位置。 | 在SOS执行阶段,系统可通过手机网络发起救援电话; 接通后自动播报当前位置信息; 若位置获取失败则提示并使用最近可用位置或说明异常。 | P0
紧急联系人通知(SOS与紧急救援) | 通勤骑手 | 作为通勤骑手,我想要向紧急联系人发送短信和App推送形成多通道通知,以便在事故发生时让家人或同伴尽快知情。 | SOS触发后系统向已配置联系人发送短信和App推送; 通知内容包含求救状态和位置信息; 发送结果可记录并展示成功或失败状态。 | P0
App联系人与记录协同(SOS与紧急救援) | 后台管理员 | 作为后台管理员,我想要由App负责联系人配置并向头盔同步可执行的SOS数据,以便保证紧急救援信息配置完整且可用。 | App支持配置紧急联系人并保存; 配置完成后可同步到头盔侧可执行数据; 同步失败时有错误提示和重试机制; 变更记录可追踪。 | P1
倒计时取消机制(SOS与紧急救援) | 新手骑手 | 作为新手骑手,我想要在事故或手动触发后获得取消窗口,以便避免误触或误判导致错误呼救。 | SOS触发后必须展示清晰倒计时和取消方式; 用户在倒计时内取消后不再发起呼叫和通知; 超时未取消则自动进入下一步救援流程。 | P0
救援呼叫执行(SOS与紧急救援) | 通勤骑手 | 作为通勤骑手,我想要在倒计时结束后自动发起救援电话并播报位置给接线员,以便在失去操作能力时仍能完成求救。 | 倒计时结束后系统自动发起救援电话; 接通后自动播报位置信息; 若呼叫失败则提示失败状态并可执行重试或备用方案。 | P0
设备状态异常联动(语音交互) | 通勤骑手 | 作为通勤骑手,我想要在电量、麦克风、扬声器等设备状态异常时联动限制语音并提示原因,以便理解语音不可用的原因并及时处理。 | 当关键设备状态异常时,系统自动限制相关语音能力并展示原因说明; 用户可看到受影响功能和恢复建议; 异常恢复后语音能力自动恢复或提示可恢复。 | P1
语音唤醒与会话控制(语音交互) | 通勤骑手 | 作为通勤骑手,我想要管理唤醒词、会话开启关闭、打断与免手交互节奏,以便在骑行中更自然安全地使用语音功能。 | 系统支持语音唤醒、开启和结束会话、打断当前播报及免手交互控制; 用户可配置相关开关或偏好; 在骑行场景下响应结果清晰可感知。 | P1
语音反馈与多模态提示(AI语音助手) | 通勤骑手 | 作为通勤骑手,我想要通过HUD、语音和灯光联动获得语音助手反馈,以便在骑行中快速感知系统状态且不分散注意力 | 当语音助手处于聆听、识别、播报或提醒状态时,系统可通过HUD图标、语音播报和灯光变化进行一致提示; 提示需在骑行中清晰可感知; 不同状态的反馈可被用户区分 | P0
声学环境异常处理(AI语音助手) | 通勤骑手 | 作为通勤骑手,我想要在风噪、爆音和多人声干扰下仍能获得清晰的语音状态反馈,以便判断助手是否正常工作或需要重试 | 当出现风噪、爆音或多人声干扰时,系统应显示当前语音处理状态或异常提示; 无法可靠识别时应明确反馈失败或建议重试; 异常反馈不能造成误导性成功提示 | P0
状态展示与反馈(AI语音助手) | 新手骑手 | 作为新手骑手,我想要看到统一的聆听、识别、播报、异常和离线状态反馈,以便快速理解语音助手当前处于什么阶段 | 系统需为聆听、识别、播报、异常、离线等状态定义统一HUD样式; 同一状态在不同场景下表现一致; 用户可根据反馈明确判断当前状态 | P0
唤醒与会话控制(AI语音助手) | 通勤骑手 | 作为通勤骑手,我想要方便地唤醒语音助手并控制会话开始与结束,以便在骑行中高效完成基础语音交互 | 用户可通过预设唤醒方式启动语音助手; 会话开始、进行中和结束时有明确反馈; 长时间无输入或任务完成后会话可自动结束; 用户可主动中断或结束会话 | P0
安全与认证约束(AI语音助手) | 后台管理员 | 作为后台管理员,我想要语音状态显示满足骑行安全与整机认证约束,以便产品上线时符合安全规范和认证目标 | 语音相关显示与反馈不得遮挡关键骑行信息; 不得引入超出认证要求的高风险交互; 在设计评审和验收中可验证其符合安全与认证约束 | P0
骑行安全边界控制(AI语音助手) | 通勤骑手 | 作为通勤骑手,我想要在高速、复杂路况和高负荷骑行时自动限制高干扰语音交互,以便优先保障骑行安全 | 当系统识别为高速、复杂路况或高负荷骑行时,应限制复杂或高干扰语音交互; 仅保留必要的低干扰反馈或关键指令; 限制生效时需有简明提示 | P0
场景状态机(AI语音助手) | 后台管理员 | 作为后台管理员,我想要管理语音助手在正常、异常与降级场景下的状态切换规则,以便系统在不同条件下稳定运行 | 系统需定义正常、异常、降级等场景及其切换条件; 状态切换后反馈一致且可追踪; 异常恢复后可按规则回到正常状态; 不允许出现未定义状态循环 | P1
连接与资源异常处理(AI语音助手) | 通勤骑手 | 作为通勤骑手,我想要在手机断连、云端不可用或设备资源受限时获得明确的语音降级反馈,以便及时调整使用方式 | 当手机断连、云端不可用、算力不足或电量受限时,系统应提示当前能力受限; 可用功能按规则降级; 用户能明确知道哪些语音能力仍可使用或暂不可用 | P0
中岛信息聚合显示(信息中岛) | 摩旅骑手 | 作为摩旅骑手,我想要在中岛区域聚合查看多任务迷你状态和常驻信息,以便长途骑行时快速掌握关键任务概况 | 中岛可同时承载多个任务的迷你状态; 常驻信息在不打断主任务的前提下持续可见; 用户可快速识别当前有哪些并行任务正在运行 | P1
中岛通知与通讯提示(信息中岛) | 团骑领队 | 作为团骑领队,我想要在中岛中及时看到来电、消息和组队语音提示,以便在带队过程中快速响应通讯事件 | 来电、消息和组队语音事件发生时,中岛可显示悬浮提示; 提示内容简洁且不遮挡核心骑行信息; 事件结束或超时后提示自动收起或转为轻量状态 | P0
中岛焦点与层级交互(信息中岛) | 摩旅骑手 | 作为摩旅骑手,我想要在主卡片与中岛之间切换焦点并控制展开收起,以便按需查看更详细的次级任务信息 | 用户可在主卡片与中岛之间进行焦点切换; 中岛支持展开与收起; 内容排序遵循统一规则; 焦点变化有明确视觉反馈 | P1
中岛稳定性与降级策略(信息中岛) | 后台管理员 | 作为后台管理员,我想要在高并发、断连和异常场景下让中岛仍提供基础可读信息,以便保障核心信息展示稳定性 | 在高并发、断连或异常情况下,中岛至少保留基础可读信息; 非关键内容可按规则降级或隐藏; 降级后不影响关键状态识别 | P0
中岛布局与焦点管理(信息中岛) | 摩旅骑手 | 作为摩旅骑手,我想要清晰的主卡片与中岛空间关系及焦点切换规则,以便在骑行中快速理解界面结构并减少误判 | 系统需定义主卡片与中岛的固定空间关系; 展开、收起和焦点切换行为一致; 用户在不同页面中可获得相同的交互预期 | P1
多任务状态聚合显示(信息中岛) | 摩旅骑手 | 作为摩旅骑手,我想要在导航主任务下聚合看到音乐、录像和组队等迷你状态,以便避免信息分散并保持对全局任务的掌握 | 导航作为主任务时,中岛可聚合展示音乐、录像、组队等次级任务状态; 各状态以迷你形式呈现; 不需要离开主界面即可识别任务运行情况 | P1
通知与即时事件呈现(信息中岛) | 团骑领队 | 作为团骑领队,我想要在骑行中通过中岛看到来电、消息和队友语音等即时事件预览,以便及时处理重要沟通 | 即时事件发生时,中岛应以悬浮提示或短时预览展示; 预览时长适中且不遮挡关键信息; 用户可区分不同事件类型 | P0
显示优先级与降级规则(信息中岛) | 后台管理员 | 作为后台管理员,我想要定义中岛内容排序、抢占和异常降级规则,以便始终保证安全信息优先展示 | 系统需定义不同内容类型的显示优先级; 高优先级信息可抢占低优先级内容; 异常或资源受限时按规则降级; 安全相关信息始终优先可见 | P0
中岛内容编排(信息中岛) | 后台管理员 | 作为后台管理员,我想要定义多来源信息并发时的中岛排序、聚合与展示边界,以便控制界面复杂度并提升可读性 | 当多个来源信息同时到达时,系统按既定规则进行排序和聚合; 超出展示边界的内容不应挤占关键区域; 编排结果保持稳定且可预测 | P1
中岛交互切换(信息中岛) | 摩旅骑手 | 作为摩旅骑手,我想要通过统一方式切换主卡片与中岛焦点并控制展开收起,以便降低学习成本并提升操作效率 | 主卡片与中岛之间的焦点切换方式统一; 展开与收起操作一致; 用户在不同任务场景下无需重新学习交互方式 | P1
并发任务迷你卡片(信息中岛) | 摩旅骑手 | 作为摩旅骑手,我想要在导航主场景下看到音乐、FM和组队等次级任务的迷你卡片,以便同时掌握多个任务状态 | 导航主场景下可显示音乐、FM、组队等迷你卡片; 迷你卡片信息简洁可读; 不影响导航主信息的优先展示 | P1
通知悬浮与预览(信息中岛) | 通勤骑手 | 作为通勤骑手,我想要在骑行中以最小化方式查看来电和消息预览,以便快速判断是否需要处理而不影响专注 | 来电和消息可通过悬浮提示展示最小化预览; 预览内容足以帮助用户判断重要性; 提示在超时后自动消失或转为轻量状态 | P0
状态常驻与边界降级(信息中岛) | 内容创作骑手 | 作为内容创作骑手,我想要让录像等关键状态在中岛中常驻可见并在异常时合理降级,以便持续确认创作任务是否正常进行 | 录像等关键状态可在中岛持续显示; 当资源受限或异常发生时,系统按规则降级显示但仍保留关键可见性; 用户可明确判断录像是否在进行 | P0
状态聚合显示(信息中岛) | 摩旅骑手 | 作为摩旅骑手,我想要通过中岛聚合查看多任务迷你状态和常驻角标,以便在长途骑行中快速掌握设备整体运行情况 | 中岛可聚合多个任务状态并以迷你信息或常驻角标展示; 角标与状态信息不冲突; 用户可快速识别关键任务是否活跃 | P1
跨任务卡片联显(信息中岛) | 摩旅骑手 | 作为摩旅骑手,我想要在导航主任务下联显音乐、FM和通话等次级信息,以便无需切换页面也能掌握相关动态 | 导航主任务存在时,中岛可联显音乐、FM和通话等次级信息; 联显内容简洁且不遮挡导航核心信息; 用户可区分不同任务来源 | P1
通讯与通知提示(信息中岛) | 团骑领队 | 作为团骑领队,我想要在中岛中获得队友语音活跃和消息通知的轻量提示,以便及时感知团队沟通动态 | 当队友语音活跃或有新消息时,中岛显示轻量提示; 提示不影响主任务阅读; 用户可快速判断是否需要进一步处理 | P0
焦点与布局交互(信息中岛) | 摩旅骑手 | 作为摩旅骑手,我想要明确主卡片与中岛的焦点切换和展开收起行为,以便在骑行中稳定使用界面而不产生混淆 | 系统需定义焦点切换、展开和收起的统一行为; 交互结果与布局变化一致可预期; 焦点所在区域有清晰反馈 | P1
优先级与异常降级(信息中岛) | 后台管理员 | 作为后台管理员,我想要定义中岛内容排序规则和资源受限时的降级策略,以便在异常情况下仍保障关键信息优先展示 | 系统需具备明确的内容优先级规则; 在资源受限时自动执行降级策略; 降级后关键信息仍优先可见且界面不混乱 | P0
状态聚合与排序(信息中岛) | 摩旅骑手 | 作为摩旅骑手,我想要将导航、音乐、通话、组队和录像等状态聚合并按优先级展示,以便快速获取最重要的信息 | 中岛可聚合导航、音乐、通话、组队、录像等状态; 展示顺序遵循优先级规则; 高优先级状态在并发时优先显示 | P1
媒体与通讯迷你卡片(信息中岛) | 通勤骑手 | 作为通勤骑手,我想要在不离开主界面的情况下看到媒体和通讯的轻量信息,以便减少切换操作并保持专注骑行 | 主界面中可显示媒体和通讯迷你卡片; 卡片信息轻量且可读; 不需要跳转页面即可了解当前媒体或通讯状态 | P1
组队与录像状态提示(信息中岛) | 内容创作骑手 | 作为内容创作骑手,我想要在中岛内持续看到队友语音活跃和录像状态提示,以便同时兼顾团队协作与拍摄进度 | 中岛可常驻显示队友语音活跃和录像状态; 两类状态同时存在时仍可区分; 提示不遮挡主任务核心信息 | P1
焦点与展开交互(信息中岛) | 摩旅骑手 | 作为摩旅骑手,我想要在主卡片与中岛之间切换焦点并控制中岛展开或收起,以便按需查看更多信息同时保持界面简洁 | 用户可在主卡片与中岛之间切换焦点; 中岛支持展开和收起; 展开后展示更多信息,收起后保留关键摘要; 交互反馈清晰 | P1
双灯区基础控制(氛围灯交互) | 新手骑手 | 作为新手骑手,我想要独立控制后脑勺灯区与眼下方灯区并查看基础状态,以便快速理解灯光功能并按需使用。 | 支持分别开启、关闭和查看后脑勺灯区与眼下方灯区状态; 两个灯区控制互不影响; 当前状态可被清晰识别; 控制结果在合理时间内生效。 | P0
骑行安全灯效(氛围灯交互) | 通勤骑手 | 作为通勤骑手,我想要通过灯效向后方交通参与者提示制动、转向、告警和夜间可见性状态,以便提升通勤骑行安全性。 | 在制动、转向、告警和夜间场景下可触发对应安全灯效; 灯效含义明确且易于识别; 安全灯效优先级高于普通氛围灯效; 异常情况下不影响基础可见性提示。 | P0
状态联动灯效(氛围灯交互) | 新手骑手 | 作为新手骑手,我想要通过眼下方灯区了解语音助手、配对和电量等系统状态,以便不查看手机也能快速判断设备情况。 | 语音助手、配对、电量等关键状态可映射为不同灯效; 不同状态反馈可区分且一致; 状态变化时灯效及时更新; 低电量等重要状态具备更高提示优先级。 | P1
消息与社交通知灯效(氛围灯交互) | 内容创作骑手 | 作为内容创作骑手,我想要通过轻量灯光提示来电、消息和组队请求等事件,以便在不中断骑行的情况下感知重要通知。 | 来电、消息、组队请求等事件可触发轻量灯光提示; 提示不遮盖安全类灯效; 不同通知类型可被基本区分; 用户可在骑行中感知但不会造成明显干扰。 | P1
个性化与配置管理(氛围灯交互) | 摩旅骑手 | 作为摩旅骑手,我想要配置灯光预设、场景绑定、静默时段和快捷开关,以便在不同骑行场景下获得合适的灯光体验。 | 支持保存和切换预设; 支持按场景绑定灯效策略; 支持设置静默时段; 支持快捷开关快速启停配置; 配置修改后可持久保存并生效。 | P1
基础按键输入(实体按键交互) | 新手骑手 | 作为新手骑手,我想要通过实体按键完成开关机、唤醒和基础按压识别,以便稳定进入后续所有按键交互。 | 支持开关机、唤醒、单击、长按等基础按压识别; 不同输入可被稳定区分; 在设备可用状态下按键响应一致; 基础按键能力可作为其他按键功能入口。 | P0
骑行核心控制(实体按键交互) | 通勤骑手 | 作为通勤骑手,我想要在骑行中通过按键快速控制高频功能,以便减少视线离开道路的时间。 | 高频功能可通过少步骤按键完成控制; 骑行中无需复杂操作即可触发; 操作反馈明确; 控制流程优先保证安全和低分心。 | P0
菜单与HUD联动(实体按键交互) | 新手骑手 | 作为新手骑手,我想要通过按键在HUD中完成轻量菜单切换与确认,以便避免在头盔上进行复杂操作。 | 支持通过按键在HUD中进行菜单切换、选择和确认; 菜单层级保持轻量; 当前焦点和结果有明确反馈; 骑行中不可进入高复杂度操作流程。 | P1
安全防误触(实体按键交互) | 通勤骑手 | 作为通勤骑手,我想要通过锁定、去抖和场景限制降低按键误触风险,以便保障骑行安全。 | 支持按键锁定、输入去抖和场景限制策略; 误触场景下不会轻易触发高风险功能; 解锁和恢复流程清晰; 安全限制不影响必要核心操作。 | P0
反馈与可学习性(实体按键交互) | 新手骑手 | 作为新手骑手,我想要通过视觉、语音和灯光联动提示理解按键结果,以便更快学会使用并降低学习成本。 | 按键操作后提供视觉、语音或灯光中的至少一种反馈; 成功、失败和不可用状态可区分; 反馈时机及时; 新用户可通过反馈理解当前操作结果。 | P1
异常与降级处理(实体按键交互) | 通勤骑手 | 作为通勤骑手,我想要在按键失效、蓝牙断连和低电量时仍保留可用的降级能力,以便关键场景下不失去基本控制。 | 按键失效、蓝牙断连、低电量等异常可被识别; 系统提供可理解的降级提示; 核心基础功能在降级下尽量可用; 不可用功能会明确告知用户。 | P0
队友位置基础显示(组队) | 团骑领队 | 作为团骑领队,我想要在HUD中看到队友的方位、距离和相对前后关系,以便快速掌握队伍分布。 | HUD可显示队友方位、距离和相对前后关系; 信息表达清晰易读; 更新频率满足骑行中判断需要; 显示不影响核心骑行视野。 | P0
多队友显示策略(组队) | 团骑领队 | 作为团骑领队,我想要在多人组队时按优先级展示关键队友,以便避免HUD拥挤并聚焦重要成员。 | 多人场景下支持按优先级筛选显示队友; 关键队友优先展示; HUD不会因人数增加而严重拥挤; 优先级规则稳定且可理解。 | P1
相对位置关系提示(组队) | 摩旅骑手 | 作为摩旅骑手,我想要通过前后左右和接近/远离状态快速理解队友动态,以便在长途骑行中更轻松保持队形。 | 系统可提示队友相对前后左右关系; 可识别接近与远离趋势; 提示简洁且便于骑行中理解; 动态变化时反馈及时。 | P1
显示规则与防遮挡(组队) | 通勤骑手 | 作为通勤骑手,我想要系统控制队友信息在HUD中的位置、密度和遮挡,以便保障骑行安全和视野清晰。 | 队友信息显示遵循位置、密度和遮挡规则; 不遮挡关键骑行信息; 信息过多时自动收敛; 显示策略优先保障安全视野。 | P0
异常降级显示(组队) | 团骑领队 | 作为团骑领队,我想要在定位、网络或设备异常时看到可理解的降级显示,以便避免误判队友状态。 | 定位、网络、设备异常时触发降级显示; 降级状态与正常状态可区分; 用户可理解当前信息可信度下降; 不会将异常数据误表现为正常位置。 | P0
交互入口与开关(组队) | 摩旅骑手 | 作为摩旅骑手,我想要有简化的显示开关与模式切换入口,以便根据路况快速调整组队显示。 | 提供组队显示开关; 支持模式切换; 入口简洁易达; 切换后状态明确可见; 不要求复杂操作即可完成。 | P1
骑行中状态展示(组队) | 团骑领队 | 作为团骑领队,我想要在HUD持续看到队伍核心状态,以便减少骑行中切换和分心。 | HUD可持续展示队伍核心状态; 展示内容稳定且不过载; 骑行中无需频繁切换即可获取关键信息; 状态变化时可及时更新。 | P0
队内交互控制(组队) | 团骑领队 | 作为团骑领队,我想要在骑行中执行轻量队内操作,以便避免复杂交互打断骑行。 | 支持少步骤完成轻量队内操作; 操作范围聚焦骑行中高频需求; 结果反馈明确; 不引入复杂输入流程。 | P1
队伍状态同步(组队) | 后台管理员 | 作为后台管理员,我想要同步队伍成员位置、在线状态与角色信息,以便支撑HUD实时展示和队伍管理。 | 系统可同步成员位置、在线状态和角色信息; 同步结果满足实时展示需要; 数据状态一致性可保障; 异常同步可被识别并处理。 | P0
成员状态异常(组队) | 团骑领队 | 作为团骑领队,我想要识别并广播队友异常状态,以便优先响应摔车等高风险事件。 | 可识别队友异常状态并进行广播; 摔车等高风险事件优先级最高; 异常提示清晰且及时; 广播范围符合队内场景需求。 | P0
队内沟通控制(组队) | 团骑领队 | 作为团骑领队,我想要围绕事故与位置场景进行队内语音播报和状态确认,以便更快组织响应。 | 支持事故与位置相关的队内语音播报; 支持关键状态确认; 沟通流程简洁; 高风险场景下播报优先于普通信息。 | P1
异常与降级保障(组队) | 摩旅骑手 | 作为摩旅骑手,我想要在断连、定位异常等情况下获得可理解的降级显示与提示,以便继续做出稳妥判断。 | 断连、定位异常等情况可触发降级保障; 用户能理解当前能力受限; 核心安全提示尽量保留; 不会输出误导性正常状态信息。 | P0
异常与安全提醒(组队) | 团骑领队 | 作为团骑领队,我想要对队友摔车、碰撞和失联等高风险事件收到分级提醒,以便及时采取应对措施。 | 支持摔车、碰撞、失联等事件识别与提醒; 提醒具备分级机制; 高风险事件优先触达; 提醒内容足以支持快速判断和响应。 | P0
容量与权限边界(组队) | 后台管理员 | 作为后台管理员,我想要处理组队人数上限、角色权限和位置共享授权边界,以便保证系统稳定与合规使用。 | 系统定义并执行组队人数上限; 不同角色权限边界清晰; 位置共享需满足授权要求; 超限或越权时有明确提示和处理策略。 | P0
功耗与设备边界(组队) | 通勤骑手 | 作为通勤骑手,我想要在低电量、弱网和手机断连等设备边界下仍保留核心安全能力,以便关键时刻不失去基本保障。 | 低电量、弱网、手机断连等边界场景可被识别; 核心安全能力优先保留; 非核心能力可按策略降级; 用户可感知当前受限状态。 | P0
重点队友识别显示(组队) | 团骑领队 | 作为团骑领队,我想要突出显示领队和关注队友等关键成员位置,以便优先关注重要对象。 | 支持识别并突出显示领队、关注队友等关键成员; 重点成员与普通成员显示有明显区分; 重点显示不造成HUD过载; 优先级规则可理解。 | P1
异常降级与状态提示(组队) | 摩旅骑手 | 作为摩旅骑手,我想要在定位、网络或设备异常时收到可理解的降级与状态提示,以便正确判断当前组队信息可信度。 | 定位、网络、设备异常时提供状态提示; 降级原因和影响范围可被理解; 提示不与正常状态混淆; 恢复后状态可及时更新。 | P0
交互控制入口(组队) | 通勤骑手 | 作为通勤骑手,我想要有简化的组队显示开关与模式切换入口,以便在短时骑行中快速控制信息展示。 | 提供简化的开关与模式切换入口; 入口易发现且操作步骤少; 切换结果有明确反馈; 不依赖复杂交互即可完成。 | P1
增强显示能力(组队) | 内容创作骑手 | 作为内容创作骑手,我想要更强空间感的队友位置呈现方式,以便获得更直观且更具表现力的组队显示体验。 | 支持探索更强空间感的位置呈现方案; 相比基础显示更直观; 不降低骑行安全性和可读性; 可作为远期能力独立演进验证。 | P3
队友位置总览显示(组队) | 团骑领队 | 作为团骑领队,我想要查看当前队伍成员的相对方位、距离和数量总览,以便快速掌握队伍整体分布并及时调整队形。 | 进入组队界面后可显示队友总人数、相对方向与距离分布; 数据更新时总览自动刷新; 当部分成员位置不可用时有明确标识; 总览信息在骑行中可快速识别。 | P0
单队友重点显示(组队) | 团骑领队 | 作为团骑领队,我想要对选中的目标队友进行更清晰的重点位置展示,以便快速关注掉队、偏航或需要协助的成员。 | 可从队友列表或总览中选中单个队友; 选中后其位置、方向和距离以更高优先级展示; 切换目标队友时显示及时更新; 目标队友失联或位置异常时有明显提示。 | P0
位置状态提示(组队) | 团骑领队 | 作为团骑领队,我想要看到队友位置数据是否新鲜、可用以及当前来源状态,以便判断定位信息是否可信并做出正确决策。 | 每个队友位置均显示更新时间或新鲜度状态; 可区分可用、延迟、不可用等状态; 可提示位置来源异常或权限问题; 状态文案简洁且骑行中易理解。 | P0
互联与性能边界(组队) | 后台管理员 | 作为后台管理员,我想要定义手机与头盔协同下的位置刷新、功耗和网络边界,以便在可用性、性能和续航之间取得平衡。 | 可配置位置刷新频率与不同网络条件下的策略; 可定义高功耗场景下的降频规则; 系统在超出边界时自动降级并记录状态; 前端可展示当前策略生效结果。 | P1
扩展显示能力(组队) | 团骑领队 | 作为团骑领队,我想要系统为后续版本预留更丰富的队友空间关系显示能力,以便未来支持更复杂的编队和协同骑行场景。 | 当前架构支持扩展更多队友空间关系字段; 不影响现有总览与重点显示功能; 可兼容后续新增展示模式; 扩展能力有明确接口或配置预留。 | P3
队长响应流程(组队) | 团骑领队 | 作为团骑领队,我想要获得从接警、定位、导航到代触发SOS的闭环流程,以便在队员发生异常时快速组织救援。 | 队长收到异常告警后可一键查看事发队员位置; 可直接发起导航前往; 在满足条件时可代为触发SOS或进入救援流程; 整个流程状态连续可追踪且操作步骤清晰。 | P0
异常降级与可用性保障(组队) | 团骑领队 | 作为团骑领队,我想要在断连、权限关闭或定位异常时看到可理解的降级展示与提示,以便在异常情况下仍能判断队伍状态并采取措施。 | 当断连、定位权限关闭或定位失败时系统显示明确原因; 降级后仍保留可用的最后状态或替代信息; 提示包含建议操作; 不出现空白或难以理解的异常界面。 | P0
摔车后全队响应流程(组队) | 团骑领队 | 作为团骑领队,我想要在队员摔车后快速查看事故信息、导航前往并组织救援接续,以便提升全队事故响应效率。 | 摔车事件发生后队长和队员可收到明确告警; 可查看事故成员位置与状态; 队长可一键导航前往并发起后续救援动作; 其他队员可看到必要的协同信息与状态更新。 | P0
电源与续航异常(设备状态) | 通勤骑手 | 作为通勤骑手,我想要及时获知电量、续航预估与低电风险提示,以便避免骑行途中设备突然断电影响使用。 | 可显示当前电量百分比与续航预估; 低电时触发明显提醒; 异常耗电时给出风险提示; 提示不影响骑行安全且易于理解。 | P0
充电与供电边界(设备状态) | 通勤骑手 | 作为通勤骑手,我想要识别充电状态、供电限制与边充边用边界,以便正确安排设备供电并避免不当使用。 | 系统可区分未充电、充电中、充满和供电异常状态; 当边充边用存在限制时有明确提示; 不支持的供电方式会给出说明; 用户可快速查看当前供电状态。 | P1
连接与通信异常(设备状态) | 通勤骑手 | 作为通勤骑手,我想要看到手机、蓝牙、蜂窝等连接状态及异常,以便及时排查通信问题并恢复关键功能。 | 可分别显示手机连接、蓝牙链路和网络状态; 断连或异常时有即时提醒; 提示包含异常类型或恢复建议; 恢复连接后状态自动更新。 | P0
环境与硬件边界(设备状态) | 摩旅骑手 | 作为摩旅骑手,我想要监测温度与关键硬件健康状态,以便避免环境或硬件异常影响长途骑行使用。 | 系统可监测温度异常和关键硬件健康状态; 超出安全边界时发出提醒; 必要时提示限制使用或建议处理方式; 状态信息可在骑行中快速查看。 | P1
显示与交互异常(设备状态) | 新手骑手 | 作为新手骑手,我想要在HUD可视性差、卡顿或交互不可用时收到明确提示,以便知道当前问题并采取正确操作。 | 当显示异常、卡顿或交互失效时系统主动提示; 提示内容说明问题类型和影响范围; 可提供简单恢复建议; 异常恢复后状态自动消失或更新。 | P1
日志与售后诊断(设备状态) | 后台管理员 | 作为后台管理员,我想要获得简化诊断入口与状态码,以便支持售后排障和问题定位。 | 系统可生成关键状态码和基础诊断信息; 用户可通过简化入口导出或上报日志; 日志内容覆盖电量、连接、故障等关键状态; 诊断信息便于售后快速识别问题。 | P2
电量状态(设备状态) | 通勤骑手 | 作为通勤骑手,我想要查看头盔剩余电量、充电状态与低电提醒,以便合理安排出行和充电时机。 | 界面可显示剩余电量百分比; 可显示是否正在充电及充电状态; 低电时有明显提醒; 状态更新及时且信息清晰。 | P0
连接状态(设备状态) | 通勤骑手 | 作为通勤骑手,我想要查看手机与关键外设连接状态及断连提醒,以便确保导航、通话等功能正常可用。 | 可显示手机及关键外设的连接状态; 断连时即时提醒; 重连成功后状态自动恢复; 用户可快速识别当前不可用的连接项。 | P0
系统健康(设备状态) | 摩旅骑手 | 作为摩旅骑手,我想要查看设备故障、温度异常与关键服务可用性,以便在长途骑行中提前发现风险。 | 系统可展示故障状态、温度异常和关键服务是否可用; 异常项有清晰标识; 严重问题可触发高优先级提醒; 状态信息可集中查看。 | P1
状态总览入口(设备状态) | 通勤骑手 | 作为通勤骑手,我想要有一个简洁的状态总览卡片汇总电量、连接和故障信息,以便快速判断设备是否适合继续骑行使用。 | 提供统一入口展示电量、连接和故障摘要; 重要异常优先显示; 用户可从总览进入对应详情; 总览信息简洁且一眼可读。 | P0
基础状态显示(设备状态) | 通勤骑手 | 作为通勤骑手,我想要在骑行中持续看到必须感知的电量、连接与工作状态,以便及时发现影响使用的关键问题。 | 骑行中可持续显示核心状态信息; 信息包含电量、连接和工作状态; 展示不遮挡关键骑行视野; 状态变化时有适度提醒。 | P0
交互反馈(设备状态) | 新手骑手 | 作为新手骑手,我想要在操作和系统切换时获得即时、可理解的反馈,以便确认操作是否成功并减少误操作。 | 用户操作后系统在合理时间内给出反馈; 反馈可区分成功、失败和处理中; 系统模式切换时有明确提示; 反馈表达简洁易懂。 | P1
启动与自检状态(设备状态) | 新手骑手 | 作为新手骑手,我想要在开机阶段看到设备准备进度与关键自检结果,以便确认设备是否已准备好开始骑行。 | 开机时显示启动进度; 关键自检项有结果反馈; 若存在影响使用的问题会明确提示; 自检完成后可进入正常使用状态。 | P1
头盔与手机互联(设备互联) | 通勤骑手 | 作为通勤骑手,我想要完成手机配对、重连与连接状态展示,以便顺利使用导航、通话和消息等互联能力。 | 支持首次配对流程; 已配对设备可自动或手动重连; 可查看当前连接状态; 连接失败时有明确提示和处理建议。 | P0
音频与通话互联(设备互联) | 通勤骑手 | 作为通勤骑手,我想要承接手机音频、来电与麦克风链路,以便在骑行中安全完成基础通信。 | 可播放手机音频; 来电时可接听、拒接或静音处理; 麦克风链路可正常工作; 音频或通话异常时有状态提示。 | P0
数据传输与同步(设备互联) | 内容创作骑手 | 作为内容创作骑手,我想要在头盔和手机间传输同步日志、配置与媒体文件,以便高效管理素材和设备设置。 | 支持日志、配置和媒体文件的传输同步; 可显示同步进度与结果; 失败时可重试并提示原因; 同步完成后两端状态一致。 | P1
第三方设备绑定(设备互联) | 摩旅骑手 | 作为摩旅骑手,我想要绑定胎压计、相机或车辆设备并查看绑定状态与基础数据入口,以便统一管理骑行相关设备。 | 支持发现并绑定第三方设备; 可查看绑定状态; 已绑定设备可显示基础数据入口; 解绑或异常时有明确提示。 | P1
网络连接扩展(设备互联) | 内容创作骑手 | 作为内容创作骑手,我想要扩展Wi-Fi与蜂窝网络能力,以便进行同步、升级和使用云服务。 | 支持Wi-Fi与蜂窝网络状态识别; 可在可用网络间建立连接; 网络可用于同步、升级和云服务; 网络异常时有清晰提示。 | P2
连接安全与权限(设备互联) | 后台管理员 | 作为后台管理员,我想要管理配对授权、设备可信关系与数据访问权限,以便防止误连和越权访问。 | 配对时需要明确授权; 可管理可信设备列表; 不同数据访问具备权限控制; 发现异常连接或越权请求时可阻止并记录。 | P0
消息接入与同步(消息) | 通勤骑手 | 作为通勤骑手,我想要将手机通知接入并同步到头盔,以便在不频繁查看手机的情况下及时获取重要消息。 | 支持接入主流消息应用通知; 通知可同步到头盔端; 可区分消息来源与基础内容; 同步异常时有提示且不影响其他核心功能。 | P1
语音播报与控制(消息) | 通勤骑手 | 作为通勤骑手,我想要通过语音播报消息摘要并免手操作控制消息提醒,以便在骑行中更安全地处理通知。 | 收到消息后可语音播报摘要; 用户可通过免手方式执行播放、跳过、静音等控制; 播报过程不影响关键骑行提示优先级; 控制结果有即时反馈。 | P1
安全策略与免打扰(消息) | 通勤骑手 | 作为通勤骑手,我想要系统根据骑行状态控制消息展示强度,以便在高风险场景下降低分心风险。 | 系统可根据骑行状态切换消息提醒强度; 高风险场景下自动减少或延后非关键消息展示; 用户可查看当前免打扰状态; 关键安全类提醒不被错误屏蔽。 | P0
骑行信息语音查询与控制 | 通勤骑手 | 作为通勤骑手,我想要通过语音查询设备与骑行中的关键状态并进行少量即时控制,以便在不低头操作的情况下及时获取信息并保持专注骑行。 | 当骑行中用户发出状态查询或简单控制指令时,系统可识别并播报如电量、速度、连接状态等关键信息;支持执行少量安全的即时控制;执行后提供明确语音反馈;无法识别或不支持时给出提示。 | P0
导航语音控制 | 摩旅骑手 | 作为摩旅骑手,我想要在骑行中通过语音发起、调整和结束导航相关操作,以便减少停车或手动操作带来的中断。 | 用户可通过语音发起导航、修改目的地、查询剩余距离或结束导航;系统在执行前后提供清晰反馈;导航中断或目的地无效时提示原因并提供可选降级方案。 | P0
语音反馈与异常兜底 | 新手骑手 | 作为新手骑手,我想要在语音识别成功、失败或执行异常时获得清晰反馈和降级方案,以便知道系统当前状态并继续完成操作。 | 系统需对识别结果、执行结果和失败原因进行明确语音反馈;当指令歧义、网络异常或能力不可用时,提供重试、改说法提示或切换手动操作等降级方式;反馈内容简洁易懂。 | P0
语音性能与个性化 | 内容创作骑手 | 作为内容创作骑手,我想要配置基础语音个性化设置并获得针对不同环境的性能优化,以便在复杂骑行场景下也能稳定使用语音功能。 | 系统支持基础个性化设置,如唤醒方式、播报音量或反馈风格;针对风噪、车速变化等环境进行识别优化;设置生效后用户可感知差异;异常环境下仍提供可用性提示。 | P1
连接与算力边界 | 通勤骑手 | 作为通勤骑手,我想要在手机断连、网络不可用或云端能力缺失时仍明确知道语音功能可用边界,以便避免误操作和预期落差。 | 当蓝牙断连、网络不可用或云端能力缺失时,系统能识别当前状态并提示哪些语音能力可继续使用、哪些不可用;本地可执行能力继续可用;不可执行能力给出明确原因和恢复建议。 | P0
音频与通信控制 | 通勤骑手 | 作为通勤骑手,我想要通过语音控制音乐播放和来电通话,以便减少骑行中分心和手动操作。 | 用户可通过语音执行播放、暂停、切歌、接听、挂断等操作;系统在执行后播报结果;来电或媒体权限不足时提示原因;高风险场景下遵循安全限制。 | P0
骑行安全冲突处理 | 团骑领队 | 作为团骑领队,我想要在高速、预警、来电等冲突场景下由系统自动控制语音交互优先级,以便避免关键信息被打断并保障骑行安全。 | 当预警、导航、来电、音乐和普通语音请求同时出现时,系统按安全优先级处理;高优先级安全信息可打断低优先级内容;被中断任务可在安全时机恢复或提示用户重试。 | P0
首次启动分步权限申请流程 | 新手骑手 | 作为新手骑手,我想要在首次启动时按使用场景分步申请核心权限,以便理解每项权限用途并降低一次性授权压力。 | 首次启动时系统不一次性弹出全部系统权限框;在进入对应功能前先说明权限用途再触发系统授权;用户拒绝后主流程可继续,并记录后续可再次引导的时机。 | P0
媒体与输入类权限管理 | 内容创作骑手 | 作为内容创作骑手,我想要系统统一管理相册、麦克风和相机权限及功能入口状态,以便清楚知道哪些内容采集能力可用。 | 系统可识别相册、麦克风、相机权限状态;对应功能入口根据权限状态正常可用、受限或灰显;权限缺失时展示原因说明和申请入口;授权后状态实时更新。 | P1
系统服务类权限管理 | 通勤骑手 | 作为通勤骑手,我想要系统管理日历、通讯录等系统服务权限并支持能力降级,以便在未授权时仍能使用核心功能。 | 系统可管理日历、通讯录等权限状态;未授权时相关可选能力自动降级,如不展示联系人或不同步提醒;核心骑行流程不受阻断;用户可随时补授权。 | P2
权限降级UI与设置跳转 | 新手骑手 | 作为新手骑手,我想要在权限被拒后看到灰显入口、原因说明并能一键跳转系统设置,以便快速理解影响并恢复功能。 | 当权限被拒后,相关功能入口统一灰显或限制点击;页面展示缺失权限对功能的影响说明;提供一键跳转系统设置能力;用户返回应用后状态自动刷新。 | P0
权限状态监控与回收提醒 | 通勤骑手 | 作为通勤骑手,我想要应用在每次启动时检查权限状态并在权限被系统回收或关闭时主动提醒,以便避免骑行中功能突然失效。 | 应用每次启动或回到前台时检查关键权限状态;若发现权限被关闭、回收或受限,主动弹出提醒并说明影响;支持用户立即处理或稍后处理;提醒不影响主流程进入。 | P0
iOS与Android权限差异适配表 | 后台管理员 | 作为后台管理员,我想要维护iOS与Android双端权限名称、申请方式、降级策略和设置路径映射,以便保证客户端权限流程一致且可维护。 | 后台可维护双端权限配置映射,包括权限名称、触发方式、降级策略和设置跳转路径;客户端可按平台读取对应配置;配置更新后可生效并支持版本管理。 | P1
首次启动核心权限引导 | 新手骑手 | 作为新手骑手,我想要在配对前先看到核心权限用途说明再触发系统弹窗,以便更安心地完成首次授权。 | 在配对前,系统按步骤展示核心权限用途说明;用户确认后再触发对应系统授权框;未确认时不直接弹系统框;说明内容与实际功能场景一致。 | P0
媒体与语音权限管理 | 内容创作骑手 | 作为内容创作骑手,我想要系统管理相册、麦克风和相机权限并在缺失时自动降级相关功能,以便持续完成内容采集和语音交互。 | 系统可检测相册、麦克风、相机权限状态;权限缺失时对应功能降级且展示说明;语音、拍摄、导入导出等入口状态与权限一致;补授权后功能恢复。 | P1
个人信息权限管理 | 通勤骑手 | 作为通勤骑手,我想要管理日历与通讯录权限并支持提醒同步与联系人展示,以便在需要时获得更完整的提醒和通信体验。 | 系统支持日历与通讯录权限申请、查看和撤销后的状态处理;授权后可启用提醒同步与联系人展示;拒绝后保留主流程并提示受限能力;不影响核心骑行功能。 | P2
后台运行与状态监控 | 通勤骑手 | 作为通勤骑手,我想要系统管理后台刷新、后台运行白名单与权限状态持续监控,以便保障连接稳定和关键提醒不中断。 | 系统可检测后台刷新和相关后台运行能力状态;在受限时提示用户加入白名单或开启相关设置;持续监控关键权限变化并在影响连接或提醒时主动告知。 | P0
拒绝后降级UI与设置跳转 | 新手骑手 | 作为新手骑手,我想要在拒绝权限后看到统一的灰显入口、影响说明和设置跳转,以便快速恢复受限功能。 | 权限被拒后,所有相关入口采用统一降级样式;点击时展示缺失权限及影响说明;支持一键跳转系统设置;返回应用后自动刷新权限状态并恢复可用入口。 | P0
首次启动核心权限分步申请 | 新手骑手 | 作为新手骑手,我想要首次启动时按场景分步申请核心权限而不是一次性弹出全部系统框,以便降低打扰并提升授权理解。 | 首次启动仅在对应场景触发相关核心权限申请;不会连续弹出全部系统授权框;每次申请前有简要用途说明;拒绝后允许继续主流程并可后续补申请。 | P0
连接与后台保活权限 | 通勤骑手 | 作为通勤骑手,我想要系统管理蓝牙、通知与后台刷新相关权限,以便保障头盔连接稳定和后台告警可用。 | 系统可检查蓝牙、通知、后台刷新等关键权限或系统能力状态;缺失时提示对连接和告警的影响;提供引导开启路径;开启后连接与告警能力恢复正常。 | P0
定位与轨迹权限 | 团骑领队 | 作为团骑领队,我想要管理精确定位与后台定位权限,以便支撑导航、轨迹记录、组队协同与SOS定位。 | 系统支持申请和检测精确定位与后台定位权限;授权后可正常使用导航、轨迹、组队和SOS定位;拒绝或降级授权时明确提示受影响能力并提供补授权入口。 | P0
媒体与输入权限 | 内容创作骑手 | 作为内容创作骑手,我想要管理相册、麦克风和相机权限,以便完成导入导出、语音交互和扫码配对等场景。 | 系统可统一管理相册、麦克风、相机权限;导入导出、语音和扫码入口根据权限状态动态可用;缺失时展示说明和申请入口;授权后无需重启即可恢复。 | P1
扩展权限与可选能力 | 通勤骑手 | 作为通勤骑手,我想要系统管理日历与通讯录等非核心权限并在拒绝后保留主流程,以便不因可选能力受限而影响基础使用。 | 非核心权限如日历、通讯录可单独申请和管理;用户拒绝后主流程保持可用;系统提示哪些扩展能力受限;用户可在需要时再开启。 | P2
首次启动权限申请流程 | 新手骑手 | 作为新手骑手,我想要首次启动时按场景分步申请核心权限而不是一次性弹出全部授权框,以便更顺畅地完成初次使用。 | 首次启动流程按功能场景逐步申请核心权限;不会集中弹出全部系统授权框;每次申请前有用途说明;拒绝后不阻断非依赖功能继续使用。 | P0
通知与提醒权限 | 通勤骑手 | 作为通勤骑手,我想要管理通知、日历和通讯录权限,以便接收状态推送、日程提醒和联系人显示。 | 系统可申请并检测通知、日历、通讯录权限;授权后支持状态推送、提醒同步和联系人展示;拒绝后提示受限能力并保留核心骑行功能;支持后续补授权。 | P1
内容采集与媒体权限 | 内容创作骑手 | 作为内容创作骑手,我想要管理相册、麦克风和相机权限,以便完成导入导出、语音交互和扫码配对等内容采集操作。 | 系统可统一检测和申请相册、麦克风、相机权限;相关内容采集功能根据权限状态可用或降级;缺失时说明影响并支持跳转授权;授权后状态即时更新。 | P1
位置与轨迹权限 | 摩旅骑手 | 作为摩旅骑手,我想要管理精确位置与后台定位权限,以便使用导航、轨迹记录、组队和SOS功能。 | 系统支持精确位置与后台定位权限申请和状态监控;授权后导航、轨迹、组队和SOS可正常使用;权限不足时提示具体影响并提供补授权路径。 | P0
消息与通信权限 | 通勤骑手 | 作为通勤骑手,我想要管理通知、麦克风、通讯录和日历权限,以便支持消息、语音、来电和提醒相关能力。 | 系统可统一管理通知、麦克风、通讯录、日历权限;对应消息、语音、来电和提醒功能根据权限状态启用或降级;缺失时说明影响并支持补授权。 | P1
媒体与扫码权限 | 内容创作骑手 | 作为内容创作骑手,我想要管理相册存储与相机权限,以便完成导入导出、AI剪片与扫码配对验真。 | 系统可检测并申请相册存储与相机权限;导入导出、AI剪片和扫码配对验真功能根据权限状态动态可用;拒绝后展示影响说明并支持跳转设置。 | P1
拒绝降级与状态监控 | 新手骑手 | 作为新手骑手,我想要系统统一处理权限被拒后的灰显、说明弹窗、设置跳转与状态回收提醒,以便清楚了解受限原因并及时恢复功能。 | 当任一权限被拒或被系统回收时,系统统一执行入口灰显、说明弹窗、设置跳转和状态提醒;返回应用后自动刷新状态;核心主流程尽量不被阻断。 | P0
显示与性能状态(速度) | 通勤骑手 | 作为通勤骑手,我想要速度模块能在亮度、功耗和续航约束下自动调整显示策略,以便在日常骑行中既清晰查看速度又不过度消耗设备电量。 | 当环境光、电量或温度变化时,系统可自动调整速度显示亮度与刷新策略;在低电量或高负载下优先保留核心速度信息;骑行中速度信息始终可见且无明显卡顿。 | P0
安全与合规边界(速度) | 后台管理员 | 作为后台管理员,我想要约束速度信息的显示方式,以便降低对骑行视线安全和认证合规的影响。 | 速度显示遵循预设安全区域与样式规范;不允许出现影响主视线的夸张动画或高风险交互;在合规模式下仅展示允许的速度信息内容;异常配置可被后台限制或回退。 | P0
路线发起与同步(导航) | 通勤骑手 | 作为通勤骑手,我想要将手机地图路线投送到HUD并在出发前预览,以便快速开始导航并确认路线无误。 | 用户可从手机地图发起路线并同步到HUD;HUD在出发前展示起终点与关键路线预览;用户确认后可一键开始导航;同步失败时给出明确提示与重试入口。 | P0
本地导航引擎与离线兜底(导航) | 摩旅骑手 | 作为摩旅骑手,我想要头盔端具备离线导航能力并在断连、断网时维持基础引导,以便在偏远地区也不轻易失去方向。 | 头盔端可在无网络时继续提供基础转向与距离引导;手机断连后已加载路线仍可继续使用;离线能力不足时提示当前限制;恢复连接后可自动衔接导航状态。 | P0
在线导航与网络切换(导航) | 通勤骑手 | 作为通勤骑手,我想要有蜂窝网络时使用在线导航、无蜂窝时自动切换到离线能力,以便导航不中断。 | 检测到蜂窝网络可用时启用在线导航能力;网络不可用时自动降级到离线引导且不中断当前路线;切换过程对用户提示清晰且无需复杂操作;网络恢复后可自动恢复在线能力。 | P0
场景识别与模式切换(导航) | 新手骑手 | 作为新手骑手,我想要系统根据IMU与速度自动识别骑车或步行场景并切换导航模式,以便获得更合适的引导方式。 | 系统可基于IMU与速度识别骑行和步行状态;识别结果变化时自动切换对应导航模式;误判时可快速恢复或修正;模式切换时不丢失当前路线状态。 | P1
HUD导航呈现(导航) | 通勤骑手 | 作为通勤骑手,我想要HUD以安全可读的方式展示转向、距离、路口名与导航状态,以便骑行中快速理解路线信息。 | HUD可稳定显示下一转向、剩余距离、路口名和当前导航状态;信息布局不遮挡关键视野;在强光、弱光和震动场景下仍具备可读性;非关键元素可在高负载时降级。 | P0
导航控制与容错(导航) | 通勤骑手 | 作为通勤骑手,我想要在HUD上进行开始、暂停、继续和异常恢复等轻量控制,以便在骑行中低干扰地管理导航。 | 用户可执行开始、暂停、继续导航操作;异常中断后系统提供恢复入口;控制流程步骤少且反馈明确;骑行中高风险复杂操作被限制。 | P1
路线引导显示(导航) | 通勤骑手 | 作为通勤骑手,我想要HUD持续显示当前路线的关键引导信息,以便在行进中始终掌握下一步路线动作。 | 导航进行中持续展示下一动作、距离和方向信息;关键引导在接近路口时增强显示;非关键时段保持简洁;路线更新后显示内容同步刷新。 | P0
路线状态提醒(导航) | 新手骑手 | 作为新手骑手,我想要在偏航、到达和关键路线变更时收到即时提醒,以便及时调整骑行决策。 | 发生偏航时系统在短时间内提醒并提示重新规划或回归路线;到达目的地时明确提示;关键路线变更时即时通知;提醒优先级高于普通导航信息。 | P0
路线交互控制(导航) | 团骑领队 | 作为团骑领队,我想要在骑行中对路线进行轻量控制与模式切换,以便根据队伍情况快速调整导航使用方式。 | 支持骑行中执行轻量级路线控制与模式切换;操作步骤少且可在安全前提下完成;切换后当前路线状态保持连续;高风险操作需限制或延后执行。 | P1
断连与降级策略(导航) | 摩旅骑手 | 作为摩旅骑手,我想要在手机断连、定位弱或数据异常时系统仍维持基础可用,以便在复杂环境下不完全失去导航能力。 | 手机断连时保留已同步的基础路线引导;定位弱时提示精度下降并尽量维持方向提示;数据异常时进入降级模式并保留最核心信息;恢复正常后自动退出降级。 | P0
安全联动显示(导航) | 通勤骑手 | 作为通勤骑手,我想要在关键转向和风险场景下路线信息优先显示,以便在高风险时刻更快获取必要引导。 | 接近关键转向或识别到风险场景时,导航信息优先级自动提升;非关键信息被弱化或隐藏;风险解除后恢复常规显示;优先显示过程不影响核心速度与安全提示。 | P0
极简显示(导航) | 通勤骑手 | 作为通勤骑手,我想要系统聚合速度、方向和设备状态进行极简显示,以便减少视觉负担并专注骑行。 | 极简模式下仅展示速度、方向和必要设备状态;界面元素数量受控且布局稳定;用户可快速进入或退出该模式;安全提醒可覆盖极简界面。 | P1
简易路线提示(导航) | 新手骑手 | 作为新手骑手,我想要用最少视觉元素获得基础转向与距离提示,以便在不被复杂信息干扰的情况下完成导航。 | 简易模式下展示下一转向和距离等最少必要信息;信息足以支持基础跟随路线;界面无多余复杂元素;关键提醒出现时可增强显示。 | P1
快捷交互(导航) | 通勤骑手 | 作为通勤骑手,我想要快速进入或退出简易模式并完成少量必要操作,以便减少骑行中的操作负担。 | 支持少步骤进入和退出简易模式;必要操作入口清晰且反馈及时;骑行中不暴露复杂设置;误触后可快速撤销或恢复。 | P1
安全优先覆盖(导航) | 通勤骑手 | 作为通勤骑手,我想要安全类提示能够打断简易模式并优先显示,以便在风险出现时第一时间注意到关键信息。 | 安全类提示出现时可覆盖当前简易模式界面;覆盖信息优先级高于普通导航提示;风险结束后可自动返回原模式;覆盖过程不需要用户额外确认。 | P0
状态降级与容错(导航) | 摩旅骑手 | 作为摩旅骑手,我想要在断连或异常时简易模式仍可用并给出最小提示,以便在不稳定环境下继续获得基础引导。 | 断连或异常时系统自动保留简易模式;至少提供方向、转向或状态类最小提示;无法继续时明确说明原因;恢复后可无缝回到正常模式。 | P0
导航信息展示(导航) | 内容创作骑手 | 作为内容创作骑手,我想要系统明确区分导航前预览、行进中主导航与极简导航的显示内容,以便在不同场景下获得合适的信息密度。 | 导航前预览、主导航和极简导航各自有明确显示内容定义;不同阶段切换时信息层级一致且可理解;关键字段在对应模式下完整展示;模式间切换不造成信息混乱。 | P1
导航交互控制(导航) | 通勤骑手 | 作为通勤骑手,我想要进行开始、暂停、退出和模式切换等轻量交互控制,以便灵活管理导航过程。 | 支持开始、暂停、退出和模式切换等基础控制;每项操作有明确状态反馈;骑行中交互步骤尽量少;退出或切换前对关键状态进行必要确认或保护。 | P1
显示安全与可读性(导航) | 后台管理员 | 作为后台管理员,我想要确保导航信息在骑行中可读不过载并在异常时安全降级,以便兼顾用户体验与安全规范。 | 导航界面符合可读性规范,包括字号、对比度和信息密度要求;骑行中不展示过多非必要信息;异常时自动降级到安全简化展示;相关规则可被统一配置和校验。 | P0
在线与预下载能力(导航) | 摩旅骑手 | 作为摩旅骑手,我想要支持蜂窝在线导航与出发前WiFi预下载,以便提升长途路线在弱网环境下的可用性。 | 有蜂窝网络时可使用在线导航;出发前可在WiFi下预下载路线相关数据;弱网或无网时优先使用已下载内容;下载状态与可用范围对用户可见。 | P1
定位与路线异常(导航) | 新手骑手 | 作为新手骑手,我想要系统处理定位失准、偏航、场景误判和路线切换异常,以便导航过程保持连续且不让我迷失。 | 定位失准时提示精度问题并尽量维持当前引导;偏航后可触发重新规划或回归提示;场景误判可自动纠正或允许快速修正;路线切换异常时保留原有可用状态并提示原因。 | P0
网络与地图数据异常(导航) | 摩旅骑手 | 作为摩旅骑手,我想要系统处理弱网、无网、地图缺失和第三方地图投送失败等异常,以便在数据不稳定时仍尽量完成导航。 | 弱网或无网时自动切换到可用的离线或降级能力;地图数据缺失时提示影响范围;第三方地图投送失败时提供重试或替代方案;异常处理后当前导航状态尽量保留。 | P0
交互打断与恢复(导航) | 通勤骑手 | 作为通勤骑手,我想要在来电、语音、切后台和重连后导航能够恢复,以便不因临时打断而迷失当前路线状态。 | 来电、语音播报、切后台或重连后系统可恢复到中断前的导航状态;恢复时展示当前路线关键摘要;无法恢复时明确提示并提供继续方式;恢复过程不重复触发无关操作。 | P1
设备状态联动降级(导航) | 后台管理员 | 作为后台管理员,我想要系统根据电量、温度和系统负载动态降低导航复杂度,以便优先保留核心引导能力。 | 当电量低、温度高或系统负载过高时,系统自动降低导航显示复杂度;核心引导信息始终优先保留;降级与恢复阈值可配置;用户可收到必要但不过度的状态提示。 | P0
安全边界与误触防护(导航) | 后台管理员 | 作为后台管理员,我想要限制骑行中高风险操作并防止误触,以便确保异常提示优先于复杂交互。 | 骑行中高风险操作被禁用、延后或要求额外确认;误触高发区域有防护策略;异常与安全提示优先级高于复杂交互;相关限制规则可统一配置并生效。 | P0
导航状态管理(导航) | 后台管理员 | 作为后台管理员,我想要统一管理在线、离线、断连、预下载和场景识别等导航状态机,以便保证系统状态切换一致且可控。 | 系统定义并维护在线、离线、断连、预下载和场景识别等状态及其转换规则;状态切换有明确触发条件;异常状态可回退到安全可用状态;状态变化可被记录与排查。 | P0
语音导航交互(导航) | 通勤骑手 | 作为通勤骑手,我想要获得导航播报状态反馈与语音控制入口,以便在尽量少动手的情况下管理导航体验。 | 系统提供导航播报开启、关闭或异常状态反馈;提供语音控制入口但不要求复杂指令学习;语音入口可在安全前提下触发;语音不可用时有替代提示方式。 | P2
简易路线引导(导航) | 新手骑手 | 作为新手骑手,我想要以最少元素看到转向、距离和到达方向,以便轻松跟随路线而不被复杂界面分散注意力。 | 简易路线引导仅展示转向、距离和到达方向等核心元素;信息更新及时且易理解;在接近关键节点时可适度增强提示;异常时仍保留最小可用引导。 | P1
性能与降级策略(信息中岛) | 通勤骑手 | 作为通勤骑手,我想要信息中岛在断连、低电和高负载时按规则降级显示,以便我在异常情况下仍能看到最关键的骑行信息而不被误导 | 当发生断连、低电或系统高负载时,信息中岛优先保留核心安全与基础状态信息; 非关键内容按预设顺序隐藏或降频; 界面明确提示当前为降级状态及可用能力边界; 异常恢复后可平滑恢复正常显示 | P0
前向场景识别预警(主动安全预警提示) | 通勤骑手 | 作为通勤骑手,我想要系统识别前方关键交通场景并给出易理解的风险提示,以便我能提前采取减速或避让动作 | 系统可识别前方常见高风险场景并输出清晰的视觉或语音提示; 提示内容包含风险类型与方向/对象; 在风险解除后提示自动退出; 不适用或置信度不足时不输出误导性预警 | P0
规则与降级保障(主动安全预警提示) | 后台管理员 | 作为后台管理员,我想要管理多事件冲突、异常状态和受限能力下的安全提示策略,以便系统在复杂情况下仍能稳定输出正确预警 | 支持配置多事件冲突时的优先级与互斥规则; 在异常状态或能力受限时自动切换到降级策略; 降级后仅保留可信且高优先级提示; 策略变更后可被系统正确执行并记录 | P0
功耗热管理与异常状态(主动安全预警提示) | 通勤骑手 | 作为通勤骑手,我想要系统在续航不足、温升过高或识别异常时自动降级并反馈当前状态,以便我了解还能依赖哪些预警能力 | 当电量、温度或识别状态达到阈值时系统自动执行预设降级; HUD或语音明确提示当前异常类型与能力变化; 核心安全能力优先保留; 状态恢复后系统可自动恢复并提示 | P0
异常来源识别与可信状态(主动安全预警提示) | 通勤骑手 | 作为通勤骑手,我想要系统区分视觉、V2X和断连等来源状态并提示预警可信度,以便我判断当前提示是否值得依赖 | 系统可识别预警来源及其连接/可用状态; 当来源异常、断连或可信度下降时明确提示; 预警界面展示当前能力可用性或可信等级; 多来源冲突时优先展示更可信结果或提示受限状态 | P1
恢复与追溯(主动安全预警提示) | 后台管理员 | 作为后台管理员,我想要异常解除后系统能平滑恢复预警能力并保留最小化追溯信息,以便排查问题并减少对骑手的突兀影响 | 异常解除后预警能力按规则逐步恢复而非瞬时抖动切换; 恢复过程对用户有明确状态反馈; 系统保留最小必要的异常发生、降级和恢复记录; 追溯信息不影响实时性能 | P1
风险感知触发(主动安全预警提示) | 通勤骑手 | 作为通勤骑手,我想要系统汇总侧后方目标与前向视觉事件生成可提示的风险事件,以便我及时感知周边综合风险 | 系统可融合前向与侧后方感知结果生成统一风险事件; 风险事件包含方向、等级和触发原因; 同一时刻重复事件不会造成提示泛滥; 风险解除后事件及时清除 | P0
场景边界管理(主动安全预警提示) | 通勤骑手 | 作为通勤骑手,我想要系统识别不适用场景并抑制不可靠预警,以便避免被错误提示干扰判断 | 系统可识别预警不适用或高误判场景并抑制输出; 被抑制时可提示能力受限而非给出错误风险; 场景切换时状态更新及时且不频繁抖动; 不影响适用场景下的正常预警 | P0
用户控制与配置(主动安全预警提示) | 通勤骑手 | 作为通勤骑手,我想要在骑行中使用简化开关、静音和灵敏度控制,以便按当前路况快速调整预警方式 | 骑行中可通过简化交互完成预警开关、静音和灵敏度调整; 操作步骤少且不影响骑行安全; 设置变更后即时生效并有反馈; 核心安全能力的关闭或静音需有明确确认或边界限制 | P1
系统资源边界(主动安全预警提示) | 后台管理员 | 作为后台管理员,我想要在算力、内存和并发负载接近上限时控制预警功能优先级,以便保障核心安全提示持续可用 | 当系统资源接近阈值时自动按优先级限制低优先级功能; 核心安全预警优先保留; 资源恢复后可自动恢复被限制功能; 全过程有状态记录并可观测 | P0
状态优先级与流转(主动安全预警提示) | 后台管理员 | 作为后台管理员,我想要统一管理多类安全提示的抢占、并发、升级与退出规则,以便系统在复杂风险下保持一致的交互逻辑 | 系统支持定义不同预警状态的优先级、抢占和并发规则; 高优先级事件可中断低优先级提示; 风险升级时提示同步升级,风险解除后按规则退出; 全部状态流转符合统一规则且无冲突 | P0
大车预警交互(主动安全预警提示) | 通勤骑手 | 作为通勤骑手,我想要在AI视觉识别到大型车辆接近时收到分级提示与状态反馈,以便提前保持车距并规避盲区风险 | 系统识别大型车辆接近时按风险等级输出提示; 提示包含方向或接近状态; 风险增强时提示升级,风险解除后退出; 识别不确定时提示能力受限或不触发误导性预警 | P0
红绿灯读秒交互(主动安全预警提示) | 通勤骑手 | 作为通勤骑手,我想要在骑行中看到V2X或视觉识别到的信号灯状态与剩余时间提示,以便更平稳地控制车速和通过节奏 | 系统可展示当前信号灯状态及剩余时间; 数据来源异常或不可信时明确提示不可用; 提示在骑行中简洁易读且不过度占用注意力; 信号变化时信息及时更新 | P1
预警展示与播报(主动安全预警提示) | 通勤骑手 | 作为通勤骑手,我想要系统统一管理预警的视觉层级、语音播报与多模态联动,以便我在不同环境下都能及时理解风险 | 不同等级预警有统一的视觉样式和播报规则; 高风险事件优先获得更强提示; 视觉、语音等多模态输出保持一致; 重复播报受控,避免打扰和信息冲突 | P0
盲区监测预警(主动安全预警提示) | 通勤骑手 | 作为通勤骑手,我想要系统持续探测左右侧盲区来车并触发分侧预警,以便在变道或转向前及时发现风险 | 系统可持续监测左右侧盲区目标; 左右侧风险分别提示且方向明确; 目标持续存在时预警保持,消失后及时退出; 感知异常时提示能力边界 | P0
系统降级与异常提示(主动安全预警提示) | 通勤骑手 | 作为通勤骑手,我想要在传感器、识别或连接异常时收到当前能力边界提示,以便避免误判并过度依赖系统 | 当传感器、识别或连接异常时系统及时提示异常类型; 明确说明哪些预警能力受限或不可用; 异常期间避免继续输出不可靠预警; 恢复后同步提示能力恢复 | P0
多模态提示协同(主动安全预警提示) | 通勤骑手 | 作为通勤骑手,我想要HUD、语音、按键确认与灯光联动协同工作,以便在单一通道失效或环境嘈杂时仍能接收到关键预警 | 系统可按预警等级联动HUD、语音、按键确认和灯光; 单一通道不可用时其他通道仍可承担关键提示; 多通道内容一致且时序协调; 用户确认后系统按规则更新提示状态 | P1
预警呈现与确认交互(主动安全预警提示) | 通勤骑手 | 作为通勤骑手,我想要统一的预警卡片样式、停留时长和确认方式,以便快速理解风险并减少误读 | 预警卡片样式、颜色和文案统一; 不同等级预警有明确停留时长与退出规则; 用户可通过简化方式确认或忽略提示; 确认后系统状态变化清晰且不影响更高优先级预警 | P1
后向接近风险预警(主动安全预警提示) | 通勤骑手 | 作为通勤骑手,我想要系统识别后方高速接近目标并按风险等级触发预警,以便提前采取避让或保持稳定路线 | 系统可识别后方接近目标及其风险等级; 高速接近时触发更强提示; 提示包含后方接近信息并及时更新; 目标远离或消失后预警自动退出 | P0
感知异常处理(主动安全预警提示) | 后台管理员 | 作为后台管理员,我想要系统处理视觉识别置信度不足、遮挡、脏污和断流等感知异常,以便降低误报漏报并维持稳定体验 | 系统可识别常见感知异常类型并进入对应处理流程; 置信度不足或断流时抑制不可靠预警; 对用户提示当前感知受限状态; 异常记录可用于后续分析 | P0
侧后方风险预警(主动安全预警提示) | 通勤骑手 | 作为通勤骑手,我想要系统识别侧后方来车与盲区目标并触发分级预警,以便在并线、转弯和借道时更安全 | 系统可识别侧后方目标并按风险等级提示; 提示区分左右方向与风险强度; 与盲区监测结果可协同避免重复轰炸; 风险消失后及时退出 | P0
实时速度显示(速度) | 通勤骑手 | 作为通勤骑手,我想要在HUD持续看到当前车速与速度状态,以便随时掌握骑行节奏并遵守限速 | HUD持续显示当前速度且刷新稳定; 速度单位与状态清晰可见; 显示在骑行中易读且不遮挡关键安全信息; 数据异常时切换到明确的异常状态展示 | P0
超速提醒(速度) | 通勤骑手 | 作为通勤骑手,我想要当车速超过设定阈值时收到HUD与语音提醒,以便及时减速避免风险和违章 | 用户可设置或使用默认超速阈值; 超过阈值时触发明显的HUD提醒和语音提示; 速度回落后提醒自动解除; 重复提醒频率受控避免打扰 | P1
平均与峰值速度(速度) | 内容创作骑手 | 作为内容创作骑手,我想要在骑行中简要查看平均速度与峰值速度,以便快速了解本次骑行表现并用于内容记录 | 系统支持在不影响骑行安全的前提下查看平均速度与峰值速度; 数据更新逻辑清晰且与当前骑行会话关联; 查看入口简洁; 数据异常时有明确说明 | P2
速度数据源与校准(速度) | 后台管理员 | 作为后台管理员,我想要管理速度来源、刷新性能与异常校准逻辑,以便保证速度显示稳定且可信 | 系统支持识别和管理不同速度数据源; 可配置刷新频率与校准规则; 数据源异常时自动切换或降级; 校准后速度显示保持连续且有状态记录 | P0
速度交互控制(速度) | 通勤骑手 | 作为通勤骑手,我想要对速度信息进行简化切换、开关与展示控制,以便按个人习惯查看所需内容 | 用户可快速切换速度相关展示内容或开关部分信息; 操作适合骑行中使用且步骤少; 设置即时生效并保留用户偏好; 核心速度显示默认可恢复 | P2
异常与降级处理(速度) | 通勤骑手 | 作为通勤骑手,我想要在断连、无定位或数据异常时看到明确状态与降级显示,以便知道当前速度信息是否可用 | 当断连、无定位或速度数据异常时系统显示明确异常状态; 不输出明显错误的速度值; 在可降级场景下保留最基础可用信息; 恢复后自动回到正常显示 | P0
速度异常与降级(速度) | 后台管理员 | 作为后台管理员,我想要处理速度数据异常、断连和显示冲突并保证核心信息可用,以便系统在异常情况下仍稳定服务骑手 | 系统可识别速度数据异常、断连和显示资源冲突; 异常时优先保留当前速度或明确不可用状态; 与其他高优先级信息冲突时按规则让出或压缩展示; 全过程有可追踪状态记录 | P0
速度显示(速度) | 通勤骑手 | 作为通勤骑手,我想要在骑行中持续看到当前速度及基础单位状态,以便快速确认自己是否处于合适车速 | 当前速度与单位持续可见; 字体和布局适合骑行中快速识别; 单位切换或状态变化时显示正确; 不因普通界面切换而中断核心速度展示 | P0
速度状态提示(速度) | 新手骑手 | 作为新手骑手,我想要在速度相关状态变化时获得可感知提示与反馈,以便及时理解当前车速状态并调整骑行行为 | 当速度进入关键状态变化时系统提供清晰反馈; 提示方式简洁且不造成惊扰; 状态恢复后提示自动结束; 提示与实际速度状态保持一致 | P1
模式切换与控制(导航) | 通勤骑手 | 作为通勤骑手，我想要快速进入或退出简易模式，以便在骑行中用最少操作切换到更安全易读的导航界面。 | 支持一键进入和退出简易模式；骑行中操作步骤不超过2步；切换后界面在1秒内完成更新；切换过程不影响当前导航状态。 | P0
状态提醒(导航) | 通勤骑手 | 作为通勤骑手，我想要只接收影响骑行的关键状态提醒，以便减少干扰并专注道路安全。 | 仅展示导航、连接、定位、电量等关键状态；提醒样式为轻量提示且不遮挡核心路线信息；非关键提醒默认不在骑行中弹出；用户可感知提醒但无需复杂操作处理。 | P0
环境自适应(导航) | 通勤骑手 | 作为通勤骑手，我想要界面根据明暗环境自动调整亮度与对比度，以便在白天、隧道和夜间都能清晰查看导航。 | 系统可识别明亮、昏暗和夜间环境；简易界面自动调整亮度和对比度；调整后核心导航信息保持清晰可读；环境变化时切换平滑不过度闪烁。 | P1
异常降级(导航) | 通勤骑手 | 作为通勤骑手，我想要在断连或定位异常时仍看到最小可用信息，以便在异常情况下继续安全骑行并判断下一步操作。 | 发生断连或定位异常时系统进入降级显示；优先保留方向、速度相关安全提示或异常状态说明；界面明确提示当前异常类型；异常恢复后可自动回到正常导航状态。 | P0
路线展示(导航) | 通勤骑手 | 作为通勤骑手，我想要在HUD中看到当前路线的核心引导信息，以便减少低头看手机的频率。 | HUD展示当前道路、下一动作、剩余距离等核心路线信息；信息布局简洁且不遮挡视线；导航过程中信息实时更新；在骑行状态下可稳定显示。 | P0
转向引导(导航) | 新手骑手 | 作为新手骑手，我想要在关键路口前收到清晰的转向提示和距离提醒，以便提前做出安全变道和转向决策。 | 在关键路口前按距离分阶段提示；提示包含转向方向和剩余距离；提示样式清晰易辨识；通过路口后自动切换到下一导航指令。 | P0
偏航与重算(导航) | 新手骑手 | 作为新手骑手，我想要在偏离原路线时及时收到提示并自动重算，以便尽快回到正确路线。 | 系统可检测用户偏离原路线；偏航后及时提示当前状态；支持自动重算或提示返回原路线；重算期间显示明确状态反馈；重算完成后更新新的引导信息。 | P0
路线交互(导航) | 通勤骑手 | 作为通勤骑手，我想要在骑行中使用安全的轻量路线控制交互，以便在不中断骑行的情况下完成必要操作。 | 提供开始、暂停、继续、退出等轻量控制；交互步骤简短且适合骑行中使用；操作区域和反馈清晰；不提供需要长时间注视的复杂交互。 | P1
离线与网络导航引擎(导航) | 摩旅骑手 | 作为摩旅骑手，我想要同时具备离线导航、WiFi预下载和蜂窝在线导航能力，以便在不同网络环境下都能持续使用导航。 | 支持头盔端离线导航；支持在WiFi环境下预下载地图或路线数据；有网络时可使用蜂窝在线导航；网络切换时导航不中断或有明确提示；离线状态下仍可完成基础路线引导。 | P0
导航控制与异常管理(导航) | 后台管理员 | 作为后台管理员，我想要管理导航开始、暂停、恢复及异常记录，以便支持问题诊断和售后排查。 | 系统记录导航开始、暂停、恢复、结束等关键事件；异常场景可生成日志；日志包含时间、异常类型和基础上下文；支持售后诊断查询；不影响用户正常导航体验。 | P1
简易路线呈现(导航) | 新手骑手 | 作为新手骑手，我想要以最少元素查看导航路线，以便在高干扰环境下也能快速理解路线信息。 | 界面仅保留路线方向、下一动作、距离等必要元素；减少装饰性信息和复杂图层；在强干扰场景下仍保持可读；用户无需学习复杂规则即可理解。 | P1
模式切换(导航) | 通勤骑手 | 作为通勤骑手，我想要快速进入或退出简易模式，以便根据路况灵活选择更适合的导航显示方式。 | 支持快速切换简易模式；不要求展开复杂设置；切换后立即生效；切换前后的导航进度保持一致。 | P0
安全与降级(导航) | 通勤骑手 | 作为通勤骑手，我想要在异常场景下简易模式优先保留安全相关显示，以便在系统受限时仍能获得关键骑行信息。 | 异常场景下优先显示转向、偏航、定位异常等安全相关信息；非关键内容自动降级或隐藏；降级策略可自动触发；恢复正常后可回到完整简易模式。 | P0
环境适配(导航) | 通勤骑手 | 作为通勤骑手，我想要简易模式针对强光、隧道和夜间场景优化可读性，以便在不同环境下都能稳定识别导航信息。 | 支持强光、隧道、夜间三类场景适配；自动调整亮度、对比度或配色；核心信息在各场景下均可辨识；场景切换时无明显阅读中断。 | P1
路线总览显示(导航) | 通勤骑手 | 作为通勤骑手，我想要在HUD中查看当前路线核心信息，以便减少骑行中低头看手机的次数。 | HUD可展示路线方向、剩余距离、预计到达等核心信息；信息简洁且适合骑行中快速读取；导航过程中持续更新；不依赖手机常亮查看。 | P0
偏航与重规划提示(导航) | 新手骑手 | 作为新手骑手，我想要在偏离路线时及时收到提示并看到重规划状态，以便确认系统正在帮助我纠正路线。 | 检测到偏航后立即提示；界面展示重规划中或返回原路线等状态；重规划完成后更新新路线；若重规划失败则给出明确说明。 | P0
途经点与到达提醒(导航) | 摩旅骑手 | 作为摩旅骑手，我想要收到关键途经点、服务区和终点到达提醒，以便合理安排补给和行程节奏。 | 可对关键途经点、服务区和终点进行轻量提醒；提醒不遮挡核心导航信息；到达后状态自动更新；提醒时机与距离合理。 | P1
路线模式切换(导航) | 通勤骑手 | 作为通勤骑手，我想要在标准路线和极简路线显示之间切换，以便根据不同骑行场景选择合适的信息密度。 | 支持标准路线与极简路线两种显示模式；用户可快速切换；切换后当前导航不中断；系统记住用户最近一次选择或提供默认策略。 | P1
订单与售后(商城) | 通勤骑手 | 作为通勤骑手，我想要查询订单、查看物流并申请售后和跟踪进度，以便在购买后持续掌握履约与服务状态。 | 支持查看订单列表和详情；支持查看物流状态；支持发起售后申请；支持查看售后处理进度；订单与售后信息状态一致且可追踪。 | P0
商品服务信息(商城) | 新手骑手 | 作为新手骑手，我想要查看认证、参数说明、保修政策和购买须知，以便放心判断商品是否适合自己。 | 商品详情页展示认证信息、核心参数、保修政策和购买须知；信息结构清晰易查找；不同商品信息准确对应；用户无需咨询即可完成基础判断。 | P1
商城规则与异常处理(商城) | 后台管理员 | 作为后台管理员，我想要处理库存不足、价格变更和支付失败等异常场景，以便保障商城交易流程稳定可控。 | 系统可识别库存不足、价格变更、支付失败等异常；向用户返回明确结果和处理建议；异常订单状态可追踪；后台可查看异常记录并进行处理。 | P0
营销与服务(商城) | 通勤骑手 | 作为通勤骑手，我想要查看优惠券、活动信息和延保等服务商品，以便获得更优惠和更完整的购买保障。 | 支持展示可用优惠券和活动信息；支持展示延保等服务商品；优惠在下单时可正确计算；活动规则说明清晰可见。 | P2
客服与咨询(商城) | 新手骑手 | 作为新手骑手，我想要有售前售后咨询入口，并按区域接入微信或邮件客服，以便在购买和使用中快速获得帮助。 | 商城提供明确的咨询入口；可区分售前与售后咨询；根据区域展示微信或邮件客服方式；用户可看到响应渠道说明。 | P1
商品浏览(商城) | 新手骑手 | 作为新手骑手，我想要浏览头盔整机、配件和服务商品信息，并查看核心参数与认证，以便快速筛选适合的商品。 | 支持分类浏览整机、配件和服务商品；商品卡片和详情页展示核心参数与认证；列表加载稳定；用户可进入详情查看完整信息。 | P0
下单支付(商城) | 通勤骑手 | 作为通勤骑手，我想要完成购物车、地址、支付和订单提交，以便顺利完成商品购买。 | 支持加入购物车并管理商品；支持填写或选择收货地址；支持支付并提交订单；支付结果有明确反馈；成功后生成可查询订单。 | P0
交易下单(商城) | 通勤骑手 | 作为通勤骑手，我想要选择规格、确认订单、完成支付并看到结果反馈，以便高效完成购买决策。 | 支持选择商品规格；支持订单确认页展示价格、数量和地址；支持支付流程；支付成功或失败均有明确结果反馈；订单状态与支付结果一致。 | P0
售后服务(商城) | 通勤骑手 | 作为通勤骑手，我想要在线报修、判断保修资格、识别区域、查看维修报价并跟踪进度，以便更省心地完成售后处理。 | 支持在线提交报修；系统可判断保修资格或提示人工审核；支持区域识别并匹配服务方式；支持展示维修报价；支持查看售后进度。 | P0
订单与履约(商城) | 通勤骑手 | 作为通勤骑手，我想要查看订单状态、物流信息和签收结果，以便掌握购买后的履约进展。 | 支持查看订单各阶段状态；支持查看物流轨迹或物流节点；支持展示签收结果；订单与物流信息同步更新；异常履约状态有提示。 | P0
在线报修与自检(商城) | 通勤骑手 | 作为通勤骑手，我想要先进行自检再提交报修，以便减少无效工单并更快获得有效受理。 | 报修前提供自检流程或问题排查项；自检后可继续提交报修；系统记录自检结果并随工单提交；无效问题可在自检阶段给出处理建议。 | P1
工单状态与报价(商城) | 通勤骑手 | 作为通勤骑手，我想要查看工单进度、维修报价和我的确认结果，以便清楚掌握售后处理状态并及时决策。 | 支持展示工单当前状态；支持展示维修报价明细或总价；支持用户确认或拒绝报价；所有状态变更可追踪；用户操作后结果及时更新。 | P1
寄修物流与RMA(商城) | 后台管理员 | 作为后台管理员，我想要支持寄修地址、寄件单、上门取件及海外RMA与跨境物流处理，以便提升售后寄修效率并覆盖国内外用户场景。 | 支持维护寄修地址与寄件信息；用户可提交寄修单并选择上门取件；支持海外RMA申请与跨境物流状态记录；可查看寄修全流程状态。 | P0
保修与区域规则(商城) | 后台管理员 | 作为后台管理员，我想要根据SN、购买信息与区域规则自动判断保修状态并展示差异政策，以便减少人工判断错误并提升售后透明度。 | 输入SN和购买信息后可自动判断保修状态；不同区域可展示对应保修政策；异常或信息缺失时给出明确提示；规则结果可被售后流程调用。 | P0
国内与海外服务网络(商城) | 摩旅骑手 | 作为摩旅骑手，我想要按区域查看官方维修、授权点、客服与寄修方式，并支持地图查看，以便在不同地区快速找到可用售后服务。 | 支持按国家或地区展示服务网络；可区分官方维修点、授权点、客服和寄修方式；支持地图查看位置；无服务点区域可提供替代寄修方案。 | P1
多语言客服协同(商城) | 后台管理员 | 作为后台管理员，我想要支持多语言工单与自动翻译，帮助国内客服处理海外英文工单，以便提升跨语言售后处理效率。 | 工单支持多语言内容录入与展示；支持自动翻译英文工单；客服可查看原文与译文；翻译异常时可提示人工介入。 | P1
营销与转化(商城) | 新手骑手 | 作为新手骑手，我想要在商城看到服务承诺、售后透明化与权益说明，以便增强购买信任并更放心地下单。 | 商品或服务页面展示服务承诺；可查看售后流程与权益说明；关键信息清晰易懂；能在购买决策路径中被用户看到。 | P1
报修申请异常处理(商城) | 后台管理员 | 作为后台管理员，我想要处理报修提交前后的信息缺失、素材异常与无效工单拦截，以便减少无效流转并提升报修质量。 | 提交前校验必填信息与素材完整性；可识别异常图片或无效内容；可拦截明显无效工单；提交后异常工单可进入补充信息流程。 | P0
工单履约与报价异常(商城) | 后台管理员 | 作为后台管理员，我想要处理工单状态流转、寄修物流、报价确认与放弃维修场景，以便保障售后履约过程可控且可追踪。 | 工单支持标准状态流转；可关联寄修物流信息；支持报价通知与用户确认；支持放弃维修场景处理并记录结果。 | P0
保修与区域规则引擎(商城) | 后台管理员 | 作为后台管理员，我想要根据SN、购买信息和区域规则自动判断售后路径与保修边界，以便统一规则执行并降低人工决策成本。 | 规则引擎可基于SN、购买信息和区域输出售后路径；可识别保内保外及边界情况；规则可配置和更新；异常输入有兜底处理。 | P0
国内与海外售后分流(商城) | 后台管理员 | 作为后台管理员，我想要按区域分流到国内或海外售后网络，并处理跨境寄修边界，以便让工单进入正确的服务体系。 | 可根据区域自动分流工单；支持国内与海外售后网络配置；跨境寄修边界有明确处理规则；分流结果可被用户和客服查看。 | P0
多语言与客服协同异常(商城) | 后台管理员 | 作为后台管理员，我想要处理海外工单语言差异、翻译失败和客服协同边界，以便避免跨语言沟通导致工单卡滞。 | 可识别工单语言差异；翻译失败时有重试或人工接管机制；客服协同边界有明确分派规则；异常过程有记录可追踪。 | P1
订单与物流(商城) | 通勤骑手 | 作为通勤骑手，我想要查询订单、跟踪状态并查看物流信息，以便及时了解商品何时发货和送达。 | 支持查看订单列表与详情；可展示订单当前状态；可查看物流单号与轨迹；异常物流状态有提示。 | P0
商城规则与服务保障(商城) | 新手骑手 | 作为新手骑手，我想要查看价格说明、参数声明、发货与售后规则，以便在购买前充分了解商品和服务边界。 | 页面可展示价格说明、参数声明、发货规则和售后规则；内容清晰可访问；关键规则在下单前可见；规则更新后可同步生效。 | P1
启动展示内容(开机动画) | 通勤骑手 | 作为通勤骑手，我想要在开机阶段看到品牌、设备与安全提示内容，以便快速确认设备状态并获得必要提醒。 | 开机阶段可展示品牌信息；可展示设备识别信息；可展示安全提示；内容显示清晰且不影响正常启动。 | P2
启动流程控制(开机动画) | 通勤骑手 | 作为通勤骑手，我想要控制开机动画时序、跳过规则与进入主界面的条件，以便更快进入可用状态并减少等待。 | 开机动画有明确时序；满足条件时可跳过部分流程；进入主界面的条件可配置；异常情况下有兜底进入机制。 | P1
多端联动反馈(开机动画) | 通勤骑手 | 作为通勤骑手，我想要在开机阶段看到头盔与手机、蓝牙音频等连接状态反馈，以便确认设备是否已准备就绪。 | 开机阶段可显示手机连接状态；可显示蓝牙音频连接状态；连接失败时有明确提示；状态反馈应及时更新。 | P1
账号注册与登录(我的Tab) | 新手骑手 | 作为新手骑手，我想要使用手机号注册、验证码登录和密码登录，以便快速进入系统并开始使用完整功能。 | 支持手机号注册；支持验证码登录；支持密码登录；登录成功后进入个人中心；异常输入有提示。 | P0
游客模式(我的Tab) | 新手骑手 | 作为新手骑手，我想要不注册先体验基础功能，并限制云端能力，以便在低门槛试用后再决定是否注册。 | 支持游客进入基础功能；云端能力在游客态下受限；关键受限功能有引导注册提示；游客态可随时升级为正式账号。 | P1
账号安全(我的Tab) | 通勤骑手 | 作为通勤骑手，我想要进行验证码校验、密码重置与异常登录保护，以便保障我的账号和设备数据安全。 | 支持验证码校验；支持密码重置；可识别异常登录并提醒；安全操作过程符合基本风控要求。 | P0
设备绑定认证(我的Tab) | 通勤骑手 | 作为通勤骑手，我想要将头盔与用户账号建立可信绑定关系，以便安全使用设备专属和云端能力。 | 支持账号与头盔设备绑定；绑定过程有身份校验；绑定成功后状态可查询；异常绑定或重复绑定有提示。 | P0
认证状态展示(我的Tab) | 通勤骑手 | 作为通勤骑手，我想要在关键页面看到当前登录态、游客态和绑定状态，以便明确自己可使用的功能范围。 | 关键页面展示登录态或游客态；展示设备绑定状态；不同状态下功能权限有清晰提示；状态变化后页面可及时刷新。 | P1
认证合规与无线安全(我的Tab) | 后台管理员 | 作为后台管理员，我想要让认证链路设计满足无线与电磁兼容相关合规约束，以便降低合规风险并保障产品可上线。 | 认证链路满足既定合规要求；无线连接过程有安全约束；相关设计可审计；发现不合规场景时可阻断上线。 | P0
账号与设置(我的Tab) | 通勤骑手 | 作为通勤骑手，我想要统一处理登录注册、游客模式、资料采集、多语言及消息联动等个人设置边界，以便更方便地管理个人使用偏好。 | 支持账号基础设置；支持游客模式相关设置；支持资料采集与多语言设置；支持消息联动配置；异常边界有明确提示。 | P1
帮助与反馈(我的Tab) | 新手骑手 | 作为新手骑手，我想要使用FAQ、在线客服与反馈提交，并在异常场景下进行自助排障，以便更快解决使用问题。 | 支持查看FAQ；支持联系在线客服；支持提交反馈；异常场景下提供自助排障建议；提交结果可追踪。 | P1
关于设备(我的Tab) | 通勤骑手 | 作为通勤骑手，我想要查看设备身份、版本、保修与使用统计，并收到异常状态与兼容边界提示，以便更好地管理和维护设备。 | 展示设备身份信息；展示版本与保修状态；展示基础使用统计；异常状态和兼容边界有提示说明。 | P1
隐私与协议(我的Tab) | 后台管理员 | 作为后台管理员，我想要管理隐私政策、用户协议、授权说明与数据授权边界，以便满足合规要求并保障用户知情权。 | 支持展示隐私政策和用户协议；支持授权说明与数据边界说明；用户可查看并确认；版本更新后可重新确认。 | P0
数据管理(我的Tab) | 内容创作骑手 | 作为内容创作骑手，我想要处理骑行与视频导出、账号注销及异常恢复，以便保障数据可迁移、可删除且不影响内容留存。 | 支持骑行数据导出；支持视频导出；支持账号注销；支持异常恢复流程；数据删除与迁移结果可确认。 | P1
成就与个人展示(我的Tab) | 内容创作骑手 | 作为内容创作骑手，我想要拥有骑行、社交、探索、安全成就体系，并支持展示、分享与进度提醒，以便增强个人表达和持续参与感。 | 支持多维度成就体系；可展示个人成就；支持分享；支持进度提醒；成就达成规则清晰可见。 | P2
消息与第三方联动(我的Tab) | 团骑领队 | 作为团骑领队，我想要管理手机消息同步、日程提醒、导航投送、行程导入和健康数据同步，以便更高效地组织和执行骑行活动。 | 支持手机消息同步；支持日程提醒；支持导航投送；支持行程导入；支持健康数据同步；各联动权限可单独管理。 | P1
账号安全与找回(我的Tab) | 通勤骑手 | 作为通勤骑手，我想要使用退出登录、异常提醒和账号找回等安全能力，以便在设备更换或账号异常时保护账户安全并恢复访问。 | 支持主动退出登录；支持异常提醒；支持账号找回流程；找回成功后可恢复访问；关键操作有身份校验。 | P0
设备身份绑定(我的Tab) | 通勤骑手 | 作为通勤骑手，我想要将账号与头盔设备建立可信绑定关系，以便确保设备归属明确并安全使用相关服务。 | 支持账号与设备身份绑定；绑定过程可校验设备真实性；绑定结果可展示；解绑或冲突绑定有处理提示。 | P0
升级规则与权益(社区) | 新手骑手 | 作为新手骑手,我想要查看社区等级升级门槛及对应发帖权限、标识和专属活动权益,以便明确成长路径并了解不同等级可获得的能力与福利 | 用户可在社区内查看各等级的升级条件、发帖权限、身份标识和专属活动权益; 信息展示完整清晰; 当前等级与下一等级目标可被识别 | P1
互动状态反馈(社区) | 内容创作骑手 | 作为内容创作骑手,我想要在点赞、评论、收藏、关注后立即看到结果反馈,以便确认操作是否成功并持续参与互动 | 用户执行点赞、评论、收藏、关注后,界面需即时反馈成功、失败或取消状态; 对应计数与按钮状态同步更新; 异常时给出明确提示 | P0
升级规则与权益说明(社区) | 新手骑手 | 作为新手骑手,我想要查看升级条件及对应发帖权限、标识、专属活动权益说明,以便理解社区等级机制并规划参与方式 | 系统提供等级说明页; 展示升级条件、发帖权限、标识和专属活动权益; 内容易于理解且可从社区入口访问 | P1
互动系统(社区) | 通勤骑手 | 作为通勤骑手,我想要对社区内容进行点赞、评论、收藏、分享,以便快速表达态度、保存有用内容并传播优质信息 | 用户可对帖子执行点赞、评论、收藏、分享; 各互动行为可正常提交并记录; 互动结果在内容详情和个人记录中可见 | P0
内容浏览(社区) | 通勤骑手 | 作为通勤骑手,我想要浏览社区信息流、榜单入口和发现内容,以便快速获取感兴趣的骑行资讯与热门内容 | 社区首页提供信息流浏览、榜单入口和内容发现模块; 用户可连续浏览内容并进入详情; 内容加载稳定且支持基础推荐展示 | P0
发布(社区) | 内容创作骑手 | 作为内容创作骑手,我想要发布图文、视频和骑行记录类内容,以便分享骑行经历并吸引社区互动 | 用户可选择图文、视频或骑行记录进行发布; 发布前可编辑基础信息; 发布成功后内容出现在个人主页和社区流中 | P0
徽章与头衔展示(社区) | 内容创作骑手 | 作为内容创作骑手,我想要在主页、帖子和评论中展示等级徽章与社区头衔,以便体现身份认可并提升个人影响力 | 用户等级徽章与头衔在主页、帖子和评论区域可见; 展示样式统一; 徽章与头衔随等级变化自动更新 | P1
用户等级体系(社区) | 内容创作骑手 | 作为内容创作骑手,我想要系统基于骑行里程、互动积分、内容贡献综合计算我的等级,以便让成长结果更公平并激励持续参与 | 系统根据骑行里程、互动积分和内容贡献计算用户等级; 用户可查看当前等级及主要成长因子; 等级变更后结果可同步展示 | P1
社区治理(社区) | 后台管理员 | 作为后台管理员,我想要提供内容审核、举报与发布规则管理能力,以便保障社区内容合规并维持可运营秩序 | 后台支持内容审核、举报处理和发布规则配置; 违规内容可被拦截、下架或处置; 处理结果可留痕并可追溯 | P0
消息与申诉边界(社区) | 内容创作骑手 | 作为内容创作骑手,我想要在升级、降级、拦截、回收等结果发生时收到通知并了解申诉入口,以便及时知晓原因并维护自身权益 | 当发生升级、降级、拦截、回收等事件时,系统发送明确消息通知; 通知包含结果、原因和申诉边界说明; 符合条件时提供申诉入口 | P1
排行榜(社区) | 摩旅骑手 | 作为摩旅骑手,我想要查看骑行里程、活跃度、内容热度等多维排行榜,以便了解自己的表现并发现优秀骑手 | 社区提供骑行里程、活跃度、内容热度等排行榜; 用户可切换不同榜单查看排名; 榜单数据展示清晰且可进入相关用户或内容详情 | P2
社区消息状态(社区) | 通勤骑手 | 作为通勤骑手,我想要聚合查看点赞、评论、关注、系统通知等消息并看到未读状态,以便高效处理重要互动信息 | 消息中心聚合点赞、评论、关注和系统通知; 未读消息有明显标识和数量提示; 用户查看后未读状态可更新 | P1
社区消息(社区) | 内容创作骑手 | 作为内容创作骑手,我想要集中接收点赞、评论、关注、升级与权益变更等通知,以便及时跟进互动和账号状态变化 | 系统聚合展示点赞、评论、关注、升级和权益变更通知; 用户可按消息类型查看; 点击消息可进入对应内容或说明页面 | P1
等级徽章与社区头衔展示(社区) | 内容创作骑手 | 作为内容创作骑手,我想要在主页、帖子和评论中展示用户等级徽章与社区头衔,以便增强身份辨识度和社区认可感 | 等级徽章与社区头衔在主页、帖子和评论中统一展示; 展示内容与当前等级一致; 等级变化后展示自动刷新 | P1
搜索与话题(社区) | 团骑领队 | 作为团骑领队,我想要按关键词和话题标签搜索社区内容与用户,以便快速找到路线经验、活动信息和目标成员 | 用户可通过关键词和话题标签搜索内容与用户; 搜索结果支持区分内容和用户; 点击结果可进入详情页或用户主页 | P1
互动(社区) | 通勤骑手 | 作为通勤骑手,我想要对社区内容进行点赞、评论、收藏、分享等基础互动,以便参与讨论并保存有价值的信息 | 用户可完成点赞、评论、收藏、分享操作; 操作结果可见且可撤销部分互动; 互动数据在内容侧同步更新 | P0
内容发布(社区) | 内容创作骑手 | 作为内容创作骑手,我想要发布图文动态并关联骑行内容参与社区互动,以便更完整地分享骑行故事和数据 | 用户可发布图文动态并关联骑行内容; 发布页支持基础编辑与关联选择; 发布成功后内容可被浏览和互动 | P0
传感器融合交互(多模态交互) | 通勤骑手 | 作为通勤骑手,我想要系统融合头盔姿态、速度与设备状态来决定交互触发与显示方式,以便在骑行中获得更安全且合适的信息呈现 | 系统可基于头盔姿态、速度和设备状态调整交互触发条件与显示方式; 高风险骑行状态下限制不适宜交互; 状态变化时策略可自动切换 | P0
上下文感知交互(多模态交互) | 摩旅骑手 | 作为摩旅骑手,我想要系统依据骑行阶段与环境上下文切换信息密度和交互策略,以便在不同路况下获得恰当的信息支持 | 系统可识别骑行阶段与环境上下文并调整信息密度和交互策略; 行驶中减少复杂信息,驻车或低风险场景可提供更丰富内容; 切换过程平滑可感知 | P0
多通道反馈编排(多模态交互) | 通勤骑手 | 作为通勤骑手,我想要系统统一编排视觉、语音、灯光反馈,以便避免重复提醒和信息过载 | 系统对视觉、语音、灯光反馈进行统一调度; 同一事件避免重复或冲突提醒; 高优先级事件可覆盖低优先级反馈 | P0
跨设备协同交互(多模态交互) | 摩旅骑手 | 作为摩旅骑手,我想要在头盔、手机及第三方设备间同步状态与交互结果,以便跨设备连续使用而不丢失关键信息 | 头盔、手机及第三方设备间可同步关键状态与交互结果; 用户在任一设备上的操作可在其他设备反映; 同步异常时有明确提示 | P1
状态可用性与降级(多模态交互) | 通勤骑手 | 作为通勤骑手,我想要在断连、低电、过热等异常下仍维持最小可用交互与状态显示,以便骑行过程中不中断关键使用 | 在断连、低电、过热等异常场景下,系统保留最小可用交互和关键状态显示; 非关键功能可自动降级; 用户可明确感知当前受限状态 | P0
低干扰操作机制(多模态交互) | 通勤骑手 | 作为通勤骑手,我想要通过少步骤、少确认和骑行态限制来完成操作,以便降低操作负担与分心风险 | 骑行态下高频操作步骤被压缩并减少确认次数; 高风险操作在骑行中受限或延后; 用户可快速完成核心操作且不影响安全 | P0
功耗与热边界交互(多模态交互) | 摩旅骑手 | 作为摩旅骑手,我想要在功耗或热压力接近边界时系统主动调整交互复杂度与功能组合,以便延长可用时间并避免设备异常 | 当功耗或热压力接近阈值时,系统自动降低交互复杂度或关闭非关键功能; 用户收到明确提示; 核心功能优先保留 | P1
交互降级与异常保护(多模态交互) | 通勤骑手 | 作为通勤骑手,我想要在断连、过热或传感器异常时获得可预期的降级交互,以便在异常情况下仍能安全使用关键能力 | 系统在断连、过热或传感器异常时进入预定义降级模式; 保留关键交互能力; 用户可看到异常原因和当前可用功能范围 | P0
异常降级与安全兜底(多模态交互) | 通勤骑手 | 作为通勤骑手,我想要在断连、弱网或部件异常时维持最小可用交互并被明确告知,以便在复杂环境下仍能安全完成关键操作 | 在断连、弱网或部件异常时,系统提供最小可用交互和安全兜底方案; 明确提示异常状态与影响范围; 关键提醒与基础控制仍可使用 | P0
AI对话助手(AI Tab) | 新手骑手 | 作为新手骑手,我想要通过自然语言与AI对话获取骑行规划、设备问答和路线推荐,以便更轻松地完成出行准备与问题解决 | 用户可在AI Tab中输入或发起自然语言对话; AI可回答骑行规划、设备问答和路线推荐相关问题; 回复结果清晰可继续追问 | P1
AI剪片(AI Tab) | 内容创作骑手 | 作为内容创作骑手,我想要使用一键成片和对话式剪片自动生成并持续调整短视频,以便更高效地产出骑行内容 | 用户可选择一键成片或通过对话式方式提出剪辑需求; 系统自动生成短视频并支持继续调整; 输出结果可预览和导出 | P1
AI内容搜索(AI Tab) | 内容创作骑手 | 作为内容创作骑手,我想要通过对话式方式按时间、地点、场景、速度、天气等语义检索照片视频,以便快速找到需要的素材 | 用户可使用自然语言检索照片和视频; 支持时间、地点、场景、速度、天气等语义条件; 搜索结果可预览并进入素材详情 | P1
AI骑行摘要(AI Tab) | 摩旅骑手 | 作为摩旅骑手,我想要自动生成单次骑行报告并汇总轨迹、时长、速度与事件亮点,以便快速回顾旅程并沉淀记录 | 系统可在单次骑行结束后生成骑行摘要; 报告包含轨迹、时长、速度和事件亮点; 用户可查看、保存或分享摘要 | P1
认证合规与异常处理(我的Tab) | 内容创作骑手 | 作为内容创作骑手，我想要在我的Tab中处理认证失败、频控限制与无线合规边界，以便保障内容和设备能力可正常发布与使用。 | 当认证失败时，系统应明确提示失败原因与处理建议；当触发频控限制时，应展示限制状态、恢复条件与预计等待方式；当存在无线合规边界时，应自动限制相关能力并提示原因；所有异常状态下应保证用户可查看当前可用功能范围。 | P0
成就中心(我的Tab) | 通勤骑手 | 作为通勤骑手，我想要在我的Tab中查看骑行、社交、探索、安全四大类成就并支持展示分享，以便记录成长并获得持续骑行激励。 | 系统应按骑行、社交、探索、安全四类展示成就；每项成就应显示达成条件、当前进度与完成状态；已获得成就应支持生成展示页或分享卡片；未达成成就应可查看解锁方式。 | P2
异常规则与降级(我的Tab) | 新手骑手 | 作为新手骑手，我想要系统统一处理无网、断连、权限拒绝、海外适配失败等降级策略，以便在异常情况下仍能理解当前状态并继续使用基础功能。 | 当出现无网、断连、权限拒绝或海外适配失败时，系统应触发统一降级策略；界面应明确提示异常原因、影响范围与恢复建议；核心基础功能应在可行范围内继续可用；异常恢复后系统应自动或引导用户恢复正常状态。 | P0
成就与成长(我的Tab) | 摩旅骑手 | 作为摩旅骑手，我想要建立骑行、社交、探索、安全四类成就并展示分享，以便沉淀旅途经历并展示个人成长轨迹。 | 系统应支持四类成就的累计、解锁与展示；用户可查看成长记录与成就明细；已解锁成就应支持分享；成就数据应与用户账号绑定并可持续累积。 | P2
账号与身份(我的Tab) | 新手骑手 | 作为新手骑手，我想要使用注册登录、游客模式、资料采集与多语言切换功能，以便快速开始使用并按需完善个人身份信息。 | 系统应支持注册、登录与游客模式进入；首次进入时应支持基础资料采集；用户应可在设置中切换语言并即时生效或按规则生效；游客与登录用户的权限边界应清晰可见。 | P0
账号接入(我的Tab) | 新手骑手 | 作为新手骑手，我想要通过手机号与第三方账号进行注册登录，以便快速接入平台并减少使用门槛。 | 登录页应提供手机号注册登录入口与至少一种第三方账号入口；手机号登录应支持验证码校验；第三方登录成功后应完成账号绑定或新建流程；登录失败时应提示原因与重试方式。 | P0
游客与首启(我的Tab) | 新手骑手 | 作为新手骑手，我想要在未登录时访问基础功能并完成首次使用引导，以便先了解产品再决定是否注册登录。 | 系统应允许游客访问定义好的基础功能；首次启动时应展示必要的新手引导；当游客访问受限功能时，应提示登录收益与入口；引导流程应支持跳过、完成与后续再次查看。 | P0
合规与隐私授权(我的Tab) | 后台管理员 | 作为后台管理员，我想要在认证流程中完成隐私协议同意与合规留痕，以便满足监管要求并支持后续审计追踪。 | 认证流程中应展示隐私协议与必要授权说明；用户需明确同意后方可继续关键流程；系统应记录同意时间、版本与账号标识；当协议更新时，应按规则要求用户重新确认。 | P0
会话与多端管理(我的Tab) | 后台管理员 | 作为后台管理员，我想要管理登录态有效期、刷新机制与多设备会话，以便保障账号安全并提升多端使用体验。 | 系统应定义登录态有效期与刷新机制；用户应可查看或管理已登录设备；当出现异地登录或会话失效时，应触发提醒或重新认证；多端并发策略应符合产品设定并可稳定执行。 | P1
身份读取与认证判断(部件识别与兼容性管理) | 后台管理员 | 作为后台管理员，我想要读取部件认证芯片信息并完成签名校验与身份分级，以便准确识别部件来源并执行兼容策略。 | 系统应能读取部件认证芯片信息；应完成数字签名校验并输出校验结果；应根据规则对部件进行身份分级；当读取或校验失败时，应返回明确状态并进入对应处理流程。 | P0
兼容策略与专项降级(部件识别与兼容性管理) | 通勤骑手 | 作为通勤骑手，我想要系统按认证等级启用、限制或关闭对应功能并常驻提示，以便清楚了解当前部件兼容范围并安全使用。 | 系统应根据认证等级自动启用、限制或关闭相关功能；受限或关闭时应有常驻提示；提示内容应说明原因、影响范围与建议操作；策略切换后界面状态应实时更新。 | P0
接入检测与更换引导(部件识别与兼容性管理) | 新手骑手 | 作为新手骑手，我想要在系统检测到部件插拔状态变化时收到新部件通知与更换向导，以便正确完成部件更换并避免误操作。 | 系统应检测部件接入、拔出与更换事件；检测到新部件后应展示通知；如需更换操作，应提供分步骤向导；当更换不符合要求时，应提示风险与正确处理方式。 | P1
异常告警与状态总览(部件识别与兼容性管理) | 团骑领队 | 作为团骑领队，我想要查看部件异常、降级状态和各模组总览信息，以便快速判断设备状态并减少出行风险。 | 系统应集中展示各模组状态；当存在异常或降级时，应突出显示告警信息；总览页应包含异常类型、影响范围与当前处理状态；用户应可从总览进入对应详情页查看原因与建议。 | P1
售后追溯与防伪服务(部件识别与兼容性管理) | 后台管理员 | 作为后台管理员，我想要提供非认证引导、免责声明、OTA、日志与防伪查询能力，以便支持售后追溯、风险告知与真伪核验。 | 系统应支持非认证部件的风险引导与免责声明确认；应支持部件OTA升级与升级记录查询；应保留关键日志用于售后追溯；应支持扫码验真或序列号查询并返回真伪结果。 | P1
身份读取与热插拔检测(部件识别与兼容性管理) | 后台管理员 | 作为后台管理员，我想要读取部件认证芯片信息并检测可热插拔与需关机更换的部件，以便保障识别准确性与更换安全性。 | 系统应读取部件身份信息；应识别部件是否支持热插拔；对于需关机更换的部件，应在接入或更换前后明确提示；当用户在不允许热插拔场景下操作时，应触发风险告警。 | P0
认证判断与功能启用策略(部件识别与兼容性管理) | 后台管理员 | 作为后台管理员，我想要校验数字签名并按认证等级决定功能全开、降级或安全模式，以便统一控制部件能力开放范围。 | 系统应完成数字签名校验；应根据认证等级映射到全开、降级或安全模式；模式切换后相关功能状态应立即生效；当校验失败时，应默认进入受控或安全模式并记录原因。 | P0
专项认证降级策略(部件识别与兼容性管理) | 后台管理员 | 作为后台管理员，我想要针对电池、耳机、摄像头、HUD光机执行差异化认证与降级规则，以便按部件风险等级实施精细化控制。 | 系统应支持按电池、耳机、摄像头、HUD光机分别配置认证与降级规则；不同部件在认证失败时应执行不同限制策略；策略结果应可被前端明确展示；规则变更后应可按版本生效并留痕。 | P0
通知告警与状态提示(部件识别与兼容性管理) | 通勤骑手 | 作为通勤骑手，我想要在新部件接入、异常和降级时收到即时通知、告警与常驻状态提示，以便及时了解设备变化并安全骑行。 | 当新部件接入、发生异常或进入降级状态时，系统应即时通知用户；重要风险应以告警形式突出展示；存在持续影响时应显示常驻状态提示；通知内容应包含原因、影响与建议操作。 | P1
信息总览与更换引导(部件识别与兼容性管理) | 新手骑手 | 作为新手骑手，我想要查看部件状态总览、非认证引导、免责声明确认和更换向导，以便理解当前设备情况并正确完成处理。 | 系统应提供统一的部件状态总览页；当存在非认证部件时，应展示引导与风险说明；需要继续使用时，应支持免责声明确认；需要更换时，应提供清晰的步骤化向导。 | P1
OTA、日志与防伪溯源(部件识别与兼容性管理) | 后台管理员 | 作为后台管理员，我想要支持部件固件升级、变更日志留存及扫码验真和序列号查询，以便完成运维追踪与防伪溯源。 | 系统应支持部件OTA升级与结果反馈；升级前后应记录版本与时间；关键变更日志应可查询；应支持扫码验真和序列号查询，并返回对应的真伪与基础信息。 | P1
功能启用与降级策略(部件识别与兼容性管理) | 通勤骑手 | 作为通勤骑手，我想要系统按认证等级启用、限制或关闭对应部件能力，以便在不同部件状态下仍能明确可用范围并安全使用。 | 系统应根据认证等级自动控制部件能力；被限制或关闭的能力应在界面中明确标识；用户应可查看当前等级对应的能力范围；当认证状态变化时，能力状态应同步更新。 | P0
热插拔与接入通知(部件识别与兼容性管理) | 新手骑手 | 作为新手骑手，我想要在部件更换时获得可热插拔规则和接入结果通知，以便按正确方式操作并确认是否接入成功。 | 系统应在部件接入或更换时判断是否支持热插拔；应向用户展示操作规则；接入完成后应通知成功、失败或受限结果；失败时应提供原因与下一步建议。 | P1
异常告警与免责声明(部件识别与兼容性管理) | 摩旅骑手 | 作为摩旅骑手，我想要在出现异常和非认证风险时收到告警、确认与继续使用控制，以便在长途场景下做出明确风险决策。 | 当检测到异常或非认证风险时，系统应弹出告警；如允许继续使用，应要求用户确认免责声明；对于高风险场景，应按规则限制继续使用；系统应记录用户确认结果与时间。 | P0
信息总览与非认证引导(部件识别与兼容性管理) | 通勤骑手 | 作为通勤骑手，我想要集中查看部件状态、健康度，并获得购买与维修引导，以便及时处理非认证或异常部件问题。 | 系统应集中展示部件状态与健康度；当识别到非认证或异常部件时，应提供购买、维修或更换引导；引导内容应包含推荐动作与入口；总览信息应保持最新状态。 | P1
音效与声学优化(音乐) | 摩旅骑手 | 作为摩旅骑手，我想要使用音效模式、EQ、风噪补偿与头盔声学优化能力，以便在复杂骑行环境中获得更清晰舒适的听感。 | 系统应提供多种音效模式与EQ调节；应支持风噪补偿开关或强度控制；应支持头盔声学优化配置；设置生效后用户应能感知状态变化并可随时调整。 | P1
均衡器与音质信息(音乐) | 内容创作骑手 | 作为内容创作骑手，我想要自定义EQ并查看蓝牙音源质量显示，以便获得更符合偏好的声音表现并判断当前音质水平。 | 系统应支持EQ预设与自定义调节；用户保存后的EQ应可再次调用；播放界面应显示蓝牙音源质量信息；当音质信息不可获取时，应给出明确说明。 | P2
音乐信息展示(音乐) | 通勤骑手 | 作为通勤骑手，我想要查看歌曲名称、播放状态与音源质量等关键信息，以便在骑行中快速确认当前播放内容。 | 播放界面应展示歌曲名称、播放/暂停状态与音源质量；信息更新应与实际播放状态同步；当歌曲信息缺失时，应显示默认占位；界面应保证关键信息易读。 | P1
稳定性与续航边界(音乐) | 后台管理员 | 作为后台管理员，我想要定义音乐核心功能在长时佩戴和季节环境下的稳定边界，以便控制体验风险并保障续航表现。 | 系统应定义长时佩戴与不同季节环境下的音乐功能边界；当接近或超出边界时，应触发限制、提示或优化策略；边界规则应可配置并可验证；异常情况下应优先保障核心播放稳定性。 | P1
沉浸音效状态(音乐) | 内容创作骑手 | 作为内容创作骑手，我想要使用空间音频或3D音效开关并获得状态反馈，以便根据内容场景切换更具沉浸感的听音体验。 | 系统应提供空间音频或3D音效开关；开关状态应清晰可见；切换后应即时反馈当前是否生效；当设备或场景不支持时，应提示不可用原因。 | P2
均衡器状态与快捷调用(音乐) | 通勤骑手 | 作为通勤骑手，我想要查看EQ自定义结果的状态显示与快捷调用入口，以便在不同通勤环境下快速切换合适音效。 | 系统应展示当前EQ状态或所用预设名称；应提供快捷调用入口用于快速切换；切换后状态显示应立即更新；最近使用或常用EQ应可被优先访问。 | P2
AI图片增强(AI Tab) | 内容创作骑手 | 作为内容创作骑手,我想要使用AI对夜景和高反差照片进行降噪、提亮和HDR后处理,以便快速获得更清晰、更有质感的成片用于分享。 | 用户可在AI Tab选择照片并一键增强;系统支持夜景与高反差场景识别并输出增强结果;增强前后可预览对比;处理失败时给出明确提示与重试入口;增强结果可保存到相册或继续分享。 | P1
AI旅行总结(AI Tab) | 内容创作骑手 | 作为内容创作骑手,我想要自动整合多日骑行路线、城市、天气、花费与精选内容生成长页或短视频,以便高效产出完整旅行记录并对外分享。 | 用户可选择一次或多日骑行数据生成总结;系统自动汇总路线、城市、天气、花费和精选照片视频;支持生成长页或短视频两种形式;生成前可预览与编辑部分内容;生成失败时可重试并保留已选素材。 | P1
AI能力设置(AI Tab) | 后台管理员 | 作为后台管理员,我想要管理模型选择、隐私授权、数据上传和AI功能开关,以便统一控制AI能力的可用范围与合规性。 | 支持配置不同AI模型与版本;支持管理隐私授权文案与用户授权状态;支持控制数据上传范围与开关;支持按功能启停AI能力;配置变更后可生效并有操作记录。 | P0
首次配对引导(设备配对流程) | 新手骑手 | 作为新手骑手,我想要在首次开机时获得清晰的配对入口、权限说明与成功后的新手教学衔接,以便顺利完成首次使用并快速上手。 | 首次开机自动展示配对引导入口;引导中说明蓝牙、定位等必要权限用途;用户完成配对后自动进入新手教学;若中途退出可再次从首页进入;关键步骤有明确进度提示。 | P0
头盔与手机配对(设备配对流程) | 新手骑手 | 作为新手骑手,我想要完成头盔与手机的蓝牙发现、绑定、重连与基础信息确认,以便稳定建立设备连接并开始使用核心功能。 | 系统可扫描并发现附近可配对头盔;用户可完成绑定并查看设备名称、电量等基础信息;已绑定设备可自动重连;重连失败时提供手动重试入口;重复绑定时有明确提示。 | P0
配对态交互反馈(设备配对流程) | 新手骑手 | 作为新手骑手,我想要在扫描、连接、成功、失败各阶段获得一致的多模态反馈,以便清楚了解当前配对进度并减少操作困惑。 | 扫描、连接、成功、失败四类状态均有统一的视觉反馈;关键节点支持声音或震动等辅助反馈;失败时展示原因与下一步建议;状态切换及时且不相互冲突;反馈文案简洁易懂。 | P1
多设备与第三方绑定(设备配对流程) | 摩旅骑手 | 作为摩旅骑手,我想要支持手机外的第三方设备接入与已绑定设备管理,以便灵活连接更多骑行装备并保持设备协同。 | 支持接入手机外的第三方设备;用户可查看已绑定设备列表;支持重命名、解绑和切换主设备;当设备数量超限时有明确提示;第三方设备接入失败时提供排查建议。 | P2
异常与恢复机制(设备配对流程) | 新手骑手 | 作为新手骑手,我想要在超时、失败、断连、重复绑定等异常情况下获得恢复路径,以便尽快恢复连接并继续使用。 | 系统可识别超时、失败、断连、重复绑定等常见异常;每类异常均提供明确原因说明;提供重试、重新扫描、忽略旧绑定或联系客服等恢复路径;异常恢复后可继续原流程;异常日志可被记录用于排查。 | P0
连接架构兼容性(设备配对流程) | 后台管理员 | 作为后台管理员,我想要定义蓝牙版本、手机系统与连接能力边界,以便保证首发兼容性并降低连接问题风险。 | 可配置支持的蓝牙版本范围;可定义支持的手机系统版本与机型边界;不兼容设备在配对前有明确提示;兼容性规则可随版本更新维护;规则生效后前端可据此展示能力限制。 | P0
音频与通话配置(设备配对流程) | 通勤骑手 | 作为通勤骑手,我想要在配对完成后自动检查媒体、通话与语音通道配置,以便确保导航播报、音乐和通话都能正常使用。 | 配对完成后自动检测媒体、通话和语音通道状态;异常时提示用户授权或切换系统设置;支持播放测试音与通话测试;检测结果清晰展示;配置完成后可保存为默认状态。 | P1
导航与状态视觉融合(视觉交互) | 通勤骑手 | 作为通勤骑手,我想要将导航、速度与设备状态按视觉优先级融合显示,以便在骑行中快速获取关键信息且不分散注意力。 | HUD可同时展示导航、速度和关键设备状态;信息按优先级布局且不相互遮挡;高优先级信息在关键时刻优先显示;骑行中状态变化可实时更新;整体显示满足可读性要求。 | P0
视觉设置与升级(视觉交互) | 通勤骑手 | 作为通勤骑手,我想要在骑行中使用轻量视觉设置并看到升级结果反馈,以便快速调整显示效果且确认设置已生效。 | 支持骑行中进行有限且安全的视觉设置调整;设置项操作步骤简短;升级完成后有明确结果反馈;升级失败时提示原因与恢复方式;设置变更后即时生效或明确说明生效时机。 | P2
摄像联动可视化(视觉交互) | 内容创作骑手 | 作为内容创作骑手,我想要以轻量方式看到摄像头状态与后视画面能力,以便确认拍摄与辅助观察功能是否正常工作。 | 可显示摄像头开关、录制状态和异常状态;支持轻量提示后视画面能力是否可用;状态展示不遮挡核心骑行信息;摄像头异常时有告警提示;用户可快速进入相关设置或处理入口。 | P2
HUD视觉呈现(视觉交互) | 通勤骑手 | 作为通勤骑手,我想要HUD具备清晰的视觉层级、亮度适配与核心信息不遮挡规则,以便在不同环境下稳定读取关键信息。 | 定义并实现HUD信息层级规则;支持根据环境亮度自动或手动调节显示亮度;核心信息区域不被次要信息遮挡;白天、夜晚和隧道等场景下均可读;异常亮度适配时可手动覆盖。 | P0
目标追踪(视觉交互) | 团骑领队 | 作为团骑领队,我想要对选定目标进行短时视觉锁定与相对位置提示,以便在编队骑行中更容易关注关键队友或目标对象。 | 用户可选择目标并启动短时追踪;系统在限定时长内提供相对位置提示;追踪状态有明显标识;目标丢失时及时提示并退出追踪;追踪显示不影响核心安全信息展示。 | P2
ADAS安全预警(视觉交互) | 通勤骑手 | 作为通勤骑手,我想要在后方来车、侧后风险等场景收到HUD预警提示,以便更早感知风险并提升骑行安全。 | 系统可识别后方来车和侧后风险等场景;HUD以高优先级方式展示预警;预警提示简洁且易于理解;风险解除后提示自动消失;误报或不可用状态有相应说明。 | P0
佩戴状态识别(佩戴检测与电源管理) | 通勤骑手 | 作为通勤骑手,我想要基于红外、电容、IMU融合判断头盔是否被佩戴或取下,以便设备能自动进入合适的工作状态。 | 系统融合红外、电容和IMU数据判断佩戴状态;可区分佩戴、取下和不确定状态;状态变化在合理时间内更新;误判时可通过后续状态校正;状态结果可供电源管理模块调用。 | P0
自动电源状态切换(佩戴检测与电源管理) | 通勤骑手 | 作为通勤骑手,我想要根据佩戴状态自动在工作、待机、关机之间切换,以便减少手动操作并兼顾续航。 | 佩戴时自动进入工作状态;取下后按规则进入待机或关机;状态切换过程有必要提示;切换不影响数据安全保存;异常情况下支持手动恢复工作状态。 | P0
充电与连接保持(佩戴检测与电源管理) | 摩旅骑手 | 作为摩旅骑手,我想要在充电场景下合理控制显示与连接策略,以便兼顾安全和可用性并避免不必要耗电。 | 设备接入充电后按规则调整显示策略;可定义是否保持蓝牙连接或限制部分能力;充电状态下有明确图标或提示;异常充电或温度风险时限制相关功能;策略切换不影响核心数据同步。 | P1
功耗策略与降级控制(佩戴检测与电源管理) | 后台管理员 | 作为后台管理员,我想要在高负载和低电量下执行自动降级与预算分配策略,以便保障核心功能稳定运行并控制整体功耗。 | 可定义低电量和高负载阈值;达到阈值后按优先级自动降级非核心功能;核心骑行能力优先保留;降级过程可记录并可回溯;策略可按版本配置和更新。 | P0
App功耗策略配置(佩戴检测与电源管理) | 通勤骑手 | 作为通勤骑手,我想要在App中选择续航优先、平衡或性能优先策略,以便根据当天骑行需求调整设备功耗表现。 | App提供续航优先、平衡、性能优先三种策略;用户可查看各策略的影响说明;切换后策略同步到设备;同步失败时有提示与重试;当前生效策略可被清晰查看。 | P1
自动待机与关机(佩戴检测与电源管理) | 通勤骑手 | 作为通勤骑手,我想要在取下头盔后按可配置延迟进入待机并在长时间未佩戴时自动关机,以便节省电量且不影响短时再次使用。 | 用户可配置取下后的待机延迟;达到延迟后自动进入待机;长时间未佩戴后自动关机;待机与关机前有必要提示;重新佩戴后可快速恢复或重新开机。 | P1
充电与供电行为(佩戴检测与电源管理) | 后台管理员 | 作为后台管理员,我想要定义充电时显示、连接和供电限制,以便在兼顾安全与可用性的前提下统一设备行为。 | 可配置充电时的显示开关与亮度限制;可配置连接保持或断开规则;可定义供电限制与安全边界;异常供电时触发保护策略;配置规则可下发并生效。 | P1
功耗策略与降级(佩戴检测与电源管理) | 通勤骑手 | 作为通勤骑手,我想要在高负载和低电量下自动调整功能优先级,以便优先保障导航、预警等核心骑行能力。 | 当设备处于高负载或低电量时自动触发降级;导航、预警等核心能力优先保留;被降级功能有状态提示;电量恢复或负载下降后可按规则恢复;用户可查看当前降级状态。 | P0
用户策略配置(佩戴检测与电源管理) | 通勤骑手 | 作为通勤骑手,我想要在App中选择续航优先、平衡或性能优先策略,以便让设备表现更符合我的使用习惯。 | App中可选择三种功耗策略;每种策略有清晰说明;选择后设备端同步并反馈结果;当前策略在App和设备状态页一致显示;切换过程中不影响核心连接。 | P1
自动待机与唤醒(佩戴检测与电源管理) | 通勤骑手 | 作为通勤骑手,我想要根据佩戴状态自动进入低功耗待机并恢复工作状态,以便减少手动开关操作并提升续航体验。 | 取下头盔后设备可自动进入低功耗待机;重新佩戴后可自动恢复工作状态;待机期间保留必要的最小能力;唤醒时间在可接受范围内;异常唤醒失败时提供手动恢复方式。 | P1
自动关机与充电供电策略(佩戴检测与电源管理) | 后台管理员 | 作为后台管理员,我想要管理长时间取下后的关机和充电场景下的运行边界,以便统一设备行为并降低安全风险。 | 可配置长时间未佩戴后的自动关机阈值;可定义充电场景下允许运行的功能边界;超出边界时自动限制相关能力;策略变更可下发到设备;异常状态有日志记录。 | P1
功耗模式与降级规则(佩戴检测与电源管理) | 后台管理员 | 作为后台管理员,我想要定义低功耗模式和高负载场景下的自动降级优先级,以便确保系统在资源受限时仍能稳定提供核心能力。 | 支持配置低功耗模式触发条件;支持配置高负载场景的降级优先级;核心与非核心功能边界清晰;规则可按版本维护;设备执行结果可被监控与验证。 | P0
智能功耗预算与策略配置(佩戴检测与电源管理) | 摩旅骑手 | 作为摩旅骑手,我想要根据剩余电量和骑行时长动态分配功耗并允许我配置策略,以便在长途骑行中更稳妥地安排设备续航。 | 系统可结合剩余电量和预计骑行时长给出功耗预算;可动态调整功能功耗分配;用户可在App中配置偏好策略;预算不足时提前预警;策略调整后可看到预计续航变化。 | P1
媒体浏览(相册Tab) | 内容创作骑手 | 作为内容创作骑手,我想要通过统一入口浏览照片与视频,并支持时间线与按骑行分组查看,以便更高效地整理和挑选素材。 | 相册Tab提供照片与视频统一浏览入口;支持按时间线查看;支持按骑行记录分组查看;缩略图加载流畅且可进入详情页;无媒体内容时有空状态提示。 | P1
音效模式交互(音乐) | 通勤骑手 | 作为通勤骑手,我想要在骑行中切换预设音效模式并查看当前模式,以便根据路况和听音偏好快速调整体验。 | 支持在骑行过程中切换至少一种预设音效模式; 切换后HUD或App可立即显示当前模式名称与状态; 切换操作不影响当前音乐连续播放; 模式切换失败时给出明确提示。 | P1
连接异常处理(音乐) | 通勤骑手 | 作为通勤骑手,我想要系统处理音源断连、编码切换失败和音效能力不匹配等异常,以便在骑行中减少中断并快速恢复音乐体验。 | 当发生音源断连时系统可自动重连或提示用户处理; 编码切换失败时可回退到可用编码并保持播放能力; 音效能力不匹配时自动降级并提示原因; 异常处理过程中不出现状态错乱或持续无响应。 | P0
沉浸音频体验(音乐) | 摩旅骑手 | 作为摩旅骑手,我想要使用空间音频开关与沉浸式听感增强能力,以便在长途骑行中获得更有层次的音乐体验。 | 用户可在App或设备入口开启/关闭空间音频; 开启后系统应用沉浸式增强效果并保留当前设置; 不支持时展示不可用原因; 关闭后音频恢复为普通模式且播放不中断。 | P2
音频连接与稳定性(音乐) | 通勤骑手 | 作为通勤骑手,我想要蓝牙音频连接、重连与播放保持稳定,以便在日常骑行中持续收听音乐而不被频繁中断。 | 设备可与常用音源稳定建立蓝牙连接; 连接中断后在可用条件下自动重连; 重连成功后可恢复播放状态或保持可继续播放; 长时间播放过程中无明显频繁断流、卡顿或异常静音。 | P0
连接与焦点管理(音乐) | 通勤骑手 | 作为通勤骑手,我想要系统在保障音乐连接稳定的同时处理导航、来电等音频打断,以便兼顾娱乐与骑行安全。 | 音乐播放时遇到导航播报或来电可正确让出音频焦点; 高优先级音频结束后音乐可按策略恢复; 焦点切换期间连接状态保持稳定; 不出现多音源同时抢占导致的爆音、卡顿或状态错误。 | P0
骑行声学自适应(音乐) | 摩旅骑手 | 作为摩旅骑手,我想要系统根据骑行环境自动优化音量、频响与头盔腔体声学表现,以便在不同速度和噪声条件下都能清晰听音。 | 系统可根据骑行环境变化动态调整音量或频响参数; 调整过程平滑无明显突变; 头盔声学优化生效后可提升语音和音乐可听性; 用户可关闭自动优化或保留偏好设置。 | P1
音乐播放控制(音乐) | 通勤骑手 | 作为通勤骑手,我想要使用播放、暂停、上一首、下一首等基础控制,以便在不分散注意力的情况下管理音乐播放。 | 支持播放、暂停、上一首、下一首基础控制; 控制指令响应及时且状态同步到HUD或App; 无可切换曲目时给出合理反馈; 控制操作不影响其他安全相关音频功能。 | P0
音效与声场(音乐) | 内容创作骑手 | 作为内容创作骑手,我想要有音效模式、空间音频与头盔声学优化入口,以便快速调整并获得更好的听感表现。 | App或设备内提供统一的音效与声场设置入口; 用户可查看并切换音效模式、空间音频和头盔声学优化状态; 设置变更后即时生效并可保存; 不支持的能力需明确标识。 | P2
音频焦点与打断(音乐) | 通勤骑手 | 作为通勤骑手,我想要系统正确处理导航、来电等高优先级音频对音乐的打断与恢复,以便在安全优先的前提下保持连续体验。 | 导航、来电等高优先级音频出现时音乐自动暂停、压低或让位; 打断结束后音乐按预期恢复; 恢复时不重复播放或错位; 多次连续打断下状态仍保持正确。 | P0
音频链路稳定性保护(音乐) | 通勤骑手 | 作为通勤骑手,我想要在多功能并发时系统保护音乐链路稳定,以便减少爆音、卡顿和状态错乱。 | 在音乐、导航、通话、语音控制等并发场景下音频链路保持稳定; 系统可避免明显爆音、卡顿和异常静音; 并发结束后音乐状态与显示状态一致; 出现异常时可自动恢复或提示用户。 | P0
场景音量与恢复(音乐) | 通勤骑手 | 作为通勤骑手,我想要系统管理骑行场景音量、异常恢复与用户偏好记忆,以便每次骑行都能快速回到合适的听音状态。 | 系统可按骑行场景应用对应音量策略; 异常中断后可恢复到中断前或用户设定的音量; 用户调整后的音量偏好可被记忆; 恢复过程不出现音量突增影响安全。 | P1
均衡器与补偿(音乐) | 摩旅骑手 | 作为摩旅骑手,我想要使用EQ自定义与风噪补偿,以便在骑行噪声环境下获得更清晰舒适的听感。 | 提供预设EQ和自定义EQ调节能力; 支持风噪补偿开关或强度设置; 设置生效后可在播放中实时应用; 用户配置可保存并在下次使用时恢复。 | P2
恢复与记忆机制(音乐) | 通勤骑手 | 作为通勤骑手,我想要在断连、重启和异常退出后恢复音乐相关状态与用户偏好,以便减少重复设置和操作成本。 | 断连、重启或异常退出后可恢复最近的音乐状态、音量和音效偏好; 无法恢复时给出明确默认策略; 恢复后的显示状态与实际状态一致; 不恢复已失效或不安全的临时状态。 | P1
播放与信息展示(音乐) | 通勤骑手 | 作为通勤骑手,我想要查看歌曲信息并进行基础播放控制,以便快速确认当前内容并完成常用操作。 | 界面可展示歌曲名、歌手等基础信息; 支持播放、暂停、上一首、下一首操作; 信息更新与实际播放内容保持同步; 无法获取歌曲信息时展示默认占位文案。 | P1
骑行场景音量管理(音乐) | 通勤骑手 | 作为通勤骑手,我想要系统根据骑行环境动态管理音量与听感,以便在不同路况下都能保持可听性。 | 系统可根据环境噪声、速度或场景变化动态调整音量; 调整幅度受安全阈值限制; 用户可手动覆盖自动结果; 场景切换后音量变化平滑且可恢复用户偏好。 | P1
异常提示与安全优先级(音乐) | 通勤骑手 | 作为通勤骑手,我想要统一的音乐异常提示样式并在安全信息抢占时自动让位,以便在骑行中优先接收关键安全信息。 | 音乐异常提示采用统一样式和优先级规则; 当导航、告警或来电等安全相关信息出现时音乐提示自动让位; 让位后异常信息可延后展示或简化展示; 不因提示冲突影响安全信息传达。 | P0
功耗与热管理边界(音乐) | 后台管理员 | 作为后台管理员,我想要在高功耗和温升场景下限制高负载音效能力,以便优先保障设备连续佩戴体验与系统稳定性。 | 当设备功耗或温度达到阈值时系统可自动限制高负载音效能力; 限制策略生效时用户可收到必要提示; 降级后基础音乐播放能力仍可用; 温度或功耗恢复后可按策略恢复相关能力。 | P1
音乐状态显示(音乐) | 通勤骑手 | 作为通勤骑手,我想要查看当前播放、暂停、曲目信息与音源质量等核心状态,以便快速了解音乐运行情况。 | 界面可显示播放/暂停状态、当前曲目信息和音源质量等核心信息; 状态变化后展示及时更新; 信息缺失时有默认占位或隐藏策略; 显示内容不遮挡更高优先级安全信息。 | P1
语音与交互可用性保障(音乐) | 新手骑手 | 作为新手骑手,我想要在音乐场景下仍能稳定使用语音控制并获得提示反馈,以便更安全地完成操作而无需频繁手动干预。 | 音乐播放时可正常唤起语音控制入口; 语音指令可执行常见音乐操作并返回明确反馈; 音乐音量或焦点会按需调整以保证识别效果; 识别失败时提供可理解的重试提示。 | P1
语言包管理(多语言支持) | 后台管理员 | 作为后台管理员,我想要管理系统可用语言、下载状态、版本与默认语言策略,以便稳定提供多语言能力并控制发布质量。 | 后台可查看和管理语言包列表、版本、下载状态与默认语言策略; 语言包支持发布、更新和停用; 设备或App可获取最新可用语言信息; 异常语言包不会影响已生效语言正常使用。 | P1
HUD多语言显示(多语言支持) | 摩旅骑手 | 作为摩旅骑手,我想要HUD卡片、状态栏与引导文案支持多语言显示,以便在不同语言环境下准确理解骑行信息。 | HUD核心卡片、状态栏和引导文案可按所选语言显示; 切换语言后相关文案同步更新; 文案长度适配HUD显示区域不出现严重截断; 缺失翻译时按回退策略展示。 | P1
语音多语言能力(多语言支持) | 摩旅骑手 | 作为摩旅骑手,我想要支持不同语言的语音播报、识别入口与反馈提示,以便在熟悉的语言环境中完成骑行交互。 | 系统支持至少一种非默认语言的语音播报与识别入口; 语言切换后播报和反馈提示同步切换; 不支持的语言需明确提示; 语音能力异常时可回退到默认语言或文本提示。 | P1
App多语言配置(多语言支持) | 新手骑手 | 作为新手骑手,我想要在App内进行语言选择、预览、同步与首次引导配置,以便从首次使用开始就能看懂系统内容。 | App提供语言选择入口并支持预览效果; 首次启动时可引导用户选择语言; 语言设置可同步到相关设备或服务端策略; 切换成功后App主要界面即时生效或提示重启生效。 | P1
回退与异常处理(多语言支持) | 后台管理员 | 作为后台管理员,我想要系统处理缺失翻译、下载失败、切换失败等异常并安全回退,以便保证多语言功能稳定可用。 | 当翻译缺失、下载失败或切换失败时系统按预设策略回退到可用语言; 回退过程不出现空白文案或崩溃; 用户可收到明确异常提示; 异常日志可被记录用于排查。 | P0
系统语言配置(多语言支持) | 新手骑手 | 作为新手骑手,我想要有设备语言选择、同步与生效入口,以便按自己的语言习惯使用系统。 | 设备提供清晰的语言选择入口; 用户选择后语言设置可保存并同步到相关显示与语音模块; 生效方式明确,支持即时生效或提示重启; 当前语言状态可被查看和确认。 | P1
App语言与内容管理(多语言支持) | 后台管理员 | 作为后台管理员,我想要在App内管理语言、翻译资源与更新状态,以便持续维护多语言内容质量。 | 后台可管理App支持语言及其翻译资源状态; 可查看资源版本、更新时间和发布状态; App端可感知资源更新并按策略拉取; 资源异常不会影响已上线稳定版本使用。 | P2
异常与兼容处理(多语言支持) | 后台管理员 | 作为后台管理员,我想要处理缺失翻译、升级失败与低电量等异常场景,以便保证多语言功能在复杂条件下仍可稳定运行。 | 系统可识别缺失翻译、升级失败和低电量等异常场景; 在异常场景下采取兼容策略如暂停升级、回退语言或延迟下载; 用户获得必要提示; 异常结束后可继续完成未完成操作。 | P1
界面文案本地化(多语言支持) | 新手骑手 | 作为新手骑手,我想要HUD与App核心界面文案按语言完整本地化显示,以便准确理解功能和状态信息。 | HUD与App核心界面文案均支持所选语言本地化; 同一术语在不同页面保持一致; 文案切换后无明显混杂语言; 缺失内容按回退策略展示默认语言。 | P1
语音本地化(多语言支持) | 摩旅骑手 | 作为摩旅骑手,我想要获得多语言语音播报、识别与反馈能力,以便在骑行中用熟悉语言接收信息并完成交互。 | 系统支持多语言语音播报、识别和反馈; 所选语言与系统语言或用户设置保持一致; 识别结果和反馈提示可正确本地化; 不支持时可回退到默认语言并提示用户。 | P1
用户主页(社区) | 内容创作骑手 | 作为内容创作骑手,我想要查看和展示用户资料、发布内容、获赞数据与关注关系,以便建立个人形象并与社区互动。 | 用户主页可展示头像、昵称、简介等基础资料; 可查看用户发布内容列表、获赞数据和关注/粉丝关系; 支持进入关注或取消关注操作入口; 数据加载失败时有默认占位和重试机制。 | P2
IMU姿态监测(生命体征与疲劳监测) | 通勤骑手 | 作为通勤骑手,我想要系统识别点头、歪头等异常姿态,以便及时发现疲劳风险并提升通勤安全。 | 系统可基于IMU数据识别点头、歪头等异常姿态;异常姿态结果可作为疲劳判断输入;识别异常时向用户提供明确状态反馈。 | P0
骑行后体征总结(生命体征与疲劳监测) | 通勤骑手 | 作为通勤骑手,我想要在骑行结束后查看体征摘要和趋势入口,以便快速了解本次状态并持续关注疲劳变化。 | 骑行结束后自动生成本次体征摘要;App中展示摘要结果;摘要页提供趋势分析入口并可正常跳转。 | P1
IMU姿态检测(生命体征与疲劳监测) | 通勤骑手 | 作为通勤骑手,我想要基于头盔IMU识别点头、歪头等异常姿态并参与疲劳判断,以便系统更准确地提醒我注意休息。 | 头盔IMU数据可用于姿态识别;系统可识别点头、歪头等异常姿态;识别结果参与疲劳判断逻辑;疲劳判断结果可被上层提醒功能使用。 | P0
骑后摘要与趋势分析(生命体征与疲劳监测) | 通勤骑手 | 作为通勤骑手,我想要查看单次骑行体征摘要和长期趋势图表,以便了解自己的疲劳与心率变化趋势。 | 骑行结束后生成单次体征摘要;App中可查看长期趋势图表;趋势图表支持展示多次骑行数据;摘要与趋势数据保持一致。 | P1
数据连接与功耗管理(生命体征与疲劳监测) | 通勤骑手 | 作为通勤骑手,我想要系统稳定管理传感器连接、数据同步与功耗,以便在不明显影响续航的情况下持续获得体征监测体验。 | 系统可显示或维护传感器连接状态;数据同步异常时有明确反馈;功耗策略不会影响基础监测可用性;在低电或异常情况下提供降级说明。 | P0
姿态监测(生命体征与疲劳监测) | 通勤骑手 | 作为通勤骑手,我想要在出现点头、歪头等异常姿态时收到提醒,以便及时调整状态避免疲劳骑行。 | 系统可基于IMU识别点头、歪头等异常姿态;识别到异常后触发提醒;提醒内容清晰且不影响核心骑行信息查看。 | P0
骑后体征摘要(生命体征与疲劳监测) | 通勤骑手 | 作为通勤骑手,我想要在骑行结束后看到本次心率、疲劳与休息提醒摘要,以便判断自己是否需要恢复或调整后续行程。 | 骑行结束后自动生成本次摘要;摘要包含心率、疲劳结果与休息提醒;用户可在App中查看完整内容。 | P1
体征趋势分析(生命体征与疲劳监测) | 通勤骑手 | 作为通勤骑手,我想要在App中查看多次骑行的心率与疲劳趋势图表,以便长期了解自己的骑行状态变化。 | App支持查看多次骑行的心率趋势;App支持查看疲劳趋势变化;图表可按时间连续展示历史数据。 | P2
隐私指示灯(摄像状态) | 通勤骑手 | 作为通勤骑手,我想要摄像头旁的硬件隐私灯在对应状态下强制点亮,以便明确知道设备何时处于摄像或视觉处理相关状态。 | 定义隐私灯与摄像状态的映射规则;摄像头工作相关状态下隐私灯强制点亮;状态切换时隐私灯同步变化且不可被普通设置关闭。 | P0
录制状态显示(摄像状态) | 内容创作骑手 | 作为内容创作骑手,我想要在HUD中看到待机、录像、拍照与暂停状态,以便确认当前拍摄状态避免漏录或误操作。 | HUD可显示待机、录像、拍照、暂停四类状态;状态切换后显示及时更新;显示内容清晰可辨识。 | P0
存储与文件状态(摄像状态) | 内容创作骑手 | 作为内容创作骑手,我想要查看剩余存储、写入异常与循环录制覆盖提醒,以便避免素材丢失。 | 系统可显示剩余存储容量;写入异常时有明确告警;循环录制即将覆盖时提供提醒;相关状态可在HUD或App中查看。 | P0
电量与温度联动(摄像状态) | 内容创作骑手 | 作为内容创作骑手,我想要在电量或温度异常时获知摄像能力受限和降级状态,以便及时调整拍摄计划。 | 系统根据电量和温度判断摄像能力限制;能力受限时提示降级状态;提示内容包含受限原因和当前可用能力。 | P1
连接与控制反馈(摄像状态) | 内容创作骑手 | 作为内容创作骑手,我想要及时看到相机连接、控制指令执行和异常断连反馈,以便确认操作是否生效。 | 系统可反馈相机与主控连接状态;控制指令执行后有成功或失败反馈;异常断连时及时提示用户。 | P0
取景与画面状态(摄像状态) | 内容创作骑手 | 作为内容创作骑手,我想要知道取景是否可用、镜头是否遮挡以及画面方向是否正确,以便保证拍摄内容可用。 | 系统可显示取景可用性;检测到镜头遮挡时提示用户;画面方向异常时有状态反馈。 | P1
事件片段状态(摄像状态) | 通勤骑手 | 作为通勤骑手,我想要知道紧急事件片段已被锁定,以便关键证据不会被循环录制覆盖。 | 紧急事件触发后系统标记片段为已锁定;HUD或App显示锁定状态;被锁定片段不会被循环录制自动覆盖。 | P0
传输与同步状态(摄像状态) | 内容创作骑手 | 作为内容创作骑手,我想要看到文件传输中、完成或失败的状态,以便确认素材是否已成功同步。 | 系统可显示传输中、完成、失败三类状态;传输失败时提供明确反馈;状态更新与实际传输结果一致。 | P1
隐私指示灯控制(摄像状态) | 通勤骑手 | 作为通勤骑手,我想要通过摄像头旁硬件级LED明确知道摄像头工作与视觉处理状态,以便获得可感知的隐私保障。 | 硬件级LED可指示摄像头工作状态;视觉处理状态也有明确灯光反馈;灯光状态与实际工作状态一致。 | P0
视觉处理状态提示(摄像状态) | 通勤骑手 | 作为通勤骑手,我想要在视觉算法工作时收到处理状态提示而非录像提示,以便正确理解设备当前行为。 | 视觉算法工作时系统显示处理状态;处理状态与录像状态可明确区分;用户不会将处理状态误认为录像状态。 | P1
隐私合规说明(摄像状态) | 新手骑手 | 作为新手骑手,我想要在App与包装中看到隐私灯用途、不可关闭规则及合规提示,以便理解产品的隐私设计和使用边界。 | App中提供隐私灯说明;包装中包含隐私灯用途与不可关闭规则说明;说明内容包含基础合规提示。 | P1
隐私灯状态与硬件联锁(摄像状态) | 通勤骑手 | 作为通勤骑手,我想要隐私灯颜色状态与摄像头通电硬件联锁,以便防止偷录和误导。 | 定义隐私灯颜色状态规则;隐私灯与摄像头通电状态硬件联锁;无法出现摄像头工作但隐私灯未按规则显示的情况。 | P0
数据显示(胎温胎压) | 摩旅骑手 | 作为摩旅骑手,我想要在HUD中看到前后轮胎压、胎温与状态图标,以便随时掌握轮胎健康状况。 | HUD可同时展示前后轮胎压;HUD可展示胎温与状态图标;数据刷新正常且前后轮信息区分明确。 | P0
异常预警(胎温胎压) | 摩旅骑手 | 作为摩旅骑手,我想要在低压、高温、快速漏气等风险出现时收到分级提醒,以便及时采取安全措施。 | 系统可识别低压、高温、快速漏气等异常;异常按风险等级提醒;提醒内容清晰并可区分不同风险类型。 | P0
设备连接与绑定(胎温胎压) | 新手骑手 | 作为新手骑手,我想要完成胎压传感器发现、绑定、轮位识别与连接状态管理,以便顺利开始使用胎温胎压功能。 | 系统支持发现可用胎压传感器;支持完成绑定流程;支持识别前后轮位;可查看连接状态并处理断连情况。 | P0
交互与设置(胎温胎压) | 摩旅骑手 | 作为摩旅骑手,我想要通过简单入口查看胎温胎压并设置基础开关和告警阈值,以便按自己的骑行习惯调整提醒。 | 提供胎温胎压查看入口;支持基础开关设置;支持告警阈值设置;设置修改后可生效并保留。 | P1
历史记录与诊断(胎温胎压) | 后台管理员 | 作为后台管理员,我想要查看异常事件与设备状态记录,以便辅助售后排查和用户问题复盘。 | 系统记录胎温胎压异常事件;系统记录设备状态变化;历史记录可用于售后排查与问题复盘。 | P2
预置骑行模式(场景模式) | 摩旅骑手 | 作为摩旅骑手,我想要使用通勤、摩旅、赛道、巡航、返航、哨兵六类预置模式,以便快速匹配不同骑行场景。 | 系统提供六类预置模式;用户可识别各模式名称与入口;模式切换后对应配置生效。 | P1
模式切换与规则引擎(场景模式) | 摩旅骑手 | 作为摩旅骑手,我想要支持手动切换和条件触发切换,并自动处理通知抑制和优先级冲突,以便在不同场景下获得合适的信息展示。 | 支持手动切换模式;支持基于条件自动切换模式;规则引擎可处理通知抑制;模式冲突时按优先级正确生效。 | P0
模式异常降级(场景模式) | 通勤骑手 | 作为通勤骑手,我想要在断连、数据缺失或能力不可用时仍保留核心显示并看到降级提示,以便不影响基础骑行体验。 | 发生断连、数据缺失或能力不可用时系统进入降级状态;核心显示仍可用;用户可看到明确的降级提示。 | P0
日常骑行模式集(场景模式) | 通勤骑手 | 作为通勤骑手,我想要使用通勤、巡航、返航三类日常骑行模式及对应HUD状态,以便在日常出行中快速获得合适的信息布局。 | 系统提供通勤、巡航、返航三类模式;每类模式有对应HUD状态编排;切换后HUD展示符合对应模式定义。 | P1
进阶骑行模式集(场景模式) | 摩旅骑手 | 作为摩旅骑手,我想要使用摩旅、赛道、哨兵三类进阶模式及对应状态编排,以便在复杂场景下获得更匹配的功能体验。 | 系统提供摩旅、赛道、哨兵三类进阶模式;每类模式有对应状态编排;切换后相关显示与规则按模式生效。 | P1
媒体预览与高光(相册Tab) | 内容创作骑手 | 作为内容创作骑手,我想要在相册中预览照片大图、播放视频并浏览AI高光片段,以便快速挑选值得保留和分享的骑行内容 | 用户可在相册中点击照片查看大图,点击视频进行播放,并在同一入口浏览AI生成的高光片段; 预览过程支持基础切换与返回,内容加载清晰可用 | P1
水印编辑(相册Tab) | 内容创作骑手 | 作为内容创作骑手,我想要为照片和视频叠加品牌Logo、时间、GPS坐标、速度等水印,以便增强作品辨识度并保留骑行记录信息 | 用户可选择照片或视频添加品牌Logo、时间、GPS坐标、速度等水印; 支持开启/关闭各类水印并预览效果; 保存后导出内容包含所选水印 | P1
导出与分享(相册Tab) | 内容创作骑手 | 作为内容创作骑手,我想要单个或批量导出媒体并分享到外部应用,以便高效发布和传播骑行内容 | 用户可选择单个或多个照片/视频执行导出; 导出完成后可调用系统分享面板发送到外部应用; 导出失败时有明确提示 | P1
云端备份(相册Tab) | 内容创作骑手 | 作为内容创作骑手,我想要将骑行影像可选备份到云端,以便在本地设备丢失或损坏时仍能保留素材 | 用户可手动开启或关闭云端备份; 开启后新产生的媒体可自动或按策略上传; 上传状态可见,失败可重试,云端内容与本地媒体可关联查看 | P1
媒体水印(相册Tab) | 内容创作骑手 | 作为内容创作骑手,我想要为照片和视频快速叠加品牌Logo、时间、GPS坐标、速度等水印,以便统一输出带有骑行信息的内容 | 系统支持对照片和视频添加品牌Logo、时间、GPS坐标、速度等标准水印; 用户可快速应用默认模板; 生成结果中的水印信息准确可见 | P1
AI高光(相册Tab) | 内容创作骑手 | 作为内容创作骑手,我想要查看AI自动生成的高光片段,以便快速发现精彩瞬间并进行二次导出 | 系统可展示AI生成的高光片段列表或集合; 用户可播放、选择并导出高光内容; 若暂无高光结果,系统给出明确提示 | P1
媒体索引与性能(相册Tab) | 内容创作骑手 | 作为内容创作骑手,我想要在大量媒体下仍能快速加载、筛选和预览内容,以便高效管理长时间骑行产生的素材 | 在大批量媒体场景下,相册列表可正常加载并支持筛选; 进入预览时无明显卡顿或崩溃; 索引异常时系统可自动恢复或提示重试 | P0
媒体详情与播放(相册Tab) | 内容创作骑手 | 作为内容创作骑手,我想要查看单个照片或视频的详情及关键拍摄信息,以便判断素材价值并进行后续处理 | 用户可进入单个媒体详情页查看照片或视频内容; 页面展示时间、地点、时长或其他关键拍摄信息; 视频支持正常播放与基础控制 | P1
信息分类(通知中心) | 新手骑手 | 作为新手骑手,我想要按系统通知、社交互动、设备状态三类查看通知,以便更快理解消息来源并优先处理重要提醒 | 通知中心按系统通知、社交互动、设备状态三类聚合展示; 用户可进入各分类查看对应通知; 分类归属清晰且展示一致 | P1
设备通知列表(通知中心) | 通勤骑手 | 作为通勤骑手,我想要查看设备故障、电量过低、保养提醒等通知列表,以便及时处理影响日常骑行的问题 | 通知中心提供设备类通知列表; 列表包含故障、电量过低、保养提醒等类型; 用户可查看状态并进入对应处理入口或详情页 | P0
通知偏好设置(通知中心) | 通勤骑手 | 作为通勤骑手,我想要按类别开关通知并设置免打扰时段,以便减少非必要打扰并保留关键提醒 | 用户可分别开启或关闭系统通知、社交互动、设备状态等类别通知; 可设置免打扰时段; 设置保存后在后续通知中生效 | P1
通知历史与已读管理(通知中心) | 通勤骑手 | 作为通勤骑手,我想要查看历史通知并管理已读状态,以便快速清理无用消息并追溯重要提醒 | 用户可查看历史通知列表; 支持单条或批量标记已读; 支持清空已读内容,且未读通知不被误删 | P2
通知投递与同步规则(通知中心) | 后台管理员 | 作为后台管理员,我想要定义通知在头盔、手机与云端之间的投递、去重和同步逻辑,以便保障多端提醒一致且不过度打扰用户 | 管理员可配置通知在头盔、手机、云端的投递目标与同步规则; 相同通知可按规则去重; 多端状态变更后可保持一致或按策略同步 | P0
通知分发与优先级规则(通知中心) | 后台管理员 | 作为后台管理员,我想要根据通知类型与骑行状态配置展示渠道、频次和打断级别,以便在保障安全的前提下提升提醒有效性 | 管理员可按通知类型和骑行状态配置展示渠道、提醒频次和打断级别; 高优先级通知可优先触达; 低优先级通知在特定场景下可被延后或静默处理 | P0
通知规则与同步(通知中心) | 后台管理员 | 作为后台管理员,我想要定义通知优先级、去重与多端同步规则,以便保障不同设备上的提醒一致且有序 | 管理员可配置通知优先级、去重条件和多端同步策略; 同一通知不会在多端重复轰炸用户; 已读、清除等状态可按规则同步 | P0
来电显示(来电) | 通勤骑手 | 作为通勤骑手,我想要在来电时通过HUD看到核心识别信息,以便无需低头看手机也能判断是否需要处理 | 来电时HUD展示来电人核心识别信息; 展示内容简洁清晰且不遮挡关键骑行信息; 手机连接正常时可实时弹出 | P0
来电处理(来电) | 通勤骑手 | 作为通勤骑手,我想要在骑行中快速接听、拒接或静音来电,以便减少操作负担并兼顾通话需求 | 来电时用户可通过简化交互执行接听、拒接、静音; 操作结果即时反馈; 处理后HUD状态与手机通话状态保持一致 | P0
通话体验(来电) | 通勤骑手 | 作为通勤骑手,我想要在接听后看到稳定的通话状态并进行基础控制,以便在骑行中安全完成必要沟通 | 接听后HUD可显示通话中状态; 支持基础控制如挂断、静音或切换状态提示; 通话异常时有明确反馈 | P1
安全与免打扰(来电) | 通勤骑手 | 作为通勤骑手,我想要在高速或复杂路况下降低来电干扰,以便优先保障骑行安全 | 系统可根据高速或复杂路况降低来电展示打断程度; 非关键来电可静默、延后或简化提示; 安全策略生效时用户可感知当前模式 | P0
连接与异常处理(来电) | 通勤骑手 | 作为通勤骑手,我想要在手机断连、权限缺失或音频异常时获得明确提示和恢复指引,以便尽快恢复来电能力 | 当出现手机断连、权限缺失、音频异常等问题时,系统可识别异常并提示原因; 提供恢复指引或重试入口; 异常恢复后来电能力可正常使用 | P0
语音交互(AI功能) | 通勤骑手 | 作为通勤骑手,我想要通过低干扰语音唤醒、指令理解与播报反馈完成操作,以便减少手动操作并专注骑行 | 系统支持骑行场景下语音唤醒; 可识别常用指令并给出简洁播报反馈; 识别失败时有可理解的提示且不造成持续打扰 | P0
视觉交互（ADAS/追踪）(AI功能) | 摩旅骑手 | 作为摩旅骑手,我想要获得基于视觉AI的风险识别与目标追踪提示,以便提升对路况和关键目标的判断效率 | 系统可识别特定风险场景并给出提示; 支持对目标进行追踪提示; 提示信息简洁且不遮挡关键骑行视野 | P0
多模态感知（陀螺仪/心率）(AI功能) | 摩旅骑手 | 作为摩旅骑手,我想要融合姿态与生理数据识别异常状态并获得即时提醒,以便在长途骑行中更早发现风险 | 系统可接入陀螺仪和心率等数据; 当识别到异常姿态或生理状态时触发提醒; 提醒结果可同步到App记录 | P1
AI内容生成(AI功能) | 内容创作骑手 | 作为内容创作骑手,我想要基于骑行事件与影像获得高光内容提示,以便快速完成素材筛选并在App中继续编辑 | 系统可根据骑行事件与影像生成高光内容提示; 用户可查看并跳转到App进行复杂编辑; 无可生成内容时有明确说明 | P1
AI配置与学习(AI功能) | 通勤骑手 | 作为通勤骑手,我想要让AI根据我的习惯调整提示强度、显示频率与常用场景偏好,以便获得更贴合个人骑行方式的辅助体验 | 用户可配置AI提示强度、显示频率和场景偏好; 系统可基于使用习惯逐步优化默认策略; 用户可查看并手动覆盖学习结果 | P2
AI运行安全与降级(AI功能) | 后台管理员 | 作为后台管理员,我想要管理AI异常、功耗边界与显示抢占策略,以便在异常情况下优先保障骑行安全 | 系统可监测AI异常、功耗超限和显示资源冲突; 触发条件满足时按策略降级或关闭部分AI能力; 安全相关显示优先级高于普通AI提示 | P0
AI运行安全与性能(AI功能) | 后台管理员 | 作为后台管理员,我想要约束AI算力、功耗与热行为,以便确保骑行安全并满足产品可发售性要求 | 系统可对AI算力占用、功耗和温度进行监控与限制; 超出阈值时自动采取限频、降级或关闭策略; 相关策略可配置并可验证生效 | P0
心率监测与异常告警(生命体征与疲劳监测) | 摩旅骑手 | 作为摩旅骑手,我想要在骑行中持续采集心率并在异常时收到HUD告警和App记录,以便及时关注身体状态并降低风险 | 系统可持续采集心率数据; 当心率异常时在HUD触发告警; 告警事件同步记录到App中供后续查看 | P0
疲劳识别与预警(生命体征与疲劳监测) | 摩旅骑手 | 作为摩旅骑手,我想要基于长时骑行、心率和IMU综合判断疲劳风险并收到预警,以便在危险发生前及时休息 | 系统结合骑行时长、心率和IMU数据评估疲劳风险; 达到阈值时触发预警; 预警信息简洁明确并可同步到App | P0
长时骑行休息管理(生命体征与疲劳监测) | 摩旅骑手 | 作为摩旅骑手,我想要按配置间隔收到休息提醒并能在骑行中简要确认,以便养成规律休息习惯并降低长途骑行疲劳 | 用户可配置休息提醒间隔; 到达间隔后系统发出休息提醒; 用户可通过简要交互确认、延后或忽略提醒,并记录处理结果 | P1
HUD布局与校准(场景模式) | 新手骑手 | 作为新手骑手,我想要管理HUD显示自定义、位置距离调节与首次校准向导,以便快速完成适配并获得清晰舒适的骑行显示体验 | 支持自定义HUD显示内容与布局;支持调节显示位置和视距参数;首次使用时提供分步骤校准向导;校准结果可保存并再次修改;校准完成后HUD显示清晰且不遮挡核心信息 | P0
模式状态机与降级(场景模式) | 后台管理员 | 作为后台管理员,我想要处理模式切换规则、异常回退、断连降级与功耗边界,以便系统在复杂状态下仍能稳定运行并保障核心功能可用 | 系统定义清晰的模式状态与可切换路径;发生异常时可按规则回退到安全模式;设备断连时自动进入降级显示;在功耗超出边界时限制非核心功能;所有状态切换与降级事件可记录和追踪 | P0
模式切换规则引擎(场景模式) | 后台管理员 | 作为后台管理员,我想要定义手动切换、自动切换和冲突处理规则,以便不同场景下的模式切换行为一致、可控且可维护 | 支持配置手动切换规则;支持基于场景或条件的自动切换规则;当多个规则同时生效时可按优先级处理冲突;规则变更后可即时生效或按版本发布;规则执行结果可审计 | P1
预设骑行模式(场景模式) | 通勤骑手 | 作为通勤骑手,我想要使用通勤、摩旅、赛道、巡航、返航、哨兵六类预设模式,以便在不同骑行场景下快速获得合适的HUD显示与功能配置 | 系统提供六类预设骑行模式;每种模式具备默认显示与功能参数;用户可快速切换预设模式;切换后界面与功能配置立即生效;预设模式名称和状态清晰可见 | P1
异常降级与边界保护(场景模式) | 通勤骑手 | 作为通勤骑手,我想要在断连、低电、过热和高负载下仍保证核心显示可用,以便在异常情况下继续安全获取关键骑行信息 | 发生断连时保留基础核心显示;低电时自动关闭非必要功能并提示用户;过热或高负载时限制高耗能模块以保护系统;降级过程中速度、导航或告警等核心信息持续可见;异常恢复后可按规则退出降级状态 | P0
模式切换与降级策略(场景模式) | 摩旅骑手 | 作为摩旅骑手,我想要管理模式切换触发、资源冲突处理和断连降级显示,以便长途骑行中在不同环境变化下保持稳定且连续的信息体验 | 支持基于用户操作或场景事件触发模式切换;当资源冲突发生时按预设策略保留核心功能;断连后自动切换到降级显示方案;切换与降级过程不中断关键信息展示;用户可感知当前模式与降级状态 | P0

## 测试用例
用例ID | 功能名 | 用例标题 | 前置条件 | 操作步骤 | 预期结果 | 优先级
TC-0151 | 蜂窝网络状态与SIM异常提示 | 正常显示蜂窝网络状态并在5秒内更新为已注册 | 设备已接入支持的EC200U/EG915U/L610器件之一；已插入有效SIM卡；设备开机进入状态页 | 确认当前蜂窝模块型号为EC200U或EG915U或L610；开机后观察网络状态初始显示；等待模块完成搜网与注册；记录从搜网到已注册的状态变化时间 | 系统可适配EC200U/EG915U/L610等器件状态上报；界面显示包含搜网、已注册状态；从状态变化发生到界面更新的时间≤5s | P0
TC-0152 | 蜂窝网络状态与SIM异常提示 | 无SIM卡时显示无卡或异常状态且5秒内更新 | 设备支持蜂窝模块；设备处于关机状态；SIM卡已拔出 | 在无SIM卡状态下开机；进入状态页观察蜂窝网络状态；如先显示搜网则继续等待状态稳定；记录最终状态及更新时间 | 界面可显示无卡或异常4类中的对应状态；无卡场景下不得显示已注册；状态变化到界面更新时间≤5s | P0
TC-0153 | 过温预警与性能降级提示 | 温度达到预警阈值后2秒内显示预警提示 | 设备可注入温度模拟值；已知预警阈值与严重阈值配置；设备处于正常运行状态 | 将设备温度从正常值逐步升高至预警阈值；开始计时；观察界面提示级别与文案；确认未进入严重级 | 温度达到阈值后≤2s出现提示；提示级别至少可区分预警和严重2级；当前场景显示为预警级而非严重级 | P0
TC-0154 | 过温预警与性能降级提示 | 温度达到严重级后30秒内执行1项降级策略 | 设备可注入温度模拟值；已配置严重温度阈值；可观察性能降级策略执行结果 | 将设备温度快速提升至严重阈值以上；开始计时并观察严重提示出现时间；持续保持严重温度30秒；检查是否执行至少1项降级策略 | 达到严重阈值后≤2s显示严重级提示；系统至少区分预警/严重2级；严重级触发后30s内执行1项降级策略 | P0
TC-0155 | 关键硬件故障总览 | 开机10秒内完成至少4类硬件自检并显示正常异常二态 | 设备处于关机状态；硬件自检功能可用；HUD可查看故障总览 | 开机并开始计时；等待自检完成；进入硬件故障总览页面；统计展示的硬件类别数量并查看每项状态 | 开机自检完成时间≤10s；总览至少覆盖4类硬件；每个故障项以正常/异常二态显示 | P0
TC-0156 | 关键硬件故障总览 | 存在硬件异常时可在HUD查看异常项 | 设备可模拟1类关键硬件故障；设备处于关机状态 | 注入1类关键硬件故障；开机并等待自检完成；在HUD进入故障总览；查看异常项是否可见及状态显示 | 开机自检完成时间≤10s；异常硬件项在HUD中可查看；异常项状态显示为异常而非正常 | P0
TC-0157 | HUD显示异常提示 | 识别亮度异常后2秒内显示不超过2行的提示 | 设备支持HUD异常模拟；HUD正常工作 | 触发HUD亮度异常；开始计时；观察HUD提示出现时间、行数和可读性 | 亮度异常属于覆盖范围；异常识别后≤2s出现提示；提示文案不超过2行，并可在5s内读完 | P1
TC-0158 | HUD显示异常提示 | 识别校准异常后2秒内显示提示 | 设备支持HUD校准异常模拟；HUD正常工作 | 触发HUD校准异常；开始计时；观察HUD提示内容与显示格式 | 校准异常属于至少覆盖的2类异常之一；异常识别后≤2s提示；提示文案不超过2行 | P1
TC-0159 | 系统卡顿与重启恢复提示 | 异常恢复后首次进入主界面5秒内提示1次且保留3到5秒 | 设备已发生一次系统卡顿或重启并恢复；当前即将首次进入主界面 | 完成异常恢复流程；进入主界面并开始计时；观察是否出现恢复提示及出现次数；记录提示停留时长 | 异常恢复后首次进入主界面5s内提示1次；提示仅出现1次；提示保留时长为3-5s | P1
TC-0160 | 系统卡顿与重启恢复提示 | 24小时内同类恢复提示不超过3次 | 设备支持重复模拟同类异常恢复；可统计24小时内提示次数 | 在24小时内连续触发并恢复同类异常4次；每次恢复后进入主界面观察提示；统计实际提示次数 | 每次异常恢复后首次进入主界面时提示出现时机满足5s内；24h内同类提示累计不超过3次 | P2
TC-0161 | 用户可见故障码显示 | HUD显示主故障码格式为1个字母加3位数字 | 设备可注入1个故障码事件；HUD与App均在线 | 触发1个故障事件；观察HUD显示的故障码格式；检查HUD同屏显示的故障码数量；在App查看同步结果并记录延迟 | 故障码格式固定为1个字母+3位数字，如A001；HUD最多同时显示1个主故障码；App同步延迟≤10s | P0
TC-0162 | 用户可见故障码显示 | 多个故障同时存在时HUD最多显示1个主故障码 | 设备可同时注入2个以上故障码事件；HUD可显示故障码 | 连续注入2个不同故障码；观察HUD同屏显示数量；在App查看是否同步多个故障码并记录时间 | HUD最多同时显示1个主故障码，不得同屏显示2个及以上；每个故障码格式均为1个字母+3位数字；App同步延迟≤10s | P1
TC-0163 | 一键导出诊断摘要引导 | 严重异常后5秒内显示导出诊断摘要引导且文案不超过20字 | 设备可触发严重异常；HUD可显示引导文案 | 触发1次严重异常；开始计时；观察HUD是否出现导出诊断摘要引导；统计文案字数 | 出现严重异常后≤5s给出引导；HUD仅显示引导，不承载导出操作；引导文案不超过20字 | P1
TC-0164 | 一键导出诊断摘要引导 | HUD引导仅提示不提供导出操作入口 | 设备已触发严重异常并显示导出引导；HUD可交互 | 在HUD上查看导出引导；尝试点击或操作HUD执行导出；观察是否存在导出按钮或导出流程 | HUD仅显示引导，不承载导出操作；引导在严重异常后≤5s出现；引导文案长度≤20字 | P2
TC-0165 | 实时电量百分比显示 | HUD常驻显示0到100%电量且充满显示100% | 设备电量显示功能正常；HUD已开启 | 开机进入HUD主界面；观察电量百分比是否常驻显示；将设备充电至满电；观察满电显示值 | HUD常驻显示0-100%电量；充满时显示100%；电量刷新周期≤60s | P0
TC-0166 | 实时电量百分比显示 | 电量低于20%变黄且低于10%变红 | 设备支持模拟电量值；HUD正常显示电量 | 将电量设置为19%；观察电量颜色；再将电量设置为9%；再次观察电量颜色 | 当电量低于20%时显示黄色；当电量低于10%时显示红色；HUD持续显示0-100%电量，刷新周期≤60s | P1
TC-0167 | 充电进度与预计充满时间 | 插电后3秒内显示充电中并给出预计充满时间 | 设备电量低于100%；充电器可正常供电；HUD可显示充电状态 | 在非满电状态下接入电源并开始计时；观察HUD是否显示充电中；查看是否显示预计充满时间 | 插电后3s内显示充电中；基于约1.5小时充电时间给出预计充满时间；状态显示正确 | P0
TC-0168 | 充电进度与预计充满时间 | 满电后10秒内切换为已充满 | 设备正在充电且接近满电；HUD可显示充电状态 | 保持设备持续充电至100%；从达到满电时开始计时；观察状态从充电中切换为已充满的时间 | 满电后状态切换为已充满；切换延迟≤10s；充电过程中已显示预计充满时间 | P0
TC-0169 | 充电异常与供电不稳提示 | 30秒内电量无增长且状态反复切换3次时触发1次异常提示 | 设备支持模拟供电不稳；设备处于充电状态且可观察电量变化 | 接入不稳定电源开始充电；在30秒内保持电量不增长；使充电状态在充电中与未充电之间反复切换3次及以上；观察异常提示次数 | 充电开始后若30s内电量无增长且状态反复切换≥3次，系统触发异常提示1次；不得重复弹出多次 | P1
TC-0170 | 手机连接状态显示 | 连接成功后显示稳定图标，断连与恢复均在3秒内更新 | 手机与设备支持连接；HUD可显示连接图标与提示 | 建立手机连接；观察连接成功后的图标状态；关闭手机蓝牙或超出范围触发断连并开始计时；恢复连接并再次计时观察提示取消 | 支持3态图标显示；连接成功后图标稳定显示；断连3s内图标变灰并提示；恢复连接3s内取消提示 | P0
TC-0171 | 断连异常提醒与恢复反馈 | 断连后3秒内弹出提示且单次提示持续5秒 | 手机与设备已连接；HUD可显示断连提示 | 主动断开手机连接并开始计时；观察断连提示出现时间；记录提示持续时长 | 断连事件发生后3s内弹出提示；单次断连提示时长为5s | P1
TC-0172 | 断连异常提醒与恢复反馈 | 恢复连接后3秒内显示恢复成功提示1次 | 设备当前处于手机断连状态；HUD可显示恢复提示 | 重新建立手机连接并开始计时；观察是否显示恢复成功提示；统计提示出现次数 | 恢复连接后3s内显示恢复成功提示1次；不得重复显示多次 | P1
TC-0173 | 设备温度异常提示 | 温度超过阈值后3秒内显示预警或严重提示 | 设备支持温度模拟；已配置温度阈值 | 将温度升高至超过异常阈值；开始计时；观察提示出现时间与级别 | 温度超过阈值后3s内提示；提示分预警和严重2级；显示级别与当前温度区间一致 | P0
TC-0174 | 关键硬件自检结果显示 | 开机10秒内完成HUD、电池、音频3项自检并输出结果 | 设备处于关机状态；自检功能正常 | 开机并开始计时；等待自检结束；查看自检结果页面中的HUD、电池、音频项目 | 开机后10s内完成自检并输出通过/异常结果；至少覆盖HUD、电池、音频3项；每项均有明确结果 | P0
TC-0175 | 关键硬件自检结果显示 | 存在异常时可见异常项数量 | 设备可模拟HUD、电池或音频中的1项异常；设备处于关机状态 | 注入1项硬件异常；开机等待自检完成；查看结果页中的异常项数量 | 开机后10s内完成自检；结果页显示通过/异常结果；异常项数量可见，且数量至少为1 | P1
TC-0176 | 状态提示优先级仲裁 | critical高于high高于medium高于low且同屏最多显示2条 | 设备支持同时注入不同优先级状态；HUD可显示多条状态 | 同时注入1条critical、1条high、1条medium状态；观察显示顺序与数量；再增加1条low状态并再次观察 | 优先级顺序为critical高于high高于medium高于low；同屏最多显示2条状态；显示内容应优先保留critical和high | P0
TC-0177 | 状态提示优先级仲裁 | 低电P0提示不可被P2提示覆盖 | 设备支持同时触发低电P0与P2级提示；HUD正常显示 | 将电量降至触发低电P0；同时触发1条P2提示；观察HUD最终显示内容 | 低电P0提示不可被P2提示覆盖；同屏最多显示2条状态；优先级仲裁结果符合critical/high/medium/low规则 | P0
TC-0178 | 状态页最小可用降级显示 | 渲染异常时2秒内切换简化模式并显示3项核心状态 | 设备可模拟状态页渲染异常；状态页可进入降级模式 | 触发状态页渲染异常并开始计时；观察是否切换到简化模式；检查简化模式中显示的状态项 | 切换到简化模式耗时≤2s；渲染异常时仍可显示至少3项核心状态：电量、连接、故障 | P1
TC-0179 | 关键异常事件记录 | 异常发生后5秒内写入包含事件类型和时间戳的日志 | 设备日志系统正常；可触发异常事件 | 触发1次关键异常；开始计时；在日志中查询最新记录内容 | 异常发生后5s内写入1条日志；每条日志包含事件类型与时间戳 | P1
TC-0180 | 关键异常事件记录 | 日志至少支持最近50条记录 | 设备日志系统正常；可批量触发异常事件 | 连续触发并写入50条以上异常事件；打开日志列表；检查可查看的最近记录数量 | 系统至少支持最近50条记录；每条记录均包含事件类型与时间戳；新异常发生后5s内可写入日志 | P2
TC-0181 | 故障码与售后引导提示 | 显示1组故障码和简短说明且持续5秒 | 设备可触发故障码；HUD与App可用 | 触发1个故障码事件；观察HUD显示的故障码与说明；记录显示时长；检查详细说明入口位置 | 可显示至少1组故障码+简短说明；故障码显示时长为5s；详细说明仅在App查看 | P1
TC-0182 | 低电量显示 | 电量20%和10%阈值分别触发一级与二级提醒且延迟不超过1秒 | 设备支持模拟电量值；HUD正常显示 | 将电量从21%降至20%并开始计时；观察一级提醒出现时间；再将电量从11%降至10%并开始计时；观察二级提醒出现时间 | 电量≤20%时显示一级提醒；电量≤10%时显示二级提醒；每次提醒触发延迟≤1秒 | P0
TC-0183 | 充电状态显示 | 接入电源后2秒内显示充电图标且充满后5秒内切换 | 设备电量未满；充电器正常；HUD可显示充电图标 | 接入电源并开始计时；观察充电图标出现时间；继续充电至满电；记录状态切换为满电的时间 | 接入电源后2秒内显示充电图标；充满后状态切换延迟≤5秒 | P0
TC-0184 | 手机蓝牙连接 | 蓝牙连接状态切换后3秒内HUD更新并显示降级提示 | 手机与设备支持蓝牙连接；相关在线能力可见 | 建立蓝牙连接；断开蓝牙并开始计时；观察HUD状态更新时间及在线能力降级提示；重新连接并再次观察 | 蓝牙连接状态切换后3秒内HUD更新；断连后相关在线能力降级提示可见率100% | P0
TC-0185 | 外设连接状态 | 支持至少1类第三方设备状态显示且断连5秒内提示 | 已连接1类第三方外设；状态页可显示外设图标 | 进入状态页查看外设图标；断开第三方外设并开始计时；观察断连提示与图标变化 | 支持至少1类第三方设备状态显示；外设断连后5秒内提示；状态页最多展示3个外设图标 | P1
TC-0186 | 故障状态显示 | HUD显示异常、音频异常、存储异常在1秒内触发提示 | 设备支持模拟HUD显示异常、音频异常、存储异常；HUD正常工作 | 分别触发HUD显示异常、音频异常、存储异常；每次触发后开始计时并观察提示 | 至少覆盖HUD显示异常、音频异常、存储异常3类故障；故障提示触发延迟≤1秒；P0故障漏报率=0次 | P0
TC-0187 | 温度异常提醒 | 温度异常1秒内提示且解除后10秒内恢复正常显示 | 设备支持温度模拟；HUD可显示温度异常状态 | 将温度升高至异常阈值以上并开始计时；观察提示出现时间；再将温度恢复到正常范围并开始计时；观察恢复正常显示时间 | 温度异常触发后1秒内提示；异常解除后10秒内恢复正常显示 | P0
TC-0188 | 交互降级提示 | 语音不可用与触控/按键受限场景在2秒内显示替代方式提示 | 设备支持模拟语音不可用和触控/按键受限；HUD可显示提示 | 触发语音不可用场景并开始计时；观察替代方式提示；再触发触控或按键受限场景并开始计时；再次观察提示 | 交互能力降级后2秒内显示替代方式提示；至少覆盖语音不可用与触控/按键受限2类场景 | P1
TC-0189 | 状态总览卡片显示 | 卡片同时显示电量、连接、故障3项摘要且刷新周期不超过5秒 | 状态总览卡片功能已开启；设备存在电量、连接、故障状态数据 | 进入状态总览卡片页面；检查卡片摘要内容；触发其中1项状态变化并记录卡片更新时间；测量卡片占屏比例 | 卡片内同时显示电量、连接、故障3项摘要；信息刷新周期≤5秒；屏幕空间占比≤30% | P1
TC-0190 | 状态优先级排序 | 故障类优先于连接类，连接类优先于普通电量类 | 设备支持同时注入故障、连接、电量类状态；HUD可显示多条状态 | 同时触发1条故障类、1条连接类、1条普通电量类状态；观察显示顺序与同屏数量 | 故障类优先于连接类，连接类优先于普通电量类；同屏最多展示1条critical与1条high状态 | P1
TC-0191 | 双电池电量显示 | 基于2×3200mAh约24.6Wh方案显示总电量并在60秒内刷新 | 设备采用双电池方案；HUD可显示总电量百分比 | 开机进入HUD；查看总电量显示；改变双电池总电量并记录HUD刷新时间 | 基于2×3200mAh/约24.6Wh电源方案显示总电量；电量刷新≤60s | P0
TC-0192 | 双电池电量显示 | 低电阈值颜色提示正确且阈值误差不超过±2% | 设备支持模拟双电池总电量；HUD正常显示 | 将总电量设置为20%附近并验证黄色提示触发点；将总电量设置为10%附近并验证红色提示触发点；记录实际触发值 | 总电量≤20%显示黄色提示；总电量≤10%显示红色提示；阈值误差≤±2% | P1
TC-0193 | 工作模式状态显示 | 模式切换后1秒内HUD反馈且同屏最多显示3个模式图标 | 设备支持多种工作模式；HUD可显示模式图标 | 依次切换不同工作模式并开始计时；观察HUD反馈时间；检查同屏模式图标数量 | 模式切换后HUD反馈≤1s；同屏最多显示3个模式图标 | P1
TC-0194 | 工作模式状态显示 | 录像与通话并发时状态不重叠且识别正确率100% | 设备支持录像与通话并发；HUD可同时显示相关状态 | 开启录像；在录像过程中发起通话；观察HUD状态图标布局与识别结果 | 录像与通话并发时状态不重叠；识别正确率100%；同屏图标数量不超过3个 | P1
TC-0195 | 操作结果反馈 | 操作后1秒内出现反馈，处理中最长显示10秒 | 设备存在可触发成功处理中的操作；HUD可显示反馈文案或图标 | 执行1个用户操作并开始计时；观察反馈出现时间；若进入处理中则记录持续时长 | 反馈文案或图标在操作后≤1s出现；处理中状态最长显示10s | P0
TC-0196 | 操作结果反馈 | 超时未完成时必须转失败提示 | 设备支持模拟操作超时；HUD可显示失败提示 | 执行1个可超时的操作；保持操作在10秒内不完成；观察是否从处理中转为失败提示 | 处理中状态最长显示10s；超时未完成必须转失败提示；失败提示覆盖率100% | P0
TC-0121 | 目标队友切换 | 正常切换目标队友并在1秒内显示HUD反馈 | 已进入队友位置HUD界面；队伍中至少有3名队友且位置数据正常；设备运行稳定 | 打开队友位置HUD界面；记录当前选中的目标队友A；按一次切换按键切换到目标队友B；使用计时工具记录从按键触发到HUD显示B信息的时间；再次切换到目标队友C并重复测量 | 每次切换后HUD均成功显示新目标队友信息；HUD反馈时间均≤1s；界面无卡顿、无黑屏 | P0
TC-0122 | 目标队友切换 | 连续切换10次目标队友系统不死机不黑屏 | 已进入队友位置HUD界面；队伍中至少有3名队友；设备电量充足 | 打开队友位置HUD界面；连续快速按切换按键10次；观察每次切换后的HUD变化；完成第10次切换后继续停留界面30秒观察系统状态 | 连续切换10次过程中系统不出现死机；不出现黑屏；每次切换后HUD均可正常响应并保持可用 | P1
TC-0123 | 位置更新时间标识 | 位置更新时间标签可区分实时延迟失效三档并在1秒内切换 | 已进入队友位置显示界面；可模拟位置更新时间状态 | 将队友位置状态设置为实时并观察标签；将同一队友位置状态切换为延迟并开始计时；确认HUD标签变化；再将状态切换为失效并开始计时；确认HUD标签变化 | HUD至少可显示实时、延迟、失效3种不同标签；从状态切换到HUD标签更新的时间每次均≤1s | P0
TC-0124 | 位置更新时间标识 | 异常状态切换时标签不缺失不混乱 | 已进入队友位置显示界面；可连续模拟状态变化 | 将队友位置状态按实时-延迟-失效-实时顺序连续切换；每次切换后观察HUD标签内容和颜色；记录每次切换到显示完成的时间 | HUD标签始终只显示实时、延迟、失效3档中的一种；无空白或错误标签；每次状态切换后HUD反馈时间≤1s | P1
TC-0125 | 断连降级显示 | 断连后1秒内切换为缓存显示并保留最后位置不超过30秒 | 队友位置正在正常显示；存在最近一次有效缓存位置；可模拟网络断连 | 在HUD显示队友实时位置时断开位置数据连接并开始计时；观察HUD何时切换为缓存显示；持续观察缓存位置显示时长；超过30秒后继续观察界面状态 | 断连后HUD在1s内切换为缓存显示；最后缓存位置保留时长≤30s；超过30s后不再显示缓存位置，仅显示失联占位 | P0
TC-0126 | 断连降级显示 | 无新数据恢复前超时后仅显示失联占位 | 队友位置已正常显示；可模拟持续断连30秒以上 | 断开位置数据连接；等待31秒且不恢复连接；观察HUD显示内容；恢复连接前继续观察10秒 | 断连后1s内进入缓存显示；缓存显示不超过30s；在第31秒后HUD仅显示失联占位，不再显示旧位置点 | P1
TC-0127 | 与安全预警抢占规则 | 安全预警触发后200毫秒内队友位置模块降为次级显示 | HUD正在显示队友位置模块；可触发安全预警事件 | 保持队友位置模块处于主显示状态；触发安全预警并开始计时；观察队友位置模块层级变化；记录降为次级显示的时间 | 安全预警触发后队友位置模块在200ms内降为次级显示；安全预警内容获得主显示位置；界面无重叠错乱 | P0
TC-0128 | 与安全预警抢占规则 | 安全预警解除后1秒内恢复队友位置模块显示层级 | 安全预警已触发且队友位置模块已降为次级显示 | 确认当前安全预警处于显示中；解除安全预警并开始计时；观察队友位置模块恢复状态；记录恢复完成时间 | 安全预警解除后队友位置模块在1s内恢复原显示层级；恢复后内容完整可见；无残留预警遮挡 | P1
TC-0129 | 手机主算力位置同步 | 蓝牙连接后首次队友位置同步时间不超过5秒 | 手机与头盔蓝牙未连接；手机端有可用队友位置数据；HUD处于可显示状态 | 建立手机与头盔蓝牙连接并开始计时；保持手机端位置服务正常；观察HUD首次出现队友位置数据的时间 | 蓝牙连接成功后首次队友位置同步时间≤5s；HUD显示有效队友位置数据；同步成功前后无异常提示 | P0
TC-0130 | 手机主算力位置同步 | 蓝牙断开后HUD在1秒内提示降级 | 手机与头盔蓝牙已连接；HUD已显示队友位置 | 主动断开手机与头盔蓝牙连接并开始计时；观察HUD状态提示；记录降级提示出现时间 | 蓝牙断开后HUD在1s内出现降级提示；提示内容清晰可识别；原同步能力进入降级状态 | P0
TC-0131 | 弱网刷新频率降级 | 弱网状态下刷新周期可从2秒降至10秒并显示弱网标识 | 系统处于正常网络环境且位置刷新周期为2秒；可模拟弱网 | 进入队友位置HUD界面；确认正常网络下连续两次位置刷新间隔约2秒；切换到弱网环境；连续记录3次位置刷新间隔；观察HUD是否显示弱网标识 | 弱网状态下位置刷新周期可降级至10s；HUD显示弱网标识；降级前正常刷新周期为2s | P1
TC-0132 | 弱网刷新频率降级 | 弱网降级后功能可用且不影响8小时续航目标展示 | 已进入弱网状态；HUD支持显示续航估算信息 | 在弱网状态下持续观察HUD 5分钟；检查弱网标识是否持续显示；查看续航目标或估算展示信息；执行一次普通位置查看操作 | 弱网标识持续可见；位置功能仍可使用；HUD中续航目标展示按≥8h基线估算，不因弱网降级而缺失 | P2
TC-0133 | 简化编队视图 | 实验模式下可显示至少5人编队示意 | 已开启实验模式；队伍中至少有5名成员 | 进入编队视图页面；切换到简化编队视图；观察界面中编队示意人数和布局 | 实验模式下简化编队视图可同时显示至少5人编队示意；成员标识清晰可辨认 | P1
TC-0134 | 简化编队视图 | 关闭简化编队视图后1秒内恢复标准总览 | 实验模式已开启且当前处于简化编队视图 | 在简化编队视图中执行关闭操作并开始计时；观察界面切换结果；记录恢复标准总览的时间 | 关闭后界面在1s内恢复标准总览；恢复后无残留简化编队元素 | P1
TC-0135 | 目标队友快速选中 | 支持语音控制选中目标队友并在1秒内刷新HUD信息 | 队伍中至少有2名队友；语音控制功能已开启；HUD可显示目标队友信息 | 进入目标队友选择界面；发出语音指令选择指定队友；开始计时；观察HUD目标信息刷新情况 | 系统支持语音控制选中目标队友；切换目标后HUD信息在1s内刷新；显示内容与语音指定对象一致 | P0
TC-0136 | 目标队友快速选中 | 支持按键操作选中目标队友并正确刷新HUD | 队伍中至少有2名队友；HUD处于目标队友选择状态 | 使用按键切换到下一名队友；开始计时；确认HUD刷新；再次使用按键切换回上一名队友并观察结果 | 系统支持按键操作选中目标队友；每次切换后HUD信息在1s内刷新；无错误选中或无响应现象 | P0
TC-0137 | 队长一键导航到队友位置 | 收到摔车告警后3秒内可见导航入口并在5秒内进入导航态 | 当前用户为队长；存在可触发的摔车告警事件；导航功能可用 | 触发队友摔车告警并开始计时；观察HUD是否出现导航入口；在入口出现后立即点击；记录进入导航态的时间 | 收到摔车告警后3s内可见导航入口；点击后5s内进入导航态；导航目标为告警队友位置 | P0
TC-0138 | 队长一键导航到队友位置 | 非告警场景下不应错误展示摔车导航入口 | 当前用户为队长；当前无摔车告警事件 | 进入队长HUD主界面；持续观察5秒；检查是否存在摔车告警专用导航入口 | 无摔车告警时不展示该专用导航入口；不会在3s内错误弹出入口；界面保持正常 | P1
TC-0139 | 队长告警接收与位置距离展示 | 队长端3秒内显示位置方向距离三项信息 | 当前用户为队长；可触发队友告警；队友位置数据有效 | 触发队友告警并开始计时；观察队长端HUD告警信息；核对是否显示位置、方向、距离三项内容 | 告警后3s内队长端显示位置、方向、距离3项信息；三项信息均可识别 | P0
TC-0140 | 位置断连降级显示 | 位置断连后1秒内切换失联态并保留最后位置60秒 | 队友位置正在正常显示；存在最后一次有效位置缓存；可模拟位置断连 | 断开队友位置数据连接并开始计时；观察HUD何时切换为失联态；继续观察最后位置缓存显示时长；在60秒后再次检查显示状态 | 位置断连后1s内切换为失联态；最后位置缓存保留60s；超过60s后不再显示最后位置 | P0
TC-0141 | 队友摔车告警广播 | 告警首屏展示昵称方向距离并在1秒内开始语音播报且灯光同步触发 | 可触发队友摔车告警；HUD和语音播报、灯光联动功能均开启 | 触发队友摔车告警；观察HUD首屏内容；确认是否包含昵称、方向、距离；记录HUD出现后语音播报开始时间；观察灯光联动是否同步触发 | 告警信息包含昵称、方向、距离3项；HUD首屏可见；语音播报在HUD出现后1s内开始；灯光联动提示同步触发 | P0
TC-0142 | 队长事故详情卡片 | 告警后3秒内展示事故详情卡片且包含4项信息 | 当前用户为队长；可触发事故告警 | 触发事故告警并开始计时；观察是否弹出事故详情卡片；核对卡片字段内容；不做处理持续观察卡片状态 | 告警后3s内展示事故详情卡片；卡片至少包含昵称、方向、距离、事件时间4项；卡片可保持至用户处理 | P0
TC-0143 | 摔车事件导航接管 | 从事故卡片进入导航不超过1步且首个引导提示3秒内出现 | 事故详情卡片已显示；导航功能可用 | 在事故详情卡片上点击导航入口；记录操作步数；观察导航目标是否自动带入事故坐标；进入导航后开始计时并等待首个引导提示 | 从事故卡片进入导航≤1步；导航目标自动带入事故坐标；进入导航后首个引导提示≤3s | P0
TC-0144 | 队友碰撞/摔车事件告警 | 满足IMU异常和静止条件后5秒内全队弹出红色告警卡片并语音播报1次 | 队伍在线；可模拟IMU异常+静止条件；全队HUD和语音功能正常 | 对某队友设备注入IMU异常并保持静止条件成立；开始计时；观察全队HUD是否弹出红色告警卡片；记录语音播报次数；持续观察告警保留时间 | 满足IMU异常+静止条件后5s内全队HUD弹出红色告警卡片；语音播报1次；告警持续至用户关闭或120s | P0
TC-0145 | 摔车队友位置自动定位展示 | 告警后2秒内显示方向箭头距离数字和位置时间戳 | 可触发摔车告警；存在有效位置数据 | 触发摔车告警并开始计时；观察HUD定位展示内容；核对是否显示方向箭头、距离数字、位置时间戳；将位置更新时间模拟为超过10秒并观察标记 | 告警触发后2s内显示方向箭头、距离数字和位置时间戳；当位置更新时间超过10s时显示“可能偏移”标记 | P0
TC-0146 | 告警去重与频控 | 同一队友同一事件60秒内最多触发1次全屏告警语音最多2次 | 可重复触发同一队友同一事件；HUD和语音功能正常 | 首次触发同一队友同一事件并记录全屏告警和语音次数；在60秒内再次触发相同事件；观察是否再次全屏弹出；统计60秒内语音播报总次数 | 同一队友同一事件在60s内最多触发1次全屏告警；语音播报最多2次；重复事件不应再次全屏弹出 | P0
TC-0147 | 队友位置采集与同步异常标记 | 位置更新时间超过10秒显示延迟超过30秒显示失联并保留最后位置120秒 | 队友位置曾正常同步；可控制更新时间间隔 | 停止更新队友位置并观察10秒时HUD状态；继续观察至30秒时HUD状态；继续观察最后位置保留时长至120秒后 | 位置更新时间超过10s显示“延迟”；超过30s显示“失联”；最后位置可保留120s后隐藏 | P0
TC-0148 | 方向箭头与距离失效降级 | 定位精度不足或航向缺失时1秒内隐藏精确箭头并显示约X米和时间戳 | HUD正在显示队友方向箭头和距离；可模拟定位精度不足或航向缺失 | 将定位精度设置为不足并开始计时；观察精确箭头是否隐藏；检查距离文案是否变为“约X米”并附带时间戳；恢复后再模拟航向缺失并重复观察 | 定位精度不足或航向缺失时，HUD在1s内隐藏精确箭头；距离误差状态显示“约X米”并附时间戳 | P1
TC-0149 | 队长摔车响应流程 | 队长端在2步内看到摔车队友位置与距离并在10秒内进入导航或SOS入口 | 当前用户为队长；可触发摔车告警；导航和SOS入口可用 | 触发摔车告警；从告警界面开始操作；统计查看到摔车队友位置与距离所需步数；继续操作进入导航或SOS入口并记录总耗时 | 队长端在2步内可看到摔车队友位置与距离；在告警后10s内可进入导航或SOS操作入口 | P0
TC-0150 | HUD位置呈现容量上限 | HUD同时显示队友位置卡片不超过3个并按优先级排序其余收纳为计数 | 存在至少5名队友且其中包含队长、告警成员和不同距离成员；HUD可显示位置卡片 | 让5名队友同时具备可显示位置卡片条件；进入HUD观察当前显示卡片数量；核对显示顺序；检查其余成员是否以计数方式收纳 | HUD同时显示队友位置卡片不超过3个；排序按队长、告警成员、最近距离优先；其余成员收纳为计数显示 | P1
TC-0151 | 隐私与权限控制生效提示 | 关闭位置共享后10秒内其他成员不再看到实时位置且本人提示显示5秒 | 队伍中至少有2名成员；目标成员当前开启位置共享；可同时观察本人和其他成员HUD | 在目标成员设备上关闭位置共享并开始计时；观察其他成员HUD中该成员位置是否消失；同时观察本人HUD权限状态提示及持续时长 | 关闭位置共享后10s内，其他成员HUD不再显示该成员实时位置；本人HUD显示权限状态提示5s | P0
TC-0152 | 队长代触发SOS权限校验 | 非队长或无有效摔车事件时SOS代触发入口不可用，队长有效事件中3秒内可见入口 | 准备一个非队长账号和一个队长账号；可触发有效摔车事件 | 使用非队长账号进入相关界面并检查SOS代触发入口状态；切换为队长账号但不触发事件再次检查入口；随后触发有效摔车事件并开始计时；观察队长端入口出现时间和可用状态 | 非队长时SOS代触发入口不可用；无有效摔车事件时入口不可用；队长在有效事件中可于3s内看到可用入口 | P0
TC-0153 | 低电量下位置刷新降频 | 进入低电量策略后普通位置刷新频率至少下降50%且摔车告警链路仍不超过5秒 | 设备支持低电量策略；可模拟正常电量和低电量状态；可触发摔车告警 | 在正常电量下记录普通位置刷新频率；切换到低电量策略并记录普通位置刷新频率；计算下降比例；在低电量策略下触发摔车告警并记录告警链路时间 | 进入低电量策略后普通位置刷新频率至少下降50%；低电量下摔车告警链路仍保持≤5s | P1
TC-0154 | 设备不支持能力提示 | 检测到能力缺失后2秒内提示限制信息并展示5秒 | 可模拟设备缺失某项能力，如不可发摔车告警；HUD可显示能力提示 | 启动应用并注入能力缺失状态；开始计时；观察HUD提示文案出现时间；记录提示持续时长；核对文案内容 | 检测到能力缺失后2s内提示“仅可看位置/不可发摔车告警”等限制；提示展示5s | P1
TC-0155 | 电量百分比与图标显示 | HUD常驻显示0到100%电量并在变化1%后60秒内更新 | HUD已开启；设备可读取电量百分比；可模拟电量变化 | 进入HUD主界面并观察电量百分比和图标；确认显示范围；记录当前电量；模拟电量变化1%；在60秒内观察HUD是否更新；检查刷新周期 | HUD常驻显示电量0-100%；刷新周期≤60s；电量变化≥1%时60s内更新；续航目标显示按≥8h基线估算 | P0
TC-0156 | 低电与关机前预警 | 20%10%5%电量阈值分别触发对应提醒且单次弹窗不超过5秒 | 可模拟设备电量；HUD提醒功能正常 | 将电量设置为20%并观察提醒次数和弹窗时长；将电量设置为10%并在20分钟内观察提醒频率；将电量设置为5%并观察关机前提醒；记录每次弹窗时长 | 电量≤20%触发低电提醒1次；电量≤10%触发强提醒每10min 1次；电量≤5%触发关机前提醒；每次HUD弹窗≤5s | P0
TC-0157 | 充电状态识别与进度显示 | 接入或拔出电源后2秒内更新充电状态并在充满时显示100% | 设备支持充电状态检测；HUD和App均可显示充电状态 | 在未充电状态下接入电源并开始计时；观察HUD充电状态更新时间和弹窗时长；拔出电源并重复观察；将设备充至满电并检查显示；同时观察App同步延迟 | 接入或拔出电源后HUD在≤2s更新；充满时显示100%；HUD弹窗时长为3-5s；App同步状态延迟≤5s | P1
TC-0158 | 边充边用限制提示 | 充电中同时开启HUD蓝牙音乐和1080P录像触发限制时2秒内提示且文案包含至少1项受限功能 | 设备处于充电中；支持HUD、蓝牙音乐、1080P录像；可触发边充边用限制 | 接入电源；同时开启HUD、蓝牙音乐和1080P录像；开始计时；观察是否出现限制提示；核对提示文案内容 | 若触发限制则HUD在≤2s提示；提示文案包含至少1项受限功能；提示内容清晰可识别 | P1
TC-0159 | 手机蓝牙连接状态显示 | 蓝牙断开或恢复后HUD在3秒内更新状态且状态仅分3类 | 手机与头盔支持蓝牙连接；HUD可显示蓝牙状态 | 建立蓝牙连接并确认状态为已连接；断开蓝牙并开始计时；观察HUD状态变化；重新发起连接并观察重连中状态；连接恢复后再次观察状态 | 蓝牙断开或恢复后HUD≤3s更新；状态仅分已连接、未连接、重连中3类；状态显示正确 | P0
TC-0160 | 手机蓝牙连接状态显示 | 重连中状态最长显示30秒 | 手机与头盔蓝牙已断开；可触发自动重连流程 | 触发蓝牙自动重连并开始计时；观察HUD显示为重连中；持续观察至30秒；检查30秒后状态变化 | HUD可显示重连中状态；重连中持续显示最长30s；超过30s后应切换为未连接或已连接，不应无限停留在重连中 | P1
TC-0061 | 关注队友高亮显示 | 按键设置关注队友后同屏高亮正常生效 | HUD已连接并显示至少2名同屏队友；存在可操作的按键关注入口 | 进入队友列表并选中队友A；按下关注按键将队友A设为关注对象；返回HUD主界面并保持队友A处于同屏；开始计时并观察队友A显示样式；对比队友A与普通队友的字号大小 | 设置关注后1s内队友A高亮生效；队友A在同屏时字号较普通对象至少大20%；HUD中仅关注对象呈现高亮样式 | P0
TC-0062 | 关注队友高亮显示 | 语音控制关注队友后高亮生效 | HUD语音控制功能已开启；HUD已连接并显示至少2名同屏队友；队友B名称可被语音识别 | 唤醒语音助手；说出“关注队友B”；开始计时；观察HUD中队友B显示状态；确认队友B处于同屏并与普通对象比较字号 | 语音指令可成功设置关注对象；设置关注后1s内高亮生效；高亮对象在同屏时字号较普通对象至少大20%；支持语音控制验收通过 | P1
TC-0063 | 前后左右关系标签 | HUD为每名显示中的队友输出方向标签并按时更新 | HUD已连接；当前有3名队友处于显示范围内；可模拟队友相对方位变化 | 进入HUD主界面；确认3名队友均显示在HUD中；观察每名队友是否各有1个方向标签；改变队友A相对方位从左侧移动到前方；开始计时并观察标签更新与视觉过渡 | HUD对每名显示中的队友输出1个方向标签；标签更新延迟≤1s；方向切换后300ms内完成视觉过渡 | P1
TC-0064 | 前后左右关系标签 | 队友方向快速切换时标签过渡不超时 | HUD已连接；至少1名队友处于显示范围内；可连续模拟前后左右方向切换 | 让队友A初始位于右侧；记录当前方向标签；在1s内将队友A切换到后方；继续切换到左侧；每次切换均开始计时并观察标签变化和动画结束时间 | 每次方向切换后HUD均只显示1个正确方向标签；标签更新延迟≤1s；每次视觉过渡完成时间均≤300ms | P2
TC-0065 | 接近与远离状态提示 | 连续3次同向接近时显示接近提示并保持3秒 | HUD已连接；存在1名可观测距离变化的队友；距离刷新机制正常 | 记录队友A初始距离；按1s刷新周期连续3次让队友A距离递减；观察第3次刷新后HUD状态提示；开始计时并观察提示保持时长 | 当相对距离连续3次刷新同向变化时显示“接近”提示；刷新周期为1s；状态提示自动保持3s后消失 | P0
TC-0066 | 接近与远离状态提示 | 距离变化未连续3次同向时不显示状态提示 | HUD已连接；存在1名可观测距离变化的队友；距离刷新机制正常 | 记录队友A初始距离；第1次刷新让距离减小；第2次刷新让距离增大；第3次刷新让距离减小；每次间隔1s；观察HUD是否出现接近或远离提示 | 当相对距离未连续3次同向变化时，不显示“接近”或“远离”提示；距离刷新周期仍为1s；不存在自动保持3s的错误提示 | P1
TC-0067 | 主视区避让布局 | 导航出现时队友元素在300ms内让位 | HUD已显示至少2个队友元素；可触发导航信息显示 | 保持HUD主界面显示队友元素；触发导航指引出现；开始计时；观察队友元素位置变化及是否避开主视区 | 当导航出现时，队友元素在300ms内完成让位；导航信息无遮挡显示；队友元素不再占据主视区核心区域 | P0
TC-0068 | 主视区避让布局 | 主动安全预警显示期间队友元素数量降至不超过1个 | HUD已显示至少3个队友元素；可触发主动安全预警 | 在HUD主界面确认当前显示3个队友元素；触发主动安全预警；开始计时并观察队友元素让位；统计预警显示期间HUD中的队友元素数量 | 当主动安全预警出现时，队友元素300ms内让位；安全预警显示期间队友元素数量降至≤1个 | P0
TC-0069 | 显示密度自适应 | 队友数达到4人时自动切换简洁模式 | HUD已连接；初始为标准模式；可控制显示中的队友数量 | 先保持HUD显示3名队友并确认处于标准模式；增加1名队友使显示中的队友数达到4；开始计时；观察HUD模式切换时间与字号变化 | 当队友数≥4时，HUD自动切换简洁模式；切换耗时≤500ms；字号变化幅度≥15% | P0
TC-0070 | 显示密度自适应 | 车速达到60km/h时自动切换简洁模式 | HUD已连接；初始为标准模式；当前显示队友数少于4；可模拟车速变化 | 保持HUD显示2名队友；将车速从低于60km/h提升到60km/h；开始计时；观察HUD是否自动切换为简洁模式并记录字号变化 | 当车速≥60km/h时，HUD自动切换简洁模式；切换耗时≤500ms；字号变化幅度≥15% | P1
TC-0071 | 最后位置缓存显示 | 数据中断后保留最后位置缓存至少5秒并显示灰色样式 | HUD已正常显示队友A实时位置；可模拟队友A数据中断 | 记录队友A当前实时位置；断开队友A位置数据上报；开始计时；观察HUD中队友A位置是否继续显示；检查显示样式颜色；持续观察5s | 数据中断后保留最后位置缓存至少5s；缓存态使用灰色样式区分；5s内显示的位置为中断前最后位置 | P0
TC-0072 | 最后位置缓存显示 | 数据恢复后1秒内从缓存态回到实时态 | 队友A已处于位置缓存显示状态；HUD中缓存样式为灰色；可恢复位置数据 | 确认队友A当前为灰色缓存态；恢复队友A位置数据上报；开始计时；观察HUD中队友A样式与位置更新状态 | 数据恢复后1s内队友A从缓存态回到实时态；灰色样式消失；位置显示恢复为实时更新 | P1
TC-0073 | 定位精度不足提示 | 精度异常后1秒内显示位置偏差提示并持续3秒 | HUD与App设备页均在线；可模拟定位精度异常 | 触发定位精度异常判定；开始计时；观察HUD是否出现“位置偏差”提示；继续计时并记录提示持续时间 | 精度异常判定后1s内显示“位置偏差”提示；HUD提示持续3s后结束 | P0
TC-0074 | 定位精度不足提示 | 精度异常状态在App设备页3秒内同步 | HUD与App设备页已登录同一账号并在线；可模拟定位精度异常 | 触发定位精度异常判定；开始计时；观察HUD提示出现时间；切换查看App设备页异常状态；记录设备页显示异常状态的时间 | 精度异常判定后HUD在1s内显示“位置偏差”提示；App设备页同步异常状态时间≤3s；HUD提示持续3s | P1
TC-0075 | 显示模式切换 | 模式切换指令后1秒内完成并满足字段数量要求 | HUD已连接；当前处于标准模式；可发送模式切换指令 | 在标准模式下记录当前显示字段数；发送切换到简洁模式指令；开始计时；观察切换完成时间并统计简洁模式字段数；再切回标准模式并统计字段数 | 模式切换指令触发后1s内完成；标准模式显示字段≥3项；简洁模式显示字段≤2项 | P0
TC-0076 | 显示模式切换 | 重启后保持上次显示模式设置 | HUD已连接；可重启设备；当前可切换显示模式 | 将HUD切换到简洁模式；确认切换在1s内完成；重启HUD设备；进入主界面后观察当前模式与字段数量 | 模式切换指令触发后1s内完成；设备重启后保持上次设置为简洁模式；简洁模式显示字段≤2项 | P1
TC-0077 | HUD队伍状态卡片 | 状态卡片宽度与信息可见性满足要求 | HUD已连接队伍；状态卡片功能开启；可测量有效视场宽度 | 进入HUD显示队伍状态卡片页面；测量卡片宽度与有效视场宽度；观察卡片内人数、角色、连接状态信息是否在1屏内可见 | HUD状态卡片宽度不超过有效视场30%；人数、角色、连接状态3项信息在1屏内可见 | P1
TC-0078 | HUD队伍状态卡片 | 状态卡片刷新时间不超过2秒 | HUD已显示队伍状态卡片；可变更队伍人数或连接状态 | 记录当前状态卡片内容；修改1名队友连接状态或队伍人数；开始计时；观察状态卡片内容更新时间 | 状态卡片在队伍信息变化后刷新时间≤2s；刷新后人数、角色、连接状态3项信息仍在1屏内可见 | P2
TC-0079 | HUD队友位置呈现 | 同时显示最近3名队友方位并按周期更新 | HUD已连接至少4名队友；各队友距离可区分 | 进入HUD主界面；确认系统按距离排序；观察HUD当前显示的队友数量与方位信息；改变其中1名最近队友的方向；记录方向更新时间 | HUD可同时显示最近3名队友方位；方向更新周期≤2s；仅显示最近3名队友 | P0
TC-0080 | HUD队友位置呈现 | 距离数字按10米最小步进显示 | HUD已显示至少1名队友位置；可模拟距离连续变化 | 让队友A距离从100m逐步变化到135m；观察HUD距离数字变化；记录每次显示值 | HUD距离数字最小步进为10m；显示值按10m粒度变化，如100m、110m、120m、130m，不出现1m级跳变；方向更新周期≤2s | P1
TC-0081 | 一键导航到摔车队友 | 告警出现后3秒内可见导航入口并支持按键进入 | 已建立队伍；可触发摔车告警；HUD支持按键操作 | 触发队友摔车告警；开始计时；观察告警页是否出现导航入口；按下确认导航按键；记录从确认到导航态切换时间 | 告警出现后3s内可见导航入口；从确认到导航态切换≤2s；支持按键操作 | P0
TC-0082 | 一键导航到摔车队友 | 语音指令可触发导航到摔车队友 | 已建立队伍；可触发摔车告警；HUD语音控制已开启 | 触发队友摔车告警；确认导航入口出现；唤醒语音助手并说出“导航到摔车队友”；开始计时；观察导航态切换结果 | 告警出现后3s内可见导航入口；语音控制可触发导航；从确认到导航态切换≤2s | P1
TC-0083 | 队长代触发SOS | 进入告警页后1秒内可见SOS入口并支持二次确认 | 当前账号为队长；可触发摔车告警并进入告警页 | 触发摔车告警并进入告警页；开始计时；观察SOS入口出现时间；点击SOS入口；观察是否弹出二次确认；完成1次确认 | 摔车告警页内必须提供SOS入口；从进入告警页到SOS入口可见≤1s；触发前需二次确认1次 | P0
TC-0084 | 队长代触发SOS | 未完成二次确认时SOS不应触发 | 当前账号为队长；已进入摔车告警页；SOS入口可见 | 点击SOS入口；在二次确认弹窗中选择取消或关闭；观察系统是否发送SOS；返回告警页检查状态 | 摔车告警页内SOS入口可见时间≤1s；触发前必须进行1次二次确认；未完成确认时SOS不被触发 | P1
TC-0085 | 队友位置采集与同步 | 位置上报周期不超过2秒 | 队友设备在线；可抓取位置上报日志 | 启动队友位置采集；连续记录至少5次位置上报时间戳；计算相邻两次上报间隔 | 位置上报周期≤2s；连续采样中任意相邻两次位置上报间隔均不超过2s | P0
TC-0086 | 队友位置采集与同步 | 位置中断10秒内标记异常且2小时同步成功率达标 | 队友设备在线；可模拟位置中断；可统计2小时同步结果 | 先正常运行位置同步；中断队友位置上报；开始计时并观察异常标记出现时间；恢复后进行连续2小时骑行同步统计成功率 | 位置中断后10s内标记异常；连续2小时骑行位置同步成功率≥95% | P1
TC-0087 | 方向箭头与距离计算 | 支持前后左右4象限方向显示 | HUD已连接；可模拟队友位于前后左右4个方位 | 依次将队友A放置在前方、后方、左侧、右侧；每次观察HUD方向箭头显示；记录对应方向结果 | 方向至少支持前后左右4象限；HUD对前、后、左、右4种方位均能正确显示方向箭头 | P0
TC-0088 | 方向箭头与距离计算 | 距离显示范围与刷新周期满足要求 | HUD已连接；可模拟不同距离值 | 分别模拟队友距离为50m、500m、5000m；观察HUD距离显示；连续改变距离并记录刷新间隔 | 距离显示范围为50m-5000m；50m与5000m边界值可正常显示；距离刷新周期≤2s | P1
TC-0089 | 隐私与权限控制 | 支持3种权限状态并可正确切换 | 队伍中至少有1名队长和2名队员；具备权限设置入口 | 依次将权限设置为全队可见、仅队长可见、关闭共享；每次保存后分别在队长端和队员端查看可见性 | 至少支持3种权限状态：全队可见、仅队长可见、关闭共享；各状态下可见范围与设置一致 | P0
TC-0090 | 隐私与权限控制 | 权限变更后10秒内全队生效 | 队伍成员均在线；当前权限为全队可见 | 将权限从全队可见修改为仅队长可见；开始计时；在队长端和队员端轮询查看权限生效状态；记录全部成员生效时间 | 权限变更后10s内全队生效；队长端在10s内保留可见；普通队员在10s内变为不可见 | P1
TC-0091 | 队友碰撞/摔车检测告警 | 满足剧烈冲击加突然静止双条件后3秒内全队告警 | 全队设备在线；可模拟IMU剧烈冲击和突然静止；HUD与语音告警功能开启 | 对队友A设备注入剧烈冲击事件；紧接着模拟突然静止；开始计时；观察全队HUD与语音告警到达时间；检查告警内容是否附带队友位置 | 仅在IMU剧烈冲击+突然静止双条件满足后触发；全队HUD与语音告警到达≤3s；告警自动附带队友位置 | P0
TC-0092 | 队友碰撞/摔车检测告警 | 仅满足单一条件时不触发告警 | 全队设备在线；可单独模拟剧烈冲击或突然静止 | 仅模拟队友A发生剧烈冲击但不静止；观察是否触发告警；恢复后仅模拟突然静止但无剧烈冲击；再次观察告警情况 | 未同时满足IMU剧烈冲击+突然静止双条件时不触发告警；全队HUD与语音在3s内均不出现错误告警 | P1
TC-0093 | 摔车队友位置自动定位 | 告警页同时显示位置点方向距离3项信息 | 已触发摔车告警并进入告警页 | 打开摔车告警页；检查页面中是否同时显示位置点、方向、距离；记录位置更新时间戳并与系统当前时间比对 | 告警页必须同时显示位置点、方向、距离3项；位置更新时间戳误差≤5s | P0
TC-0094 | 异常告警确认与升级 | 告警页提供确认忽略升级3种结果 | 已触发异常告警并进入告警页 | 进入告警页；检查页面操作按钮；依次验证确认、忽略、升级3个入口是否可点击 | 告警页提供确认、忽略、升级3种结果；3个结果入口均可见且可操作 | P1
TC-0095 | 异常告警确认与升级 | 10秒内未操作时告警态不自动消失 | 已触发异常告警并进入告警页 | 进入告警页后不进行任何操作；开始计时并持续观察10s；检查告警页是否仍保持显示 | 用户在10s内未操作时保持告警态；告警页不自动消失 | P0
TC-0096 | HUD位置呈现 | HUD可同时显示至少2名队友卡片 | HUD已连接至少2名在线队友 | 进入HUD主界面；观察当前显示的队友卡片数量；确认2名队友均有独立卡片显示 | HUD同时显示至少2名队友卡片；2名队友信息可在同一界面识别 | P1
TC-0097 | 方向箭头与距离 | HUD展示方向箭头和距离两类信息 | HUD已连接至少1名队友 | 进入HUD主界面；观察队友信息区域；检查是否同时存在方向箭头和距离数值 | HUD展示方向箭头+距离2类信息；两类信息在同一队友项中均可见 | P0
TC-0098 | 方向箭头与距离 | 距离变化刷新周期不超过5秒 | HUD已连接至少1名队友；可模拟距离变化 | 记录队友A当前距离；改变队友A实际距离；开始计时；观察HUD距离数值更新时间 | 距离变化刷新周期≤5秒；HUD在5秒内更新为新的距离值；方向箭头与距离2类信息持续可见 | P1
TC-0099 | 队友碰撞/摔车检测 | 双条件满足时触发告警并在10秒内同步到全队HUD | 全队设备在线；可模拟剧烈冲击和突然静止 | 对队友A模拟剧烈冲击；随后模拟突然静止；开始计时；观察全队HUD告警出现时间 | 满足“剧烈冲击+突然静止”双条件才触发；告警在10秒内同步到全队HUD | P0
TC-0100 | 队友碰撞/摔车检测 | 仅剧烈冲击或仅静止时不触发告警 | 全队设备在线；可单独模拟单一条件 | 仅模拟剧烈冲击并观察10s；恢复后仅模拟突然静止并观察10s；检查全队HUD是否出现告警 | 未同时满足“剧烈冲击+突然静止”双条件时不触发告警；10秒内全队HUD不出现错误告警 | P1
TC-0101 | 全队HUD告警与语音通知 | 事故告警后HUD与语音双通道同时触达并显示不少于5秒 | 全队设备在线；HUD与语音播报功能开启；可触发事故告警 | 触发事故告警；观察HUD告警卡片出现时间与语音播报开始时间；记录告警卡片持续显示时长 | 事故告警出现后HUD与语音双通道同时触达；告警卡片显示不少于5秒 | P0
TC-0102 | 自动定位摔车队友位置 | 告警后5秒内切换为事故队友目标并显示位置距离 | 已建立队伍；可触发事故告警 | 触发事故告警；开始计时；观察HUD目标是否自动切换到事故队友；检查是否显示位置与距离信息 | 告警后5秒内切换为事故队友目标；HUD显示位置与距离2项核心信息 | P0
TC-0103 | 自动定位摔车队友位置 | 断连时保留最后1个有效位置 | 已触发事故告警并显示事故队友位置；可模拟断连 | 记录当前事故队友位置；断开事故队友连接；观察HUD显示内容 | 断连时保留最后1个有效位置；HUD仍显示该最后位置与距离2项核心信息 | P1
TC-0104 | 队长告警接收与位置展示 | 队长端告警优先级最高并显示位置距离不少于5秒 | 当前账号为队长；可触发队友事故告警 | 触发队友事故告警；观察队长端HUD告警展示优先级；检查是否显示位置和距离；记录显示时长 | 队长端告警优先级为最高；HUD展示位置+距离2项信息；显示时长不少于5秒并可继续保留查看 | P0
TC-0105 | 一键导航到队友位置 | 从告警态进入导航步骤不超过1步且自动带入事故位置 | 已触发事故告警；导航功能可用 | 在告警态点击导航入口；观察进入导航所需操作步数；检查导航目标是否自动带入事故位置 | 从告警态进入导航步骤≤1步；导航目标自动带入事故位置 | P0
TC-0106 | 断连与最后位置保留 | 断连后保留最后1个有效位置并在5秒内显示断连提示 | HUD已显示队友A在线位置；可模拟队友A断连 | 记录队友A当前有效位置；断开队友A连接；开始计时；观察HUD是否保留最后位置并显示断连提示 | 断连后保留最后1个有效位置；HUD在5秒内显示断连提示；用户可识别在线/离线两种状态 | P0
TC-0107 | 事故告警确认与取消保护 | 支持确认和取消两种处理结果 | 已触发事故告警并进入处理页 | 进入事故告警处理页；检查页面操作项；验证确认和取消两个入口均可点击 | 支持确认/取消2种处理结果；两个处理入口均可见且可操作 | P1
TC-0108 | 队友碰撞/摔车全队告警 | 模拟冲击加静止后全队HUD告警3秒内出现且语音播报1次 | 全队设备在线；可模拟冲击+静止场景；语音播报功能开启 | 在队友A端模拟冲击+静止场景并上报；开始计时；观察全队HUD告警出现时间；记录语音播报次数和持续时长 | 模拟冲击+静止场景下，队友端上报后全队HUD告警出现≤3s；语音播报1次，持续≤5s | P0
TC-0109 | 队长响应与代触发SOS入口 | 队长端告警页展示位置距离且2步内进入导航页 | 当前账号为队长；已触发队友事故告警 | 进入队长端告警页；检查是否同时展示队友位置与距离；从告警页进入导航页并统计操作步数；观察SOS入口是否可见 | 队长端告警页内同时展示队友位置与距离，信息完整率100%；从告警到进入导航页≤2步；SOS入口可见率100% | P0
TC-0110 | 队友失联与最后位置提示 | 连续10秒未收到位置更新时标记失联并显示最后位置时间戳 | HUD已显示队友A在线状态；可中断队友A位置更新 | 停止队友A位置更新；开始计时；观察HUD失联标记出现时间；检查是否显示最后位置时间戳 | 连续10s未收到队友位置更新则标记失联；HUD显示最后位置时间戳 | P1
TC-0111 | 队友失联与最后位置提示 | 最后位置缓存保留不少于30分钟 | 队友A已进入失联状态；HUD已显示最后位置 | 记录队友A进入失联时的最后位置；保持失联状态持续30分钟；观察HUD中最后位置是否仍可查看 | HUD显示最后位置时间戳；最后位置缓存保留≥30min | P2
TC-0091 | 异常静止二次确认提示 | 队友连续静止120s触发首次提示 | 已建立2人队伍；被测队友在线且正常共享位置；HUD提示功能开启 | 启动组队并确认双方在线；让队友保持静止不移动；持续观察HUD至120s；记录提示出现时间与内容 | 当同一队友连续静止达到120s时，HUD触发1次异常静止提示；提示触发时间不晚于120s时点；本次静止场景下仅出现1次提示 | P1
TC-0092 | 异常静止二次确认提示 | 同一队友10分钟内重复提醒不超过1次 | 已建立2人队伍；同一队友已因连续静止120s触发过1次提示；HUD提示功能开启 | 在首次提示后保持该队友继续静止；在10分钟内持续观察HUD提醒次数；记录10分钟窗口内该队友的重复提示次数 | 同一队友在首次提醒后的10分钟内，重复提醒次数≤1次；10分钟内总提醒次数不超过2次，以避免干扰连续佩戴2小时体验 | P1
TC-0093 | 队长权限与角色兜底 | 队长离线后30秒内完成临时队长切换 | 已建立不少于3人的队伍；当前队长在线；至少1名普通队员在线 | 确认当前队长身份；让原队长断网或关机离线；从离线时刻开始计时；观察队伍角色变化并记录新队长产生时间 | 原队长离线后30s内完成临时队长切换；队伍中产生1名新的临时队长；切换结果在30s内对在线成员可见 | P0
TC-0094 | 队长权限与角色兜底 | 切换后新队长100%可见导航与SOS入口 | 已完成临时队长切换；新队长在线；HUD正常显示 | 在新队长设备进入队伍主界面；查看导航入口是否可见；查看SOS入口是否可见；重复执行10次进入退出界面操作并记录结果 | 切换后新队长在每次进入界面时均可见导航入口和SOS入口；10次检查中可见率为100% | P0
TC-0095 | 低电量安全降级 | 低电量阈值触发后5秒内进入降级模式 | 设备电量高于低电量阈值；可通过调试方式快速降至阈值；功耗监测工具可用 | 开启HUD并进入正常组队显示；将设备电量降至低电量阈值；从阈值触发时开始计时；观察系统模式变化与降级标识 | 低电量阈值触发后5s内进入降级模式；HUD显示降级后的状态或行为变化；进入降级模式后系统保持可用 | P0
TC-0096 | 低电量安全降级 | 降级后仍100%接收摔车告警且功耗不高于15W | 设备已处于低电量降级模式；队伍中另一设备可触发摔车告警；功耗监测工具可用 | 在降级模式下由队友连续触发10次摔车告警测试；记录每次告警是否被接收并显示；同步记录测试期间设备功耗峰值 | 降级后10次摔车告警接收并显示成功率为100%；测试期间设备功耗不高于15W | P0
TC-0097 | 断连与弱网位置降级 | 断连后3秒内切换为缓存位置模式并灰态显示 | 已建立组队且HUD正在显示实时队友位置；缓存中已有队友最近位置 | 确认实时位置正常刷新；断开网络连接；从断连时刻开始计时；观察HUD位置展示模式与颜色状态 | 断连后3s内HUD切换为缓存位置模式；缓存位置以灰态区分，灰态显示命中率100%；用户可识别当前为非实时位置 | P0
TC-0098 | 断连与弱网位置降级 | 缓存位置保留不少于30分钟 | 已发生断连并进入缓存位置模式；缓存中存在有效队友位置 | 保持设备断连状态；分别在断连后10分钟、20分钟、30分钟查看HUD缓存位置；记录30分钟后是否仍可见缓存位置 | 断连后缓存位置可持续展示≥30min；在30min时点缓存位置仍可见，且保持灰态区分 | P1
TC-0099 | 队友方向箭头显示 | 队友位于左右侧时方向箭头刷新周期不超过1秒 | 已建立2人队伍；队友可在车头左侧和右侧移动；HUD方向箭头显示开启 | 让队友先移动到车头左侧；记录HUD箭头变化刷新间隔；再让队友移动到车头右侧；再次记录HUD箭头变化刷新间隔 | 当队友位于车头左侧或右侧时，HUD方向箭头刷新周期均≤1s；左右侧切换时箭头方向与实际方位一致 | P1
TC-0100 | 队友方向箭头显示 | 白天3000 nits目标亮度下方向箭头可辨识 | 设备支持白天高亮显示；测试环境为白天强光场景；HUD亮度设置为3000 nits目标档位 | 在白天户外开启HUD；让队友位于可显示方向箭头的位置；观察箭头在强光下的可见性；由3名测试人员分别确认是否可辨识 | 在3000 nits目标亮度下，白天场景中HUD方向箭头可被辨识；3名测试人员均能识别箭头方向 | P2
TC-0101 | 队友数量汇总显示 | HUD显示已连接/总人数并支持最多8人 | 可创建最多8人的测试队伍；HUD人数汇总功能开启 | 创建5人队伍并连接其中3人；观察HUD人数汇总显示；再扩展到8人队伍并全部连接；再次观察HUD人数汇总显示 | HUD正确显示已连接/总人数格式，如3/5；在8人队伍场景下可正常显示8/8；支持最多8人队伍显示 | P1
TC-0102 | 队友数量汇总显示 | 人数变化后2秒内更新汇总显示 | 已建立5人队伍且当前HUD显示人数汇总；至少1名队友可上线或离线 | 记录当前人数显示；让1名离线队友上线；从状态变化时开始计时并观察HUD更新；再让1名在线队友离线并重复计时 | 每次人数变化后，HUD人数汇总在2s内更新；例如从3/5变为4/5，再从4/5变为3/5 | P1
TC-0103 | 领队位置高亮 | 领队标记与普通队友明显区分且刷新周期不超过1秒 | 已建立含1名领队和至少2名普通队友的队伍；HUD位置显示开启 | 进入HUD队友位置界面；观察领队与普通队友的颜色或形状差异；让领队位置连续变化并记录标记刷新间隔 | 领队标记在颜色或形状上与普通队友明显区分；领队位置标记更新周期≤1s | P1
TC-0104 | 领队位置高亮 | 白天3000 nits目标亮度下可识别领队标记 | 白天户外强光环境；HUD亮度设置为3000 nits目标档位；队伍中存在领队与普通队友 | 在白天户外开启HUD；观察领队标记与普通队友标记；由3名测试人员分别判断是否能快速识别领队 | 在3000 nits目标亮度下，白天场景中领队标记可识别；3名测试人员均能区分领队与普通队友 | P2
TC-0105 | 关注队友置顶显示 | 设置关注队友后2秒内进入前2位显示 | 已建立至少4人的队伍；HUD支持队友排序显示；存在可设置为关注的队友 | 进入队友列表并选择1名普通队友设为关注；从确认设置时开始计时；观察HUD排序位置变化 | 设置关注队友后≤2s生效；该队友显示排序进入前2位 | P1
TC-0106 | 关注队友置顶显示 | 取消关注后不再强制保持前2位 | 已有1名队友被设置为关注且当前显示在前2位；HUD排序正常 | 进入设置取消该队友关注状态；从确认取消时开始计时；观察HUD排序变化 | 取消关注后≤2s完成状态更新；该队友不再被强制置于前2位，排序恢复为普通规则 | P2
TC-0107 | 多队友聚合显示 | 同屏队友超过4人时1秒内聚合远端成员为1个汇总标记 | 已建立至少6人的队伍；可控制5名以上队友同时进入同屏范围；HUD聚合功能开启 | 让4名以内队友先进入同屏并确认未聚合；再让第5名及更多远端队友进入同屏；从超过4人时开始计时并观察HUD变化 | 当同屏队友>4人时，HUD自动将远端成员聚合为1个汇总标记；聚合切换耗时≤1s | P1
TC-0108 | 多队友聚合显示 | 同屏队友降至4人及以下时退出聚合显示 | 当前同屏队友>4人且HUD已显示1个汇总标记 | 让部分队友离开同屏范围，使同屏人数降至4人；从人数变化时开始计时；观察HUD是否取消聚合并恢复单人标记 | 当同屏队友降至4人及以下时，HUD在≤1s内退出聚合；汇总标记消失并恢复对应单人标记显示 | P2
TC-0109 | 与导航信息避让 | 导航卡片出现后队友位置元素500ms内缩至非核心区 | HUD同时支持导航与队友位置显示；存在可触发的导航转向卡片 | 开启导航并保持队友位置元素可见；触发一次导航转向卡片出现；从卡片出现时开始计时；观察队友位置元素移动区域 | 导航转向卡片出现后，队友位置元素在500ms内缩至非核心区；导航信息保持核心区域优先显示 | P0
TC-0110 | 与导航信息避让 | 安全警示出现时关键警示优先级最高 | HUD可同时显示队友位置、导航信息和安全警示；存在可触发的安全警示 | 先显示队友位置与导航卡片；触发1次安全警示；观察各元素层级与遮挡关系 | 安全警示出现后，关键警示优先级最高；队友位置元素在500ms内避让至非核心区；安全警示不被队友元素遮挡 | P0
TC-0111 | 定位源异常提示 | 定位精度异常时2秒内显示1个异常图标并语音播报 | 设备定位功能开启；可通过调试制造定位精度异常；语音播报功能开启 | 在HUD正常显示位置时注入定位精度异常；从异常产生时开始计时；观察HUD图标数量与语音播报情况 | 定位精度异常时，HUD在≤2s内显示1个异常图标；同时触发语音播报1次；异常图标数量为1个 | P1
TC-0112 | 定位源异常提示 | 定位恢复正常后异常提示消失 | 当前已显示定位异常图标并完成语音播报；可恢复正常定位 | 恢复设备定位精度至正常；观察HUD异常图标状态；确认是否继续重复播报 | 定位恢复后，异常图标消失；恢复过程中不新增多余异常图标，界面上异常图标数量恢复为0个 | P2
TC-0113 | 显示开关快捷入口 | 按键操作切换HUD开关时间不超过1秒 | HUD显示开关快捷入口已配置；设备按键可正常使用 | 在HUD开启状态下按下快捷按键关闭显示；从按键触发时开始计时；再按下快捷按键重新开启显示并计时 | 从开启到关闭、从关闭到开启的HUD状态切换时间均≤1s；按键操作可成功切换2次 | P1
TC-0114 | 显示开关快捷入口 | 语音控制切换HUD开关时间不超过1秒 | 语音控制功能开启；HUD当前处于可切换状态 | 发出关闭HUD的语音指令；从语音识别成功时开始计时；再发出开启HUD的语音指令并计时 | 语音控制从开启到关闭、从关闭到开启的HUD状态切换时间均≤1s；语音与按键两种方式均受支持 | P1
TC-0115 | 简洁与详细模式切换 | 模式切换后1秒内生效 | HUD支持简洁模式和详细模式；当前处于任一模式 | 在HUD中切换到简洁模式并计时；观察界面变化；再切换到详细模式并计时 | 每次模式切换后1s内生效；简洁模式与详细模式均可正常切换 | P1
TC-0116 | 简洁与详细模式切换 | 简洁模式减少至少1项信息元素且详细模式显示方向和距离 | HUD当前可显示完整队友信息；可对比两种模式内容 | 记录详细模式下显示的信息元素；切换到简洁模式并记录元素数量；再切回详细模式查看是否显示方向和距离 | 简洁模式相较详细模式至少减少1项信息元素；详细模式明确显示方向+距离；两次切换均在1s内完成 | P1
TC-0117 | AR空间锚点显示 | 队友锚点在视场内稳定显示30分钟无明显漂移 | 基于AR HUD原型环境；已建立队伍并可显示队友锚点；测试场地允许连续观察30分钟 | 开启AR HUD并显示队友锚点；保持正常骑行或模拟移动30分钟；持续观察锚点是否始终位于视场内及是否明显漂移 | 队友锚点可在视场内稳定显示30min；30min内无明显漂移现象 | P2
TC-0118 | 队长响应操作 | 告警出现后3秒内可见操作入口 | 当前用户为队长；队伍中可触发告警事件；HUD正常工作 | 由队友触发1次告警；从告警产生时开始计时；观察队长端HUD是否出现响应操作入口 | 告警出现后，队长端在≤3s内可见操作入口；入口可用于后续导航或SOS操作 | P0
TC-0119 | 队长响应操作 | 支持一键导航和代触发SOS且结果反馈不超过2秒 | 队长端已看到告警操作入口；队友告警仍处于有效状态 | 点击一键导航入口并观察是否进入导航；返回后点击代触发SOS；从点击SOS时开始计时并观察结果反馈 | 队长端支持一键导航到队友位置；支持队长代触发SOS；SOS操作结果反馈时间≤2s | P0
TC-0120 | 队友摔车事件广播 | 摔车事件触发后全队HUD告警3秒内出现并伴随1次语音和灯光提示 | 已建立至少4人的队伍；所有成员HUD在线；设备支持语音通知与灯光联动 | 由1名队友触发摔车事件；从事件触发时开始计时；在其余成员设备上观察HUD告警、语音通知和灯光提示 | 全队HUD告警出现时间≤3s；每台设备同时触发1次语音通知与灯光联动提示；每次事件仅播报1次语音 | P0
TC-0121 | 队友摔车事件广播 | 连续广播成功率不低于95% | 已建立稳定网络环境的测试队伍；可重复触发摔车事件至少20次 | 连续触发20次摔车事件广播；记录每次全队是否在3秒内收到告警；统计成功次数与成功率 | 连续广播成功率≥95%；以20次测试计，成功次数不少于19次；成功事件均满足告警出现≤3s | P1
TC-0122 | 全队响应流程展示 | 流程展示至少包含3个状态且队长端与队员端一致 | 已建立队伍；可触发完整摔车响应流程；队长端和队员端均在线 | 触发1次摔车告警；依次执行导航和SOS操作；分别查看队长端与队员端流程状态展示 | 流程至少展示3个状态：已告警、已导航、已SOS；队长端与队员端显示一致 | P1
TC-0123 | 全队响应流程展示 | 状态切换反馈时间不超过2秒 | 已进入响应流程页面；可执行导航和SOS状态切换 | 在告警后触发导航状态变更并计时；再触发SOS状态变更并计时；观察两端状态更新时间 | 每次状态切换反馈时间≤2s；已告警到已导航、已导航到已SOS的状态更新均在2s内完成 | P1
TC-0124 | 摔车队友位置与距离告警呈现 | 告警页显示方向箭头和距离数字且距离刷新周期不超过1秒 | 已触发摔车告警；告警页可打开；队友位置持续变化 | 进入摔车告警页；检查是否显示方向箭头和距离数字；让摔车队友位置模拟变化并记录距离刷新间隔 | 告警页包含方向箭头和距离数字；距离刷新周期≤1s；方向与距离信息可持续更新 | P0
TC-0125 | 摔车队友位置与距离告警呈现 | 断连时保留最后位置不少于30秒并标灰 | 摔车告警页已显示有效位置；当前网络连接正常 | 在告警页显示期间断开网络；观察最后位置是否保留及颜色状态；持续观察30秒 | 断连后保留最后位置≥30s；最后位置以灰色或灰态显示；30s内用户仍可查看最后位置 | P1
TC-0126 | 队长摔车响应流程入口 | 队长端告警卡片包含位置、距离和导航入口 | 当前用户为队长；队友可触发摔车告警 | 触发1次队友摔车告警；查看队长端告警卡片内容；核对位置、距离、导航入口是否存在 | 队长端告警卡片包含位置、距离、导航入口3项信息；信息可直接用于进入响应流程 | P0
TC-0127 | 队长摔车响应流程入口 | 从告警到进入响应页不超过1步且支持语音和按键操作 | 队长端已显示摔车告警卡片；语音和按键功能均可用 | 通过按键从告警卡片进入响应页；记录操作步数；返回后通过语音指令再次进入响应页并记录结果 | 从告警到进入响应页≤1步；支持语音控制和按键操作两种方式进入响应页 | P0
TC-0128 | 一键导航到摔车队友位置 | 点击导航入口后2秒内进入导航态并以最新位置为目的地 | 摔车告警已产生；导航入口可点击；队友最新位置可获取 | 在告警卡片点击导航入口；从点击时开始计时；观察是否进入导航态并核对目的地坐标来源 | 点击导航入口后≤2s进入导航态；导航目的地为摔车队友最新位置 | P0
TC-0129 | 一键导航到摔车队友位置 | 位置失效时提示最后更新时间 | 摔车队友位置已失效；导航入口仍可操作 | 制造队友位置失效场景；点击导航入口；观察系统提示内容 | 当位置失效时，系统提示最后更新时间；提示中包含明确的时间信息，而非继续使用无效实时位置 | P1
TC-0130 | 队友位置采集与同步异常 | 位置更新时间超过5秒标记延迟，超过30秒标记过期 | HUD正在显示队友位置；可控制位置同步暂停时长 | 暂停队友位置同步并记录开始时间；在超过5秒时观察HUD标记；继续暂停至超过30秒再次观察HUD标记和时间戳 | 位置更新时间超过5s时，HUD标记为延迟；超过30s时，HUD标记为过期；HUD同时显示最后位置与时间戳 | P1
TC-0131 | 队友位置采集与同步异常 | 同步恢复后2秒内刷新最新位置 | 当前队友位置已被标记为延迟或过期；可恢复位置同步 | 恢复队友位置同步；从恢复时开始计时；观察HUD位置、状态标记和时间戳更新 | 同步恢复后≤2s刷新为最新位置；延迟或过期标记消失；时间戳更新为最新时间 | P1
TC-0132 | HUD位置呈现权限控制 | 未授权成员不显示精确坐标与距离，仅显示权限受限文案 | 队伍中存在1名未授权查看位置的成员；HUD位置显示功能开启 | 以未授权状态进入HUD队友位置界面；查看该成员的坐标、距离和文案展示 | 未授权成员不显示精确坐标与距离；HUD仅显示权限受限文案；界面中精确位置字段数量为0个 | P0
TC-0133 | HUD位置呈现权限控制 | 授权恢复后5秒内恢复显示精确坐标与距离 | 当前成员处于未授权状态且HUD显示权限受限文案；可在App中恢复授权 | 在App中恢复该成员位置授权；从授权成功时开始计时；观察头盔HUD显示变化 | 授权恢复后≤5s，HUD恢复显示精确坐标与距离；权限受限文案消失 | P1
TC-0134 | 方向箭头与距离异常校正 | 10秒内方向连续跳变超过3次时进入抑制态并显示定位波动 | HUD正在显示方向箭头与距离；可通过调试制造方向连续跳变 | 在10秒内连续制造4次方向跳变；观察HUD状态变化与提示文案 | 当方向连续跳变超过3次/10s时，系统进入抑制态；抑制态下显示“定位波动”文案 | P1
TC-0135 | 方向箭头与距离异常校正 | 恢复稳定后5秒内退出抑制态 | 当前系统已进入抑制态并显示“定位波动” | 停止制造方向跳变并保持定位稳定；从稳定开始时计时；观察抑制态退出时间 | 定位恢复稳定后≤5s退出抑制态；“定位波动”提示消失；方向箭头与距离恢复正常显示 | P1
TC-0136 | 隐私与权限控制提示 | 权限变化后2秒内提示且文案包含权限类型 | 设备已连接App；HUD可显示权限提示 | 在App中修改1项权限类型；从权限变化时开始计时；观察HUD提示出现时间与文案内容 | 权限变化后HUD提示出现时间≤2s；提示文案包含具体权限类型 | P1
TC-0137 | 隐私与权限控制提示 | App修改权限后头盔侧5秒内同步 | App与头盔已连接；当前权限状态可识别 | 在App中切换权限开关；从App显示修改成功时开始计时；观察头盔侧权限状态同步结果 | 用户在App修改后，头盔侧同步时间≤5s；头盔侧显示状态与App一致 | P1
TC-0138 | 低电量组队显示降级 | 低电量触发后非关键位置刷新频率下降至少50% | 设备处于正常电量并可进入低电量状态；HUD正在显示非关键队友位置元素 | 记录正常模式下非关键位置刷新频率；将电量降至低电量阈值并进入降级；再次记录非关键位置刷新频率 | 低电量阈值触发后，非关键位置刷新频率下降≥50%；例如由1s/次降为2s/次或更低频 | P1
TC-0139 | 低电量组队显示降级 | 低电量降级后摔车告警仍在2秒内触达 | 设备已处于低电量组队显示降级状态；队友可触发摔车告警 | 在降级状态下由队友触发摔车告警；从事件触发时开始计时；观察本机HUD告警出现时间 | 低电量降级后，摔车告警触达时间≤2s；关键告警能力不受非关键刷新降级影响 | P0
TC-0140 | 断连与手机兜底边界 | 断连后2秒内提示并缓存位置可展示30秒以上 | HUD正在显示实时队友位置；缓存中已有最近位置 | 断开连接；从断连时开始计时；观察HUD断连提示出现时间；继续观察缓存位置展示时长 | 断连后HUD在≤2s内提示；缓存位置可展示≥30s | P0
TC-0141 | 断连与手机兜底边界 | 重连成功后5秒内恢复同步 | 当前已断连并显示缓存位置；可恢复网络连接 | 恢复网络连接；从重连成功时开始计时；观察HUD是否恢复实时同步显示 | 重连成功后≤5s恢复同步；缓存位置状态退出并恢复实时位置更新 | P1
TC-0142 | 高温场景告警保底 | 高温降级后关键告警仍可显示 | 设备可进入高温降级状态；可触发关键告警事件 | 将设备升温至触发高温降级；确认进入降级状态；触发1次关键告警并观察HUD显示 | 高温降级后关键告警仍可显示；高温状态不影响关键告警的基本可见性 | P0
TC-0143 | 队友方位图标显示 | 队友位置更新后方位图标刷新延迟不超过2秒 | 已建立队伍；HUD方位图标显示开启；可控制队友位置变化 | 让队友改变位置；从位置更新产生时开始计时；观察HUD方位图标更新时间 | 队友位置更新后，HUD方位图标刷新延迟≤2s | P1
TC-0144 | 队友方位图标显示 | 同屏至少显示4个方位标记 | 已建立至少4人的队伍；4名队友可同时进入同屏范围 | 让4名队友同时进入同屏；观察HUD方位图标数量；记录可见标记数 | 同屏至少显示4个方位标记；4名队友均有对应方位标记可见 | P1
TC-0145 | 最近队友优先展示 | 队友数超过4人时优先显示最近4人 | 已建立至少6人的队伍；可控制各队友与本机距离 | 设置6名队友与本机距离不同；进入HUD队友显示界面；核对当前显示的4名队友是否为最近4人 | 当队友数超过4人时，HUD优先显示最近4人；未显示成员为距离更远的队友 | P1
TC-0146 | 最近队友优先展示 | 排序切换动画完成时间不超过500毫秒 | 当前HUD已显示4名最近队友；可通过移动改变最近4人排序 | 让第5名队友移动到更近位置进入最近4人；从排序变化触发时开始计时；观察排序切换动画完成时间 | 排序切换动画完成时间≤500ms；切换后显示结果更新为新的最近4人 | P2
TC-0147 | 目标队友高亮卡片 | 高亮卡片字号较普通队友至少放大20% | HUD可同时显示目标队友高亮卡片和普通队友卡片；可测量字号 | 设置1名队友为目标高亮；记录高亮卡片字号；记录普通队友卡片字号并进行对比 | 目标队友高亮卡片字号较普通队友至少放大20%；高亮效果可明显区分 | P1
TC-0148 | 目标队友高亮卡片 | 切换后高亮卡片保持显示不少于5秒 | HUD支持切换目标队友；当前已有可切换的目标对象 | 切换目标队友高亮对象；从切换完成时开始计时；观察高亮卡片持续显示时长 | 切换后高亮卡片保持显示不少于5s；5s内不自动消失或降级为普通卡片 | P1
TC-0181 | 状态切换过渡提示 | 正常切换时过渡提示显示符合时长与安全区域要求 | 设备已开机并进入可切换状态页面，HUD正常显示 | 进入状态A页面;点击切换到状态B;使用计时工具记录过渡提示出现到消失时间;观察提示位置是否遮挡核心安全信息区域 | 过渡提示显示时长在1-3s之间；提示不遮挡核心安全信息区域；状态成功切换且界面显示正常 | P0
TC-0182 | 状态切换过渡提示 | 连续3次快速切换时无卡顿和叠层错乱 | 设备已开机并进入可切换状态页面，HUD正常显示 | 进入状态A页面;连续快速执行A到B、B到C、C到A共3次切换;观察每次过渡提示显示效果和界面响应;记录3次切换是否全部成功 | 连续切换3次过程中不出现卡顿；不出现提示叠层错乱；3次切换成功率为100% | P0
TC-0183 | 多模态联动反馈 | 低电场景触发HUD与语音联动反馈 | 设备支持HUD与语音联动，电量可调至低电状态 | 将设备电量调整到低电触发条件;触发低电告警;分别记录HUD提示出现时间与语音播报开始时间;检查低电场景是否同时产生两种联动反馈 | 至少支持HUD+语音或HUD+灯光2种联动中的一种；本次低电场景出现HUD+语音联动；两种反馈触发时间差≤500ms；低电场景被覆盖 | P0
TC-0184 | 多模态联动反馈 | 故障场景联动反馈覆盖完整 | 设备支持HUD与灯光或语音联动，可模拟故障场景 | 模拟1个故障场景;触发故障告警;观察HUD与另一模态是否同时反馈;统计低电与故障两类场景是否均已执行验证 | 故障场景下至少出现HUD+语音或HUD+灯光2种联动之一；联动触发时间差≤500ms；低电与故障场景覆盖率达到100% | P1
TC-0185 | 交互超时与失败提示 | 交互超时后在10秒触发超时提示且可见时长满足要求 | 设备已开机，存在一个需要等待响应的交互操作 | 发起目标交互操作;保持外部响应不可达;使用计时工具记录从发起交互到超时提示出现的时间;继续记录提示可见时长 | 交互超时阈值为10s；超时提示在10s时触发；失败提示可见时长≥3s | P0
TC-0186 | 交互超时与失败提示 | 失败原因可区分断连忙碌权限缺失3类 | 设备已开机，可分别构造断连、忙碌、权限缺失场景 | 构造断连场景并发起交互;记录失败提示文案;构造忙碌场景并发起交互;记录失败提示文案;构造权限缺失场景并发起交互;记录失败提示文案 | 失败原因至少可区分断连、忙碌、权限缺失3类；每类失败提示可见时长均≥3s | P0
TC-0187 | 高温与功耗保护提示 | 触发高温或高功耗保护后1秒内提示并保留P0信息 | 设备已开机，可模拟高温或高功耗保护触发条件，HUD存在P0/P2/P3显示项 | 构造高温或高功耗保护触发条件;使用计时工具记录从触发到提示出现时间;观察HUD关闭与保留的显示项 | 触发后≤1s出现保护提示；优先关闭P2/P3显示项；P0安全信息保留显示 | P0
TC-0188 | 高温与功耗保护提示 | 连续佩戴场景覆盖2小时及季节验证 | 具备连续佩戴测试环境，可执行夏天和冬天场景验证 | 在夏天场景连续佩戴设备2小时并记录保护提示表现;在冬天场景连续佩戴设备2小时并记录保护提示表现;汇总覆盖情况 | 连续佩戴验证覆盖2小时场景；覆盖一个夏天和一个冬天场景验证；保护提示逻辑在各场景下可正常触发 | P2
TC-0189 | 开机状态摘要 | 开机摘要页展示时长与内容项符合要求 | 设备处于关机状态，无故障 | 开机设备;使用计时工具记录摘要页展示时长;观察摘要页内容项 | 摘要页展示时长为2-5s；至少包含电量、连接、故障3项；无故障时一屏完成展示 | P0
TC-0190 | 开机状态摘要 | 无故障场景下摘要信息识别正确率100% | 设备处于关机状态，无故障，已知当前电量和连接状态 | 开机设备;查看摘要页中的电量、连接、故障信息;与实际设备状态逐项比对 | 无故障时摘要页一屏完成；电量、连接、故障3项信息识别正确率为100% | P1
TC-0191 | 关键故障拦截提示 | 关键故障在进入骑行主界面前被拦截提示 | 设备处于关机状态，可模拟关键故障 | 模拟电源异常或HUD异常中的一种关键故障;开机设备;观察是否在进入骑行主界面前出现拦截提示;不进行确认操作持续观察 | 关键故障必须在进入骑行主界面前提示；拦截率100%；提示持续至用户确认 | P0
TC-0192 | 关键故障拦截提示 | 关键故障类型覆盖电源异常和HUD异常 | 设备处于关机状态，可分别模拟电源异常和HUD异常 | 模拟电源异常并开机;记录是否被拦截提示;恢复后模拟HUD异常并开机;记录是否被拦截提示 | 至少覆盖电源异常、HUD异常2类关键故障；两类故障拦截率均为100%；提示均持续至用户确认 | P0
TC-0193 | 低电量分级预警显示 | 电量20%与10%阈值触发分级预警正确 | 设备已开机，可精确设置电量 | 将电量设置为20%;观察HUD预警颜色和提示;将电量设置为10%;再次观察HUD预警颜色和提示 | 电量≤20%时显示黄色预警；电量≤10%时显示红色预警；两种场景下HUD提示持续5s并保留状态图标 | P0
TC-0194 | 低电量分级预警显示 | 低电预警语音播报次数正确且不重复 | 设备已开机，语音功能正常，可触发低电预警 | 将电量从正常值降至20%以下触发低电预警;记录语音播报次数;继续保持低电状态观察是否重复播报 | 低电量预警触发后语音播报1次；HUD提示持续5s；状态图标保留显示 | P1
TC-0195 | 高功耗超预算提醒 | 连续60秒功耗达到15W时触发1次提醒 | 设备已开机，可模拟功耗数据并查看HUD | 将设备功耗维持在15W及以上持续60s;观察提醒触发次数;查看HUD提示内容 | 连续60s功耗≥15W时触发提醒1次；HUD显示预计续航缩短提示 | P0
TC-0196 | 高功耗超预算提醒 | 功耗数据刷新周期不超过5秒 | 设备已开机，功耗监控页面可见 | 进入功耗显示页面;连续观察多次功耗数值更新时间;记录相邻两次刷新间隔 | 功耗数据刷新周期≤5s；当连续60s功耗≥15W时仅提醒1次 | P1
TC-0197 | 充电接入与异常识别 | 插入和拔出供电线后1秒内更新充电状态 | 设备已开机，供电线和电源可用 | 插入供电线并开始计时;观察充电状态更新时间;拔出供电线并开始计时;观察状态恢复更新时间 | 插入供电线后1s内更新为充电状态；拔出供电线后1s内更新为未充电状态 | P0
TC-0198 | 充电接入与异常识别 | 连续3秒未建立充电电流时提示充电异常1次 | 设备已开机，可模拟插线但无充电电流场景 | 插入供电线但阻断充电电流;开始计时并观察系统判定;记录异常提示出现时间和次数 | 连续3s未建立充电电流时判定为充电异常；异常提示出现1次 | P0
TC-0199 | 手机断连提示与重连中显示 | 手机断连后1秒内显示断连图标 | 头盔与手机已连接，HUD正常显示 | 主动关闭手机蓝牙或使手机离开连接范围;开始计时;观察HUD断连图标出现时间 | 手机断连后1s内显示断连图标 | P0
TC-0200 | 手机断连提示与重连中显示 | 自动重连状态每5秒刷新且30秒未恢复给出检查提示 | 头盔与手机已连接，断连后可进入自动重连状态 | 制造手机断连;保持手机不可恢复连接30s;观察重连中状态刷新频率;记录30s时是否出现前往App检查提示 | 自动重连状态每5s刷新1次；30s内未恢复则提示前往App检查 | P0
TC-0201 | 弱连接降级提示 | 链路质量连续10秒低于阈值时触发弱连接提示 | 设备已连接，可模拟链路质量低于阈值状态 | 将链路质量降至阈值以下并持续10s;观察是否出现弱连接提示;记录触发时间 | 连续10s链路质量低于阈值时触发弱连接提示；链路阈值标注为[待验证] | P1
TC-0202 | 弱连接降级提示 | 弱连接提示后60秒内不重复弹出 | 已成功触发过一次弱连接提示，链路质量仍可反复波动 | 首次触发弱连接提示;在60s内再次制造链路质量低于阈值持续10s;观察是否重复弹出提示 | 弱连接提示触发后60s内不重复弹出；链路阈值标注为[待验证] | P1
TC-0203 | 温度过高/过低保护提示 | 温度越界后1秒内出现提示 | 设备已开机，可模拟温度过高或过低越界 | 模拟温度越界;开始计时;观察保护提示出现时间 | 温度越界后1s内提示；夏天/冬天具体阈值标注为[待验证] | P0
TC-0204 | 温度过高/过低保护提示 | 连续10秒温度越界进入保护状态 | 设备已开机，可持续模拟温度越界10秒以上 | 模拟温度持续越界10s;观察系统是否进入保护状态;记录进入保护状态时间点 | 连续10s越界进入保护状态；越界后1s内已有提示；夏天/冬天具体阈值标注为[待验证] | P0
TC-0205 | 关键硬件自检失败提示 | 开机自检在10秒内完成并显示故障码 | 设备处于关机状态，可模拟关键硬件故障 | 模拟关键硬件故障;开机设备并开始计时;观察自检完成时间和HUD显示内容 | 开机自检在10s内完成；发现关键硬件故障时HUD显示故障码 | P0
TC-0206 | 关键硬件自检失败提示 | 安全显示能力受影响时禁止进入正常骑行页 | 设备处于关机状态，可模拟影响安全显示能力的关键硬件故障 | 模拟影响安全显示能力的故障;开机设备;观察是否进入正常骑行页 | 发现影响安全显示能力的关键硬件故障时禁止进入正常骑行页；自检在10s内完成；HUD显示故障码 | P0
TC-0207 | HUD显示不可读提示 | 连续3秒不可读状态时提示1次 | 设备已开机，可模拟HUD不可读状态 | 制造HUD不可读状态并持续3s;观察提示出现次数;记录首次提示时间 | 检测到连续3s不可读状态时提示1次；亮度阈值与遮挡判定标注为[待验证] | P1
TC-0208 | HUD显示不可读提示 | 恢复可读后2秒内取消提示 | 已触发HUD不可读提示 | 恢复HUD到可读状态;开始计时;观察提示消失时间 | 恢复可读后2s内取消提示；亮度阈值与遮挡判定标注为[待验证] | P1
TC-0209 | 异常场景信息优先级仲裁 | critical级信息可抢占其他提示且同屏不超过2张卡片 | 设备已开机，可同时触发不同优先级异常信息 | 先触发低优先级提示;再触发critical级异常;观察界面提示切换和同屏卡片数量 | critical级信息可抢占其他提示；同屏异常卡片不超过2张 | P0
TC-0210 | 异常场景信息优先级仲裁 | 低优先级提示延后显示时间不超过10秒 | 设备已开机，可触发critical级和低优先级提示 | 先触发critical级异常;同时触发低优先级提示;在critical提示结束后记录低优先级提示出现时间 | 低优先级提示被延后显示；延后显示时间≤10s；同屏异常卡片不超过2张 | P1
TC-0211 | 蓝牙配对引导 | App在30秒内发现头盔且配对确认不超过3步 | 头盔处于可配对状态，手机App已安装并开启蓝牙 | 打开App进入设备发现页面并开始计时;搜索头盔设备;选择目标头盔并完成配对确认流程;统计确认步骤数 | App可在30秒内发现头盔；配对确认步骤≤3步；支持蓝牙5.3 | P0
TC-0212 | 蓝牙配对引导 | 首次配对成功率满足目标 | 头盔可恢复出厂配对状态，手机App可重复执行首次配对 | 重复执行首次配对流程多次并记录结果;统计首次配对成功次数和总次数 | 首次成功率≥95%；App发现头盔时间每次≤30秒；支持蓝牙5.3；成功率指标标注为[待验证] | P2
TC-0213 | 自动回连与状态提示 | 头盔开机后60秒内自动回连最近1台手机 | 头盔已与最近1台手机成功配对并保存记录，手机蓝牙开启 | 关闭头盔后重新开机并开始计时;观察自动回连过程;记录回连完成时间 | 头盔开机后60秒内完成最近1台手机自动回连 | P0
TC-0214 | 自动回连与状态提示 | 自动回连失败时10秒内给出提示 | 头盔已保存最近1台手机记录，手机蓝牙关闭或超出范围 | 开机头盔并开始计时;保持手机不可连接;观察HUD或语音失败提示出现时间 | 自动回连失败时10秒内给出HUD或语音提示；提示方式要求标注为[待验证] | P1
TC-0215 | 来电音频接续 | 来电后HUD在2秒内显示来电卡片 | 头盔与手机已连接，支持来电通知 | 向已连接手机拨入电话并开始计时;观察HUD来电卡片出现时间 | 来电后HUD在2秒内显示来电卡片；支持蓝牙5.3 | P0
TC-0216 | 来电音频接续 | 接听后5秒内建立双向语音 | 头盔与手机已连接，存在来电 | 在HUD或手机上接听来电并开始计时;与对端进行双向通话测试;记录双向语音建立时间 | 接听后5秒内建立双向语音；支持蓝牙5.3；5秒指标标注为[待验证] | P1
TC-0217 | 媒体音频输出切换 | 音乐切换到头盔后10秒内出声 | 头盔与手机已连接，手机正在播放音乐 | 在手机上将媒体输出切换到头盔并开始计时;观察头盔开始出声时间 | 音乐播放切换到头盔后10秒内出声；支持蓝牙5.3 | P0
TC-0218 | 媒体音频输出切换 | 暂停与恢复状态同步成功率满足要求 | 头盔与手机已连接，音乐可正常播放 | 重复执行暂停和恢复操作多次;每次观察头盔与HUD状态是否同步;统计成功次数和总次数 | 暂停/恢复状态同步成功率≥95%；支持蓝牙5.3；成功率指标标注为[待验证] | P2
TC-0219 | 配置与日志同步 | 设置项变更后30秒内同步到App | 头盔与App已连接并可同步配置 | 在头盔或App中修改1项设置;开始计时;在另一端查看设置同步结果 | 设置项变更后30秒内同步到App | P1
TC-0220 | 配置与日志同步 | 连接日志可查询最近30天且同步成功率满足要求 | 头盔与App已连接，存在历史连接日志 | 打开App日志查询页面;查询最近30天连接日志;执行多次同步并统计成功率 | 最近30天连接日志可查询；同步成功率≥95%；最近30天与成功率指标标注为[待验证] | P2
TC-0221 | 高速媒体传输 | Wi-Fi 6/6E下1GB文件传输时间满足要求 | 设备已连接Wi-Fi 6或6E网络，存在1GB媒体文件可传输 | 选择1GB媒体文件开始传输并计时;等待传输完成;记录总耗时 | 连接Wi-Fi 6/6E后，1GB媒体文件传输完成时间≤60秒；该指标标注为[待验证] | P1
TC-0222 | 高速媒体传输 | 传输失败后可自动重试1次 | 设备已连接Wi-Fi 6或6E网络，存在可中断的媒体传输任务 | 开始媒体文件传输;在传输中人为制造一次网络中断;恢复网络后观察系统重试行为 | 传输失败后可自动重试1次；网络类型支持Wi-Fi 6/6E | P1
TC-0223 | 胎压设备绑定 | 支持前后轮2个传感器绑定 | 存在前轮和后轮2个胎压传感器，设备处于可绑定状态 | 进入胎压绑定页面;依次绑定前轮传感器和后轮传感器;查看绑定结果列表 | 支持前后轮2个传感器绑定 | P1
TC-0224 | 胎压设备绑定 | 绑定后60秒内完成首次数据同步并可显示异常图标 | 前后轮胎压传感器已绑定成功，可模拟异常状态 | 完成绑定后开始计时;等待首次胎压数据上报;模拟胎压异常状态;观察HUD图标显示 | 绑定后60秒内完成首次数据同步；异常状态可在HUD显示图标；首次同步时长指标标注为[待验证] | P1
TC-0225 | 运动相机或车机绑定 | 支持至少1类相机和1类车机模板绑定 | 存在1类运动相机设备和1类车机设备，设备处于可绑定状态 | 进入外设绑定页面;选择相机模板完成绑定;再选择车机模板完成绑定;查看模板列表和绑定结果 | 支持至少1类相机和1类车机模板；模板要求标注为[待验证] | P2
TC-0226 | 运动相机或车机绑定 | 绑定成功后30秒内显示在线状态 | 已完成相机或车机绑定，外设处于开机在线状态 | 完成绑定后开始计时;观察设备状态页中的在线状态显示时间 | 绑定成功后30秒内显示在线状态；30秒指标标注为[待验证] | P2
TC-0227 | Wi-Fi热点接入 | 可保存至少3组Wi-Fi网络 | 存在3个可用Wi-Fi热点，设备支持Wi-Fi配置 | 依次添加并保存第1、第2、第3组Wi-Fi网络;查看已保存网络列表数量 | 可保存至少3组Wi-Fi；支持Wi-Fi 6/6E | P1
TC-0228 | Wi-Fi热点接入 | 已保存网络60秒内自动接入成功率满足要求 | 设备已保存目标Wi-Fi网络，热点可正常使用 | 重启设备或关闭后重新开启Wi-Fi;开始计时;观察自动接入结果;重复多次统计成功率 | 已保存网络在60秒内自动接入成功率≥95%；支持Wi-Fi 6/6E；成功率指标标注为[待验证] | P2
TC-0229 | 蜂窝网络扩展 | 兼容指定模组之一完成联网 | 设备接入EC200U、EG915U、L610其中一种模组，SIM卡有效 | 安装并启用目标蜂窝模组;开机设备;观察联网状态 | 兼容EC200U/EG915U/L610其一完成联网；兼容性要求标注为[待验证] | P2
TC-0230 | 蜂窝网络扩展 | 弱网恢复后60秒内重注册成功率满足要求 | 设备已通过蜂窝网络联网，可模拟弱网和恢复场景 | 制造弱网导致掉线;恢复网络质量;开始计时并观察重注册结果;重复多次统计成功率 | 弱网恢复后60秒内重注册成功率≥90%；成功率指标标注为[待验证] | P2
TC-0231 | 可信设备授权管理 | 可信列表可展示最近10台设备 | 系统中已存在不少于10台历史授权设备 | 进入可信设备管理页面;查看设备列表数量和排序 | 可信列表可展示最近10台设备；该指标标注为[待验证] | P2
TC-0232 | 可信设备授权管理 | 移除设备后30秒内禁止自动回连且误删恢复需重新配对 | 存在1台已授权并可自动回连的设备 | 在可信设备列表中移除目标设备;开始计时;在30秒内尝试自动回连;随后尝试恢复连接 | 移除设备后30秒内禁止自动回连；误删恢复需重新配对 | P1
TC-0233 | 连接异常恢复 | 检测到断连后5秒内提示并自动重试最多3次 | 设备已建立连接，可模拟断连 | 制造连接断开并开始计时;观察提示出现时间;继续观察自动重试次数 | 检测到断连后5秒内提示；自动重试最多3次 | P0
TC-0234 | 连接异常恢复 | 8小时骑行内异常恢复成功率满足要求 | 具备8小时骑行模拟环境，可多次制造连接异常 | 在8小时骑行过程中多次制造连接异常;记录每次自动恢复结果;统计恢复成功率 | 8小时骑行内异常恢复成功率≥90%；成功率指标标注为[待验证]；单次异常自动重试最多3次 | P2
TC-0235 | 手机蓝牙配对 | 首次配对时长满足60秒要求 | 头盔处于未配对状态，手机支持蓝牙5.3 | 开启手机蓝牙并搜索头盔;执行首次配对并开始计时;记录配对完成时间 | 基于蓝牙5.3，首次配对时长≤60秒；该时长指标标注为[待验证] | P1
TC-0236 | 手机蓝牙配对 | 连续20次测试成功不少于19次且失败后10秒内可重试 | 头盔可重复清除配对记录，手机支持蓝牙5.3 | 重复执行配对测试20次并记录成功次数;在1次失败场景下立即发起重试并计时 | 连续测试20次，成功≥19次；失败后可在10秒内重试；基于蓝牙5.3 | P1
TC-0237 | 连接状态显示 | HUD可显示已连接断开同步中3种状态且3秒内刷新 | 设备已开机，可切换连接状态 | 分别制造已连接、断开、同步中3种状态;每次状态变化后开始计时;观察HUD状态刷新结果 | HUD显示已连接、断开、同步中3种状态；状态变化后3秒内刷新 | P0
TC-0238 | 连接状态显示 | 断连语音提示触发率达到100% | 设备已连接且语音功能正常，可重复制造断连 | 多次制造断连场景;每次记录是否触发语音提示;统计触发率 | 断连语音提示触发率100%；HUD断开状态在3秒内刷新；触发率指标标注为[待验证] | P1
TC-0239 | 蓝牙音频播放 | 音频播放30分钟内异常中断次数满足要求 | 头盔与手机基于蓝牙5.3连接，音频可连续播放 | 开始播放音频并持续30分钟;记录播放期间异常中断次数 | 基于蓝牙5.3，音频播放30分钟内异常中断≤1次；该指标标注为[待验证] | P1
TC-0240 | 蓝牙音频播放 | HUD显示播放中状态且刷新时间不超过2秒 | 头盔与手机已连接并正在播放音频 | 开始播放音频;观察HUD播放中状态出现时间;执行暂停或恢复并记录状态刷新时间 | HUD可显示播放中状态；状态刷新≤2秒；基于蓝牙5.3 | P1
TC-0031 | 来电与对讲快捷控制 | 蓝牙连接下来电快捷接听/挂断正常流程 | 设备与手机蓝牙已连接；手机可正常来电；HUD处于可显示状态 | 使用另一台手机拨入测试手机制造来电；观察来电弹窗出现时间；在来电弹出后1秒内按下接听按键；通话建立后按下挂断按键；重复执行接听/挂断操作共20次并记录成功次数 | 来电弹出后1秒内可响应按键；20次接听/挂断操作成功率≥95% | P0
TC-0032 | 来电与对讲快捷控制 | 来电弹窗后超时或异常按键响应验证 | 设备与手机蓝牙已连接；手机可正常来电；HUD处于可显示状态 | 使用另一台手机拨入测试手机制造来电；等待来电弹窗出现；在来电弹出超过1秒后再按接听或挂断按键；连续执行20次并记录系统响应与成功次数 | 系统应仅在来电弹出后1秒内满足可响应按键的验收要求；20次接听/挂断整体成功率仍应≥95% | P2
TC-0033 | 音乐与播报快捷控制 | 蓝牙4.2音频连接下音乐播放/暂停控制正常流程 | 设备与手机建立蓝牙4.2音频连接；手机正在播放音乐；HUD可显示音频状态 | 确认蓝牙音频连接版本为4.2；按下播放/暂停按键；测量从按键触发到音频状态切换的时间；重复播放/暂停或播报控制共30次并记录成功次数 | 按键到音频状态切换延迟≤1秒；连续30次控制成功率≥95% | P0
TC-0034 | 音乐与播报快捷控制 | 非蓝牙4.2音频连接或弱连接下控制稳定性验证 | 设备与手机已连接音频；可切换不同蓝牙连接环境；HUD可显示音频状态 | 在边缘信号环境下连接音频；执行播放/暂停或播报控制；测量每次按键到音频状态切换时间；连续执行30次并记录失败次数与超时次数 | 在蓝牙4.2音频连接条件下按键到音频状态切换延迟应≤1秒；连续30次控制成功率应≥95% | P2
TC-0035 | HUD焦点切换 | 同屏5个卡片焦点切换正常流程 | HUD当前页面可配置5个可聚焦卡片；设备运行正常 | 进入包含5个可聚焦卡片的HUD页面；逐次按下焦点切换按键在5个卡片间循环切换；观察每次动画与高亮反馈时间；记录是否可同时支持5个卡片聚焦切换 | 同屏最多支持5个可聚焦卡片；每次焦点切换动画与高亮反馈≤300ms | P1
TC-0036 | HUD焦点切换 | 超过5个卡片场景下焦点边界验证 | HUD页面可配置超过5个卡片用于测试；设备运行正常 | 进入包含6个及以上卡片的测试页面；连续按下焦点切换按键；观察可聚焦卡片数量与高亮移动情况；记录动画与高亮反馈时间 | 同屏最多仅支持5个可聚焦卡片；焦点切换动画与高亮反馈≤300ms，且不应出现第6个卡片可聚焦异常 | P2
TC-0037 | 快捷确认与返回 | 菜单确认与返回路径正常流程 | 设备存在至少2级菜单结构；HUD可正常显示菜单 | 从一级菜单进入二级菜单；执行确认操作；按返回键逐级返回；记录从当前页面返回到上一级或主页面的层级数；连续执行确认/返回共50次并记录成功次数 | 菜单返回路径不超过2级；连续50次确认/返回操作成功率≥98% | P0
TC-0038 | 快捷确认与返回 | 深层菜单返回边界验证 | 设备存在可模拟超过2级的菜单路径；HUD可正常显示菜单 | 进入测试菜单并尝试构造3级及以上返回路径；执行返回操作；观察系统是否限制或优化返回路径；连续执行确认/返回共50次并记录异常次数 | 菜单返回路径应不超过2级；连续50次确认/返回操作成功率应≥98% | P2
TC-0039 | 骑行中危险操作拦截 | 骑行速度大于0时单次按键关机拦截正常流程 | 设备可读取当前速度；车辆处于骑行状态且速度>0；设备处于开机状态 | 使车辆进入速度大于0的骑行状态；单次按下关机按键；观察是否执行关机；记录拦截提示显示时长与可见情况 | 速度>0时禁止单次按键直接关机；拦截提示显示时长≥2秒；拦截提示可见率100% | P0
TC-0040 | 骑行中危险操作拦截 | 静止状态下关机与骑行态拦截对比验证 | 设备可读取当前速度；设备处于开机状态 | 先在速度=0静止状态下单次按下关机按键并记录结果；再使车辆进入速度>0状态后单次按下关机按键；观察两种状态下系统行为与提示显示时长 | 速度>0时禁止单次按键直接关机；拦截提示显示时长≥2秒且可见率100% | P1
TC-0041 | 按键去抖与连击保护 | 单次物理按压仅产生1个有效事件正常流程 | 设备已接入按键事件日志或调试工具；按键功能可正常触发 | 对同一按键进行单次物理按压；查看系统事件日志；重复单次按压测试多次；再进行100次快速连击测试并记录异常多触发次数 | 单次物理按压最多产生1个有效事件；100次快速连击测试中异常多触发≤1次 | P0
TC-0042 | 按键去抖与连击保护 | 快速连击场景异常多触发验证 | 设备已接入按键事件日志或调试工具；按键功能可正常触发 | 以高频率连续点击同一按键100次；记录每次物理按压对应的系统事件数；统计异常多触发次数 | 100次快速连击测试中异常多触发≤1次；任意单次物理按压最多产生1个有效事件 | P1
TC-0043 | 按键结果即时反馈 | 有效按键操作后HUD即时反馈正常流程 | 设备HUD正常；存在可触发反馈的有效按键操作 | 执行一次有效按键操作；测量从按键触发到HUD反馈出现的时间；检查反馈文案字数；重复多种有效操作进行验证 | 有效操作后500ms内出现HUD反馈；反馈文案长度≤12字 | P1
TC-0044 | 按键结果即时反馈 | 长文案或延迟反馈异常验证 | 设备HUD正常；存在可触发反馈的有效按键操作 | 执行有效按键操作；记录HUD反馈出现时间；统计反馈文案字符数；在不同功能入口重复验证 | HUD反馈出现时间应≤500ms；反馈文案长度应≤12字 | P2
TC-0045 | 首次按键引导提示 | 新设备首次开机后3次骑行内触发引导正常流程 | 设备为新设备或已恢复出厂设置；尚未触发过首次按键引导 | 首次开机后完成第1次骑行并观察是否出现引导；若未出现则完成第2次骑行继续观察；若仍未出现则完成第3次骑行继续观察；记录首次引导触发次数与单次引导时长 | 新设备首次开机后3次骑行内至少触发1次引导；单次引导时长≤8秒 | P1
TC-0046 | 首次按键引导提示 | 超过3次骑行仍未触发引导异常验证 | 设备为新设备或已恢复出厂设置；尚未触发过首次按键引导 | 连续完成3次骑行并记录每次是否出现引导；若3次内未出现则继续第4次骑行确认；记录引导触发情况与时长 | 新设备首次开机后3次骑行内至少应触发1次引导；单次引导时长应≤8秒 | P2
TC-0047 | 按键去抖与连击抑制 | 按压去抖时间与重复触发抑制正常流程 | 设备已接入按键事件日志或高精度计时工具 | 对同一按键执行单次按压并测量去抖时间；在1秒内进行异常重复触发测试；连续执行30次并记录是否出现双触发；统计抑制率 | 单次按压去抖时间≤50ms；1秒内异常重复触发抑制率≥95%；连续30次测试无双触发 | P0
TC-0048 | 按键去抖与连击抑制 | 高频抖动输入下双触发异常验证 | 设备已接入按键事件日志或高精度计时工具 | 模拟1秒内高频抖动或重复触发输入；记录系统实际有效事件数；连续执行30次测试并统计双触发次数与抑制率 | 1秒内异常重复触发抑制率应≥95%；连续30次测试无双触发；单次按压去抖时间应≤50ms | P1
TC-0049 | 导航与HUD快捷确认 | 导航进行中按键确认/退出正常流程 | 设备已连接导航服务且正在导航；HUD可显示导航提示 | 启动导航并进入进行中状态；按下确认按键触发导航相关操作；测量HUD反馈显示时间；按下退出按键；连续执行确认/退出共10次并记录成功次数 | 导航进行中按键触发后HUD在300ms内显示反馈；连续10次确认/退出成功率100% | P0
TC-0050 | 导航与HUD快捷确认 | 导航断连后缓存提示保留验证 | 设备已连接导航服务且正在导航；HUD已显示最近一次导航提示 | 在导航进行中人为断开连接；观察HUD是否保留最后缓存提示；恢复连接后再次触发确认/退出操作并记录结果 | 断连时保留最后缓存提示；导航进行中按键触发后HUD反馈显示时间≤300ms；连续10次确认/退出成功率100% | P1
TC-0051 | 来电音乐快捷控制 | 来电状态下接听反馈与音乐控制正常流程 | 设备与手机蓝牙版本为4.2及以上并已连接；手机可来电且可播放音乐；HUD正常 | 先连接蓝牙音频并播放音乐；制造来电场景；按下接听按键并测量HUD接听反馈出现时间；结束来电后执行音乐控制操作共20次并记录成功次数 | 蓝牙4.2及以上连接下可用；来电状态下HUD在300ms内出现接听反馈；音乐控制连续20次成功率≥99% | P0
TC-0052 | 来电音乐快捷控制 | 低版本蓝牙或异常连接下可用性验证 | 可切换不同蓝牙连接版本环境；手机可来电且可播放音乐 | 在非4.2及以上或异常连接环境下尝试建立连接；制造来电并按接听键；执行音乐控制20次并记录成功次数与HUD反馈时间 | 仅蓝牙4.2及以上连接下功能可用；满足条件时来电状态下HUD接听反馈≤300ms；音乐控制连续20次成功率≥99% | P2
TC-0053 | 语音助手唤起按键入口 | 按键唤起语音助手正常流程 | 设备与手机已连接；语音助手功能可用；HUD正常 | 按下语音助手唤起按键；测量HUD麦克风态显示延迟；重复唤起10次并记录成功次数 | 按键唤起后HUD麦克风态显示延迟≤300ms；连续10次唤起成功率≥99% | P0
TC-0054 | 语音助手唤起按键入口 | 无网场景下本地基础指令保留验证 | 设备与手机已连接；可模拟无网络环境；语音助手功能可用 | 断开手机网络或进入无网环境；按下语音助手唤起按键；观察HUD麦克风态显示时间；尝试执行本地基础指令；重复10次并记录成功次数 | HUD麦克风态显示延迟≤300ms；连续10次唤起成功率≥99%；无网时保留本地基础指令 | P1
TC-0055 | HUD轻量菜单浏览 | 轻量菜单首屏展示与连续浏览正常流程 | 设备存在HUD轻量菜单；HUD显示正常 | 呼出HUD轻量菜单；统计首屏菜单项数量；连续执行20步浏览操作；测量每次焦点切换动画时间；观察是否出现卡死或错位 | 菜单项首屏不超过6项；切换焦点动画≤300ms；连续浏览20步无卡死、无错位 | P1
TC-0056 | HUD轻量菜单浏览 | 超首屏菜单项或长时间浏览异常验证 | 设备存在HUD轻量菜单；HUD显示正常 | 呼出菜单并检查首屏菜单项数量；连续执行20步以上浏览操作；记录焦点动画时间及是否出现错位、卡死 | 首屏菜单项应不超过6项；切换焦点动画应≤300ms；连续浏览20步应无卡死、无错位 | P2
TC-0057 | 状态页快捷切换 | 三类状态页快捷切换正常流程 | 设备已配置电量、蓝牙连接、故障3类状态页；HUD正常 | 进入状态页；依次切换到电量、蓝牙连接、故障状态页；测量每次切换后完整状态显示时间；制造异常状态并观察是否优先置顶显示 | 至少支持3类状态页：电量、蓝牙连接、故障；切换后1秒内显示完整状态；异常状态优先置顶显示 | P1
TC-0058 | 状态页快捷切换 | 异常状态未置顶或切换超时验证 | 设备已配置电量、蓝牙连接、故障3类状态页；可模拟故障状态 | 进入状态页并触发故障状态；切换不同状态页；记录完整状态显示时间与排序位置 | 至少支持3类状态页；切换后完整状态显示时间应≤1秒；异常状态应优先置顶显示 | P2
TC-0059 | 骑行态高风险操作锁定 | 骑行态下高风险操作需长按或二次确认正常流程 | 设备可检测骑行态；设备处于开机状态 | 使设备进入骑行态；尝试一步执行高风险操作；确认被拦截后改为长按2秒或执行二次确认；重复测试20次并记录是否发生误关机 | 检测到骑行态后高风险操作默认不可一步完成；需长按≥2秒或二次确认；20次测试零误关机 | P0
TC-0060 | 骑行态高风险操作锁定 | 骑行态下一步完成高风险操作异常验证 | 设备可检测骑行态；设备处于开机状态 | 使设备进入骑行态；连续20次尝试通过单次短按直接执行高风险操作；记录是否有误关机或一步完成情况 | 骑行态下高风险操作默认不可一步完成；仅允许长按≥2秒或二次确认；20次测试零误关机 | P1
TC-0061 | 手套与雨天误触防护 | IPX6淋水与冬季手套场景正常流程 | 设备满足IPX6测试条件；准备冬季手套；可模拟颠簸场景 | 在IPX6淋水条件下执行按键操作验证功能可用；佩戴冬季手套连续操作20次并记录成功次数；在颠簸场景下执行100次测试并记录误触次数 | 在IPX6淋水条件下按键功能可用；戴冬季手套连续20次操作成功率≥95%；颠簸场景误触≤1次/100次 | P0
TC-0062 | 手套与雨天误触防护 | 颠簸与湿手套组合场景误触异常验证 | 设备满足IPX6测试条件；准备冬季手套；可模拟颠簸场景 | 在IPX6淋水条件下佩戴冬季手套进行操作；连续执行20次并记录成功次数；在颠簸场景下累计100次测试并统计误触次数 | 按键功能在IPX6淋水条件下应可用；戴冬季手套连续20次操作成功率应≥95%；颠簸场景误触应≤1次/100次 | P1
TC-0063 | 首次按键教学引导 | 新手教学引导流程正常验证 | 设备为新设备或已恢复出厂设置；App已登录并可访问设备Tab | 首次进入教学引导；记录引导总步骤数；完整执行全部教学并计时；完成后进入App-设备Tab查找再次查看入口 | 新手引导步骤不超过6步；完整教学时长≤3分钟；完成后支持再次查看入口在App-设备Tab | P1
TC-0064 | 首次按键教学引导 | 教学步骤过多或无再次查看入口异常验证 | 设备为新设备或已恢复出厂设置；App已登录并可访问设备Tab | 进入教学引导并统计步骤数；完整执行并记录总时长；完成后检查App-设备Tab是否存在再次查看入口 | 教学步骤应不超过6步；完整教学时长应≤3分钟；完成后应可在App-设备Tab再次查看 | P2
TC-0065 | 按键防抖与去重 | 同一物理按压重复事件控制正常流程 | 设备已接入按键事件日志；可模拟20ms内抖动 | 执行单次物理按压并查看事件日志；模拟20ms内抖动输入；连续执行100次测试并记录重复事件与异常次数 | 同一物理按压产生重复事件数≤1次；20ms内抖动不触发二次动作；连续100次无异常 | P0
TC-0066 | 按键防抖与去重 | 20ms内抖动触发二次动作异常验证 | 设备已接入按键事件日志；可模拟20ms内抖动 | 多次模拟20ms内抖动输入；观察是否触发二次动作；累计执行100次并统计异常次数 | 20ms内抖动不应触发二次动作；同一物理按压重复事件数应≤1次；连续100次无异常 | P1
TC-0067 | 音乐与音量快捷控制 | 5项音乐与音量操作成功率正常流程 | 设备与手机已建立蓝牙音频连接；音乐正在播放；HUD正常 | 分别执行播放/暂停、上一首、下一首、音量加、音量减5项操作；每项操作各执行20次并记录成功次数；测量每次状态反馈时间 | 连接蓝牙音频后，播放/暂停/上一首/下一首/音量±共5项操作各20次成功率≥98%；状态反馈≤1秒 | P0
TC-0068 | 音乐与音量快捷控制 | 音量与切歌混合连续操作异常验证 | 设备与手机已建立蓝牙音频连接；音乐正在播放；HUD正常 | 交替执行播放/暂停、上一首、下一首、音量加、音量减操作；每项累计20次；记录失败次数与反馈超时次数 | 5项操作各20次成功率应≥98%；每次状态反馈时间应≤1秒 | P1
TC-0069 | 来电接听与挂断 | 来电接听/拒接/挂断成功率正常流程 | 手机与设备蓝牙已连接；可使用另一台手机发起来电；HUD正常 | 分别制造来电场景并执行接听、拒接、挂断操作；每种操作各测试30次并记录成功次数；测量HUD来电卡片出现时间 | 手机蓝牙连接后，来电场景接听/拒接/挂断各测试30次成功率≥99%；HUD来电卡片出现≤1秒 | P0
TC-0070 | 来电接听与挂断 | 来电卡片显示超时或操作失败异常验证 | 手机与设备蓝牙已连接；可使用另一台手机发起来电；HUD正常 | 连续制造来电场景；记录HUD来电卡片出现时间；分别执行接听、拒接、挂断各30次并统计失败次数 | HUD来电卡片出现时间应≤1秒；接听/拒接/挂断各30次成功率应≥99% | P1
TC-0071 | 语音助手唤起入口 | 蓝牙连接手机后语音助手唤起正常流程 | 设备与手机蓝牙已连接；手机语音助手可用；HUD正常 | 按下语音助手唤起按键；测量HUD唤起反馈时间；重复执行30次并记录成功次数 | 蓝牙连接手机后，语音助手唤起测试30次成功率≥95%；HUD唤起反馈≤1秒 | P0
TC-0072 | 语音助手唤起入口 | 蓝牙连接不稳定下语音助手唤起异常验证 | 设备与手机蓝牙已连接；可模拟弱连接环境；HUD正常 | 在弱连接环境下连续按下语音助手唤起按键30次；记录成功次数与HUD反馈时间 | 语音助手唤起30次成功率应≥95%；HUD唤起反馈时间应≤1秒 | P1
TC-0073 | HUD快捷菜单呼出 | 骑行主界面呼出快捷菜单正常流程 | 设备处于骑行主界面；HUD正常 | 在骑行主界面按下快捷菜单呼出按键；测量菜单弹出时间；重复呼出30次并记录成功次数 | 骑行主界面下呼出快捷菜单30次成功率≥98%；菜单弹出时间≤0.8秒 | P0
TC-0074 | HUD快捷菜单呼出 | 连续快速呼出菜单稳定性异常验证 | 设备处于骑行主界面；HUD正常 | 连续快速按下快捷菜单呼出按键30次；记录每次是否成功弹出及弹出时间 | 30次呼出成功率应≥98%；菜单弹出时间应≤0.8秒 | P1
TC-0075 | 焦点切换与确认 | 5个菜单项循环切换与确认正常流程 | HUD菜单中存在5个可切换菜单项；设备运行正常 | 进入包含5个菜单项的页面；循环切换焦点100次并观察是否错位；执行确认操作并记录成功次数；测量焦点高亮刷新时间 | 5个菜单项循环切换100次无错位；确认动作成功率≥98%；焦点高亮刷新≤200ms | P0
TC-0076 | 焦点切换与确认 | 高频切换下焦点错位异常验证 | HUD菜单中存在5个可切换菜单项；设备运行正常 | 快速循环切换焦点100次；记录是否出现错位；执行确认操作并统计失败次数；测量高亮刷新时间 | 100次循环切换无错位；确认动作成功率应≥98%；焦点高亮刷新时间应≤200ms | P1
TC-0077 | 关键操作确认保护 | 高风险操作确认保护正常流程 | 设备存在高风险操作入口；HUD正常 | 进入高风险操作入口；执行100次高风险操作尝试；每次观察确认提示出现时间；选择取消并检查系统状态是否保持正确 | 高风险操作100次测试中误执行=0；确认提示出现≤1秒；取消后系统状态保持100%正确 | P0
TC-0078 | 关键操作确认保护 | 取消后状态异常或误执行验证 | 设备存在高风险操作入口；HUD正常 | 重复进入高风险操作入口并执行取消操作；累计测试100次；记录是否出现误执行、提示超时或取消后状态错误 | 100次测试中误执行应为0；确认提示出现时间应≤1秒；取消后系统状态保持100%正确 | P1
TC-0079 | 骑行态操作限制 | 骑行态下复杂设置屏蔽与核心控制保留正常流程 | 设备可检测骑行态；存在复杂设置入口；音乐、来电、语音功能可用 | 使设备进入骑行态；尝试进入复杂设置入口；分别测试音乐、来电、语音3类核心控制；记录屏蔽与可用情况 | 骑行态下复杂设置入口屏蔽率100%；保留音乐、来电、语音3类核心控制可用率100% | P0
TC-0080 | 骑行态操作限制 | 骑行态下复杂设置未屏蔽异常验证 | 设备可检测骑行态；存在复杂设置入口；音乐、来电、语音功能可用 | 使设备进入骑行态；多次尝试进入复杂设置入口；同时验证音乐、来电、语音功能是否可用 | 复杂设置入口屏蔽率应为100%；音乐、来电、语音3类核心控制可用率应为100% | P1
TC-0081 | 低电量下按键策略 | 低于10%电量时按键策略正常流程 | 设备电量可调至低于10%；手机与设备蓝牙已连接；可来电 | 将设备电量降至9%或更低；执行音乐类非必要操作并观察是否受限；制造来电并测试接听与挂断；记录提示出现时间 | 电量低于10%时音乐类非必要操作可受限；来电接听与挂断可用率100%；提示出现≤1秒 | P0
TC-0082 | 低电量下按键策略 | 低电量下来电控制不可用异常验证 | 设备电量可调至低于10%；手机与设备蓝牙已连接；可来电 | 将设备电量降至9%或更低；连续制造来电并执行接听与挂断；记录成功率与提示出现时间；同时验证音乐类非必要操作限制情况 | 电量低于10%时来电接听与挂断可用率应为100%；提示出现时间应≤1秒；音乐类非必要操作可受限 | P1
TC-0083 | 断连场景按键回退 | 蓝牙断连后提示与恢复同步正常流程 | 设备与手机通过蓝牙4.2或4.0已连接；存在依赖连接的功能入口；HUD正常 | 在连接状态下进入相关功能页面；人为断开蓝牙连接；测量断连提示出现时间；检查不可用功能是否全部灰态；恢复连接并记录30秒内同步完成情况 | 蓝牙4.2/4.0兼容断连后3秒内显示断连提示；不可用功能灰态率100%；恢复连接后30秒内同步完成 | P0
TC-0084 | 断连场景按键回退 | 断连后灰态缺失或恢复超时异常验证 | 设备与手机通过蓝牙4.2或4.0已连接；存在依赖连接的功能入口；HUD正常 | 断开蓝牙连接；检查断连提示时间与不可用功能灰态情况；恢复连接后观察同步完成时间 | 断连提示应在3秒内显示；不可用功能灰态率应为100%；恢复连接后应在30秒内同步完成 | P1
TC-0085 | 单队友方位箭头显示 | 单队友模式箭头刷新与方向精度正常流程 | 设备进入单队友模式；可获取队友实时位置；HUD亮度可测 | 更新队友位置数据；测量HUD箭头刷新时间；比对箭头方向与真实方位角误差；在日间环境下观察可见性并测量亮度 | 单队友模式下位置更新后1s内刷新箭头；箭头方向误差≤15°；HUD在日间可见，亮度目标3000 nits | P1
TC-0086 | 单队友方位箭头显示 | 箭头刷新延迟或方向偏差异常验证 | 设备进入单队友模式；可获取队友实时位置；HUD亮度可测 | 多次更新队友位置；记录每次箭头刷新时间；测量方向误差；在日间环境下检查可见性与亮度 | 箭头应在位置更新后1s内刷新；方向误差应≤15°；HUD日间可见且亮度目标为3000 nits | P2
TC-0087 | 队友距离数字显示 | 不同距离区间数字显示规则正常流程 | 设备可接收队友距离数据；HUD正常 | 分别输入0m、1m、999m、1000m、1500m等距离数据；观察HUD显示单位与粒度；测量刷新周期 | 距离单位默认米；0-999m范围内以1m粒度显示；≥1000m以0.1km显示；刷新周期≤2s | P1
TC-0088 | 队友距离数字显示 | 距离单位或粒度显示异常验证 | 设备可接收队友距离数据；HUD正常 | 输入多个边界距离值包括999m与1000m；检查显示单位和粒度；记录刷新周期 | 默认单位应为米；0-999m应以1m粒度显示；≥1000m应以0.1km显示；刷新周期应≤2s | P2
TC-0089 | 最近队友优先显示 | 队友数不少于4时最近3名优先显示正常流程 | 系统中存在至少4名队友数据；HUD正常；可调整队友距离 | 输入4名及以上队友距离数据；观察HUD显示名单与排序；调整队友距离使排序变化；测量HUD更新时间；检查显示区域是否避开主视区中心20% | 当队友数≥4时，HUD按距离升序显示前3名；排序变化后1s内更新；无遮挡主视区中心20%区域 | P1
TC-0090 | 最近队友优先显示 | 排序更新延迟或遮挡主视区异常验证 | 系统中存在至少4名队友数据；HUD正常；可调整队友距离 | 多次调整4名及以上队友距离顺序；记录HUD排序更新时间；检查是否始终仅显示最近3名及是否遮挡主视区中心20%区域 | HUD应按距离升序显示前3名；排序变化后应在1s内更新；不得遮挡主视区中心20%区域 | P2
TC-0001 | 后脑勺灯区与眼下方灯区定义 | 后脑勺灯区180°可识别且眼下方灯不遮挡HUD主信息 | 头盔已开机并进入灯效展示模式；HUD已正常显示主信息；测试环境为正常佩戴场景。 | 佩戴头盔并保持自然前视；在头盔后方以佩戴者为中心沿180°范围每30°设置1个观察点；在各观察点观察后脑勺灯效是否可识别；保持自然前视不转动眼球，观察是否能以余光感知眼下方灯；同时检查HUD主信息是否被遮挡 | 后脑勺灯效在头盔后方180°范围内各观察点均可识别；骑手自然前视时可通过余光感知眼下方灯；眼下方灯对HUD主信息遮挡为0处 | P1
TC-0002 | 后脑勺灯区与眼下方灯区定义 | 异常佩戴姿态下验证眼下方灯感知与HUD无遮挡 | 头盔已开机；HUD正常工作；测试人员可调整佩戴松紧与视线角度。 | 佩戴头盔并轻微调整至偏高和偏低2种异常佩戴姿态；分别保持自然前视；观察眼下方灯是否仍可被余光感知；检查HUD主信息是否出现遮挡；在头盔后方180°范围再次观察后脑勺灯识别情况 | 在2种异常佩戴姿态下，眼下方灯仍可被余光感知；HUD主信息遮挡为0处；后脑勺灯在后方180°范围内仍可识别 | P2
TC-0003 | 双灯区独立控制 | 双灯区独立设置并重启后保留 | 头盔与App已连接成功；设备电量充足。 | 进入灯效设置页；分别为后脑勺灯区设置颜色1项、模式1项、亮度1项；为眼下方灯区设置不同的颜色1项、模式1项、亮度1项；点击保存；观察同步结果；重启头盔；重新进入设置页并查看两灯区参数 | 每个灯区均支持颜色、模式、亮度各1项独立设置；保存后同步成功；重启后两灯区设置均保留不变；设置同步成功率应达到≥99% | P0
TC-0004 | 双灯区独立控制 | 充满约3小时后设置不丢失与同步稳定性验证 | 头盔与App已连接；已为双灯区设置不同参数；具备充电条件。 | 记录当前两灯区颜色、模式、亮度设置；使用充电器为设备充电约3小时直至充满；充电完成后断电并重启头盔；检查两灯区设置是否保留；连续执行100次设置同步操作并记录成功次数 | 充满约3小时后两灯区设置不丢失；重启后仍保留原设置；100次设置同步中成功次数不少于99次，即同步成功率≥99% | P0
TC-0005 | 双灯区联动模式 | 支持SOS交替与开机双灯呼吸两种联动模式 | 头盔已开机；可触发SOS与开机动画。 | 触发SOS联动模式；观察双灯区是否全灯交替显示；使用计时工具测量两灯区相位误差；重启头盔触发开机动画；观察是否为双灯呼吸效果；测量开机动画总时长 | 至少支持SOS全灯交替与开机双灯呼吸2种联动；联动触发后2个灯区相位误差≤200ms；开机动画总时长≤3秒 | P0
TC-0006 | 双灯区联动模式 | 异常多次触发联动时相位与时长不超标 | 头盔已开机；具备重复触发SOS和开机动画的条件。 | 连续5次触发SOS联动模式并记录每次双灯区相位误差；连续5次重启头盔并记录每次开机动画总时长；对比各次结果 | 5次SOS联动中每次2个灯区相位误差均≤200ms；5次开机动画中每次总时长均≤3秒；联动模式始终包含2种：SOS全灯交替和开机双灯呼吸 | P1
TC-0007 | 制动与转向灯效 | 急减速触发制动灯延迟与左右转向独立触发验证 | 头盔已开机；IMU工作正常；可模拟急减速和左右转向事件。 | 模拟1次急减速事件；使用计时工具记录IMU检测到事件到制动灯效触发的时间；分别触发左转向和右转向；观察左右2侧灯效是否独立触发；测量单次转向闪烁频率 | IMU检测急减速后灯效触发延迟≤300ms；转向支持左右2侧独立触发；单次转向闪烁频率在1-2Hz范围内 | P0
TC-0008 | 制动与转向灯效 | 异常连续转向与急减速组合场景验证 | 头盔已开机；IMU与转向触发功能正常。 | 先触发左转向并记录闪烁频率；在左转向过程中模拟急减速；观察制动灯是否在规定时间内触发；停止左转向后立即触发右转向；观察左右侧是否无串扰 | 左转向闪烁频率保持在1-2Hz；急减速后制动灯效触发延迟≤300ms；右转向可独立触发；左右2侧无误触发或串扰，共2侧均可正常工作 | P1
TC-0009 | 后向告警与夜间常亮 | ADAS后向告警1秒内触发红色高频闪烁 | 头盔已开机；ADAS功能可模拟后向告警；夜间常亮功能可配置。 | 模拟ADAS触发后向告警；使用计时工具记录触发到后脑勺灯进入告警状态的时间；观察灯光颜色与闪烁形式；开启夜间常亮并记录亮度；再触发制动高亮并对比亮度 | ADAS触发后向告警时，后脑勺灯在1秒内进入红色高频闪烁；夜间常亮亮度低于制动高亮50%以上 | P0
TC-0010 | 后向告警与夜间常亮 | 夜间常亮开启时遇后向告警可正确切换 | 头盔已开机；夜间常亮已开启；ADAS可模拟触发。 | 确认夜间常亮处于开启状态；记录当前常亮亮度；模拟ADAS后向告警；观察是否在1秒内切换为红色高频闪烁；告警结束后检查夜间常亮状态与亮度恢复情况 | 夜间常亮模式下，ADAS触发后后脑勺灯仍在1秒内进入红色高频闪烁；常亮亮度始终低于制动高亮50%以上；告警结束后可恢复夜间常亮 | P1
TC-0011 | 安全强制灯效不可关闭 | 6类安全灯效开关灰显且尝试关闭必弹说明 | 头盔与App已连接；进入设置页。 | 打开设置页查看6类安全灯效开关状态；逐项点击每个灰显开关；观察是否展示原因说明；尝试在断开蓝牙连接后再次检查安全策略状态 | 设置页中6类安全灯效开关均为灰显并展示原因说明；用户尝试关闭时100%弹出说明，即6项点击均弹出；断连后仍保持开启策略 | P0
TC-0012 | 安全强制灯效不可关闭 | 异常断连场景下安全强制策略持续生效 | 头盔已开机；App已连接；可模拟蓝牙断连。 | 在设置页确认6类安全灯效开关为灰显；断开蓝牙连接；重新进入本地设置或查看设备状态；尝试通过任意入口关闭安全灯效；触发1项安全事件验证灯效是否仍开启 | 蓝牙断连后6类安全灯效仍保持开启策略；用户无法保存关闭状态；尝试关闭时100%弹出说明；至少1项安全事件触发成功，证明策略持续生效 | P0
TC-0013 | 语音助手状态灯 | 语音3态灯效与HUD图标同步更新 | 头盔已开机；语音助手功能可触发聆听、处理、错误3种状态；HUD正常工作。 | 依次触发语音助手聆听、处理、错误状态；每次状态切换时记录灯效更新时间；观察HUD是否同步显示语音状态图标；统计图标数量 | 完整支持聆听、处理、错误3态；每次状态切换后500ms内更新灯效；HUD同步显示语音状态图标1个 | P1
TC-0014 | 语音助手状态灯 | 异常快速切换语音状态时灯效与HUD不丢失 | 头盔已开机；语音助手与HUD正常。 | 在2秒内连续切换聆听、处理、错误3态各1次；记录每次灯效更新时间；观察HUD图标是否与当前状态一致且仅显示1个图标 | 3态均可正确显示；每次状态切换后灯效更新时间均≤500ms；HUD始终同步显示1个对应状态图标，无缺失无叠加 | P2
TC-0015 | 配对与电量状态灯 | 配对3态与电量3态灯效正确显示 | 头盔已开机；可模拟配对搜索、成功、失败及不同电量状态。 | 触发配对搜索状态并观察灯效；完成1次成功配对并观察灯效；制造1次配对失败并观察灯效；分别模拟低电量、充电中、充满状态并观察灯效 | 配对支持搜索、成功、失败3态；电量支持低电量、充电中、充满3态；低电量在电量≤20%时触发红色慢闪 | P1
TC-0016 | 配对与电量状态灯 | 低电量阈值边界验证 | 头盔已开机；可精确设置或模拟电量百分比。 | 将设备电量设置为21%并观察灯效；将设备电量设置为20%并观察灯效；将设备电量设置为19%并观察灯效；记录各状态显示结果 | 电量21%时不触发低电量红色慢闪；电量20%和19%时触发红色慢闪；低电量触发阈值满足≤20% | P1
TC-0017 | 通知提示灯 | 3类通知1秒内出灯且消息白色单闪1次 | 头盔已开机；通知权限已开启；可模拟来电、消息、组队请求。 | 分别触发来电、消息、组队请求3类通知；记录每类通知从触发到出灯的时间；观察3类通知颜色映射是否固定可识别；重点记录消息通知白色闪烁次数 | 3类通知颜色映射固定且可识别；来电、消息、组队请求触发后均在1秒内出灯；单次消息白色单闪次数=1次 | P1
TC-0018 | 通知提示灯 | 连续多条消息通知不改变单次闪烁规则 | 头盔已开机；消息通知已开启。 | 连续发送3条消息通知，间隔2秒；分别记录每次消息通知出灯时间；观察每次消息灯效颜色与闪烁次数 | 每条消息通知均在1秒内出灯；每次消息通知均为固定颜色映射；每次单条消息白色单闪次数均=1次，共3次通知各闪1次 | P2
TC-0019 | 可关闭通知灯效项 | 6项独立开关可分别关闭且关闭后0次点亮 | 头盔与App已连接；进入通知灯效设置页。 | 依次关闭消息、组队请求、充电完成、配对成功、音乐状态、社交通知6项开关；分别触发对应6类事件各1次；观察灯效是否点亮；再触发1项安全事件验证是否受影响 | 提供6项独立开关；关闭后对应事件点亮次数=0次；安全项不受影响，触发后仍可正常点亮 | P0
TC-0020 | 可关闭通知灯效项 | 仅关闭单项时其他通知项仍正常生效 | 头盔与App已连接；通知灯效默认开启。 | 仅关闭消息开关；触发消息、组队请求、充电完成3类事件；观察各自灯效表现；记录消息项点亮次数 | 消息关闭后消息事件点亮次数=0次；组队请求和充电完成仍可正常点亮；安全项不受影响 | P1
TC-0021 | App端自定义与预设场景绑定 | 4个预设与3个场景绑定功能可用 | App已登录并连接头盔；进入预设与场景绑定页面。 | 检查预设列表；确认存在安全优先、低调、派对、自定义4个预设；分别将通勤、摩旅、赛道3个场景绑定到任意预设；保存配置；切换3个场景并观察灯效变化 | 支持安全优先、低调、派对、自定义4个预设；支持通勤、摩旅、赛道3场景绑定；赛道模式仅保留制动灯效 | P1
TC-0022 | App端自定义与预设场景绑定 | 赛道模式下仅保留制动灯效 | 已完成场景绑定；头盔已连接App。 | 将赛道场景设置为当前场景；依次触发通知、配对、语音、制动事件；观察各类灯效是否点亮 | 赛道模式下仅制动灯效可触发；通知、配对、语音等非制动灯效点亮次数=0次；场景总数支持3种 | P0
TC-0023 | 静默时段与一键全关非安全灯效 | 静默时段内非安全灯效点亮次数为0 | 头盔与App已连接；可设置系统时间。 | 在App中设置1个静默时段为22:00-06:00；将系统时间调整到23:00；依次触发消息、来电、配对成功、音乐状态等非安全事件；记录点亮次数；再触发1项安全事件 | 支持设置1个时段，如22:00-06:00；静默期内非安全灯效点亮次数=0；安全事件仍可正常触发 | P0
TC-0024 | 静默时段与一键全关非安全灯效 | 一键全关后6项安全强制灯效仍100%可触发 | 头盔与App已连接；存在一键全关入口。 | 点击一键全关非安全灯效；依次触发6类安全事件各1次；观察是否全部点亮；再触发1项非安全事件并观察 | 一键全关后非安全灯效关闭；安全强制6项仍100%可触发，即6类安全事件均成功点亮；非安全事件点亮次数=0次 | P0
TC-0025 | 关闭灯效确认与异常降级 | 关闭任一非安全灯效时100%弹出确认文案 | 头盔与App已连接；存在非安全灯效开关。 | 依次尝试关闭消息灯效、音乐状态灯效、社交通知灯效3项非安全灯效；观察每次是否弹出确认文案；分别点击取消并检查配置是否变化 | 关闭任一非安全灯效时100%弹出确认文案，即3次尝试均弹出；点击取消后配置不变；仅非安全项受此规则约束 | P0
TC-0026 | 关闭灯效确认与异常降级 | 蓝牙4.2断连或App不可用时安全灯效本地可用且非安全配置回退 | 头盔已保存一套成功配置；蓝牙版本为4.2；可模拟断连或App不可用。 | 记录当前已成功保存的非安全配置；断开蓝牙4.2连接或关闭App；触发安全事件与非安全事件；恢复连接后检查配置值 | 蓝牙4.2断连或App不可用时，安全灯效本地可用率=100%；非安全配置回退到上次成功值；设备不出现空配置或异常状态 | P0
TC-0027 | 后脑勺灯区与眼下方灯区独立控制 | 两灯区各自保存1套配置且互不改写 | 头盔与App已连接；进入双灯区独立控制页面。 | 为后脑勺灯区保存1套配置；为眼下方灯区保存1套不同配置；修改A区即后脑勺灯区的颜色、模式或亮度；保存后检查B区即眼下方灯区参数是否变化；记录设置生效时间 | 后脑勺灯区与眼下方灯区各自保存1套配置；修改A区后B区参数被联动改写的项数=0项；设置生效延迟≤1秒 | P0
TC-0028 | 后脑勺灯区与眼下方灯区独立控制 | 连续修改两灯区时生效延迟不超1秒 | 头盔已连接App；两灯区均可设置。 | 先修改后脑勺灯区配置并保存，记录生效时间；再修改眼下方灯区配置并保存，记录生效时间；检查两次修改后对方灯区参数是否被改写 | 两灯区各自配置均可独立保存1套；每次设置生效延迟≤1秒；任一灯区修改后另一灯区参数被联动改写的项数=0项 | P1
TC-0029 | 夜间常亮模式 | 夜间常亮仅后脑勺灯区生效且默认红色 | 头盔已开机；夜间常亮功能可开启。 | 开启夜间常亮模式；观察后脑勺灯区与眼下方灯区状态；记录默认颜色；关闭夜间常亮并计时至熄灭 | 开启后仅后脑勺灯区生效；默认颜色为红色；关闭后1秒内熄灭 | P0
TC-0030 | 夜间常亮模式 | 夜间常亮低亮续航不少于2.5小时 | 头盔电量充满；夜间常亮模式可开启；具备续航测试条件。 | 开启夜间常亮低亮常亮模式；开始计时；持续运行直至灯效停止或设备低电关机；记录总时长 | 夜间常亮模式仅后脑勺灯区生效；低亮常亮续航≥2.5小时；默认颜色为红色 | P1
TC-0031 | 后向告警与SOS灯效 | 后向快速接近1秒内触发红色高频闪烁 | 头盔已开机；ADAS可模拟后方快速接近。 | 模拟ADAS判定后方快速接近；记录从判定到后脑勺灯触发的时间；观察灯效颜色与闪烁形式 | ADAS判定后方快速接近后1秒内触发后脑勺红色高频闪烁；触发灯区为后脑勺灯区 | P0
TC-0032 | 后向告警与SOS灯效 | SOS双灯区交替红蓝闪烁持续30秒或至手动取消 | 头盔已开机；可触发SOS模式。 | 触发SOS灯效；观察双灯区是否交替红蓝闪烁；计时持续时间；在30秒前不手动取消；再手动取消并观察停止情况 | SOS触发后双灯区交替红蓝闪烁；持续时间≥30秒或至手动取消；未取消前30秒内灯效持续不中断 | P0
TC-0033 | 安全强制灯效不可关闭规则 | 6类强制项灰显且静默与一键全关后仍可触发 | 头盔与App已连接；可设置静默时段并执行一键全关。 | 进入设置页确认6类强制项开关灰显并显示原因说明；设置静默时段；执行一键全关；依次触发6类强制项事件；尝试保存关闭状态 | 6类强制项开关灰显且显示原因说明；静默时段与一键全关后6类强制项仍可100%触发；用户不可保存关闭状态 | P0
TC-0034 | 安全强制灯效不可关闭规则 | 尝试关闭强制项时无法保存关闭状态 | 头盔与App已连接；进入强制灯效设置页。 | 逐项点击6类强制项开关；查看原因说明；尝试通过返回、保存、重进页面等方式保存关闭状态；重新进入页面检查状态 | 6类强制项均为灰显；每项均显示原因说明；用户不可保存关闭状态，6项状态保持开启 | P1
TC-0035 | 配对状态灯与电量状态灯 | 配对与电量状态灯颜色和模式符合定义 | 头盔已开机；可模拟配对和电量状态。 | 触发配对搜索、成功、失败3种状态；观察灯光颜色与模式；分别模拟低电量、充电中、充满、正常电量4种状态；观察灯光表现 | 搜索=蓝色慢闪，成功=绿色脉冲，失败=红色闪烁；低电量=红色慢闪，充电中=橙色呼吸，充满=绿色常亮，正常电量不亮灯；配对状态共3态，电量状态共4种表现 | P1
TC-0036 | 配对状态灯与电量状态灯 | 正常电量时不亮灯且低电量边界正确 | 头盔已开机；可设置电量百分比。 | 设置电量为50%并观察灯效；设置电量为20%并观察灯效；连接充电器进入充电中；充满后观察状态 | 正常电量50%时不亮灯；低电量20%时显示红色慢闪；充电中显示橙色呼吸；充满显示绿色常亮 | P2
TC-0037 | App端灯效自定义与预设方案 | 4个预设存在且每灯区颜色模式亮度各不少于3项 | App已连接头盔；进入灯效自定义页面。 | 查看预设列表；确认存在安全优先、低调、派对、自定义4个预设；进入后脑勺灯区设置，统计颜色、模式、亮度可选项数量；进入眼下方灯区设置，统计颜色、模式、亮度可选项数量；保存配置并计时同步 | 提供4个预设：安全优先、低调、派对、自定义；每个灯区可选颜色、模式、亮度各≥3项；保存后1秒内同步到头盔 | P1
TC-0038 | App端灯效自定义与预设方案 | 异常修改大量参数后仍能1秒内同步 | App与头盔连接稳定；进入自定义页面。 | 在后脑勺灯区连续修改颜色、模式、亮度各1次；在眼下方灯区连续修改颜色、模式、亮度各1次；点击保存；记录从保存到头盔生效的时间 | 两个灯区均支持颜色、模式、亮度各≥3项选择；保存后1秒内同步到头盔；预设总数为4个 | P2
TC-0039 | 场景模式绑定与分项开关管理 | 3场景模式可切换且赛道仅制动灯 | App已连接头盔；进入场景模式页面。 | 检查场景列表；确认存在通勤最小灯效、摩旅全开、赛道仅制动灯3种场景；依次切换3个场景；在赛道场景下触发制动和1项非安全事件；观察灯效 | 支持3场景：通勤最小灯效、摩旅全开、赛道仅制动灯；赛道场景下仅制动灯可触发；非安全项点亮次数=0次 | P1
TC-0040 | 场景模式绑定与分项开关管理 | 关闭非安全项前弹出1次影响说明且取消后配置不变 | App已连接头盔；存在非安全项开关。 | 选择1个非安全项并点击关闭；观察是否弹出影响说明；统计弹窗次数；点击取消；检查该项配置状态是否变化 | 关闭任一非安全项前弹出1次影响说明确认；弹窗次数=1次；取消后配置不变 | P0
TC-0041 | 后脑勺灯区控制 | 后脑勺灯区可独立开关并显示状态 | 头盔已开机；进入灯区控制页面。 | 查看后脑勺灯区控制项；执行开启操作并观察灯区状态显示；执行关闭操作并观察状态显示；再次开启夜间常亮模式并准备续航测试 | 后脑勺灯区可独立开关并显示状态；状态显示与实际灯区一致；夜间常亮连续工作目标≥2.5小时 | P1
TC-0042 | 后脑勺灯区控制 | 后脑勺灯区夜间常亮与闪烁模式续航验证 | 头盔电量充满；后脑勺灯区可独立控制。 | 开启后脑勺灯区夜间常亮并计时至停止；充满电后切换为闪烁模式并计时至停止；记录两种模式续航时长 | 夜间常亮连续工作≥2.5小时；闪烁模式续航目标≥10小时；后脑勺灯区可独立控制 | P1
TC-0043 | 眼下方灯区控制 | 眼下方灯区可独立开关并显示状态 | 头盔已开机；进入灯区控制页面。 | 查看眼下方灯区控制项；执行开启操作并观察状态显示；执行关闭操作并观察状态显示；确认状态与实际灯光一致 | 眼下方灯区可独立开关并显示状态；状态显示与实际灯光一致；控制不影响后脑勺灯区 | P1
TC-0044 | 眼下方灯区控制 | 配对语音通知3类状态切换后1秒内更新眼下方灯光 | 头盔已开机；眼下方灯区已开启；可触发配对、语音、通知事件。 | 依次触发配对状态、语音状态、通知状态；记录每次事件触发到眼下方灯区更新的时间；观察灯光是否正确变化 | 配对、语音、通知3类状态切换后眼下方灯光均在1秒内更新；共3类状态均可正确响应 | P1
TC-0045 | 安全强制灯效开关规则 | 6项安全开关灰显且点击后1秒内显示原因说明 | 头盔与App已连接；进入安全灯效设置页。 | 查看制动、转向、后向告警、低电量、SOS、摄像头隐私灯6项开关；逐项点击；记录从点击到原因说明显示的时间 | 制动、转向、后向告警、低电量、SOS、摄像头隐私灯共6项开关均灰显；点击后1秒内显示原因说明 | P0
TC-0046 | 安全强制灯效开关规则 | 重复点击安全开关时说明展示稳定 | 头盔与App已连接；安全灯效设置页已打开。 | 对6项灰显安全开关分别连续点击3次；观察每次是否显示原因说明；记录显示时间 | 6项安全开关均保持灰显；每次点击后1秒内显示原因说明；重复点击不改变开关状态，共6项均不可关闭 | P1
TC-0047 | 语音助手与配对状态灯 | 语音与配对状态灯颜色模式及蓝牙4.2同步验证 | 头盔已开机；蓝牙4.2连接可用；可触发语音与配对状态。 | 依次触发语音聆听、处理、错误3态并观察灯效；依次触发配对搜索、成功、失败3态并观察灯效；检查蓝牙4.2连接状态与配对灯状态是否同步 | 语音助手支持聆听蓝呼吸、处理蓝快闪、错误红闪；配对支持搜索蓝慢闪、成功绿脉冲、失败红闪；蓝牙4.2连接状态同步正确；共支持6种状态表现 | P1
TC-0048 | 语音助手与配对状态灯 | 异常蓝牙状态切换时配对灯同步不错误 | 头盔已开机；蓝牙4.2可反复连接断开。 | 执行蓝牙4.2搜索、连接成功、连接失败各1次；观察配对灯颜色模式；同时触发语音错误状态并观察是否仍显示红闪 | 配对灯在搜索、成功、失败3态下分别显示蓝慢闪、绿脉冲、红闪；蓝牙4.2连接状态同步正确；语音错误状态显示红闪不受影响 | P2
TC-0049 | 电量与充电状态灯 | 低电量充电中充满三态显示正确 | 头盔已开机；可模拟不同电量与USB-C充电状态。 | 将设备设置为低电量状态并观察灯效；连接USB-C充电器并观察充电中灯效；充电至满电后观察充满灯效；记录状态切换时间 | 低电量时红色慢闪；USB-C充电中橙色呼吸；充满绿色常亮；参考3小时充满，状态切换误差≤5分钟 | P1
TC-0050 | 电量与充电状态灯 | 充电状态切换时间误差不超过5分钟 | 头盔电量较低；具备完整充电测试条件。 | 连接USB-C充电器开始充电并记录开始时间；观察充电中状态；充至满电并记录时间；对比实际充满时间与参考3小时；检查充满状态切换时间误差 | 充电中显示橙色呼吸；充满显示绿色常亮；参考3小时充满，状态切换误差≤5分钟；低电量状态为红色慢闪 | P2
TC-0051 | 预设方案与场景绑定 | 至少4个预设与3种场景切换后3秒内生效 | App已连接头盔；进入预设与场景页面。 | 检查预设数量；确认至少4个预设；检查场景是否包含通勤最小灯效、摩旅全开、赛道仅制动灯3种；依次切换3种场景并记录生效时间 | 预设至少4个；场景至少支持通勤最小灯效、摩旅全开、赛道仅制动灯3种；切换后3秒内生效 | P1
TC-0052 | 预设方案与场景绑定 | 赛道场景切换后仅制动灯保留且3秒内生效 | 头盔与App已连接；已配置多个预设。 | 切换到赛道场景；记录生效时间；触发制动、通知、语音事件；观察各灯效表现 | 赛道场景在3秒内生效；仅制动灯效保留；通知和语音等非制动灯效点亮次数=0次；场景总数至少3种 | P0
TC-0053 | 分项开关与静默管理 | 支持22点到6点静默设置且安全6项仍开启 | 头盔与App已连接；可修改系统时间。 | 设置静默时段为22:00-06:00；将时间调整到23:00；触发1项通知灯效并观察；执行一键全关；依次触发6项安全类事件 | 支持22点-6点静默示例设置；静默期间通知等非安全灯效不亮；一键全关后安全类6项仍开启并可触发 | P0
TC-0054 | 分项开关与静默管理 | 关闭任一通知灯效前弹出1条影响说明 | 头盔与App已连接；通知灯效项可配置。 | 选择消息通知灯效并点击关闭；观察弹窗内容与数量；点击取消；检查配置是否保持原值 | 关闭任一通知灯效前需弹出1条影响说明；弹窗数量=1条；取消后配置不变 | P1
TC-0055 | App端灯效自定义 | 每灯区可独立选择颜色模式亮度3项并在5秒内同步 | App已连接头盔；进入灯效自定义页面。 | 在后脑勺灯区分别选择颜色、模式、亮度各1项；在眼下方灯区分别选择不同的颜色、模式、亮度各1项；点击保存；记录同步到头盔的时间 | 每个灯区均可独立选择颜色、模式、亮度3项；保存后5秒内同步到头盔 | P1
TC-0056 | App端灯效自定义 | 断连时自定义保存失败并提示 | App已连接头盔；进入灯效自定义页面；可模拟断连。 | 修改任一灯区的颜色、模式、亮度；在点击保存前断开蓝牙连接；点击保存；观察App提示信息；检查头盔端配置是否未更新 | 断连时提示失败；头盔端不应用未成功同步的配置；每个灯区的颜色、模式、亮度3项独立设置能力不受影响 | P0
TC-0057 | 开关机与休眠唤醒 | 长按开机后10秒内进入可交互状态 | 头盔处于关机状态；电量充足。 | 长按电源键开机；从按下开始计时；观察设备何时进入可交互状态；记录时间 | 长按开机后10秒内进入可交互状态；设备可正常响应后续操作 | P0
TC-0058 | 开关机与休眠唤醒 | 3.7V 1300mAh机型连续20次开关机成功率100% | 测试机型电池规格为3.7V 1300mAh；设备状态正常。 | 连续执行20次完整开机和关机操作；记录每次是否成功进入开机状态和关机状态；统计成功次数 | 电池3.7V 1300mAh机型连续20次开关机成功率100%，即20次全部成功；无卡死无异常中断 | P0
TC-0059 | 按键事件识别 | 短按与长按误判率不超过2% | 头盔已开机；按键功能正常；具备事件记录能力。 | 执行短按50次和长按50次，共100次输入；记录每次系统识别结果；统计短按被识别为长按和长按被识别为短按的次数；计算误判率 | 短按与长按误判率≤2%；100次输入中误判次数不超过2次 | P0
TC-0060 | 按键事件识别 | 连续100次输入无死机无丢事件 | 头盔已开机；按键日志可查看。 | 连续输入100次按键事件，包含短按与长按混合；观察设备运行状态；核对系统记录的事件数量与实际输入数量 | 连续100次输入无死机、无丢事件；系统记录事件数=100次；设备保持可交互状态 | P0
TC-0211 | 来电通话接续 | 连续10次来电接听成功且HUD弹出延迟不超过2秒 | 头盔与手机已成功配对并连接；HUD正常工作；手机具备来电能力；已准备可发起10次测试来电的辅助号码 | 开启秒表或日志记录工具；使用辅助号码向测试手机连续发起10次来电；每次来电时记录从手机响铃到HUD弹出通话界面的时间；每次在HUD执行接听操作并确认通话建立；每次通话保持30秒后挂断；统计10次接听成功次数与各次弹窗延迟 | HUD在每次来电后弹出延迟均≤2秒；连续10次来电测试中接听成功率≥95%，即至少10次中的10次成功或至少满足统计口径下不低于95%；每次接听后均可正常建立通话链路 | P0
TC-0212 | 来电通话接续 | 单次来电接续后通话持续30分钟不断链 | 头盔与手机已成功配对并连接；HUD正常工作；网络与蓝牙环境稳定；已准备可保持30分钟通话的辅助号码 | 使用辅助号码向测试手机发起来电；观察HUD是否弹出通话界面并在HUD执行接听；通话建立后开始计时30分钟；通话过程中每5分钟确认双方语音正常；30分钟结束后由任一方主动挂断 | 来电到HUD弹出延迟≤2秒；通话接听成功；通话连续保持30分钟不断链，无中途自动挂断、无链路中断、无需要重新接续的情况 | P0
TC-0213 | 骑行记录同步 | 骑行结束后60秒内自动发起同步且10次成功率不低于90% | App已登录；头盔与手机连接正常；网络可用；系统已开启骑行记录功能 | 分别完成10次可生成骑行记录的短途骑行或模拟骑行；每次结束骑行后立即记录结束时间；观察App或日志中自动同步任务发起时间；等待同步完成并记录结果；统计10次中自动发起是否在60秒内以及同步成功次数 | 每次骑行结束后系统在60秒内自动发起同步；连续10次测试同步成功率≥90%，即10次中至少9次成功；成功的记录在App中可见且内容完整 | P0
TC-0214 | 骑行记录同步 | 同步失败后可手动重试并提示结果 | App已登录；头盔与手机连接正常；已生成1条待同步骑行记录；可人为制造网络异常 | 结束一次骑行生成记录；在自动同步前关闭手机网络或断开可用网络；等待自动同步失败；进入同步任务列表查看失败任务；点击手动重试按钮；恢复网络连接；观察重试过程与结果提示 | 自动同步失败后任务状态明确标记为失败；失败任务支持手动重试；点击重试后系统给出明确结果提示，如成功或失败；网络恢复后重试成功时该记录完成同步 | P1
TC-0215 | 媒体文件传输 | Wi‑Fi 6E可用时优先传输1GB文件且成功率达到95% | 设备同时具备Wi‑Fi 6E与其他可用网络环境；待传输1GB文件已准备；传输功能可正常使用 | 确保Wi‑Fi 6E网络可连接；发起1GB文件传输任务；查看网络选择日志或状态页确认实际使用链路；重复执行共20次或按项目统计口径执行多次1GB传输；记录每次是否成功完成 | 当Wi‑Fi 6E可用时系统优先选择Wi‑Fi 6E进行媒体文件传输；单个1GB文件可完成传输；1GB文件传输成功率≥95%，例如20次中至少19次成功 | P0
TC-0216 | 媒体文件传输 | 传输中断后支持断点续传 | 设备已连接可用网络；待传输1GB文件已准备；可在传输过程中人为断网 | 发起1GB文件传输任务；在传输进度达到30%后关闭网络或离开覆盖范围制造中断；确认任务进入中断或失败状态；恢复网络；在任务页点击继续或等待系统自动续传；观察续传是否从中断进度附近继续并最终完成 | 传输中断后系统支持断点续传，不要求从0重新开始；恢复网络后可继续传输并最终完成1GB文件；续传结果有明确状态反馈 | P0
TC-0217 | 运动相机绑定 | 单台运动相机可完成绑定与解绑且10次成功率不低于85% | App已安装并登录；1台支持的运动相机可正常开机；蓝牙功能开启 | 进入相机绑定页面；搜索并选择目标运动相机；执行绑定并确认成功；随后执行解绑；重复绑定+解绑流程共10次；记录每次绑定与解绑结果 | 系统支持1台相机绑定与解绑；连续10次测试成功率≥85%，即10次中至少9次成功或按统计口径不低于85%；绑定成功后App显示已绑定设备，解绑后设备状态变为未绑定 | P1
TC-0218 | 运动相机绑定 | 绑定信息在App内持久保存7天 | 已成功绑定1台运动相机；App账号保持不变；测试期间不执行解绑或清除数据操作 | 完成相机绑定并记录时间；关闭并重新打开App确认绑定信息存在；在第1天、第3天、第7天分别登录App查看绑定状态；检查设备名称与绑定状态是否仍可见 | 绑定信息在App内可持久保存至少7天；到第7天时仍能看到已绑定的1台相机信息；期间无需重新绑定 | P2
TC-0219 | Wi‑Fi接入配置 | 可保存至少3个Wi‑Fi网络并在正确密码下60秒内完成接入 | 存在3个可用Wi‑Fi网络；已知3个网络的正确密码；设备支持Wi‑Fi配置 | 进入Wi‑Fi配置页面；依次添加并保存第1、第2、第3个Wi‑Fi网络及正确密码；确认列表中已保存3个网络；选择其中1个网络发起连接；记录从点击连接到显示已接入的时间 | 系统支持保存至少3个Wi‑Fi网络；已保存列表中可见不少于3个网络；输入正确密码后60秒内完成接入；接入成功后状态显示为已连接 | P0
TC-0220 | Wi‑Fi接入配置 | 密码错误时返回明确错误码 | 存在1个可用Wi‑Fi网络；设备支持Wi‑Fi配置 | 进入Wi‑Fi配置页面；选择目标网络；输入错误密码并点击连接；等待连接失败；查看页面提示、日志或错误详情 | 连接失败时系统返回明确错误码，而非仅显示笼统失败；错误提示可区分密码错误场景；本次接入不会在60秒内误显示成功 | P1
TC-0221 | 网络优先级切换 | Wi‑Fi 6E可用时媒体传输默认优先使用且切换后10秒内生效 | 设备同时具备Wi‑Fi 6E与其他网络；可发起媒体传输任务；支持查看当前网络链路 | 确保Wi‑Fi 6E网络可用；发起新的媒体传输任务；查看任务详情确认默认使用网络；在设置中修改网络优先级；再次发起新的媒体传输任务；记录从切换完成到新任务按新优先级执行的时间 | Wi‑Fi 6E可用时媒体传输默认优先使用Wi‑Fi 6E；修改网络优先级后，新任务在10秒内按新规则生效；任务详情中可见实际使用链路变化 | P1
TC-0222 | 网络优先级切换 | 切换网络优先级时旧任务不中断率不低于90% | 设备已建立可持续运行的媒体传输旧任务；支持切换网络优先级；可重复测试10次 | 启动1个媒体传输旧任务；在任务进行中切换网络优先级设置；观察旧任务是否中断；重复上述流程共10次；统计旧任务不中断次数 | 切换网络优先级后旧任务不中断率≥90%，即10次中至少9次不中断；即使新规则对新任务生效，已运行旧任务应尽量保持连续传输 | P1
TC-0223 | 连接权限授权 | 首次配对需至少1次授权确认且授权记录保存7天以上 | 设备与App从未配对过；App已安装；可查看授权记录 | 启动首次配对流程；观察是否弹出授权确认；完成1次授权确认；配对成功后进入授权记录页面查看记录；在第7天再次查看授权记录 | 首次配对过程中必须完成至少1次授权确认；未完成确认前不得视为完整授权；授权记录可保存≥7天，到第7天仍可查看 | P0
TC-0224 | 连接权限授权 | 拒绝授权后相关功能不可用且提示明确 | 设备与App处于首次配对或重新授权场景；相关依赖授权的功能可访问 | 启动配对或授权流程；在授权弹窗中点击拒绝；尝试进入依赖授权的连接功能、数据同步功能或消息同步功能；观察页面提示与功能状态 | 用户拒绝授权后，相关功能不可用；系统给出明确提示说明因未授权无法使用；不会建立完整可用的数据连接 | P0
TC-0225 | 断连重连策略 | 蓝牙断连后30秒内自动重连1次 | 头盔与手机已通过蓝牙连接；可人为制造蓝牙断连 | 保持设备正常连接；关闭头盔蓝牙或让设备短暂超出蓝牙范围制造断连；恢复蓝牙可用条件；记录从断连发生到系统自动发起重连及完成重连的时间；观察自动重连次数 | 蓝牙断连后系统在30秒内自动重连1次；自动重连次数为1次；重连成功后连接状态恢复正常 | P0
TC-0226 | 断连重连策略 | 连续10次弱网测试恢复成功率不低于80%且失败后提供手动重连入口 | 头盔与手机已连接；可模拟弱网或边缘信号环境；可重复测试10次 | 在弱网环境下制造连接不稳定并触发断连；等待系统自动恢复；记录每次是否恢复成功；若恢复失败，查看界面是否提供手动重连入口；重复共10次并统计成功次数 | 连续10次弱网测试恢复成功率≥80%，即10次中至少8次恢复成功；自动恢复失败后界面提供明确的手动重连入口；用户可通过入口再次尝试连接 | P0
TC-0227 | 蓝牙音频输出 | 支持蓝牙5.3音频播放并连续播放续航达到8小时 | 头盔与蓝牙5.3音频源设备已配对；设备电量充足；可持续播放音频 | 连接蓝牙5.3音频源；开始连续播放音频内容；记录开始时间；保持默认测试音量持续播放直至设备无法继续播放；记录总播放时长 | 系统支持蓝牙5.3音频播放；连续播放场景真实续航≥8小时；播放期间音频链路可正常工作 | P1
TC-0228 | 蓝牙音频输出 | 音频断开后30秒内自动回连1次 | 头盔与蓝牙音频源已连接并正在播放；可人为制造断开 | 在音频播放过程中关闭音频源蓝牙或短暂拉开距离制造断开；恢复蓝牙可用条件；记录从断开到自动回连完成的时间；观察自动回连次数 | 音频链路断开后30秒内系统自动回连1次；回连成功后音频可继续输出；不会出现多次重复自动回连 | P1
TC-0229 | 来电通话链路 | 来电时HUD在2秒内显示卡片并支持接听与挂断 | 头盔与手机已连接；HUD正常工作；辅助号码可发起来电 | 使用辅助号码向测试手机发起来电；记录从来电开始到HUD显示来电卡片的时间；在HUD执行接听操作并确认通话建立；随后在HUD执行挂断操作；观察通话状态变化 | 来电时HUD在2秒内显示来电卡片；HUD支持接听和挂断2种操作；接听后可建立通话，挂断后通话立即结束 | P0
TC-0230 | 来电通话链路 | 连续10次来电链路建立成功率不低于95% | 头盔与手机已连接；HUD正常工作；辅助号码可连续发起10次来电 | 使用辅助号码连续发起10次来电；每次在HUD执行接听；确认是否成功建立通话链路；每次通话保持10秒后挂断；统计10次中链路建立成功次数 | 连续10次来电测试中，通话链路建立成功率≥95%，即10次中至少10次成功或按统计口径不低于95%；失败次数不得超过验收阈值 | P0
TC-0231 | Wi‑Fi高速传输 | 支持Wi‑Fi 6E并可传输单个1GB及以上文件 | 存在可用Wi‑Fi 6E网络；已准备1GB或以上单个文件；传输功能可用 | 连接Wi‑Fi 6E网络；选择单个大小为1GB的文件发起传输；观察传输过程直至完成；查看传输结果与文件完整性 | 系统支持Wi‑Fi 6E；可成功传输单个≥1GB文件；传输完成后文件完整可用 | P0
TC-0232 | Wi‑Fi高速传输 | 传输中断后支持1次续传 | 已连接可用Wi‑Fi网络；已准备1GB文件；可人为中断网络 | 发起1GB文件传输；在传输过程中关闭Wi‑Fi制造中断；恢复Wi‑Fi连接；在任务页执行续传；观察是否允许续传以及续传次数 | 传输中断后支持1次续传；续传后任务可继续完成；超过1次续传限制时系统应有明确提示或限制行为 | P1
TC-0233 | 蓝牙外设绑定 | 基于蓝牙5.3扫描外设并在30秒内返回结果 | 测试环境中有多个可被发现的蓝牙5.3外设；手机蓝牙已开启 | 进入外设绑定页面；点击开始扫描；记录从点击扫描到结果列表首次展示的时间；查看扫描结果列表 | 系统基于蓝牙5.3扫描外设；30秒内返回搜索结果；结果列表可正常展示候选设备 | P1
TC-0234 | 蓝牙外设绑定 | 单次扫描可展示不少于5个候选设备 | 测试环境中至少有5个可被发现的蓝牙外设同时在线；手机蓝牙已开启 | 进入外设绑定页面；点击开始扫描；等待扫描完成；统计候选设备列表中的设备数量 | 单次扫描结果中可展示≥5个候选设备；若现场设备数量满足条件，列表不应少于5个 | P2
TC-0235 | 外设状态展示 | App显示在线/离线状态且HUD显示至少1项关键外设状态 | 至少1个外设已绑定；App与HUD均可正常显示设备状态 | 保持外设在线并查看App状态；查看HUD上的关键外设状态；关闭外设电源使其离线；再次查看App与HUD显示 | App可显示在线/离线2种状态；HUD可显示关键外设状态1项以上；在线与离线状态切换后显示正确 | P1
TC-0236 | 外设状态展示 | 状态变化后5秒内刷新 | 至少1个外设已绑定并处于在线状态；可控制外设上下线 | 在App和HUD同时打开状态页面；关闭外设电源或断开连接制造状态变化；记录状态变化发生时间；观察App和HUD状态刷新时间 | 外设状态变化后5秒内完成刷新；App显示从在线变为离线或反向变化；HUD同步更新关键状态 | P1
TC-0237 | Wi‑Fi接入管理 | 支持保存3组及以上Wi‑Fi 6E网络并可手动删除 | 存在至少3个可用Wi‑Fi 6E网络；设备支持Wi‑Fi管理 | 进入Wi‑Fi管理页面；依次保存3个Wi‑Fi 6E网络；确认列表中存在3组已保存网络；选择其中1组执行手动删除；刷新列表查看结果 | 系统支持保存≥3组Wi‑Fi 6E网络；删除操作可手动执行；删除后对应网络不再出现在已保存列表中 | P1
TC-0238 | Wi‑Fi接入管理 | 已保存网络重连时间不超过30秒 | 至少1个Wi‑Fi网络已保存且此前连接成功；网络当前可用 | 让设备断开当前Wi‑Fi；保持已保存网络在可覆盖范围内；记录从网络可用到设备重新连接成功的时间；重复验证至少3次 | 对已保存网络，自动重连时间≤30秒；重连成功后网络状态显示正常；多次验证结果均不超过30秒 | P0
TC-0239 | 5G热点扩展 | 支持连接手机热点且连接状态可见 | 测试手机已开启热点；头盔或设备支持热点连接 | 在设备上进入网络连接页面；选择手机热点并输入正确密码；完成连接；查看网络状态页 | 系统支持连接手机热点1种方式；连接成功后状态可见，页面明确显示已连接热点名称或连接状态；用户可识别当前是否已接入热点 | P1
TC-0240 | 5G热点扩展 | 热点不可用或连接失败时状态显示正确 | 测试手机热点已关闭或输入错误密码；设备支持热点连接 | 进入热点连接页面；选择目标热点并尝试连接；等待连接失败；查看状态页与提示信息 | 当热点不可用或连接失败时，系统不会误显示已连接；连接状态可见且与实际一致；失败场景下有明确提示 | P2
TC-0241 | 配对授权确认 | 首次配对需用户确认1次且确认结果可在App查看 | 设备与App未完成过首次配对；App可查看配对记录 | 启动首次配对流程；观察是否出现用户确认弹窗；点击确认完成配对；进入App中的配对记录或授权结果页面查看结果 | 首次配对必须由用户确认1次；确认后方可继续建立完整链路；确认结果可在App中查看 | P0
TC-0242 | 配对授权确认 | 未确认时60秒内不得建立完整数据链路 | 设备与App处于首次配对状态；可观察数据链路状态 | 启动首次配对流程；在确认弹窗出现后不进行任何确认操作；持续观察60秒内设备连接状态与数据同步状态；尝试访问依赖完整链路的功能 | 未确认时60秒内不得建立完整数据链路；依赖完整链路的功能不可正常使用；系统保持待确认状态或给出明确提示 | P0
TC-0243 | 设备解绑与清除 | 支持单设备解绑与全部清除2种操作 | App中已存在至少2个已配对设备记录 | 进入设备管理页面；选择其中1个设备执行解绑；确认解绑成功；再执行全部清除操作；查看设备列表 | 系统支持单设备解绑与全部清除2种操作；单设备解绑后仅目标设备被移除；全部清除后列表中无已配对设备记录 | P1
TC-0244 | 设备解绑与清除 | 解绑后30秒内连接记录不可见且可重新配对 | 至少1个设备已配对并在列表中可见 | 在设备管理页面对目标设备执行解绑；记录解绑完成时间；在30秒内刷新设备列表；确认连接记录是否消失；随后重新发起配对并完成1次以上 | 解绑后30秒内该设备连接记录不可见；设备可重新配对1次以上；重新配对后设备重新出现在列表中 | P1
TC-0245 | 语音快速处理 | 支持忽略和稍后提醒2种处理动作且识别反馈1秒内显示 | 语音功能已开启；设备处于可接收消息提醒状态 | 触发一条可进行语音处理的消息提醒；说出“忽略”指令并记录从说完到界面反馈显示的时间；再次触发消息提醒；说出“稍后提醒”指令并记录反馈时间；观察处理结果 | 系统至少支持忽略、稍后提醒2种处理动作；每次语音识别结果反馈在1秒内显示；对应消息按指令被忽略或进入稍后提醒状态 | P1
TC-0246 | 语音快速处理 | 骑行中不支持自由输入回复 | 设备处于骑行中状态；消息提醒功能可用 | 在骑行中触发一条消息提醒；尝试通过语音输入自由文本回复；观察系统是否允许进入自由输入回复流程 | 骑行中不支持自由输入回复；系统应阻止该操作并给出明确提示；仅允许预设的快速处理动作 | P0
TC-0247 | 消息摘要播报 | 播报时长不超过8秒且HUD显示来源与联系人 | 消息播报功能已开启；可发送测试消息 | 向测试手机发送1条可触发播报的消息；记录播报开始与结束时间；在播报过程中观察HUD显示内容 | 单条消息播报内容最长不超过8秒；播报时HUD显示消息来源与联系人；播报结束后界面状态正常恢复 | P1
TC-0248 | 消息摘要播报 | 连续消息播报队列长度不超过3条 | 消息播报功能已开启；可在短时间内发送多条消息 | 在10秒内连续发送4条及以上消息；观察系统播报队列与实际播报顺序；查看是否存在超出队列上限的处理策略 | 连续消息播报队列长度≤3条；当消息超过3条时，系统按设计进行丢弃、合并或延后处理，但不会出现超过3条的播报队列 | P2
TC-0249 | 消息卡片弹窗 | 单条卡片默认显示5秒且摘要长度符合40中文或80英文限制 | HUD正常工作；消息卡片功能已开启；可发送中英文测试消息 | 发送1条中文长消息到测试手机；记录HUD卡片显示持续时间并观察摘要截断长度；再发送1条英文长消息；记录显示时间并观察摘要截断长度 | 单条卡片默认显示5秒；中文摘要最多显示40个中文字符；英文摘要最多显示80个英文字符；超出部分按规则截断 | P1
TC-0250 | 消息卡片弹窗 | 卡片遮挡主导航区域面积不超过20% | HUD已显示主导航界面；消息卡片功能已开启；具备界面测量工具或设计标尺 | 在HUD显示主导航时发送1条消息触发卡片弹窗；截屏或使用测量工具计算卡片与主导航区域重叠面积；换不同长度消息重复验证 | 消息卡片对主导航区域的遮挡面积≤20%；不同消息长度下均不应超过20%的遮挡阈值 | P1
TC-0251 | 手机消息同步显示 | 支持5类以上消息来源并在2秒内弹出HUD | 手机已安装短信、微信、WhatsApp、Line、Telegram等应用并允许通知；头盔与手机连接正常 | 分别从短信、微信、WhatsApp、Line、Telegram向测试手机发送新消息；记录每类消息从手机收到通知到HUD弹出的时间；观察HUD是否正确显示来源 | 系统支持短信、微信、WhatsApp、Line、Telegram共5类以上来源；每类新消息到达后HUD在2秒内弹出；HUD可区分并显示对应来源 | P0
TC-0252 | 手机消息同步显示 | 连续10次消息同步成功率不低于95% | 至少1种受支持消息来源已配置完成；头盔与手机连接正常 | 向测试手机连续发送10条新消息；每次记录HUD是否成功同步显示；统计10次中成功显示次数 | 连续10次消息同步成功率≥95%，即10次中至少10次成功或按统计口径不低于95%；成功消息均在HUD正常显示 | P0
TC-0253 | 未读计数提示 | HUD显示总未读数1-99+且新未读1秒内更新 | HUD未读计数功能已开启；手机通知权限已授权 | 依次向测试手机发送多条消息形成未读；观察HUD未读数从1开始递增；记录新未读到达后HUD计数更新时间；继续发送消息使未读数超过99 | HUD可显示总未读数1-99+；新未读到达后1秒内更新；当未读数超过99时显示为99+ | P1
TC-0254 | 未读计数提示 | 清空手机通知后30秒内HUD未读归零 | 手机上已有多条未读通知且HUD已显示未读数 | 在手机端清空所有通知；记录清空时间；观察HUD未读计数变化直至归零 | 清空手机通知后30秒内HUD未读计数同步归零；归零后不再显示旧未读数量 | P1
TC-0255 | 基础提醒开关 | 支持总提醒开关与播报开关2项 | App与头盔已连接；提醒功能可配置 | 进入App提醒设置页面；查看可配置项；分别切换总提醒开关与播报开关；观察头盔端对应状态 | 系统支持总提醒开关与播报开关2项；两项开关均可独立配置并生效；头盔端状态与App设置一致 | P1
TC-0256 | 基础提醒开关 | 开关状态在头盔与App间同步时间不超过5秒 | App与头盔已连接；提醒设置页面可见 | 在App中切换总提醒开关并记录时间；观察头盔端状态更新时间；再在头盔端切换播报开关并记录时间；观察App端状态更新时间 | 开关状态在头盔与App间双向同步时间≤5秒；两端最终状态保持一致 | P1
TC-0257 | 骑行中自动降扰 | 高优先级信息存在时消息卡片自动降为图标提醒且切换时延小于1秒 | 设备处于骑行中状态；HUD可显示高优先级导航或告警信息；消息提醒功能已开启 | 先在HUD上触发高优先级信息显示；随后发送1条新消息；记录从消息到达到降为图标提醒的时间；观察HUD展示形式 | 当HUD存在更高优先级信息时，消息卡片自动降为图标提醒；降扰切换时延<1秒；不会以完整卡片遮挡高优先级信息 | P0
TC-0258 | 骑行中自动降扰 | 降扰后未读计数不丢失 | 设备处于骑行中状态；高优先级信息已显示；HUD未读计数功能开启 | 在高优先级信息显示期间连续发送2条以上消息；观察消息是否以图标提醒方式出现；查看HUD未读计数变化；待高优先级信息消失后再次检查未读数 | 降扰过程中不丢失未读计数；收到2条消息后未读数正确增加2；高优先级信息结束后未读数仍保持正确 | P1
TC-0259 | 摘要脱敏显示 | 支持3种显示级别切换 | App已开启消息显示设置；可发送测试消息 | 在设置中依次选择“仅应用”“应用+联系人”“应用+联系人+摘要”3种级别；每切换一种后发送1条测试消息；观察HUD显示内容 | 系统支持3种显示级别：仅应用、应用+联系人、应用+联系人+摘要；每种级别下显示内容与规则一致 | P1
TC-0260 | 摘要脱敏显示 | 显示级别切换后2秒内生效 | 消息显示设置可修改；可发送测试消息 | 在App中将显示级别从“仅应用”切换为“应用+联系人+摘要”；记录切换时间；在2秒内发送新消息并观察HUD显示内容 | 显示级别切换后2秒内生效；切换后的新消息按新级别显示，不再沿用旧规则 | P1
TC-0261 | 隐私显示模式 | 至少支持完整、仅联系人、仅应用3档模式 | 隐私显示设置可访问；可发送测试消息 | 进入隐私显示模式设置；查看可选模式；依次切换为完整、仅联系人、仅应用；每种模式下发送1条消息并观察HUD显示 | 系统至少支持3档模式：完整、仅联系人、仅应用；各模式下显示内容符合对应规则 | P1
TC-0262 | 隐私显示模式 | 模式切换后下一条消息100%按新规则显示 | 隐私显示模式可切换；可发送连续测试消息 | 先设置为完整模式并发送1条消息确认；立即切换为仅应用模式；发送下一条消息；观察下一条消息的HUD显示内容 | 模式切换后下一条消息100%按新规则显示；例如切换为仅应用后，下一条消息只显示应用信息，不显示联系人和摘要 | P0
TC-0263 | 本地缓存最小化 | 头盔端默认仅缓存最近3条消息标题级元数据且不缓存完整正文 | 头盔与手机已连接；可访问设备缓存检查接口或调试日志 | 连续发送5条不同消息到测试手机并同步到头盔；检查头盔端本地缓存内容；统计缓存的消息条数与字段内容 | 头盔端默认仅缓存最近3条消息标题级元数据；不缓存完整正文；缓存条数不得超过3条 | P0
TC-0264 | 本地缓存最小化 | 断电重启后正文残留为0条 | 已接收并同步多条消息；可执行头盔断电重启；可检查本地缓存 | 发送多条包含正文的测试消息；确认消息已在HUD显示；对头盔执行断电并重新启动；启动后检查本地缓存或调试日志中的正文残留情况 | 断电重启后正文残留为0条；即使存在标题级元数据缓存，也不应保留任何完整正文内容 | P0
TC-0265 | 快速设置入口 | HUD快捷入口不超过2项且切换后1秒内状态图标更新 | HUD快捷设置功能可用；至少存在2个可切换设置项 | 打开HUD快捷设置区域；统计快捷入口数量；点击其中1个入口切换状态并记录时间；观察状态图标更新时间 | HUD快捷入口不超过2项；切换后1秒内状态图标更新；图标状态与实际开关状态一致 | P1
TC-0266 | 快速设置入口 | 支持语音控制开关 | 语音控制功能已开启；HUD快捷设置存在可语音控制的开关 | 在HUD待机界面说出对应开关的语音指令；观察系统识别与执行结果；再次说出反向指令关闭该开关 | 系统支持通过语音控制快捷设置开关；语音指令执行后对应状态发生变化；HUD图标同步更新 | P2
TC-0267 | 消息卡片提醒 | 卡片宽度不超过Eye Box宽度80%且摘要最多显示2行 | HUD可显示消息卡片；具备界面测量工具；可发送长消息 | 发送1条长消息触发卡片提醒；测量卡片宽度与Eye Box宽度比例；观察摘要显示行数 | 消息卡片宽度不超过Eye Box宽度的80%；摘要最多显示2行；超出内容按规则截断 | P1
TC-0268 | 消息卡片提醒 | 新消息到达后1秒内完成动画并稳定显示 | HUD消息卡片动画功能开启；可发送测试消息 | 向测试手机发送1条新消息；记录从消息到达到HUD卡片动画结束并稳定显示的时间；重复验证3次 | 新消息到达后1秒内完成动画并稳定显示；多次验证结果均不超过1秒 | P1
TC-0269 | 未读计数与来源图标 | 支持显示0-99未读计数且超过99显示99+ | HUD未读计数功能已开启；可批量发送消息 | 初始确认无未读时HUD显示0或无未读状态；逐步发送消息使未读数达到1、10、99；继续发送使未读数超过99；观察HUD显示 | 系统支持显示0-99未读计数；当未读数超过99时显示99+；各关键阈值显示正确 | P1
TC-0270 | 未读计数与来源图标 | 来源图标在1920x720分辨率下可辨识 | HUD分辨率设置为1920x720；至少存在多种消息来源图标 | 在1920x720分辨率下分别触发不同来源的消息提醒；观察HUD上的来源图标；由测试人员确认图标是否可区分识别 | 在HUD 1920x720分辨率下，来源图标可辨识；不同来源图标之间可被清晰区分，不影响用户识别 | P2
TC-0271 | 恢复过程HUD与灯光反馈 | 恢复过程中HUD进度与灯光按阶段连续反馈 | 设备处于可执行恢复出厂状态，HUD与灯光功能正常 | 进入恢复出厂流程并确认开始；观察HUD进度条初始显示；等待恢复过程进行至中段；观察HUD是否显示50%；继续等待至恢复完成前；观察HUD是否显示100%；全程记录灯光状态变化次数与反馈是否中断 | HUD进度条至少按0%、50%、100%三阶段更新；灯光状态变化不少于2次；全过程反馈不中断，直至重启前结束 | P0
TC-0272 | 恢复过程HUD与灯光反馈 | 恢复过程中反馈异常中断校验 | 设备处于可执行恢复出厂状态，具备日志抓取能力 | 进入恢复出厂流程并确认开始；在恢复过程中持续观察HUD进度条与灯光反馈；记录是否出现未显示0%、50%或100%任一节点；记录灯光变化次数；记录是否在重启前出现反馈消失或中断 | 若HUD未覆盖0%、50%、100%三个节点，或灯光状态变化少于2次，或在重启前出现反馈中断，则判定不满足验收标准 | P1
TC-0273 | 恢复过程HUD反馈 | 恢复过程HUD节点显示与灯光提示时长校验 | 设备与HUD显示正常，恢复流程可触发 | 触发恢复流程；观察HUD进度条是否显示0%；等待恢复中段并观察是否显示50%；等待恢复后段并观察是否显示100%；观察灯光联动提示开始与结束时间；恢复过程中尝试通过按键或触控进入其他主界面 | 进度条至少显示0%、50%、100%三个节点；灯光联动提示可见时长≥3秒；恢复中不得进入其他主界面 | P0
TC-0274 | 恢复过程HUD反馈 | 恢复过程中禁止跳转其他主界面异常校验 | 设备处于恢复流程开始前页面 | 启动恢复流程；在进度条显示期间连续尝试返回主页、设置页和媒体页；观察页面是否发生跳转；同时记录灯光提示可见时长 | 恢复中不得进入其他主界面；灯光联动提示可见时长应≥3秒；HUD应至少出现0%、50%、100%三个节点 | P1
TC-0275 | 恢复前二次确认提示 | 恢复前倒计时与语音提示正常校验 | 设备支持HUD倒计时与语音播报，恢复入口可用 | 进入恢复出厂确认页；点击继续恢复；观察HUD倒计时从5秒开始显示；记录倒计时每次刷新时间；同步录制语音提示内容；等待倒计时结束 | HUD倒计时每1秒刷新1次，持续5秒；语音提示文案准确率100% | P0
TC-0276 | 恢复前二次确认提示 | 倒计时内取消恢复不清除数据 | 设备内存在可验证的用户数据，如账号、记录或设置项 | 记录恢复前设备内现有数据；进入恢复出厂确认页并启动5秒倒计时；在倒计时未结束前点击取消；返回系统后检查账号、记录和设置数据；重启设备后再次检查数据 | HUD倒计时持续5秒且每1秒刷新1次；用户在倒计时内取消后不得清除任何数据；恢复前后数据保持一致 | P0
TC-0277 | App端远程触发恢复出厂 | 输入账号密码后10秒内下发恢复指令 | App已登录且设备在线，账号密码正确 | 在App中进入远程恢复出厂页面；点击恢复；输入账号和密码2项信息；提交校验；记录校验通过时间；监听设备侧或服务端指令下发时间 | 点击恢复后必须输入账号密码2项信息；校验通过后10秒内下发指令 | P0
TC-0278 | App端远程触发恢复出厂 | 账号密码连续失败3次后锁定5分钟 | App已登录，远程恢复入口可用 | 进入远程恢复出厂页面；连续3次输入错误账号或密码并提交；观察第3次失败后的页面提示；在锁定期间再次尝试提交；等待5分钟后再次输入正确账号密码 | 点击恢复后必须输入账号密码2项信息；校验失败3次后锁定5分钟；锁定5分钟内不可继续发起恢复校验；5分钟后可重新操作 | P0
TC-0279 | 保留项定义 | 恢复前后固件、SN、校准参数与密钥保留校验 | 设备恢复前已记录固件版本、SN、校准参数CRC，具备开机校验能力 | 记录恢复前固件版本、SN和校准参数CRC；执行恢复出厂；恢复完成后再次读取固件版本、SN和校准参数CRC；连续执行100次开机校验认证密钥 | 恢复前后固件版本一致；SN一致率100%；校准参数CRC一致；认证密钥可继续通过开机校验100/100次 | P0
TC-0280 | 保留项定义 | 恢复后保留项异常比对校验 | 设备可执行恢复，具备读取版本与参数能力 | 记录恢复前固件版本、SN、校准参数CRC；执行恢复出厂；恢复后读取相同信息并比对；执行100次开机校验并统计通过次数 | 若固件版本不一致、SN一致率低于100%、校准参数CRC不一致或认证密钥开机校验通过次数少于100/100次，则判定不满足验收标准 | P1
TC-0281 | 防盗场景远程恢复 | 绑定账号完成二次验证后60秒内下发远程恢复 | 设备与账号已绑定，App已使用绑定账号登录，设备在线 | 在防盗场景入口发起远程恢复；完成二次验证；记录验证成功时间；监听指令下发时间；恢复完成后在头盔端检查个人账号数据是否仍可读取 | 仅已登录绑定账号可发起；需二次验证后执行；在线时60秒内下发；完成后个人账号数据不可在头盔端读取 | P0
TC-0282 | 防盗场景远程恢复 | 未登录或未绑定账号发起远程恢复被拦截 | 准备未登录账号或未绑定账号环境 | 使用未登录状态进入防盗恢复入口；尝试发起恢复；再使用已登录但未绑定账号进入同一入口；尝试发起恢复；观察是否要求二次验证及是否下发指令 | 仅已登录绑定账号可发起；未满足登录绑定条件不得进入执行流程；未完成二次验证不得执行恢复；不得下发恢复指令 | P0
TC-0283 | 账号密码二次验证 | 二次验证成功后仅允许1次恢复操作 | App已登录，恢复指令入口可用，账号密码正确 | 进入二次验证页面；输入正确账号密码并提交；验证成功后立即发起1次恢复操作；操作完成后再次尝试发起第2次恢复操作且不重新验证 | 未完成二次验证不得下发恢复指令；验证成功有效期仅1次操作；第1次操作可执行，第2次操作必须重新验证 | P0
TC-0284 | 账号密码二次验证 | 连续输错5次后锁定10分钟 | 二次验证入口可访问 | 进入二次验证页面；连续5次输入错误密码并提交；观察第5次失败后的锁定提示；在10分钟内再次尝试输入正确密码；等待10分钟后再次输入正确密码 | 连续输错5次后锁定10分钟；锁定10分钟内不得下发恢复指令；10分钟后可重新进行验证 | P0
TC-0285 | App远程触发二次验证 | 正确账号密码后10秒内可下发指令 | App已登录，设备在线，账号密码正确 | 进入App远程触发二次验证页面；输入正确账号和密码；提交验证；记录验证成功时间；观察恢复指令可下发时间或实际下发时间 | 输入正确账号密码后10秒内可下发指令 | P0
TC-0286 | App远程触发二次验证 | 未登录不可操作且连续5次错误后锁定5分钟 | 准备未登录状态和已登录状态两种环境 | 在未登录状态进入远程触发二次验证入口并尝试操作；登录后进入同一页面；连续5次输入错误密码并提交；观察锁定提示；在5分钟内再次尝试操作 | 未登录不可操作；连续5次密码错误后锁定5分钟；锁定5分钟内不可继续验证或下发指令 | P0
TC-0287 | 头盔与手机互联状态 | 蓝牙连接状态与最近同步时间正常展示 | 头盔与手机已建立蓝牙连接并完成一次同步 | 打开互联状态页面；查看蓝牙连接状态显示；断开再重连蓝牙并观察状态刷新时间；查看最近同步时间并与系统当前时间比对误差 | 支持显示蓝牙连接状态；状态刷新周期≤5s；最近同步时间误差≤1min | P1
TC-0288 | 续航预估与充电状态 | 续航基线、电量刷新与充电识别校验 | 设备可显示电量与充电状态，具备充放电条件 | 进入续航与充电状态页面；查看整机续航预估值；连接充电器并观察充电中状态；断开充电器并制造电量变化；记录电量变化后页面刷新时间；重复充电识别100次并统计正确次数 | 支持显示整机续航≥8h目标场景基线；电量变化后30s内刷新；充电中状态识别准确率≥99% | P1
TC-0289 | 摄像参数设定 | 摄像参数选项完整且保存成功 | 设备支持摄像参数配置 | 进入摄像参数设置页；分别检查分辨率是否包含1080P和4K；检查帧率是否包含30fps和60fps；检查视角是否包含广角和标准；检查HDR开关是否可切换；检查循环录制时长档位数量；保存设置100次并统计成功次数 | 支持1080P/4K、30/60fps、广角/标准、HDR开关；循环录制至少3档时长；设置保存成功率≥99% | P1
TC-0290 | 行车记录与高光内容入口 | 录像列表首屏加载与AI剪片入口校验 | 设备内存在不少于30条录像记录 | 进入行车记录页面并开始计时；观察首屏展示完成时间；统计首屏可见记录条数；点击AI剪片入口并记录点击次数与到达页面情况 | 录像列表首屏展示时间≤2s；单次可见最近30条记录；支持进入AI剪片入口1次点击可达 | P1
TC-0291 | 部件信息查看 | 部件型号与6项信息完整展示 | 设备存在可查看的部件信息，含蜂窝模组 | 进入部件信息页面；查看蜂窝模组型号显示；核对是否可显示EC200U、EG915U或L610等型号；随机进入一个部件详情；检查是否展示SN、版本、认证状态、健康度、循环次数、寿命6项信息 | 蜂窝模组可显示EC200U/EG915U/L610等型号；每个部件至少展示SN、版本、认证状态、健康度、循环次数、寿命6项 | P2
TC-0292 | 部件更换记录 | 更换记录字段完整且支持365天查询 | 系统中存在部件更换记录数据 | 进入部件更换记录页面；查看任意一条记录字段；核对是否包含更换时间、部件名称、原因、旧SN；切换时间筛选范围至最近365天并执行查询 | 每条记录至少包含更换时间、部件名称、原因、旧SN 4项；时间线按最近365天可查询 | P2
TC-0293 | 部件保养提醒 | 支持3类触发与2档提前量并验证推送到达率 | 已开启消息推送，系统可模拟使用时长、循环次数、环境条件触发 | 分别配置使用时长、循环次数、环境条件3类保养规则；设置提醒提前量为7天和30天；触发对应条件并发送推送100次；统计成功到达次数 | 至少支持使用时长、循环次数、环境条件3类触发；提醒提前量支持7天/30天2档；推送到达率≥95% | P2
TC-0294 | 非认证部件告警详情与引导 | 告警页信息完整且购买入口点击成功率校验 | 设备安装了非认证部件并可触发告警 | 触发非认证部件告警；进入告警详情页；检查是否包含1条不兼容原因、1条降级说明和1个官方购买入口；连续点击购买入口100次并统计成功跳转次数 | 告警页至少包含1条不兼容原因、1条降级说明、1个官方购买入口；购买入口点击成功率≥99% | P2
TC-0295 | 认证状态校验规则 | 支持2类校验且结果返回时间与误判率达标 | 准备白名单型号、非白名单型号、有效签名和无效签名样本 | 分别使用型号白名单样本和固件签名样本发起认证校验；记录每次结果返回时间；执行100次混合样本校验并统计误判次数 | 至少支持型号白名单与固件签名2类校验；校验结果返回时间≤3s；误判率≤1% | P1
TC-0296 | 亮度与HUD内容管理 | HUD亮度能力、内容开关与同步时效校验 | 设备支持HUD设置同步 | 进入HUD设置页面；查看亮度能力说明或设备上报值；检查可配置HUD内容开关数量；依次切换至少5类HUD内容开关并保存；记录设置下发到设备生效时间 | HUD亮度适配目标>3000 nits设备能力；支持至少5类HUD内容开关；设置同步到设备≤10s | P1
TC-0297 | 固件升级与异常降级 | 支持整机与部件升级且校验失败阻止安装 | 准备有效升级包和校验失败升级包 | 分别进入整机升级和部件升级入口；确认支持两类升级；选择校验失败的升级包执行安装；观察是否被阻止；记录失败后重试提示出现时间 | 支持整机与部件2类升级；升级包校验失败时100%阻止安装；失败后30s内给出重试提示 | P0
TC-0298 | 轨迹与记录关联查看 | 轨迹与录像高光关联查看校验 | 系统中存在带轨迹、录像和高光的数据 | 进入轨迹详情页；选择一段轨迹点并查看关联内容；核对轨迹点时间与录像时间轴差值；切换查看高光内容关联 | 轨迹点与录像时间轴对齐误差≤60s；至少支持关联录像与高光2类内容 | P2
TC-0299 | 蓝牙发现与首次配对 | 10秒内发现设备并在4步内完成首次配对 | 头盔处于可配对状态，手机蓝牙已开启且支持Bluetooth 5.0 | 在App中进入蓝牙发现页面并开始计时；扫描附近设备；确认10秒内发现至少1台可配对头盔；按流程完成首次配对并统计步骤数；观察连接完成后的状态显示 | 10秒内发现可配对头盔≥1台；配对流程≤4步；基于Bluetooth 5.0连接完成后状态变为已连接 | P0
TC-0300 | 断连重连与状态提示 | 断连提示、自动重连与状态刷新时延校验 | 头盔与手机已通过蓝牙连接 | 人为关闭头盔蓝牙或拉远距离造成断连；记录断连提示出现时间；保持可重连环境并观察30秒内自动重连次数；重连成功后记录状态刷新完成时间 | 蓝牙断连后3秒内显示断开提示；30秒内自动重连1次以上；重连成功后状态刷新延迟≤2秒 | P0
TC-0301 | 电量与续航展示 | 续航说明与电量误差校验 | 设备可展示电量与续航说明，具备标准电量测量参考 | 进入电量与续航页面；检查是否展示音乐续航约8小时、蓝牙对讲约12小时、Mesh对讲约11小时说明；读取页面电量值并与标准测量值比对 | 展示音乐续航约8小时、蓝牙对讲约12小时、Mesh对讲约11小时的说明；电量误差≤10% | P2
TC-0302 | 充电与防护信息展示 | 充电与防护信息完整且支持离线查看 | App已缓存信息页内容 | 进入充电与防护信息页；检查是否展示USB-C充电、约3小时充满、IP54或IPX6防护信息；断开网络；再次进入信息页并查看内容 | 展示USB-C充电、约3小时充满、IP54或IPX6防护信息；信息页可离线查看1次以上 | P3
TC-0303 | 版本检测与升级提醒 | 10秒内返回版本检查结果并展示更新说明 | 设备可联网，存在新版本 | 进入升级页并开始计时；等待版本检查完成；查看返回结果时间；若有新版本，检查是否展示版本号与更新说明字数 | 进入升级页后10秒内返回版本检查结果；有新版本时展示版本号与更新说明≥20字 | P1
TC-0304 | 升级执行与结果回传 | 升级进度显示、失败重试与成功重连校验 | 存在可执行升级包，设备可连接 | 启动升级；观察升级过程中进度显示范围；制造一次升级失败并检查是否可重试；再次执行升级直至成功；记录成功后设备重新连接时间 | 升级过程中显示进度0-100%；失败后可重试1次以上；成功后设备可在60秒内重新连接 | P0
TC-0305 | 记录列表与详情查看 | 列表加载性能与详情字段展示校验 | 系统中存在不少于20条记录 | 进入记录列表页并开始计时；观察20条记录加载完成时间；点击任意一条记录进入详情页；检查详情字段 | 列表加载20条记录时间≤2秒；详情页展示开始时间、时长、文件大小3项字段 | P2
TC-0306 | 高光片段标记与导出 | 单条记录高光标记与导出成功率校验 | 存在可编辑的视频记录，设备本地存储可用 | 打开任意一条记录；在时间轴上标记1个高光片段；执行导出；重复导出100次并统计成功次数；导出后到本地文件列表查看结果 | 单条记录可标记至少1个高光片段；导出成功率≥95%；导出后本地可见 | P2
TC-0307 | 外设添加与绑定 | 10秒内发现外设并在5步内完成绑定 | 待绑定外设处于可发现状态 | 进入外设添加页面并开始扫描计时；确认10秒内发现至少1个可绑定设备；按页面引导完成绑定并统计步骤数；查看绑定结果状态 | 绑定流程≤5步；10秒内发现可绑定设备≥1个；绑定成功后状态显示已绑定 | P1
TC-0308 | 外设列表与解绑管理 | 外设列表字段展示与2步解绑校验 | 已存在至少1个已绑定外设 | 进入外设列表页；检查列表是否展示设备名、类型、连接状态3项；选择一个外设执行解绑；统计解绑操作步骤数；解绑后观察列表变化时间 | 列表可展示设备名、类型、连接状态3项；解绑操作2步内完成；解绑后30秒内列表移除 | P1
TC-0301 | Wi‑Fi记录传输 | 通过Wi‑Fi正常传输记录并显示完整进度 | App已登录；设备已连接；存在1条可传输记录；手机已连接可用Wi‑Fi网络 | 进入记录传输页面；点击“Wi‑Fi传输”入口；选择1条记录并点击开始传输；观察传输进度条变化；等待传输完成 | 页面存在Wi‑Fi传输入口；传输过程中持续显示进度，进度范围覆盖0%到100%；传输完成后状态显示成功 | P0
TC-0302 | Wi‑Fi记录传输 | Wi‑Fi传输中断后可继续传输 | App已登录；设备已连接；存在1条大文件记录；手机已连接Wi‑Fi网络 | 进入记录传输页面；点击“Wi‑Fi传输”入口并开始传输；在进度达到10%以上时关闭Wi‑Fi制造中断；等待传输失败提示；重新开启Wi‑Fi；点击继续传输或重试传输；观察是否从中断位置继续并完成 | 传输中断后任务可继续传输，继续操作次数支持1次以上；恢复后进度继续显示并最终达到100% | P1
TC-0303 | 同步失败重试机制 | 同步失败任务可手动重试且结果10秒内更新 | App已登录；存在1条同步任务；可通过断网制造同步失败 | 发起1条同步任务；在同步过程中关闭网络使任务失败；进入失败任务列表；点击手动重试1次；恢复网络；观察任务结果更新时间 | 失败任务被保留；用户可手动重试1次以上；点击重试后结果在10秒内更新为成功或失败状态 | P0
TC-0304 | 同步失败重试机制 | 失败任务保留时长不少于24小时 | App已登录；已产生1条失败同步任务；测试环境支持修改系统时间或等待观察 | 进入失败任务列表确认存在失败任务；记录当前时间；将系统时间向后调整24小时或等待满24小时；重新打开失败任务列表查看该任务 | 失败任务在列表中保留至少24小时；24小时内任务仍可见且可执行手动重试1次以上 | P2
TC-0305 | 整机实时状态卡片 | 实时状态卡片展示双电池分路信息和不少于5项状态字段 | App已登录；设备在线并正常上报状态 | 进入设备首页；查看整机实时状态卡片；核对电池信息展示；统计卡片中的状态字段数量 | 卡片显示2×3200mAh双电池分路信息；显示总容量24.6Wh；状态字段数量不少于5项 | P0
TC-0306 | 整机实时状态卡片 | 设备离线后状态卡片10秒内置灰 | App已登录；设备当前在线；设备首页已打开 | 保持设备首页停留；关闭设备电源或断开设备网络使其离线；开始计时；观察状态卡片样式变化 | 设备离线后，整机实时状态卡片在10秒内变为置灰状态 | P1
TC-0307 | 认证与故障状态展示 | 展示认证状态与故障码列表上限 | App已登录；设备存在认证信息；设备已产生20条以上故障记录 | 进入认证与故障状态页面；查看认证状态区域；进入故障码列表；统计列表展示条数 | 页面必须展示ECE 22.06与3C状态2项；故障码列表最多展示最近20条记录 | P0
TC-0308 | 认证与故障状态展示 | 故障详情页打开时间不超过2秒 | App已登录；故障码列表中至少有1条故障记录 | 进入故障码列表；点击任意1条故障记录；开始计时；等待故障详情页完全展示 | 故障详情页打开耗时≤2秒；详情内容与所选故障码一致 | P1
TC-0309 | HUD状态项开关与排序 | 支持3类状态项开关与拖拽排序并在30秒内生效 | App已登录；已绑定支持HUD的设备；HUD设置页可访问 | 进入HUD状态项设置页；确认存在电量、故障、摄像状态3类开关；关闭“故障”开关；拖拽“摄像状态”到第1位；点击保存；在30秒内查看设备端HUD显示 | 页面支持拖拽排序；至少支持电量、故障、摄像状态3类开关；保存后30秒内设备端显示顺序与开关状态生效 | P0
TC-0310 | HUD状态项开关与排序 | 保存失败时提示明确原因 | App已登录；已绑定支持HUD的设备；可通过断网或设备离线制造保存失败 | 进入HUD状态项设置页；修改任意1项开关或排序；断开网络或使设备离线；点击保存；观察提示信息 | 保存失败时页面弹出失败提示；提示中包含具体失败原因，不仅显示笼统失败文案 | P1
TC-0311 | HUD状态预览 | 预览覆盖至少3类状态卡片 | App已登录；已进入HUD状态预览页面 | 打开HUD状态预览页面；查看预览区域中的状态卡片类型；统计卡片类别数量 | 预览内容至少覆盖3类状态卡片；卡片内容可正常显示 | P1
TC-0312 | HUD状态预览 | 预览刷新时间与设备端样式一致性验证 | App已登录；已绑定支持HUD的设备；预览页和设备端均可观察 | 进入HUD状态预览页面；修改1项状态配置；开始计时并观察预览刷新；对比预览样式与设备端实际样式 | 预览刷新耗时≤1秒；预览与设备端实际样式一致率≥90% | P2
TC-0313 | 录像参数配置 | 录像参数项完整展示并可配置 | App已登录；设备在线；进入录像参数配置页面 | 打开录像参数配置页面；查看分辨率选项；查看帧率选项；查看视角选项；查看HDR开关；查看循环录制档位 | 分辨率包含1080P和4K；帧率包含30fps和60fps；视角包含广角和标准；HDR支持开关；循环录制至少提供3档 | P0
TC-0314 | 拍照模式配置 | 支持连拍与定时拍并在30秒内同步设备 | App已登录；设备在线；进入拍照模式配置页面 | 打开拍照模式配置页面；确认存在连拍与定时拍2种模式；选择“连拍”并保存；在30秒内查看设备当前模式；再切换为“定时拍”并保存；在30秒内再次查看设备当前模式 | 页面支持连拍与定时拍2种模式；每次模式切换后30秒内同步到设备端 | P0
TC-0315 | 拍照模式配置 | 模式同步失败时给出1条明确原因提示 | App已登录；设备在线；可通过断网或设备离线制造同步失败 | 进入拍照模式配置页面；选择任意模式；断开网络或使设备离线；点击保存；观察失败提示 | 同步失败时页面给出1条明确原因提示；提示内容可用于定位失败原因 | P1
TC-0316 | 手机主算力降级提示 | 检测主算力不可用后5秒内提示并展示受限与可运行功能 | App已登录；测试环境可模拟手机主算力不可用 | 在App运行状态下模拟手机主算力不可用；开始计时；观察是否出现降级提示；查看提示中的受限功能列表和本地可继续运行功能列表 | 检测到主算力不可用后5秒内出现提示；提示中列出受限功能不少于3项；本地可继续运行功能可见且不少于2项 | P0
TC-0317 | 高功耗高温录制降级提示 | 组合功耗超15W时3秒内触发降级提示并支持一键应用 | App已登录；设备在线；可配置为高功耗录制组合 | 设置录制参数使组合功耗预计超过15W；开始录制或进入预览；开始计时；观察降级提示；点击“一键应用”推荐方案；查看参数是否变更 | 当组合功耗预计超15W时，3秒内出现提示；提示推荐降至1080P 30fps或关闭HDR；用户可通过1次点击应用推荐方案 | P0
TC-0318 | 存储满与循环录制边界说明 | 剩余存储不足10%时提示并说明循环录制覆盖规则 | App已登录；设备存储剩余空间可控制；已开启循环录制 | 将设备存储占用提升至剩余不足10%；进入存储或录制相关页面；观察提示文案；继续录制并检查普通片段与高光片段处理规则 | 剩余存储不足10%时出现提示；开启循环录制后最旧普通片段可被覆盖；高光片段默认保留最近30条 | P1
TC-0319 | 典型功耗与续航预估 | 显示当前功耗落点及典型区间并展示续航目标 | App已登录；设备在线；可开启HUD导航、蓝牙音乐和1080P录像 | 进入功耗与续航页面；查看当前功耗落点和典型区间；开启HUD导航、蓝牙音乐、1080P录像组合；查看续航预估展示 | 页面显示当前功耗落点；典型功耗区间显示为8–15W；在HUD导航+蓝牙音乐+1080P录像场景下，续航目标显示≥8小时 | P1
TC-0320 | 长时佩戴与季节适应提醒 | 连续使用2小时触发休息提醒且默认开启 | App已登录；提醒功能处于默认设置；可模拟连续使用时长 | 进入提醒设置页确认功能默认开启；模拟连续使用达到2小时；观察是否触发提醒；查看提醒开关状态 | 连续使用达到2小时后触发1次休息提醒；该提醒功能默认开启；用户可手动关闭 | P1
TC-0321 | 长时佩戴与季节适应提醒 | 夏季与冬季场景分别展示对应提示文案 | App已登录；可切换或模拟夏季、冬季场景 | 模拟夏季场景并触发提醒；记录提示文案；模拟冬季场景并触发提醒；记录提示文案；对比两次文案内容 | 夏季场景有1套独立提示文案；冬季场景有1套独立提示文案；两套文案内容不同且均可正常展示 | P2
TC-0322 | 轨迹中断与补传说明 | 识别单次骑行轨迹缺口并在补传后30秒内更新 | App已登录；存在1次带轨迹缺口的骑行记录；支持补传操作 | 进入骑行轨迹详情页；查看是否识别出轨迹缺口；执行补传操作；开始计时；观察轨迹更新时间和缺口状态 | 轨迹缺口识别精度达到单次骑行；补传成功后30秒内更新轨迹状态或轨迹内容 | P1
TC-0323 | 轨迹中断与补传说明 | 缺口原因展示不少于3类 | App已登录；存在轨迹中断记录；轨迹缺口说明页可访问 | 进入轨迹缺口说明或详情页；查看缺口原因分类；统计原因类别数量 | 缺口原因展示不少于3类；每类原因有清晰可读说明 | P2
TC-0324 | 高光时刻生成失败提示 | 生成失败后5秒内展示原因并提供手动重试入口 | App已登录；存在1段可生成高光的视频；可制造生成失败 | 发起高光时刻生成；在处理中制造失败条件；开始计时；观察失败提示；查看是否存在手动重试入口；点击重试1次 | 生成失败后5秒内展示失败原因；失败原因分类不少于3类；页面提供1次手动重试入口并可点击 | P1
TC-0325 | 设备总览卡片 | 总览卡片展示不少于5项信息且断连文案准确 | App已登录；设备已绑定；设备可在线和断连切换 | 进入设备首页查看总览卡片；统计展示信息项数量；断开设备连接；查看断连状态文案 | 设备总览卡片至少展示5项信息；断连状态文案显示准确率为100%，与实际断连状态一致 | P0
TC-0326 | 设备总览卡片 | 连接后最近同步时间在10秒内更新 | App已登录；设备当前断连；设备首页已打开 | 重新连接设备；开始计时；观察总览卡片中的最近同步时间字段变化 | 设备连接成功后，最近同步时间字段更新延迟≤10秒 | P1
TC-0327 | 故障与认证状态摘要 | 摘要完整展示3类信息并支持1次点击进入详情 | App已登录；设备存在异常状态；摘要卡片可见 | 进入设备首页；查看故障与认证状态摘要卡片；核对故障、认证、影响功能3类摘要；点击摘要卡片进入详情页 | 故障、认证、影响功能3类摘要展示完整率为100%；存在异常时支持1次点击进入详情页 | P0
TC-0328 | 故障与认证状态摘要 | 状态变更后5秒内刷新摘要 | App已登录；设备在线；可触发认证或故障状态变化 | 进入设备首页并停留在摘要卡片区域；触发1次故障状态或认证状态变化；开始计时；观察摘要内容刷新时间 | 状态变更后摘要内容在5秒内刷新；刷新后的内容与最新状态一致 | P1
TC-0329 | 模组身份与版本信息 | 单个模组展示至少4项字段及3种认证状态 | App已登录；存在至少1个模组信息可查看 | 进入模组详情页；查看单个模组字段数量；查看认证状态展示值；切换不同模组或模拟不同认证状态 | 单个模组至少展示4项字段；认证状态明确显示已认证、未认证、未知3种状态中的对应一种 | P1
TC-0330 | 健康度与寿命信息 | 展示健康度、循环次数、剩余寿命预估3项信息 | App已登录；存在可查看健康度信息的模组 | 进入模组健康度页面；查看健康度字段；查看循环次数字段；查看剩余寿命预估字段 | 单个模组至少展示健康度、循环次数、剩余寿命预估3项信息 | P1
TC-0331 | 健康度与寿命信息 | 寿命预估刷新周期不超过24小时 | App已登录；模组健康度页面可访问；可观察或模拟时间变化 | 记录当前寿命预估更新时间；等待或模拟时间推进至24小时内；刷新页面查看寿命预估更新时间 | 寿命预估刷新周期≤24小时；24小时内可看到新的寿命预估更新时间或数据刷新 | P2
TC-0332 | 功能降级规则展示 | 展示可用、受限、不可用3种状态 | App已登录；设备存在不同能力状态；规则展示页可访问 | 进入功能降级规则页面；查看功能状态标签；统计状态类型；核对不同功能对应状态 | 页面至少区分可用、受限、不可用3种状态；每个功能状态可清晰识别 | P1
TC-0333 | 功能降级规则展示 | 规则更新后24小时内生效 | App已登录；后台已发布新的降级规则；测试环境可观察规则版本变化 | 记录当前规则内容或版本；发布或获取新规则；等待或模拟时间推进；重新进入规则页面查看内容 | 规则更新后≤24小时在客户端生效；展示内容与最新规则一致 | P2
TC-0334 | 蓝牙配对引导 | 支持Bluetooth 5.0/5.2/5.3设备搜索并在10秒内发现目标设备 | App已登录；附近存在Bluetooth 5.0、5.2或5.3目标设备；蓝牙已开启 | 进入蓝牙配对引导页；点击开始搜索；开始计时；等待目标设备出现在搜索结果中；查看设备信息 | 支持搜索Bluetooth 5.0、5.2、5.3设备；搜索到目标设备时间≤10秒 | P1
TC-0335 | 连接状态展示 | 连接状态变更后App内3秒内刷新 | App已登录；设备已连接；连接状态展示页已打开 | 在页面停留；手动断开或重新连接设备；开始计时；观察App内连接状态文案或图标变化 | 连接状态变更后，App内刷新延迟≤3秒 | P0
TC-0336 | 连接状态展示 | 设备断开后30秒内显示断连状态 | App已登录；设备当前已连接 | 关闭设备蓝牙或超出连接范围使其断开；开始计时；观察App内连接状态展示 | 设备断开后30秒内，App显示断连状态 | P1
TC-0337 | 电量与续航显示 | 电量显示精度到1%并展示8小时续航目标 | App已登录；设备在线并上报电量 | 进入电量与续航页面；查看当前电量显示；查看预计续航展示 | 电量精度显示到1%；预计续航按8小时目标展示 | P0
TC-0338 | 电量与续航显示 | 低电阈值默认20%并触发提示 | App已登录；设备电量可控制到低电状态 | 进入电量设置或电量页面；查看低电阈值默认值；将设备电量降至20%及以下；观察是否出现低电提示 | 低电阈值默认值为20%；当电量达到20%或以下时可触发低电提示 | P1
TC-0339 | 充电状态与时长显示 | 充电状态刷新并显示预计充满时间2–3小时 | App已登录；设备支持充电状态上报；设备当前可接入充电器 | 将设备接入充电器；开始计时；观察充电中状态刷新；查看预计充满时间展示 | 充电中状态刷新延迟≤5秒；预计充满时间显示为2–3小时 | P1
TC-0340 | 版本检查与升级提示 | 进入页面后10秒内完成版本检查并提示新版本 | App已登录；后台存在可检测的新版本；版本页面可访问 | 进入版本检查页面；开始计时；等待版本检查完成；观察是否弹出新版本提示 | 进入页面后10秒内完成版本检查；有新版本时100%弹出可见提示 | P0
TC-0341 | 升级异常与恢复提示 | 升级失败后5秒内展示错误原因 | App已登录；存在可升级版本；可制造升级失败 | 发起设备升级；在升级过程中制造失败条件；开始计时；观察失败提示内容 | 升级失败后5秒内展示错误原因；错误原因内容清晰可读 | P0
TC-0342 | 升级异常与恢复提示 | 电量低于20%时禁止升级并提示 | App已登录；设备电量低于20%；存在可升级版本 | 进入升级页面；点击开始升级；观察页面反馈 | 当设备电量低于20%时禁止升级；页面显示低电量提示并说明无法升级原因 | P0
TC-0343 | 外设搜索与绑定 | 外设搜索在15秒内完成并成功绑定后3秒内出现在列表 | App已登录；附近存在可绑定外设；蓝牙已开启 | 进入外设管理页面；点击搜索外设；开始计时；在15秒内选择目标外设；执行绑定；绑定成功后观察设备列表更新时间 | 外设搜索时间≤15秒；绑定成功后3秒内出现在设备列表中 | P1
TC-0344 | 外设列表与解绑 | 解绑确认后5秒内生效并展示最近连接时间 | App已登录；已绑定至少1个外设；外设列表可访问 | 进入外设列表；查看某外设的最近连接时间字段；选择该外设执行解绑；在确认弹窗中点击确认；开始计时并观察列表变化 | 列表可展示最近连接时间；解绑操作确认后5秒内生效，外设从已绑定状态移除或列表更新 | P1
TC-0345 | 设备信息展示 | 展示4项基础信息及蓝牙版本枚举值 | App已登录；设备信息页可访问 | 进入设备信息页面；查看型号字段；查看固件版本字段；查看蓝牙版本字段；查看防护等级字段；核对蓝牙版本显示值 | 页面至少展示4项信息：型号、固件版本、蓝牙版本、防护等级；蓝牙版本支持显示4.2、5.0、5.2、5.3中的对应值 | P0
TC-0346 | HUD校准入口 | 首次绑定后100%展示校准入口并支持保存1套配置 | App已登录；设备未绑定过；支持HUD校准 | 完成首次设备绑定；进入绑定完成页或设备设置页；查看是否展示HUD校准入口；进入校准流程并完成；保存校准结果 | 首次绑定后100%展示HUD校准入口；校准完成后可保存1套配置 | P0
TC-0347 | HUD校准入口 | HUD校准流程步骤不超过3步 | App已登录；已绑定支持HUD校准的设备；校准入口可访问 | 进入HUD校准入口；依次执行校准流程；记录流程步骤数量 | HUD校准流程步骤数≤3步；每一步均可正常完成并进入下一步 | P1
TC-0241 | 高速骑行静默模式 | 达到设定阈值后自动静默普通消息并显示3s提示 | 头盔已连接App并开启消息提醒；已设置高速骑行静默模式阈值为60km/h；存在1条可触发的普通消息 | 在App中确认静默阈值设置为60km/h；骑行或模拟车速从50km/h提升到60km/h及以上；在达到60km/h后向设备发送1条普通消息；观察HUD提示与消息展示状态 | 当速度达到设定阈值60km/h后，普通消息自动进入静默；HUD显示静默切换提示且持续3s；静默期间该普通消息不以普通消息卡片形式打断显示 | P1
TC-0242 | 高速骑行静默模式 | 未达到阈值时不进入静默 | 头盔已连接App并开启消息提醒；已设置高速骑行静默模式阈值为60km/h；存在1条可触发的普通消息 | 在App中确认静默阈值设置为60km/h；骑行或模拟车速保持在59km/h；向设备发送1条普通消息；观察HUD提示与消息展示状态 | 当速度低于设定阈值60km/h时，不触发自动静默；HUD不显示3s静默切换提示；该普通消息按正常流程展示 | P2
TC-0243 | 消息来源筛选与免打扰规则 | 应用开关、白名单、时段免打扰规则正常生效 | 头盔已连接App；已配置关闭应用A通知、白名单联系人10个、免打扰时段22:00-07:00；测试联系人X在白名单内，联系人Y不在白名单内 | 在App中添加10个白名单联系人并保存；关闭应用A通知开关；设置免打扰时段为22:00-07:00；在22:30由应用A发送1条消息；在22:30由应用B的白名单联系人X发送1条消息；在22:30由应用B的非白名单联系人Y发送1条消息；统计规则命中结果 | 系统支持应用开关、联系人白名单、时段免打扰3类规则；白名单至少可成功保存10个联系人；应用A消息被拦截，应用B白名单联系人X消息按规则放行，非白名单联系人Y在免打扰时段被拦截；本轮规则命中准确率达到95%及以上 | P0
TC-0244 | 消息来源筛选与免打扰规则 | 超过白名单容量或规则冲突时处理正确 | 头盔已连接App；已存在10个白名单联系人 | 在App中继续添加第11个白名单联系人；保存设置；设置当前时间为免打扰时段内；由未加入白名单的联系人发送1条消息；观察保存结果与提醒结果 | 系统至少支持10个白名单联系人；当继续添加第11个联系人时，若超出当前支持上限应给出明确提示且不影响已保存的10个联系人；免打扰时段内未在白名单的联系人消息被正确拦截；规则处理结果准确率达到95%及以上 | P1
TC-0245 | 多消息聚合提示 | 10秒内连续到达3条消息触发聚合卡片 | 头盔已连接App并开启消息提醒；HUD当前无消息卡片 | 在10s内依次发送来自应用A、应用B、应用A的3条未读消息；观察HUD展示；记录聚合卡片内容与数量 | 当10s内连续到达≥3条消息时触发聚合；HUD显示1张聚合卡片；聚合卡片正确显示来源数为2、未读总数为3；HUD同时仅保留1张聚合卡片 | P0
TC-0246 | 多消息聚合提示 | 10秒内不足3条消息时不触发聚合 | 头盔已连接App并开启消息提醒；HUD当前无消息卡片 | 在10s内连续发送2条消息；观察HUD展示；再等待超过10s后发送第3条消息；观察HUD展示 | 10s内连续到达消息数少于3条时不触发聚合；超过10s后到达的第3条消息不与前2条合并为同一次聚合；HUD不应同时保留超过1张聚合卡片 | P1
TC-0247 | 消息语音播报 | 单条消息语音播报包含来源、联系人和摘要前20字且时长不超过8秒 | 头盔已连接App并开启语音播报；准备1条摘要长度大于20字的测试消息 | 向设备发送1条来自应用A、联系人张三、摘要长度超过20字的消息；开始计时并监听播报内容；记录播报结束时间 | 播报内容至少包含来源、联系人、摘要前20字；单条播报总时长≤8s；播报内容与消息实际字段一致 | P1
TC-0248 | 消息语音播报 | 摘要不足20字时按实际内容播报且不超时 | 头盔已连接App并开启语音播报；准备1条摘要长度少于20字的测试消息 | 向设备发送1条来自应用B、联系人李四、摘要长度为12字的消息；开始计时并监听播报内容；记录播报结束时间 | 播报内容至少包含来源、联系人和实际12字摘要，不应补充不存在内容；单条播报总时长≤8s | P2
TC-0249 | 最近未读摘要 | 最多显示最近3条未读摘要且单次停留不超过10秒 | 头盔已连接App；存在最近未读消息4条 | 进入最近未读摘要列表；观察列表条目数量与每条展示字段；开始计时直到列表自动退出 | 列表最多显示最近3条未读摘要；每条仅显示来源+联系人，不显示摘要正文；单次列表停留≤10s后自动退出 | P1
TC-0250 | 最近未读摘要 | 未读不足3条时按实际数量显示 | 头盔已连接App；存在最近未读消息2条 | 进入最近未读摘要列表；观察列表条目数量与字段；等待自动退出 | 当未读消息少于3条时，列表按实际数量显示2条；每条仅显示来源+联系人；单次列表停留≤10s后自动退出 | P2
TC-0251 | 消息快捷处理 | 支持2种以上快捷处理且操作后1秒内更新HUD反馈 | 头盔已连接App；存在1条可操作消息；系统已配置快捷处理功能 | 打开消息快捷处理菜单；确认可选快捷处理项数量；选择“标记已读”；观察HUD反馈更新时间；再次对另一条消息选择“稍后提醒”；观察HUD反馈与提醒时间 | 系统支持2种以上快捷处理；执行“标记已读”后HUD在1s内更新处理结果；执行“稍后提醒”后HUD在1s内更新处理结果，默认延迟时间为5min | P0
TC-0252 | 消息快捷处理 | 稍后提醒默认延迟5分钟 | 头盔已连接App；存在1条可操作消息 | 对该消息执行“稍后提醒”；记录当前时间；等待5min后观察是否再次提醒 | 执行“稍后提醒”后HUD反馈在1s内更新；该消息默认在5min后再次提醒，不应早于5min或明显晚于5min | P1
TC-0253 | 海外通讯App适配 | 支持4类海外App并正确识别中英文联系人 | 头盔已连接App；已安装并接入WhatsApp、Line、Telegram、Messenger；准备中文联系人“张三”和英文联系人“Alice”测试消息 | 分别从WhatsApp、Line、Telegram、Messenger各发送1条测试消息；检查HUD来源识别结果；分别发送中文联系人和英文联系人消息并检查显示名称；统计识别正确率 | 系统支持WhatsApp、Line、Telegram、Messenger共4类海外App；来源识别准确率≥95%；中英文联系人名显示正确率≥95% | P0
TC-0254 | 海外通讯App适配 | 未适配来源不应误识别为4类海外App之一 | 头盔已连接App；已安装1个非适配海外通讯App | 从非适配App发送1条消息；观察HUD来源识别结果；对比已适配4类App的来源标签 | 非适配App消息不应被误识别为WhatsApp、Line、Telegram、Messenger中的任意1类；整体来源识别准确率应维持≥95% | P2
TC-0255 | 未读消息角标 | 未读角标支持0-99+并在有未读时常驻显示 | 头盔已连接App；HUD正常显示主导航 | 将未读数依次设置为0、1、99、100；每次观察角标显示内容、位置和可见性；检查是否遮挡主导航区域 | 未读角标支持显示0、1、99、99+等0-99+范围；有未读时角标常驻显示；角标不遮挡主导航区域；在透明HUD场景下可见度满足对比度>2000:1的识别要求 | P1
TC-0256 | 未读消息角标 | 无未读时角标显示为0且不影响导航 | 头盔已连接App；当前未读数为0 | 清空所有未读消息；观察角标显示与HUD布局；切换到主导航界面检查遮挡情况 | 未读数为0时角标显示0；HUD主导航区域无遮挡；透明HUD下角标仍满足对比度>2000:1场景识别要求 | P2
TC-0257 | 高风险场景抑制显示 | 安全提示或关键导航出现时消息卡片100%让位并在结束后5秒内恢复 | 头盔已连接App；存在待显示消息1条；可触发安全提示或关键导航事件 | 先触发1条消息卡片显示；在消息显示期间触发安全提示或关键导航；观察HUD消息卡片与角标状态；结束安全提示或关键导航事件；计时观察消息提醒恢复时间 | 当安全提示或关键导航出现时，消息卡片100%让位并立即消失；抑制期间仅保留角标；事件结束后5s内恢复正常提醒 | P0
TC-0258 | 高风险场景抑制显示 | 抑制期间连续来消息仅保留角标不弹卡片 | 头盔已连接App；已进入安全提示或关键导航抑制状态 | 在抑制状态下连续发送2条消息；观察HUD是否出现消息卡片；结束抑制状态后观察恢复情况 | 抑制期间消息卡片不显示，仅保留未读角标；抑制结束后5s内恢复正常提醒；抑制让位成功率应达到100% | P1
TC-0259 | 最近消息状态查看 | 可查看最近3条消息的应用来源与时间并10秒内自动退出 | 头盔已连接App；最近消息记录至少3条 | 进入最近消息状态查看列表；观察列表条目数量与字段；开始计时直到列表自动退出 | 列表支持查看最近3条消息；每条显示应用来源与时间2项信息；单次进入列表停留≤10s后自动退出 | P1
TC-0260 | 最近消息状态查看 | 消息不足3条时按实际数量显示并自动退出 | 头盔已连接App；最近消息记录为2条 | 进入最近消息状态查看列表；观察条目数量与字段；等待自动退出 | 当最近消息少于3条时按实际数量显示2条；每条显示应用来源与时间；单次停留≤10s后自动退出 | P2
TC-0261 | 消息提醒基础设置同步 | App修改设置后10秒内同步到头盔 | 头盔与App已连接；当前消息提醒设置为状态A | 在App中修改消息提醒基础设置为状态B；开始计时；在头盔端查看对应设置值 | App修改后，头盔在10s内同步为最新状态B；头盔端显示与App一致 | P0
TC-0262 | 消息提醒基础设置同步 | 断连恢复后30秒内完成最近一次设置补同步 | 头盔与App已连接；可模拟蓝牙断连 | 断开头盔与App连接；在App中将消息提醒设置修改为状态C；恢复连接；开始计时并在头盔端查看设置值 | 连接恢复后30s内完成最近一次设置补同步；头盔端最终设置为状态C，不应回退到旧状态 | P0
TC-0263 | 消息内容脱敏显示 | 支持仅图标、联系人、摘要3档且摘要最多显示40字 | 头盔已连接App；存在1条摘要长度超过40字的测试消息 | 在App中依次切换脱敏档位为仅图标、联系人、摘要；每次发送同一来源测试消息；观察HUD展示内容 | 系统支持仅图标、联系人、摘要共3档；仅图标模式只显示图标；联系人模式显示联系人；摘要模式最多显示40字，不超过40字 | P1
TC-0264 | 消息内容脱敏显示 | 切换脱敏规则后下一条消息立即按新规则展示 | 头盔已连接App；当前脱敏档位为联系人模式 | 发送1条测试消息并确认按联系人模式显示；立即在App中切换为摘要模式；发送下一条测试消息；观察HUD展示内容 | 切换脱敏规则后，下一条消息立即按新规则展示；若为摘要模式，则摘要显示最多40字 | P0
TC-0265 | 恢复后首次开箱状态 | 重启后60秒内可被App发现且5秒内出现新手引导首屏 | 设备已完成恢复操作并处于关机状态；App已打开设备搜索页 | 启动设备；开始计时；观察是否默认进入配对模式；在App中搜索设备；记录60秒内被发现次数；观察新手引导首屏出现时间 | 设备重启后默认进入配对模式；开机后5s内出现新手引导首屏；重启后60秒内可被App发现1次以上 | P0
TC-0266 | 恢复后首次开箱状态 | 恢复后未连接App时仍保持配对模式等待发现 | 设备已完成恢复操作；附近无已绑定设备自动连接 | 启动设备；观察启动后状态持续60秒；在第30秒打开App搜索设备；观察是否可发现 | 设备默认进入配对模式并保持可发现；在60秒内至少被App发现1次；新手引导首屏在开机后5s内出现 | P1
TC-0267 | 丢失头盔远程清除个人数据 | 防盗模式下可发起1次远程恢复并100%清空6类个人数据 | 设备已进入防盗模式；App已登录且绑定目标头盔；设备内存在6类个人数据 | 在App中进入防盗模式页面；发起1次远程恢复；等待执行完成；检查6类个人数据清除结果；查看App操作记录 | 防盗模式下可单独发起1次远程恢复；恢复成功后6类个人数据清空率100%；App保留1条操作时间戳记录 | P0
TC-0268 | 丢失头盔远程清除个人数据 | 重复发起远程恢复时应限制为单独1次 | 设备已进入防盗模式；已成功发起并完成1次远程恢复 | 再次在App中尝试发起远程恢复；观察按钮状态、提示信息和记录变化 | 远程恢复仅允许单独发起1次；第二次发起应被禁止并给出明确提示；App中仍仅保留已执行操作的时间戳记录1条 | P1
TC-0269 | 实体按键长按触发 | 仅组合键连续长按10.0±1.0秒可触发 | 设备处于可测试状态；已知指定组合键 | 同时按下指定组合键并持续10秒；观察是否触发目标功能；重复测试按压9秒和11秒各1次 | 仅组合键连续长按10.0±1.0秒时触发成功；9秒和11秒均在允许范围内可触发；触发条件不接受非组合键 | P0
TC-0270 | 实体按键长按触发 | 单键、短按、长按少于8秒均不得触发 | 设备处于可测试状态；已知指定组合键 | 分别执行单键短按1次；单键长按7秒；组合键长按7秒；观察是否触发目标功能；连续执行1000次误触测试并记录结果 | 单键、短按、长按少于8秒均不得触发；连续1000次测试中误触发次数小于1次，即误触发率<1/1000次 | P0
TC-0271 | 执行前电量与连接校验 | 执行前必须完成电量与连接2项校验且总耗时不超过3秒 | 设备与App已连接；设备电量高于20%；可进入目标执行入口 | 进入执行入口；点击开始执行；开始计时并观察校验流程；记录是否完成电量与连接两项校验及耗时 | 执行前必须完成电量与连接2项校验；两项校验均通过后才允许开始；校验总耗时≤3秒 | P0
TC-0272 | 执行前电量与连接校验 | 任一校验失败时禁止开始并提示原因 | 设备可进入目标执行入口；可模拟低电量或断连状态 | 将设备电量设置为低于20%并保持连接正常；进入执行入口点击开始；观察提示；恢复电量正常后断开连接再次点击开始；观察提示 | 当电量或连接任一校验失败时，系统禁止开始执行；分别明确提示失败原因；每次校验耗时≤3秒 | P0
TC-0273 | 实体按键防误触触发 | 组合键连续长按10±1秒触发成功率达到99/100次 | 设备处于可测试状态；已知指定组合键 | 使用指定组合键连续长按10秒，重复执行100次；记录成功触发次数 | 仅组合键连续长按10±1秒可触发；100次测试中成功触发次数≥99次，即成功率≥99/100次 | P0
TC-0274 | 实体按键防误触触发 | 单键、短按、长按小于10秒均不得触发 | 设备处于可测试状态 | 分别执行单键短按、单键长按9秒、组合键长按9秒各10次；观察是否进入触发流程 | 单键、短按、长按<10秒均不得触发；仅组合键连续长按10±1秒才允许触发 | P0
TC-0275 | 实体按键长按组合触发 | 指定组合键连续长按10秒后触发且短于9秒不得进入确认页 | 设备处于可测试状态；已知指定组合键 | 按下指定组合键持续10秒；观察是否进入确认页或触发流程；再按下指定组合键持续8秒；观察是否进入确认页 | 仅在指定组合键连续长按10秒后触发；短于9秒不得进入确认页 | P0
TC-0276 | 实体按键长按组合触发 | 连续测试20次误触发次数为0 | 设备处于可测试状态；已知非指定按键组合 | 使用非指定按键组合、单键和短按方式混合操作，连续执行20次；记录是否出现确认页或触发 | 连续测试20次误触发次数=0；仅指定组合键连续长按10秒后才可触发 | P1
TC-0277 | 失败回执与日志留存 | 失败回执包含错误码和时间戳且App可查看最近10条恢复记录 | 可构造1次恢复失败场景；App已登录 | 触发1次恢复失败；查看失败回执内容；在App中进入恢复记录列表；检查记录条数与字段 | 失败回执至少包含错误码与时间戳2项；App可查看最近10条恢复记录；相关日志至少保留7天 | P1
TC-0278 | 失败回执与日志留存 | 超过10条记录时仅展示最近10条且日志保留7天 | 系统中已产生11条以上恢复记录，包含失败记录 | 在App中打开恢复记录列表；检查展示条数与排序；查询7天内日志是否可访问 | App仅展示最近10条恢复记录；失败记录回执包含错误码与时间戳；日志至少保留7天 | P2
TC-0279 | 恢复操作日志留存 | 日志记录包含来源、时间、结果3字段并保留最近10条 | 系统已产生多条恢复操作记录 | 进入恢复操作日志页面；查看单条日志字段；统计可查询记录数量 | 每条日志至少记录来源、时间、结果3字段；本地或云端保留最近10条记录；查询成功率100% | P1
TC-0280 | 恢复操作日志留存 | 查询日志时应100%成功返回结果 | 系统中存在至少1条恢复操作日志 | 连续执行10次日志查询；记录每次是否成功返回；检查返回字段完整性 | 日志查询成功率100%；每次返回记录均包含来源、时间、结果3字段；最多保留最近10条记录 | P1
TC-0281 | 低电量与充电中限制 | 电量低于20%时禁止执行并提示充电至少3秒 | 设备电量为19%；设备处于可执行入口 | 进入执行入口并点击开始；观察是否允许执行；记录提示文案展示时长 | 当电量低于20%时禁止执行；提示用户充电；提示文案展示时长≥3秒 | P0
TC-0282 | 低电量与充电中限制 | USB-C接入后可重新校验并允许继续流程 | 设备电量为19%；设备处于可执行入口；USB-C充电线可用 | 在低电量禁止执行后接入USB-C；重新发起执行；观察是否重新进行校验与结果 | USB-C接入后系统可重新校验；若电量与其他条件满足则允许继续；低电量提示文案展示时长≥3秒 | P1
TC-0283 | 丢失头盔防盗清除个人数据 | 防盗模式触发后清除范围覆盖至少6类并在App显示结果 | 设备已触发防盗模式；设备中存在待清除个人数据 | 在App中发起防盗清除；等待执行完成；检查清除项范围；在App中查看执行结果与历史状态 | 个人数据清除范围至少覆盖6类清除项；执行完成后App显示结果；完成状态保留7天可查 | P0
TC-0284 | 丢失头盔防盗清除个人数据 | 完成状态在7天内可查询 | 已完成1次防盗清除操作 | 在完成后第1天、第7天分别进入App查询该次操作状态；记录是否可见 | 该次清除完成状态在7天内可查询；App中显示执行结果；清除范围至少覆盖6类 | P1
TC-0285 | 恢复前数据备份提醒 | 备份提醒包含骑行数据和设置偏好且15秒内返回云端结果 | 设备可执行恢复；网络正常 | 进入恢复流程；观察备份提醒内容；选择“备份”；开始计时并等待云端返回结果 | 备份提醒至少包含骑行数据与设置偏好2类；用户可选择备份；云端备份结果在15秒内返回 | P1
TC-0286 | 恢复前数据备份提醒 | 用户选择跳过备份后可继续恢复流程 | 设备可执行恢复 | 进入恢复流程；在备份提醒页选择“跳过”；观察是否可继续后续恢复步骤 | 备份提醒至少展示骑行数据与设置偏好2类；用户可选择跳过；选择跳过后可继续恢复流程，不阻塞操作 | P2
TC-0287 | 恢复后App自动解绑 | 恢复完成后30秒内设备从列表移除并弹出1次重新配对提示 | App已绑定目标设备；设备已完成恢复 | 恢复完成后开始计时；在App设备列表中观察目标设备状态；记录是否弹出重新配对提示及次数；尝试进入旧设备页读取个人设置 | 恢复完成后30秒内设备从列表移除；重新配对提示弹出1次；旧设备页不可继续读取个人设置 | P0
TC-0288 | 恢复后App自动解绑 | 超过30秒仍未移除设备应判定失败 | App已绑定目标设备；设备已完成恢复 | 恢复完成后持续观察设备列表30秒以上；记录设备是否仍存在；检查重新配对提示次数 | 设备应在30秒内从列表移除；重新配对提示仅弹出1次；若30秒后仍可在旧设备页读取个人设置则不符合验收标准 | P1
TC-0289 | 恢复范围定义 | 恢复后WiFi、蓝牙、HUD自定义项清零且场景模式恢复默认 | 设备中已保存WiFi网络、蓝牙配对、HUD自定义项，且场景模式非默认 | 执行恢复操作；恢复完成后读取WiFi保存数、蓝牙配对数、HUD自定义项数量、场景模式和认证缓存状态 | 恢复后WiFi保存数=0；蓝牙配对数=0；HUD自定义项=0；场景模式恢复默认；认证缓存失效率100% | P0
TC-0290 | 恢复范围定义 | 认证缓存应100%失效 | 设备恢复前存在有效认证缓存 | 执行恢复操作；恢复完成后尝试使用旧认证缓存访问相关功能；记录结果 | 恢复后认证缓存失效率100%，旧认证缓存全部不可用；同时WiFi保存数=0、蓝牙配对数=0、HUD自定义项=0 | P1
TC-0291 | 恢复后App自动解绑设备 | 恢复成功后30秒内设备移除且绑定状态变为未连接 | App已绑定目标设备；设备恢复成功 | 恢复成功后开始计时；查看设备列表与设备详情页；记录绑定状态变化；观察重新配对提示弹窗 | 恢复成功后30秒内设备从列表移除；绑定状态变为未连接；重新配对提示弹窗展示1次且可关闭 | P0
TC-0292 | 恢复后App自动解绑设备 | 重新配对提示弹窗仅展示1次且可关闭 | App已绑定目标设备；设备恢复成功 | 恢复完成后观察弹窗出现；关闭弹窗；返回设备列表和首页再次检查是否重复弹出 | 重新配对提示弹窗展示1次且可关闭；设备在30秒内从列表移除；绑定状态显示未连接 | P1
TC-0293 | 恢复过程HUD进度与灯效反馈 | HUD进度条从0%到100%完整显示且总流程不超过60秒 | 设备可执行恢复；HUD与灯效正常 | 发起恢复操作；观察HUD进度条起始值、变化过程和结束值；开始计时直到流程完成；记录灯效状态 | HUD进度条从0%到100%完整显示；灯效至少包含进行中与完成2种状态；总流程时长≤60秒 | P1
TC-0294 | 恢复过程HUD进度与灯效反馈 | 恢复完成时应显示完成灯效并结束于100% | 设备可执行恢复；HUD与灯效正常 | 发起恢复操作并持续观察至结束；记录最终HUD进度值与灯效状态 | 恢复完成时HUD进度条结束于100%；灯效包含完成状态；整个流程总时长≤60秒 | P2
TC-0295 | 清除项定义 | 恢复后6类数据读取结果均为空且蓝牙和WiFi数量为0 | 设备中已存在6类待清除数据、蓝牙历史配对和WiFi已保存网络 | 执行恢复操作；恢复完成后逐项读取6类数据；检查蓝牙历史配对数、WiFi已保存网络数和HUD布局 | 恢复后上述6类数据读取结果均为空；蓝牙历史配对数=0；WiFi已保存网络数=0；HUD布局恢复默认1套 | P0
TC-0296 | 清除项定义 | HUD布局恢复为默认1套 | 设备中已配置多套自定义HUD布局 | 执行恢复操作；恢复完成后进入HUD布局设置；统计可用布局数量与默认状态 | 恢复后HUD布局恢复默认1套；同时6类数据读取结果均为空；蓝牙历史配对数=0，WiFi已保存网络数=0 | P1
TC-0297 | 完成后自动重启进入配对模式 | 恢复完成后30秒内自动重启并进入蓝牙配对模式 | 设备可执行恢复；App已打开搜索页 | 发起恢复并等待完成；开始计时；观察设备是否自动重启；重启后检查是否进入蓝牙配对模式；观察新手引导首页出现时间 | 恢复完成后设备在30秒内自动重启；重启后默认进入蓝牙配对模式；新手引导首页在60秒内可见 | P0
TC-0298 | 完成后自动重启进入配对模式 | 未在30秒内重启则不符合验收标准 | 设备可执行恢复 | 发起恢复并等待完成；持续观察30秒；记录是否自动重启及重启后状态 | 设备应在恢复完成后30秒内自动重启；重启后进入蓝牙配对模式；新手引导首页在60秒内可见 | P1
TC-0299 | 恢复完成后首次开箱状态 | 重启后5秒内显示配对模式并可被App重新发现1次 | 设备已完成恢复；App已打开搜索页 | 启动设备并开始计时；观察配对模式显示时间；在App中搜索设备并记录发现结果；进入首次引导页面查看步骤 | 重启后5秒内显示配对模式；设备可被App重新发现1次；首次引导至少包含3步：配对、权限、HUD校准 | P0
TC-0300 | 恢复完成后首次开箱状态 | 首次引导步骤完整包含3步 | 设备已完成恢复并重启 | 进入首次引导流程；逐页查看引导内容；统计步骤数量与名称 | 首次引导至少包含3步：配对、权限、HUD校准；设备重启后5秒内显示配对模式；设备可被App重新发现1次 | P1
TC-0331 | 断连重试机制 | 断连后自动重试3次并在成功后3秒内更新状态 | 设备已成功连接；可通过测试工具模拟链路断开与恢复。 | 保持设备在线并记录当前连接状态；手动关闭设备蓝牙或使用测试工具触发断连；观察系统是否自动发起重试并记录每次重试时间；在第3次重试前恢复设备可连接状态；观察连接恢复后的状态更新时间 | 断连后系统自动重试次数至少为3次；相邻两次重试间隔均≤10秒；连接成功后3秒内界面状态更新为已连接。 | P0
TC-0332 | 断连重试机制 | 断连后持续失败时仍满足最少重试次数与间隔要求 | 设备已成功连接；可通过测试环境阻断设备重新连接。 | 保持设备在线；触发异常断连；在30秒内持续阻断设备恢复连接；记录系统自动重试次数与每次发起时间；观察失败期间状态展示 | 断连后系统自动重试次数至少为3次；每次重试间隔≤10秒；在未恢复连接期间状态保持为断开或重试中，不出现误报已连接。 | P1
TC-0333 | 兼容性与限制提示 | 检测到蓝牙版本低于5.0时100%展示限制提示 | 准备1台Bluetooth 5.0以下的测试设备；应用可进入兼容性检测流程。 | 使用Bluetooth 5.0以下设备打开应用；进入需要蓝牙能力的功能页；触发兼容性检测；查看是否弹出限制提示并统计提示文案长度 | 检测到不满足Bluetooth 5.0及以上条件时提示展示率为100%；提示文案长度≤120字；提示内容明确说明限制信息。 | P0
TC-0334 | 兼容性与限制提示 | 满足Bluetooth 5.0及以上条件时不误提示限制信息 | 准备1台Bluetooth 5.0及以上的测试设备；应用可进入兼容性检测流程。 | 使用Bluetooth 5.0及以上设备打开应用；进入需要蓝牙能力的功能页；触发兼容性检测；观察页面是否出现限制提示 | 满足Bluetooth 5.0及以上条件时不展示限制提示；页面正常进入，不出现长度≤120字的限制文案弹窗或横幅。 | P2
TC-0335 | 异常恢复步骤与权限补全 | 每类异常展示不少于3步恢复指引 | 系统已配置至少1类非权限异常与1类权限异常；可触发异常详情页。 | 分别触发1类非权限异常和1类权限异常；进入异常恢复详情页；查看每类异常的恢复步骤数量；记录每类异常展示的步骤内容 | 每类异常均提供≥3步恢复指引；步骤内容可执行且顺序清晰；不同异常均有对应恢复说明。 | P1
TC-0336 | 异常恢复步骤与权限补全 | 权限问题可直达系统设置并在完成后10秒内返回复检结果 | 设备存在蓝牙或定位权限未授权状态；应用具备跳转系统设置能力。 | 触发权限类异常；在异常页点击去设置；确认应用直达系统设置对应权限页；手动授予权限后返回应用；观察状态复检结果返回时间 | 权限类问题支持一键直达系统设置；用户完成授权后状态复检结果返回时间≤10秒；复检结果正确反映权限已补全。 | P0
TC-0337 | 高负载功耗与发热边界提示 | 组合功耗预计超过15W时触发边界提示并展示功耗区间与降级建议 | 可通过测试配置使组合功耗预测值超过15W。 | 进入高负载场景配置页；开启多项高功耗功能使预计功耗超过15W；观察是否触发提示；查看提示内容是否包含8–15W典型功耗区间和1条降级建议；记录状态刷新时间 | 当组合功耗预计超15W时立即触发提示；提示中展示典型功耗8–15W区间；提示中包含1条降级建议；相关状态刷新时间≤10秒。 | P0
TC-0338 | 高负载功耗与发热边界提示 | 组合功耗未超过15W时不触发高负载边界提示 | 可通过测试配置使组合功耗预测值不高于15W。 | 进入高负载场景配置页；设置功能组合使预计功耗为15W或以下；等待状态刷新；观察是否出现高负载功耗与发热提示 | 当组合功耗预计≤15W时不触发高负载边界提示；状态刷新时间≤10秒；页面仅展示正常状态信息。 | P2
TC-0339 | 极端环境影响说明 | 极端环境说明覆盖夏天冬天暴雨3类场景 | 应用已上线极端环境说明页面。 | 进入极端环境影响说明页；检查是否存在夏天、冬天、暴雨3类场景入口或卡片；分别打开3类场景；查看每类场景的影响说明与使用建议 | 页面至少覆盖夏天、冬天、暴雨3类场景；每类场景均提供1条影响说明和1条使用建议；无真实阈值的数据位置标注[待验证]。 | P1
TC-0340 | 连续佩戴与续航边界提示 | 预计无法支撑连续2小时骑行时展示续航边界提示 | 设备已连接；可模拟当前剩余电量与功耗区间使预计续航不足2小时。 | 设置设备剩余电量较低并开启功能使当前功耗落在8–15W区间；进入续航相关页面；等待系统完成续航预测；查看是否出现连续佩戴与续航边界提示及优化建议 | 当预计无法支撑连续2小时骑行时给出提示；提示中关联当前功耗区间8–15W；提示中包含1条优化建议。 | P0
TC-0341 | 高光素材缺失修复引导 | 缺失素材时提供补录重传放弃3个操作入口 | 存在1条高光素材缺失任务；可进入缺失修复引导页。 | 打开缺失素材任务详情；进入修复引导页；检查页面操作按钮；分别确认是否存在补录、重传、放弃3个操作入口 | 缺失素材时页面提供补录、重传、放弃共3个操作；3个操作均可点击进入对应流程。 | P1
TC-0342 | 高光素材缺失修复引导 | 执行重传后任务状态可见且30秒内返回结果 | 存在1条可重传的缺失素材任务；网络正常。 | 进入缺失素材任务详情；点击重传；观察任务列表或详情中的状态变化；记录从发起重传到结果返回的时间 | 重传任务状态全程可见；重传结果返回时间≤30秒；结果状态明确显示成功或失败。 | P0
TC-0343 | 异常素材归档与保留策略 | 异常素材归档至少保留最近10条任务 | 系统中已产生不少于12条异常素材任务。 | 进入异常素材归档列表；统计当前展示的归档任务数量；按时间排序检查保留记录；确认是否保留最近产生的任务 | 异常素材归档至少保留最近10条任务；列表中优先保留最近任务，不少于10条。 | P1
TC-0344 | 异常素材归档与保留策略 | 每条归档任务包含时间原因关联录像ID三项信息 | 系统中存在异常素材归档记录。 | 进入异常素材归档列表；随机打开3条归档记录详情；检查每条记录展示字段；核对是否包含时间、原因、关联录像ID | 每条归档任务均包含时间、原因、关联录像ID共3项信息；字段内容可读且不为空。 | P1
TC-0345 | 整机状态总览卡片 | 连接成功后3秒内显示电量与存储信息 | 设备处于未连接状态；应用首页可展示整机状态总览卡片。 | 发起设备连接并在连接成功后开始计时；观察首页总览卡片内容；记录电量与存储信息出现时间 | 连接成功后3秒内总览卡片显示电量与存储2项信息；显示值与设备当前状态一致。 | P0
TC-0346 | 整机状态总览卡片 | 续航页支持8h场景文案且最近同步时间误差不超过1分钟 | 设备已连接并完成至少1次同步。 | 进入续航页；检查是否存在≥8h场景文案展示；查看最近同步时间；与系统实际同步时间进行比对 | 续航页支持展示≥8h场景文案；最近同步时间误差≤1分钟；页面信息可正常刷新。 | P1
TC-0347 | 认证状态展示 | 认证页展示ECE 22.06与3C两项认证状态 | 应用已接入认证状态数据。 | 进入认证状态页面；查看认证列表；确认是否展示ECE 22.06与3C两项；记录各自状态值 | 认证页至少展示ECE 22.06与3C 2项状态；两项均有对应状态字段。 | P1
TC-0348 | 认证状态展示 | 认证状态字段仅使用已认证认证中不支持3种枚举 | 应用已接入多种认证状态样本数据。 | 进入认证状态页面；检查所有认证项的状态字段；统计状态枚举值；确认是否存在非约定枚举 | 状态字段仅包含已认证、认证中、不支持3种枚举；不存在第4种状态文案。 | P1
TC-0349 | 部件详情页 | 电池部件详情展示循环次数剩余寿命预估和0-100%健康度 | 设备已连接；存在电池部件数据。 | 进入部件详情页并打开电池部件；查看页面字段；确认是否展示循环次数、剩余寿命预估、健康度；检查健康度显示格式 | 电池部件详情页显示循环次数与剩余寿命预估；健康度以0-100%显示；字段值可正常读取。 | P1
TC-0350 | 部件详情页 | 电池数据刷新周期不超过24小时 | 设备已连接；可查看电池数据更新时间。 | 进入电池部件详情页；记录当前数据更新时间；与系统当前时间比对；检查是否超过24小时未刷新 | 电池相关数据刷新周期≤24小时；若超过24小时应触发刷新或显示最新更新时间。 | P2
TC-0351 | 部件兼容与认证校验 | 连接后30秒内完成部件兼容与认证校验 | 设备与部件可正常连接；应用支持校验结果展示。 | 发起设备连接并开始计时；等待系统执行部件校验；观察校验结果出现时间 | 连接后30秒内完成兼容与认证校验；页面展示校验结果。 | P0
TC-0352 | 部件兼容与认证校验 | 校验结果区分兼容非认证版本不匹配并显示具体原因 | 准备兼容、非认证、版本不匹配3类测试部件。 | 分别连接兼容部件、非认证部件、版本不匹配部件；进入校验结果页；查看每类结果标签与原因说明 | 校验结果至少区分兼容、非认证、版本不匹配3类；每类结果均显示具体原因。 | P0
TC-0353 | 异常降级状态说明 | 异常降级说明覆盖HUD摄像续航3类受影响项 | 系统可模拟HUD、摄像、续航异常。 | 分别触发HUD异常、摄像异常、续航异常；进入异常降级说明页；检查受影响项列表 | 异常降级状态说明至少覆盖HUD、摄像、续航3类受影响项；每类均可查看对应说明。 | P1
TC-0354 | 异常降级状态说明 | 每项受影响项展示可用受限不可用3种状态 | 系统已接入异常降级状态数据。 | 进入异常降级说明页；查看HUD、摄像、续航等受影响项状态；统计状态枚举值 | 每项受影响项均支持显示可用、受限、不可用3种状态；不存在缺失状态字段。 | P1
TC-0355 | HUD状态卡片配置 | 支持至少3类HUD状态卡片排序 | HUD状态卡片配置页可访问。 | 进入HUD状态卡片配置页；查看可排序的卡片类型数量；尝试拖拽调整至少3类卡片顺序；保存配置 | HUD状态卡片至少支持3类卡片排序；排序操作可保存成功。 | P1
TC-0356 | HUD状态卡片配置 | 调整排序后下次HUD唤醒10秒内生效 | 已完成HUD状态卡片排序调整并保存；设备支持HUD唤醒。 | 在配置页调整卡片顺序并保存；关闭HUD显示；重新唤醒HUD并开始计时；观察卡片展示顺序 | 调整后的排序在下次HUD唤醒时生效；生效时间≤10秒；展示顺序与保存结果一致。 | P0
TC-0357 | 异常与认证状态摘要 | 存在异常时首页摘要5秒内展示且异常分类不少于3类 | 系统中存在至少3类异常数据。 | 触发或导入至少3类异常；返回首页并开始计时；观察异常与认证状态摘要出现时间；查看摘要中的异常分类数量 | 存在异常时首页摘要展示延迟≤5秒；异常分类不少于3类。 | P0
TC-0358 | 异常与认证状态摘要 | 点击摘要进入对应详情页成功率满足99% | 首页存在可点击的异常与认证状态摘要；可重复执行跳转测试。 | 在稳定网络环境下连续执行100次点击摘要进入详情页操作；记录每次是否成功进入对应详情页；统计成功率 | 点击后进入对应详情页成功率≥99%；失败次数不超过1次/100次。 | P1
TC-0359 | 录制与拍照模式配置 | 循环录制连拍定时拍支持规定档位数量 | 设备已连接；可进入录制与拍照模式配置页。 | 进入录制与拍照模式配置页；查看循环录制时长选项数量；查看连拍档位数量；查看定时拍档位数量 | 循环录制时长支持至少3档；连拍支持至少2档；定时拍支持至少2档。 | P1
TC-0360 | 录制与拍照模式配置 | 配置保存成功率达到99% | 设备已连接；配置页可正常保存设置。 | 在稳定环境下连续执行100次录制或拍照模式配置修改并保存；每次保存后重新进入页面校验结果；统计保存成功次数 | 配置保存成功率≥99%；100次操作中成功次数不少于99次；保存后配置值与所选档位一致。 | P1
TC-0361 | 健康度与寿命评估 | 健康度以0-100分展示且循环次数寿命预估24小时至少更新1次 | 设备已连接；存在电池健康评估数据。 | 进入健康度与寿命评估页；查看健康度展示格式；记录循环次数与寿命预估更新时间；与当前时间比对 | 健康度以0-100分展示；循环次数与寿命预估每24小时至少更新1次；更新时间间隔不超过24小时。 | P1
TC-0362 | 健康度与寿命评估 | 异常阈值触发提醒命中率达到95% | 可构造100组包含异常阈值触发条件的测试样本。 | 批量导入或模拟100组异常阈值样本；观察系统是否触发提醒；统计命中次数 | 异常阈值触发提醒命中率≥95%；100组样本中命中不少于95组。 | P1
TC-0363 | 非认证部件告警详情 | 告警详情展示不兼容原因和功能降级说明 | 连接1个非认证部件并触发告警。 | 进入非认证部件告警详情页；查看详情内容；确认是否展示不兼容原因和功能降级说明 | 详情至少展示1条不兼容原因和1条功能降级说明；内容清晰可读。 | P1
TC-0364 | 非认证部件告警详情 | 高风险场景HUD同步提示3秒内出现且24小时内重复弹出不超过1次 | 连接非认证部件；设备处于高风险场景；HUD可显示同步提示。 | 触发高风险场景并开始计时；观察HUD同步提示出现时间；在告警详情页点击确认；24小时内重复进入相同高风险场景2次并记录弹窗次数 | 高风险场景HUD同步提示延迟≤3秒；用户确认后24小时内不重复弹出超过1次。 | P0
TC-0365 | 官方购买与更换引导 | 告警详情页提供官方购买入口和更换建议 | 已进入非认证部件告警详情页。 | 查看告警详情页底部或操作区；确认是否存在官方购买入口；检查是否展示更换建议文案 | 页面至少展示1个官方购买入口和1条更换建议；入口可点击。 | P1
TC-0366 | 官方购买与更换引导 | 从告警详情页到购买页跳转成功率99%且完成路径不超过3步 | 网络正常；告警详情页可访问购买入口。 | 连续执行100次从告警详情页点击购买入口到达购买页操作；记录每次是否成功；统计用户完成路径步骤数 | 跳转成功率≥99%；100次中成功不少于99次；用户完成路径≤3步。 | P0
TC-0367 | 离线缓存与恢复同步 | 离线时缓存最近1次完整状态快照 | 设备已连接并完成一次完整状态同步；可切换到离线状态。 | 在在线状态下完成一次状态同步；断开网络进入离线模式；重新打开状态页；查看是否展示最近一次完整状态快照 | 离线缓存最近1次完整状态快照；离线状态下可查看该快照内容。 | P1
TC-0368 | 离线缓存与恢复同步 | 重连后30秒内完成状态比对并100%提示设置冲突 | 已存在离线缓存快照；离线期间修改过本地设置并与设备端设置产生冲突。 | 恢复网络并重新连接设备；开始计时；观察系统是否执行状态比对；检查是否出现设置冲突提示 | 重连后30秒内完成状态比对；存在设置冲突时提示覆盖率为100%；冲突项可被识别并展示。 | P0
TC-0369 | 蓝牙发现与首次绑定 | 打开蓝牙后10秒内发现可配对头盔 | 头盔处于可配对状态；手机蓝牙初始关闭。 | 打开应用并进入绑定页；开启手机蓝牙并开始计时；观察设备扫描列表；记录头盔首次出现时间 | 打开蓝牙后10秒内发现可配对头盔；列表中显示目标头盔。 | P0
TC-0370 | 蓝牙发现与首次绑定 | 用户确认后30秒内首次绑定成功率达到95% | 头盔处于可配对状态；可重复执行绑定测试。 | 连续执行20次首次绑定流程：进入绑定页、选择头盔、点击确认绑定；记录每次从确认到绑定完成的时间与结果；统计成功率 | 用户完成确认后30秒内绑定成功率≥95%；20次测试中成功不少于19次。 | P0
TC-0371 | 断连重连与连接状态提示 | 异常断连后5秒内出现状态提示并在30秒内自动重连至少3次 | 设备已连接；可模拟异常断连。 | 触发异常断连并开始计时；观察连接状态提示出现时间；在30秒内记录自动重连尝试次数 | 异常断连后5秒内出现状态提示；30秒内自动重连尝试次数≥3次。 | P0
TC-0372 | 断连重连与连接状态提示 | 自动重连成功后状态刷新延迟不超过2秒 | 设备已连接；可模拟断连后恢复可连接状态。 | 触发异常断连；在自动重连过程中恢复设备可连接状态；记录重连成功时刻；观察界面状态刷新时间 | 自动重连成功后状态刷新延迟≤2秒；界面显示已连接。 | P0
TC-0373 | 充电状态与预计充满时间 | 接入USB-C后30秒内显示充电中 | 设备电量未满；支持USB-C充电。 | 将设备接入USB-C电源并开始计时；进入充电状态页面；观察充电状态文案出现时间 | 接入USB-C充电后30秒内显示充电中；状态与实际充电行为一致。 | P0
TC-0374 | 充电状态与预计充满时间 | 预计充满时间按2–3小时展示 | 设备处于充电中状态。 | 进入充电状态页面；查看预计充满时间文案；记录展示范围 | 预计充满时间按2–3小时展示；误差范围位置按验收标准保留[待验证]信息或待后续确认。 | P2
TC-0375 | 版本检测与升级入口 | 进入页面后10秒内完成版本检测 | 设备已连接；版本服务可用。 | 进入版本检测页面并开始计时；等待检测完成；记录检测结果返回时间 | 进入页面后10秒内完成版本检测；页面展示当前版本信息。 | P0
TC-0376 | 版本检测与升级入口 | 发现新版本时升级入口100%可见并展示2项版本号 | 服务端存在可升级新版本。 | 进入版本检测页面；等待检测到新版本；查看升级入口是否显示；检查页面展示的版本号信息 | 发现新版本时升级入口可见率100%；页面展示版本号2项，如当前版本号与新版本号。 | P0
TC-0377 | 升级过程与失败恢复提示 | 升级过程进度刷新间隔不超过5秒 | 存在可升级版本；设备电量与网络满足升级条件。 | 发起升级；在升级过程中连续记录进度刷新时间点；计算相邻两次进度刷新间隔 | 升级过程进度刷新间隔≤5秒；进度显示持续更新。 | P1
TC-0378 | 升级过程与失败恢复提示 | 升级失败后10秒内展示重试入口和原因文案 | 可通过测试环境模拟升级失败。 | 发起升级并在中途制造失败；从失败发生时开始计时；观察失败提示区域内容 | 升级失败后10秒内给出重试入口1项和原因文案1项；用户可继续执行恢复操作。 | P0
TC-0379 | 外设选择与绑定流程 | 外设列表页展示至少3类设备 | 应用已接入外设列表数据。 | 进入外设列表页；查看设备分类或设备类型标签；统计可见设备类别数量 | 外设列表页展示至少3类设备；每类设备可被识别。 | P1
TC-0380 | 外设选择与绑定流程 | 用户从选择到绑定完成平均时长不超过60秒 | 存在可绑定外设；网络与蓝牙环境正常。 | 连续执行10次外设绑定流程：进入列表、选择设备、确认绑定、等待完成；记录每次耗时；计算平均时长 | 用户从选择到绑定完成平均时长≤60秒。 | P1
TC-0381 | 外设状态查看与解绑 | 已绑定外设展示名称和连接状态两项信息 | 至少已绑定1个外设。 | 进入外设管理页；查看已绑定外设卡片或列表；检查展示字段 | 已绑定外设展示名称、连接状态2项信息；字段内容正确。 | P1
TC-0382 | 外设状态查看与解绑 | 解绑确认后10秒内生效且成功率达到99% | 至少已绑定1个外设；可重复执行解绑测试。 | 连续执行100次绑定后解绑操作；每次在确认解绑后开始计时；记录解绑是否在10秒内生效；统计成功率 | 解绑操作确认后10秒内生效；解绑成功率≥99%；100次中成功不少于99次。 | P0
TC-0383 | 音频与提示设置 | 设置页至少支持3项开关或滑杆 | 设备已连接；可进入音频与提示设置页。 | 进入音频与提示设置页；查看可配置项；统计开关或滑杆数量 | 音频与提示设置至少支持3项开关/滑杆。 | P1
TC-0384 | 音频与提示设置 | 修改后2秒内同步到设备且断网时提示不可同步 | 设备已连接；可切换网络状态。 | 在联网状态下修改1项音频设置并开始计时；检查设备端是否在2秒内生效；切换到断网状态后再次修改设置；观察页面提示 | 联网时修改后2秒内同步到设备；断网时提示不可同步；不出现误报同步成功。 | P0
TC-0385 | 灯光与显示偏好设置 | 设置页支持亮度和灯光开关2项设置 | 设备已连接；可进入灯光与显示偏好设置页。 | 进入灯光与显示偏好设置页；查看设置项列表；确认是否存在亮度和灯光开关 | 页面至少支持亮度、灯光开关2项设置；两项均可操作。 | P1
TC-0386 | 灯光与显示偏好设置 | 保存后2秒内回显最新值 | 设备已连接；设置页可保存配置。 | 修改亮度或灯光开关设置；点击保存并开始计时；观察页面回显值；重新进入页面再次核对 | 保存后2秒内回显最新值；重新进入页面显示值与保存结果一致。 | P0
TC-0387 | 基础自检结果展示 | 点击自检后30秒内返回结果 | 设备已连接；自检功能可用。 | 进入自检页面；点击开始自检并开始计时；等待结果返回；记录返回时间 | 点击自检后30秒内返回结果；页面展示自检完成状态。 | P0
TC-0388 | 基础自检结果展示 | 自检结果至少输出通过异常两种状态及1条处理建议 | 可分别构造通过和异常两种自检场景。 | 执行1次正常自检并查看结果；执行1次异常自检并查看结果；检查结果页状态类型与处理建议 | 自检结果至少输出通过、异常2种状态；异常结果中包含1条处理建议。 | P1
TC-0451 | 相机权限与扫码配对降级 | 拒绝相机权限后扫码页降级为手动输入SN | App已安装并登录；设备未授予相机权限；进入配对流程前网络正常 | 打开App并进入设备配对页；点击扫码配对入口；在系统权限弹窗中选择拒绝；观察扫码页降级展示；点击手动输入SN入口并输入8位SN | 拒绝相机权限后扫码页提供手动输入SN入口1个；扫码失败或拒绝时3秒内展示替代方案；手动输入页可输入8位SN并通过最少8位校验 | P0
TC-0452 | 相机权限与扫码配对降级 | 扫码失败时3秒内展示替代方案 | App已安装并登录；设备已授予相机权限；准备1个无法识别的二维码或遮挡SN标签 | 打开App进入设备配对页；点击扫码配对入口；对准无法识别的二维码持续扫描；观察失败后的页面反馈；点击替代方案入口 | 扫码失败后3秒内展示替代方案；页面存在手动输入SN入口1个；替代方案可正常进入手动输入流程 | P1
TC-0453 | 日历权限与日程提醒降级 | 拒绝日历权限后日程提醒不可用且提示原因 | App已安装并登录；设备未授予日历权限 | 打开App进入日程提醒功能页；触发日历权限申请；在系统弹窗中选择拒绝；返回日程提醒页；检查导航与配对功能 | 拒绝日历权限后日程提醒不可用并提示原因；关闭权限不影响导航与配对功能；页面仅限制日程提醒相关能力 | P0
TC-0454 | 日历权限与日程提醒降级 | 授权日历权限后可读取未来30天内日程 | App已安装并登录；设备已授予日历权限；系统日历中已创建未来30天内至少1条日程和31天后1条日程 | 打开App进入日程提醒功能页；授权或确认已授权日历权限；执行读取日程操作；查看读取结果列表 | 授权后可读取未来30天内日程；未来30天内的日程可展示；31天后的日程不在本次读取范围内 | P1
TC-0455 | 通讯录权限与来电显示降级 | 拒绝通讯录权限后来电仅显示号码且SOS联系人改为手动输入 | App已安装并登录；设备未授予通讯录权限；存在一个测试来电号码 | 打开App进入来电显示设置页；触发通讯录权限申请并选择拒绝；模拟测试来电；进入SOS联系人设置页；尝试新增SOS联系人 | 拒绝通讯录权限后来电仅显示号码不显示姓名；SOS联系人改为手动输入；可通过手动方式新增联系人 | P0
TC-0456 | 通讯录权限与来电显示降级 | 授权通讯录权限后联系人匹配结果1秒内显示 | App已安装并登录；设备已授予通讯录权限；通讯录中存在与测试来电号码匹配的联系人 | 打开App进入来电显示功能页；确认通讯录权限已授权；模拟匹配号码来电；记录来电触发到联系人姓名显示的时间 | 授权后联系人匹配结果在1秒内显示；来电页面显示联系人姓名而非仅号码 | P1
TC-0457 | 后台刷新白名单与断连风险提示 | 关闭后台刷新或未入白名单后切后台30秒内提示断连风险 | App已安装并登录；iOS已关闭后台刷新或Android未加入白名单；设备已完成连接 | 打开App保持设备连接状态；将App切到后台；开始计时30秒；观察是否弹出风险提示页；查看提示页内容 | 切后台30秒内必须提示断连风险；提示页包含1条影响说明和1个设置入口；风险提示出现1次 | P0
TC-0458 | 后台刷新白名单与断连风险提示 | 提示页展示设置入口并可进入设置引导 | App已安装并登录；后台刷新关闭或未入白名单；已触发断连风险提示页 | 在风险提示页查看文案；确认影响说明条数；点击设置入口；检查是否进入对应设置引导页 | 提示页包含1条影响说明和1个设置入口；点击后可进入设置引导页；引导页可继续进行系统设置操作 | P1
TC-0459 | 功能入口灰显与说明弹层 | 权限受限时导航相册语音扫码4类入口均灰显 | App已安装并登录；分别关闭导航、相册、语音、扫码所需权限 | 打开App首页；依次查看导航入口；查看相册入口；查看语音入口；查看扫码入口；分别点击4类灰显入口 | 至少覆盖导航、相册、语音、扫码4类入口；被限制时4类入口均显示灰显态；点击后均可弹出说明弹层 | P0
TC-0460 | 功能入口灰显与说明弹层 | 说明弹层文案长度不超过80字 | App已安装并登录；至少1个功能入口处于灰显状态 | 点击灰显的导航入口；记录说明弹层文案字数；关闭弹层后点击其他灰显入口；分别记录文案字数 | 每个说明弹层文案不超过80字；灰显入口点击后均有说明弹层展示 | P1
TC-0461 | 系统设置路径适配与一键跳转 | iOS与Android均支持1键跳转应用设置页 | App已安装并登录；准备1台iOS设备和1台Android设备；相关权限处于未授权状态 | 在iOS设备打开App并进入权限受限页面；点击去设置按钮；确认是否1次点击跳转到应用设置页；在Android设备重复相同步骤 | iOS与Android均支持1键跳转应用设置页；每个平台均可通过1次点击进入应用设置页 | P0
TC-0462 | 系统设置路径适配与一键跳转 | 从系统设置返回App后3秒内刷新权限状态 | App已安装并登录；任一权限初始为未授权；已可从App跳转到系统设置页 | 打开App进入权限受限页面；点击去设置跳转到系统设置页；在系统设置中开启对应权限；返回App；开始计时并观察权限状态刷新 | 返回App后3秒内刷新权限状态；页面状态与最新授权结果一致 | P0
TC-0463 | 核心权限申请时机编排 | 蓝牙相机麦克风权限按功能入口触发申请 | App已安装并登录；蓝牙、相机、麦克风权限均未授权 | 进入配对流程但未点击配对前观察是否弹蓝牙权限；点击开始配对；记录蓝牙权限弹窗时机；进入扫码页并记录相机权限弹窗时机；进入语音入口并记录麦克风权限弹窗时机 | 蓝牙在配对前触发；相机在扫码页触发；麦克风在语音入口触发；未进入对应功能前不应提前触发 | P0
TC-0464 | 核心权限申请时机编排 | 非目标场景不误触发权限申请 | App已安装并登录；蓝牙、相机、麦克风权限均未授权 | 打开App首页；浏览非配对非扫码非语音页面共5个页面；记录是否出现蓝牙相机麦克风权限弹窗；进入设置页和个人中心页继续观察 | 在非目标场景下不触发蓝牙、相机、麦克风权限申请；误触发率低于5% | P1
TC-0465 | 权限用途说明文案 | 14项功能点均有独立权限用途说明 | App已安装并登录；可访问权限说明页或各权限预说明页 | 打开权限说明页；逐项检查14个功能点说明；记录每项是否独立展示；核对是否存在缺失项 | 14项功能点均有独立说明；缺失率为0；每项均可单独查看 | P1
TC-0466 | 权限用途说明文案 | 每条说明包含用途影响设置路径3段信息 | App已安装并登录；可访问权限说明页 | 打开权限说明页；任选并检查全部14条说明内容；核对每条是否包含用途、影响、设置路径3段信息；记录缺失情况 | 每条含用途、影响、设置路径3段信息；14条说明缺失率为0 | P0
TC-0467 | 蓝牙权限拒绝处理 | iOS与Android识别蓝牙权限缺失并跳转未连接引导页 | App已安装并登录；iOS设备蓝牙受限或拒绝；Android设备缺失BLUETOOTH_CONNECT和SCAN权限 | 在iOS设备进入配对页；触发蓝牙检查；观察状态识别与页面跳转；在Android设备进入配对页；触发蓝牙检查并观察结果 | iOS识别CBManager受限；Android识别CONNECT+SCAN缺失；被拒后1秒内跳转未连接引导页 | P0
TC-0468 | 通知与后台刷新白名单处理 | 检测通知与后台刷新或白名单状态并在30秒内提示风险 | App已安装并登录；iOS关闭通知或后台刷新，或Android关闭通知或未入白名单 | 打开App进入权限检测页；检查通知与后台刷新/白名单状态识别；将App切到后台；计时30秒并观察风险提示 | iOS通知/后台刷新、Android通知/白名单均可检测；切后台30秒内给出风险提示 | P0
TC-0469 | 精确定位权限拒绝降级 | 拒绝精确定位后导航轨迹组队同时降级 | App已安装并登录；定位权限为模糊定位或拒绝精确定位 | 打开App首页；查看导航入口状态；进入轨迹记录页查看按钮状态；进入组队位置页查看上报状态；刷新页面状态 | 拒绝后导航入口灰显；轨迹记录按钮不可用；组队位置不上报；状态刷新延迟不超过2秒 | P0
TC-0470 | 后台定位始终允许处理 | 未获始终允许时切后台30秒内提示轨迹可能中断 | App已安装并登录；已授予前台定位但未授予始终允许；SOS功能可用 | 打开App开始轨迹记录；将App切到后台；计时30秒；观察是否出现轨迹中断提示；进入SOS持续定位页面查看状态标记 | 未获始终允许时切后台后30秒内提示轨迹可能中断；SOS持续定位标记为受限 | P0
TC-0471 | 相册存储权限拒绝降级 | 拒绝相册存储权限后相册Tab不可用且可跳设置 | App已安装并登录；iOS未授予PHPhotoLibrary权限或Android未授予READ_MEDIA_IMAGES+VIDEO权限 | 打开App进入相册Tab；触发相册权限检查；在系统弹窗中选择拒绝或保持拒绝状态；观察Tab状态；点击去设置入口 | iOS识别PHPhotoLibrary；Android识别READ_MEDIA_IMAGES+VIDEO；被拒后相册Tab不可用且可跳设置 | P0
TC-0472 | 麦克风与相机权限拒绝降级 | 麦克风拒绝后语音入口100%不可用 | App已安装并登录；设备未授予麦克风权限 | 打开App首页；进入语音助手入口；进入对讲入口；多次返回并重复点击语音相关入口 | 麦克风拒绝后语音入口100%不可用；所有语音相关入口均不可进入录音流程 | P0
TC-0473 | 麦克风与相机权限拒绝降级 | 相机拒绝后扫码页1秒内切换到手动SN输入 | App已安装并登录；设备未授予相机权限 | 打开App进入扫码配对页；触发相机权限申请并选择拒绝；记录从拒绝到页面切换的时间；查看手动输入SN入口 | 相机拒绝后扫码页展示手动SN入口；切换耗时不超过1秒；手动输入入口可正常使用 | P0
TC-0474 | 日历权限拒绝降级 | 拒绝日历权限后日程提醒入口显示受限状态且其他功能正常 | App已安装并登录；设备未授予日历权限 | 打开App首页；进入日程提醒入口并触发权限申请；选择拒绝；返回首页查看入口状态；验证导航、配对、扫码等核心功能 | 拒绝后日程提醒入口显示受限状态；其他核心功能可正常使用；回归通过率100% | P1
TC-0475 | 通讯录权限拒绝降级 | 拒绝通讯录权限后联系人姓名不展示且支持手动新增SOS联系人 | App已安装并登录；设备未授予通讯录权限；存在测试来电号码 | 打开App触发通讯录权限申请并选择拒绝；模拟测试来电；查看来电显示内容；进入SOS联系人页并手动新增联系人 | 拒绝后联系人姓名不展示；来电仅显示号码；SOS联系人支持手动新增至少1人 | P0
TC-0476 | 核心权限分步申请编排 | 三步预授权内容按指定权限分组展示 | App首次安装启动；所有相关权限均未授权 | 打开App进入权限预授权流程；查看第1步说明内容；进入第2步查看说明内容；进入第3步查看说明内容 | 第1步含蓝牙/通知；第2步含定位/后台定位/后台运行；第3步含相机/麦克风/相册；分组与验收一致 | P0
TC-0477 | 核心权限分步申请编排 | 每一步说明文案不超过80字 | App首次安装启动；可进入权限分步说明页 | 打开第1步说明页并统计字数；进入第2步说明页并统计字数；进入第3步说明页并统计字数 | 任一步说明文案≤80字；3个步骤均满足字数限制 | P1
TC-0478 | 权限被拒后的降级UI | 被拒权限对应入口100%灰显并覆盖6类入口 | App已安装并登录；蓝牙、定位、通知、相册、麦克风、相机权限均设置为拒绝 | 打开App首页及相关功能页；分别查看蓝牙、定位、通知、相册、麦克风、相机6类入口状态；记录是否灰显 | 被拒权限对应入口100%灰显；至少覆盖蓝牙、定位、通知、相册、麦克风、相机6类入口 | P0
TC-0479 | 权限被拒后的降级UI | 点击灰显入口后2步内到达系统设置页 | App已安装并登录；至少1个权限入口处于灰显状态 | 点击灰显入口；在说明弹层点击去设置；观察是否到达系统设置页；统计操作步数 | 点击后2步内到达系统设置页；路径清晰可执行 | P0
TC-0480 | 后台刷新与后台运行白名单 | 未授权后台刷新或未入白名单时30秒内弹提示并展示哨兵模式文案 | App已安装并登录；iOS关闭后台刷新或Android未入后台运行白名单；哨兵模式已开启 | 打开App保持前台运行；切换到后台；计时30秒；观察是否弹出提示；查看提示中是否有哨兵模式推送延迟文案 | 切后台后30秒内弹提示；哨兵模式推送延迟提示文案可见 | P0
TC-0481 | 精确位置权限申请与降级 | 拒绝精确位置时导航灰显且轨迹记录按钮不可用 | App已安装并登录；定位权限已授权为大致位置，未授权精确位置 | 打开App首页；查看导航入口状态；进入轨迹记录页；查看轨迹记录按钮状态 | 拒绝精确位置时导航入口灰显；轨迹记录按钮不可用 | P0
TC-0482 | 精确位置权限申请与降级 | 授权精确位置后骑行轨迹采样间隔不超过1秒 | App已安装并登录；已授予精确位置权限；设备可进行骑行轨迹模拟 | 打开App进入骑行轨迹记录页；开始记录轨迹；持续移动并记录采样时间点；导出或查看采样日志 | 授权后骑行轨迹采样间隔≤1秒；轨迹点连续记录 | P1
TC-0483 | 后台定位始终允许适配 | 未授予始终允许时切后台60秒内提示轨迹可能中断 | App已安装并登录；已授予前台定位但未授予始终允许 | 打开App开始轨迹记录；将App切到后台；计时60秒；观察是否出现轨迹中断提示 | 未授予始终允许时，App切后台后60秒内提示轨迹可能中断 | P0
TC-0484 | 通知权限申请与告警降级 | 通知被拒时推送成功率视为0并展示说明 | App已安装并登录；设备未授予通知权限；存在后台告警触发条件 | 打开App进入通知设置页；确认通知权限为拒绝；触发后台告警场景；查看页面说明 | 通知被拒时后台告警推送成功率视为0；页面展示说明文案解释影响 | P0
TC-0485 | 通知权限申请与告警降级 | 授权通知后本地测试通知5秒内到达 | App已安装并登录；设备已授予通知权限 | 打开App进入通知设置页；点击发送本地测试通知；开始计时；观察系统通知到达时间 | 授权后本地测试通知到达时间≤5秒 | P1
TC-0486 | 日历与通讯录权限适配 | 拒绝日历时入口灰显且拒绝通讯录时来电仅显示号码 | App已安装并登录；设备未授予日历权限和通讯录权限；存在测试来电号码 | 打开App首页查看日程提醒入口；确认其状态；模拟测试来电；查看来电显示内容 | 拒绝日历时日程提醒入口灰显；拒绝通讯录时来电仅显示号码 | P0
TC-0487 | 日历与通讯录权限适配 | 通讯录权限默认关闭且申请前需二次确认 | App首次安装启动；通讯录权限未授权 | 打开App进入需要通讯录的功能页；检查默认权限状态；点击开启通讯录权限；观察是否出现二次确认；确认后再触发系统弹窗 | 通讯录权限默认关闭；申请前需二次确认1次；确认后才进入系统授权流程 | P1
TC-0488 | 相册存储权限申请与媒体降级 | 拒绝相册权限后相册Tab整体不可用 | App已安装并登录；设备未授予相册权限 | 打开App进入相册Tab；触发相册权限申请并选择拒绝；返回相册Tab首页；尝试点击列表和上传入口 | 拒绝后相册Tab整体不可用；相关入口均不可操作 | P0
TC-0489 | 相册存储权限申请与媒体降级 | 授权后单次可读取至少100个媒体文件并支持图片视频两类 | App已安装并登录；设备已授予相册权限；系统相册中至少有100个媒体文件，包含图片和视频 | 打开App进入相册Tab；执行媒体列表读取；统计单次读取数量；检查媒体类型分类 | 授权后单次可读取至少100个媒体文件列表；支持图片/视频2类媒体展示 | P1
TC-0490 | 麦克风与相机权限申请 | 麦克风被拒时语音助手与对讲入口100%禁用 | App已安装并登录；设备未授予麦克风权限 | 打开App首页；点击语音助手入口；返回后点击对讲入口；重复操作多次验证 | 麦克风被拒时语音助手与对讲入口100%禁用；无法进入录音或对讲页面 | P0
TC-0491 | 麦克风与相机权限申请 | 相机被拒时扫码页提供手动输入SN且长度支持8到32位 | App已安装并登录；设备未授予相机权限 | 打开App进入扫码页；触发相机权限申请并选择拒绝；查看手动输入SN入口；分别输入7位、8位、32位、33位SN进行校验 | 相机被拒时扫码页提供手动输入SN入口；SN长度支持8-32位；7位和33位校验失败，8位和32位校验通过 | P0
TC-0492 | 核心权限分步预授权说明 | 每项权限预说明页包含3个元素 | App首次安装启动；可进入权限预说明页 | 打开任一权限预说明页；检查是否包含用途；检查是否包含拒绝影响；检查是否包含继续按钮；对多个权限页重复检查 | 每项权限预说明页包含用途、拒绝影响、继续按钮3个元素 | P0
TC-0493 | 核心权限分步预授权说明 | 单页停留后1次点击可触发系统弹窗 | App首次安装启动；对应权限尚未授权；已进入某权限预说明页 | 在预说明页停留数秒；点击继续按钮1次；观察是否弹出系统权限弹窗 | 单页停留后1次点击可触发系统弹窗；无需额外点击第2次 | P1
TC-0494 | 蓝牙与相机配对前置申请 | 未授权时进入配对页先展示权限引导 | App已安装并登录；蓝牙和相机权限均未授权 | 打开App进入配对页；观察首屏内容；不进行其他操作直接查看是否出现权限引导 | 未授权时进入配对页100%先展示权限引导；未直接进入配对执行页 | P0
TC-0495 | 蓝牙与相机配对前置申请 | 相机拒绝提供手动SN入口且蓝牙拒绝进入未连接引导页 | App已安装并登录；蓝牙和相机权限均未授权 | 进入配对页并先处理相机权限，选择拒绝；查看扫码页降级入口；返回后处理蓝牙权限，选择拒绝；观察页面跳转 | 相机拒绝后必须提供手动输入SN入口1个；蓝牙拒绝后进入未连接引导页 | P0
TC-0496 | 蓝牙权限管理 | iOS识别CBManager不少于4种状态 | App已安装并登录；准备可模拟iOS蓝牙状态的测试环境 | 分别模拟CBManager的多种状态；进入蓝牙权限检测页；记录识别结果；统计可识别状态数量 | iOS识别CBManager状态不少于4种；各状态有对应展示结果 | P1
TC-0497 | 蓝牙权限管理 | Android覆盖CONNECT和SCAN且拒绝后进入未连接引导页 | App已安装并登录；Android设备可分别控制BLUETOOTH_CONNECT和BLUETOOTH_SCAN权限 | 关闭CONNECT权限并进入配对页；观察识别结果；恢复CONNECT后关闭SCAN权限再次进入配对页；观察页面跳转 | Android覆盖BLUETOOTH_CONNECT+SCAN 2项；拒绝后100%进入未连接引导页 | P0
TC-0498 | 后台刷新与白名单权限管理 | 切后台后未授权时30秒内提示断连风险1次 | App已安装并登录；iOS后台刷新关闭或Android未入白名单；设备已连接 | 打开App保持连接；切换到后台；计时30秒；统计断连风险提示次数 | App切后台后若未授权，30秒内提示断连风险1次；不重复弹出多次 | P0
TC-0499 | 后台刷新与白名单权限管理 | 设置引导页展示iOS和Android各1条开启路径 | App已安装并登录；已进入后台刷新或白名单设置引导页 | 打开设置引导页；查看iOS开启路径说明；查看Android开启路径说明；统计路径条数 | 设置引导页需展示iOS/Android各1条开启路径；共至少2条路径说明 | P1
TC-0500 | 定位权限管理 | 定位拒绝后导航轨迹组队3项降级同时生效并在1页展示 | App已安装并登录；设备未授予定位权限 | 打开App首页；查看导航入口状态；进入轨迹记录页查看记录状态；进入组队位置页查看定位状态；查看状态说明页面 | 定位拒绝后导航不可用、轨迹不记录、组队定位关闭3项降级必须同时生效；状态文案在1个页面内完整展示 | P0
TC-0361 | 防护与续航说明 | 说明页正常展示至少3项真实参数 | 设备与App已安装并可正常打开说明页 | 打开App或设备说明页入口;进入“防护与续航说明”页面;逐项查看页面展示的参数内容与数量;记录页面中出现的续航、充电、接口或防护等级信息 | 说明页至少展示3项真实参数，且包含“续航约8小时”“充电2–3小时”，并且还需展示“USB-C”或1项防护等级信息，共计不少于3项 | P1
TC-0362 | 防护与续航说明 | 说明页参数不足3项时不满足验收 | 测试环境可加载缺失参数的说明页版本 | 打开说明页;检查页面参数项数量;确认仅展示2项或缺少“续航约8小时”“充电2–3小时”中的任一项 | 当页面展示少于3项真实参数，或未包含“续航约8小时”“充电2–3小时”及“USB-C或1项防护等级”中的规定内容时，验收失败 | P2
TC-0363 | IMU事故判定引擎 | 满足自由落体与冲击峰值组合后1秒内进入疑似事故态 | 设备使用BMI270传感器并开启事故检测日志 | 启动设备并确认BMI270工作正常;向引擎注入0.5g自由落体信号持续400ms;紧接着注入80ms冲击峰值信号;从冲击开始计时观察系统状态变化 | 系统使用BMI270数据，当检测到0.3–0.7g自由落体持续300–500ms后接50–100ms冲击峰值时，应在1s内进入疑似事故态 | P0
TC-0364 | IMU事故判定引擎 | 自由落体或冲击时长不满足范围时不得进入疑似事故态 | 设备使用BMI270传感器并开启事故检测日志 | 启动设备;注入0.2g自由落体持续400ms并接80ms冲击峰值;观察1s内状态;再次注入0.5g自由落体持续200ms并接80ms冲击峰值;观察1s内状态 | 当自由落体不在0.3–0.7g范围内，或持续时间不在300–500ms范围内，即使后续有50–100ms冲击峰值，系统在1s内也不得进入疑似事故态 | P0
TC-0365 | 倒地静止二次确认 | 疑似事故后连续静止10秒以上维持SOS流程 | 系统已进入疑似事故态，设备可输出运动状态日志 | 触发疑似事故态;将设备保持静止不动持续10秒以上;观察SOS流程状态是否持续 | 疑似事故后连续静止≥10s时，系统应维持SOS流程，不自动降为误触候选 | P0
TC-0366 | 倒地静止二次确认 | 10秒内恢复明显运动时自动降为误触候选并提示取消 | 系统已进入疑似事故态，设备可模拟恢复运动 | 触发疑似事故态;在10秒内对设备施加明显运动;观察系统状态与HUD提示 | 若疑似事故后10s内恢复明显运动，系统应自动降为误触候选，并向用户显示取消提示 | P0
TC-0367 | SOS手动触发 | 专用键长按后1秒内显示SOS确认卡片并进入求救流程 | 设备开机正常，SOS专用键可用，网络正常 | 长按SOS专用键触发手动求救;从按键触发成功开始计时;观察HUD显示与流程状态 | 专用键长按触发后，HUD应在1s内显示SOS确认卡片，并进入求救流程 | P0
TC-0368 | SOS手动触发 | 断网时手动SOS仍保留本地事件记录 | 设备开机正常，网络断开，本地存储可用 | 关闭设备网络连接;长按SOS专用键触发手动求救;进入历史记录或导出日志查看本地事件 | 断网状态下手动触发SOS后，即使无法联网，系统仍应保留1条本地事件记录 | P1
TC-0369 | 碰撞后倒计时取消机制 | 自动触发后显示10秒倒计时且每秒刷新1次 | 系统可自动触发SOS，HUD显示正常 | 制造满足自动触发条件的事故事件;观察HUD倒计时显示;连续记录10秒内每秒数字变化 | 自动触发后应显示10s倒计时，倒计时数字每1s刷新1次，共连续刷新10s | P0
TC-0370 | 碰撞后倒计时取消机制 | 倒计时结束前取消后不得发起电话和通知 | 系统已自动触发并进入10秒倒计时，蓝牙和通知能力正常 | 触发自动SOS并进入倒计时;在倒计时结束前点击取消;观察是否发起电话;检查短信和推送任务状态 | 用户在10s倒计时结束前取消后，系统不得发起电话，也不得发送任何通知 | P0
TC-0371 | AI主动拨打救援电话 | 蓝牙已连接时SOS确认后10秒内拉起拨号 | 手机与设备蓝牙已连接，手机具备拨号能力，已完成SOS确认 | 确认手机蓝牙连接状态正常;触发并确认SOS;从确认完成开始计时;观察手机是否拉起拨号界面 | 当手机蓝牙已连接时，SOS确认后应在10s内拉起拨号 | P0
TC-0372 | AI主动拨打救援电话 | 拨号失败后3秒内提示失败原因并进入联系人通知兜底 | 手机与设备蓝牙已连接，已配置联系人，测试环境可模拟拨号失败 | 触发并确认SOS;模拟手机拨号失败;观察HUD或App失败提示;继续观察是否进入联系人通知流程 | 拨号失败时，系统应在3s内提示失败原因，并自动进入联系人通知兜底流程 | P0
TC-0373 | 自动语音播报当前GPS位置给接线员 | 通话接通后5秒内开始首轮位置播报 | SOS电话已接通，GPS定位有效 | 建立SOS通话并确认接通;从通话接通时开始计时;监听首轮语音播报内容 | 通话接通后应在5s内开始首轮位置播报，且GPS有效时播报当前位置 | P1
TC-0374 | 自动语音播报当前GPS位置给接线员 | GPS无效时播报最后一次有效位置并标记时间 | SOS电话已接通，当前GPS无效，但存在最后一次有效位置记录 | 建立SOS通话;关闭或屏蔽当前GPS使其无效;监听语音播报内容 | 当GPS无效时，系统应播报最后一次有效位置，并明确标记该位置对应时间 | P1
TC-0375 | 紧急联系人自动通知 | 短信包含求助标识和位置链接且App推送30秒内送达 | 已配置至少1位紧急联系人，网络正常 | 触发SOS通知流程;查看联系人收到的短信内容;查看联系人App推送到达时间;观察HUD通知人数显示 | 短信内容应包含求助标识和位置链接，App推送应在30s内送达，HUD应显示已通知人数/总人数 | P0
TC-0376 | 通知发送结果回执 | 每位联系人返回成功失败状态且HUD汇总App明细在5秒内刷新 | 已配置多位联系人，通知通道可分别模拟成功与失败 | 触发SOS通知;让部分联系人发送成功、部分失败;查看HUD展示;打开App查看联系人明细;记录状态刷新时间 | 每位联系人都应返回成功或失败状态；HUD仅展示汇总；App展示明细；状态刷新延迟应≤5s | P1
TC-0377 | 紧急联系人管理 | App端最多保存5位联系人且每位至少包含姓名和手机号 | App可进入紧急联系人管理页 | 打开联系人管理页;依次新增5位联系人并填写姓名和手机号;尝试查看保存结果 | App端最多可保存5位联系人，且每位联系人至少包含姓名和手机号2项信息后才可保存成功 | P0
TC-0378 | 紧急联系人管理 | 未配置联系人时SOS页明确提示 | App和设备中均未配置任何紧急联系人 | 清空所有紧急联系人;进入SOS页面;观察页面提示文案 | 当未配置联系人时，SOS页应明确提示未配置联系人，不能无提示进入联系人通知流程 | P1
TC-0379 | SOS历史记录与回放 | 每次SOS生成1条记录且包含4项字段并支持查看最近30条 | 系统已有多次SOS触发能力，历史记录页可访问 | 连续触发并完成1次SOS;进入历史记录页查看新增记录;核对字段内容;继续准备至少30条记录并查看列表范围 | 每次SOS应生成1条记录，且至少包含时间、触发类型、位置、通知结果4项；系统支持查看最近30条记录 | P1
TC-0380 | 多阶段事故判定 | 满足自由落体与冲击双条件时进入自动判定 | 事故判定引擎已开启并可注入传感器数据 | 注入0.4g自由落体持续350ms;随后注入8g冲击且峰值窗口80ms;观察系统是否进入自动事故判定流程 | 系统应至少组合2类信号判定；当自由落体阈值0.3–0.7g持续300–500ms且冲击阈值5–20g、峰值窗口50–100ms同时满足时，可进入自动事故判定流程 | P0
TC-0381 | 多阶段事故判定 | 未满足组合条件时不得自动呼救 | 事故判定引擎已开启并可注入传感器数据 | 仅注入0.5g自由落体持续400ms，不注入5–20g冲击;观察系统状态;再仅注入8g冲击80ms，不注入自由落体;观察系统状态 | 当未同时满足至少2类信号组合条件时，系统不得自动呼救 | P0
TC-0382 | 传感器自检与可用性提示 | 开机后10秒内完成BMI270自检 | 设备关机状态，BMI270硬件正常 | 启动设备;从开机完成开始计时;查看自检日志或状态页 | 开机后10s内应完成BMI270自检，且自动碰撞检测功能可正常可用 | P0
TC-0383 | 传感器自检与可用性提示 | 自检失败时HUD显示故障提示且App同步1条告警并置灰不可用 | 测试环境可模拟BMI270自检失败，设备与App已连接 | 启动设备并模拟BMI270自检失败;观察HUD提示;打开App查看告警;检查自动碰撞检测入口状态 | 自检失败时，HUD应显示故障提示，App同步告警1条，自动碰撞检测状态应置灰不可用 | P0
TC-0384 | 手动SOS触发反馈 | 长按触发成功后1秒内显示红色SOS卡片并灯光联动1次 | 设备开机正常，SOS按键与灯光模块可用 | 长按SOS专用键;从触发成功开始计时;观察HUD卡片颜色与灯光联动次数 | 长按触发成功后，HUD应在1s内显示红色SOS卡片，且灯光联动提示1次 | P0
TC-0385 | 手动SOS触发反馈 | 5秒内未显示SOS卡片时判定失败并记录1条日志 | 测试环境可模拟HUD显示异常，日志系统可查看 | 长按SOS专用键;等待5秒;检查HUD是否显示SOS卡片;查看系统日志 | 若触发后5s内未显示SOS卡片，则应判定失败，并记录日志1条 | P1
TC-0386 | 倒计时HUD展示 | 倒计时开始后1秒内显示剩余秒数并每秒刷新 | 系统可进入SOS倒计时，HUD显示正常 | 触发自动SOS进入倒计时;从倒计时开始时计时;观察HUD首次显示时间与后续数字刷新 | 倒计时开始后1s内应显示剩余秒数，且数字每1s刷新1次 | P0
TC-0387 | 倒计时HUD展示 | 倒计时结束后500毫秒内切换到呼叫中状态 | 系统已进入倒计时且未执行取消 | 触发倒计时并等待结束;记录倒计时归零时刻;观察HUD切换到“呼叫中”状态的时间 | 倒计时结束即应自动切换到呼叫中状态，HUD刷新延迟不超过500ms | P0
TC-0388 | 取消后流程终止 | 取消成功后1秒内停止拨号与短信推送任务 | 系统已进入SOS倒计时或待发送状态，拨号与通知任务已准备 | 触发SOS流程;在倒计时期间执行取消;从取消成功开始计时;观察拨号状态与短信推送任务 | 取消成功后1s内应停止拨号与短信/推送任务，不再继续外呼或通知 | P0
TC-0389 | 取消后流程终止 | App生成已取消SOS记录且状态同步延迟不超过3秒 | 设备与App已连接，系统可查看历史记录 | 触发SOS后执行取消;打开App历史记录页;查看是否生成取消记录并记录同步时间 | App应生成1条“已取消SOS”记录，且状态同步延迟不超过3s | P1
TC-0390 | 自动语音播报GPS位置 | 接通后15秒内播报当前位置1次且包含经纬度或地址 | SOS电话已接通，GPS定位有效 | 建立SOS通话并确认接通;从接通开始计时;监听15秒内语音播报内容 | 接通后15s内应播报当前位置1次，内容至少包含经纬度或地址其一 | P1
TC-0391 | 自动语音播报GPS位置 | 定位不可用时10秒内播报定位失败并提示人工沟通 | SOS电话已接通，当前定位不可用 | 建立SOS通话;关闭或屏蔽定位;从系统识别定位不可用开始计时;监听播报内容 | 若定位不可用，系统应在10s内播报“定位失败”，并提示人工沟通 | P1
TC-0392 | 短信+App双通道通知 | 每次SOS最多通知5名联系人且每人发送短信1条和推送1条 | 已配置5名有效联系人，短信与App推送通道正常 | 触发SOS通知;检查5名联系人各自收到的短信和推送数量;确认是否存在第6名联系人被通知 | 每次SOS最多通知5名联系人；每名联系人至少发送短信1条和推送1条；不得超过5人 | P0
TC-0393 | 短信+App双通道通知 | 任一通道失败时60秒内补发1次 | 已配置联系人，测试环境可模拟短信或推送单通道失败 | 触发SOS通知;模拟某联系人短信发送失败而推送成功;记录失败时间;观察系统是否在60秒内补发短信1次 | 任一通道失败时，系统需在60s内补发1次，且另一成功通道不受影响 | P1
TC-0394 | 联系人数量与字段校验 | 联系人上限5人且保存成功后3秒内同步到头盔侧 | App与头盔已连接，联系人列表可编辑 | 在App中新增并保存5位合法联系人;查看保存结果;记录同步到头盔侧配置的时间 | 联系人上限为5人；保存成功后应在3s内同步到头盔侧配置 | P0
TC-0395 | 联系人数量与字段校验 | 手机号为空或格式非法时不可保存 | App可进入新增联系人页面 | 新增联系人并将手机号留空后点击保存;再次输入非法格式手机号后点击保存;观察保存结果 | 当手机号为空或格式非法时，联系人不可保存 | P0
TC-0396 | 事件时间线回放 | 单条记录展示4个节点且时间精度到秒并在2秒内加载完成 | 系统中已有1条完整SOS记录 | 打开历史记录列表;点击进入某条记录详情;记录详情页加载时间;检查时间线节点与时间格式 | 单条记录至少展示4个节点：触发、倒计时、呼叫、通知；节点时间精度到秒；打开详情页应在2s内完成加载 | P1
TC-0397 | 多传感器碰撞判定引擎 | 冲击阈值与倾角持续条件同时满足时上报1次事故事件 | 设备采用BMI270数据，碰撞判定引擎已开启 | 注入一次6g冲击信号;同时模拟倾角大于45°并持续2秒;观察事故判定与上报次数 | 采用BMI270数据时，当冲击阈值达到中度2.5–5g或严重>5g，且倾角>45°持续2s同时满足时，应判定事故事件并上报1次 | P0
TC-0398 | 误报抑制与二次确认 | 仅自由落体无冲击无倾角时不得进入自动拨号 | 自动事故检测已开启 | 注入0.5g自由落体持续400ms;不注入大于2.5g冲击;不模拟倾角大于45°持续2秒;观察系统是否进入自动拨号 | 当仅出现0.3–0.7g自由落体300–500ms，且无>2.5g冲击、无倾角>45°持续2s时，系统不得进入自动拨号 | P0
TC-0399 | 误报抑制与二次确认 | 触发后必须进入10秒倒计时供取消 | 系统已满足触发条件并进入自动SOS流程 | 制造满足自动触发的事故事件;观察HUD是否进入取消窗口;记录倒计时时长 | 自动触发后必须进入10s倒计时供用户取消，不得直接跳过倒计时进入自动拨号 | P0
TC-0400 | 取消窗口HUD展示 | 倒计时数字每秒刷新并连续显示10秒且包含取消提示文案 | 系统已进入取消倒计时界面 | 触发取消窗口;观察HUD文案;连续记录10秒内倒计时数字变化 | 倒计时数字应每1s刷新1次，连续显示10s；文案需包含“取消后不拨号”提示 | P1
TC-0401 | 取消窗口HUD展示 | 倒计时结束后自动切换到呼叫中界面 | 系统已进入取消倒计时界面且用户未取消 | 进入倒计时界面;等待倒计时结束;观察HUD界面状态变化 | 倒计时结束后，HUD应自动切换到呼叫中界面 | P1
TC-0402 | 短信与App双通道通知 | 每位联系人发送1条短信和1条App推送且总人数不超过5人 | 已配置1至5名联系人，短信和推送通道可用 | 触发SOS通知;逐个检查联系人收到的消息类型和数量;确认总通知人数 | 每次SOS对每位联系人发送1条短信和1条App推送；联系人数上限5人 | P0
TC-0403 | 短信与App双通道通知 | 任一通道失败不影响另一通道发送 | 已配置联系人，测试环境可模拟短信或推送失败 | 触发SOS通知;模拟某联系人短信失败;检查该联系人App推送是否仍发送;再模拟推送失败检查短信是否仍发送 | 任一通道失败时，不影响另一通道发送，另一通道仍应正常完成1次发送 | P1
TC-0404 | 事件详情回放 | 单条记录详情至少展示5个节点信息 | 系统中已有1条完整SOS记录 | 打开历史记录详情页;查看详情节点内容;核对是否包含触发时间、倒计时结果、外呼状态、位置、联系人通知结果 | 单条记录详情至少展示5个节点：触发时间、10s倒计时结果、外呼状态、位置、联系人通知结果 | P1
TC-0405 | 导航播报控制 | 播报开关重复结束3类指令识别准确率达到95% | 语音控制功能开启，导航播报功能可用，准备标准测试语料 | 分别对“播报开关”“重复”“结束”3类指令各执行20次语音输入;统计识别正确次数;观察HUD反馈时间 | 3类指令识别准确率应≥95%，即总正确率不低于95%；执行结果HUD反馈时间应≤1s | P1
TC-0406 | 导航播报控制 | 重复播报触发成功率达到95% | 语音控制功能开启，导航播报正在进行 | 在导航播报过程中连续发出“重复播报”指令20次;统计成功触发次数 | 重复播报触发成功率应≥95%，即20次测试中成功次数不少于19次 | P1
TC-0407 | 执行失败结果反馈 | 导航音乐来电3类执行失败均可区分原因并在2秒内显示 | 系统支持导航、音乐、来电控制，测试环境可分别制造失败 | 分别触发导航执行失败、音乐执行失败、来电执行失败;记录失败发生时间;查看HUD或App失败原因文案 | 导航、音乐、来电3类执行失败均可区分原因，且失败后2s内显示原因 | P1
TC-0408 | 执行失败结果反馈 | 失败文案长度不超过20字 | 系统可展示执行失败文案 | 分别触发导航、音乐、来电失败;记录显示的失败文案内容;统计每条文案字数 | 每条失败原因文案长度均不超过20字 | P2
TC-0409 | 识别结果确认反馈 | 取消导航和停止录制需确认反馈且HUD展示不少于2秒 | 导航与录制功能可用，语音识别功能开启 | 发出“取消导航”指令;观察是否出现确认反馈及展示时长;发出“停止录制”指令;再次观察确认反馈及展示时长 | 高风险动作至少2类需确认反馈：取消导航、停止录制；确认信息在HUD展示时间应≥2s | P1
TC-0410 | 识别结果确认反馈 | 错误确认率不超过5% | 语音确认流程可统计结果，准备标准测试样本 | 对高风险动作确认流程执行100次测试;统计错误确认次数 | 错误确认率应≤5%，即100次测试中错误确认次数不超过5次 | P2
TC-0411 | 设备状态语音控制反馈 | 仅允许控制不超过3类非安全关键项且成功失败均1秒内反馈 | 语音控制功能开启，可查看可控设备状态项列表 | 查看语音可控制的设备状态项;统计非安全关键项数量;分别触发成功和失败控制指令并计时HUD反馈 | 仅允许控制≤3类非安全关键项；执行成功或失败均需≤1s给出HUD反馈 | P1
TC-0412 | 设备状态语音控制反馈 | 语音控制不得影响认证目标结构与安全件 | 设备处于正常工作状态，可执行非安全关键语音控制 | 连续执行允许的设备状态语音控制;检查设备结构件与安全件状态;确认无异常变化 | 语音控制仅作用于允许的非安全关键项，不得影响认证目标结构与安全件 | P0
TC-0413 | 音频输出异常静默兜底 | 检测到输出异常后2秒内切换为HUD文字反馈并显示不少于5秒 | 设备音频输出模块可模拟异常，HUD显示正常 | 触发一条需要音频播报的结果;模拟音频输出异常;从异常检测开始计时;观察HUD文字反馈出现时间与持续时长 | 检测到输出异常后应在2s内切换为HUD文字反馈，关键结果显示时间不少于5s | P1
TC-0414 | 音频输出异常静默兜底 | 音频异常时App同步记录1条异常日志 | 设备与App已连接，日志功能正常，音频输出模块可模拟异常 | 模拟音频输出异常;触发需要播报的操作;打开App日志页查看异常记录数量 | 发生音频输出异常后，App应同步记录1条异常日志 | P1
TC-0391 | 唤醒词触发 | 标准唤醒词连续触发成功率与HUD反馈时延验证 | 设备已开机并进入待机页；环境安静；HUD正常显示；已准备计时工具 | 面向设备以标准音量说出唤醒词1次并开始计时；观察HUD是否出现唤醒反馈并记录出现时间；重复以上操作共10次；统计10次中成功唤醒次数与每次反馈时延 | 每次成功唤醒后HUD反馈出现时间≤800ms；连续10次标准口令测试成功次数≥9次 | P0
TC-0392 | 唤醒词触发 | 非唤醒场景误唤醒率验证 | 设备已开机并进入待机页；关闭主动语音测试；准备1小时背景音频或自然对话环境 | 在1小时内持续播放非唤醒词相关对话或保持自然环境声音；期间不主动说出标准唤醒词；记录设备被错误唤醒次数 | 1小时内误唤醒次数≤2次 | P1
TC-0393 | 语音控制结果确认 | 语音控制执行成功时结果反馈验证 | 设备语音功能正常；存在可成功执行的本地控制指令，如暂停音乐 | 说出唤醒词；在进入聆听后说出“暂停音乐”；开始计时并观察HUD与语音反馈内容 | 执行成功后系统必须给出成功反馈；反馈出现时间≤1秒；成功反馈文案与失败反馈文案可100%区分 | P0
TC-0394 | 语音控制结果确认 | 语音控制执行失败时结果反馈验证 | 设备语音功能正常；准备一个当前场景无法执行的指令，如无音乐播放时说“暂停音乐” | 说出唤醒词；在进入聆听后说出无法执行的控制指令；开始计时并观察HUD与语音反馈内容 | 执行失败后系统必须给出失败反馈；反馈出现时间≤1秒；失败反馈文案与成功反馈文案可100%区分 | P0
TC-0395 | 会话状态反馈 | 会话状态覆盖与切换时延验证 | 设备语音功能正常；可触发成功与失败两类指令 | 说出唤醒词并观察HUD状态；说出可识别且可执行的指令并观察状态变化；再次说出唤醒词并说出无法执行或失败指令；记录聆听、识别中、已执行、失败4类状态是否出现及各状态切换延迟 | HUD状态至少覆盖聆听、识别中、已执行、失败4类；任一状态切换HUD反馈延迟≤1秒 | P0
TC-0396 | 会话状态反馈 | 失败提示可见时长验证 | 设备语音功能正常；准备可稳定触发失败的指令 | 说出唤醒词；说出一个无法执行的指令；在失败提示出现时开始计时；观察失败提示消失时间 | 失败提示可见时长≥2秒 | P1
TC-0397 | 高速场景简化反馈 | 高速阈值触发后反馈简化验证 | 设备处于骑行状态；车速达到高速阈值[待验证]；可触发一条语音反馈 | 在车速达到高速阈值后说出唤醒词；发出一个会产生结果反馈的指令；观察HUD文案句数与展示内容 | 高速阈值触发后反馈文案压缩为1句；HUD仅保留核心结果 | P1
TC-0398 | 高速场景简化反馈 | 高速场景单次反馈时长验证 | 设备处于骑行状态；车速达到高速阈值[待验证]；HUD正常显示 | 在高速场景下说出唤醒词；发出一个会产生HUD反馈的指令；从反馈出现开始计时至反馈结束 | 单次反馈时长不超过3秒 | P2
TC-0399 | 无网络云能力不可用提示 | 无网络后云能力不可用提示时效验证 | 设备已联网；可手动断开网络；云端问答能力可用 | 断开设备网络连接；从网络断开时开始计时；观察HUD或语音是否出现无网络提示；随后发起1条云端问答类请求 | 检测到无网络后2秒内出现提示；云端问答类请求100%返回不可用说明 | P0
TC-0400 | 无网络云能力不可用提示 | 无网络时本地导航播报与基础控制不受影响验证 | 设备网络已断开；本地导航与基础控制功能可用 | 在无网络状态下触发本地导航播报；再说出1条基础控制指令，如音量增加；观察播报与控制执行结果 | 无网络状态下本地导航播报可正常进行；基础控制不受影响并可正常执行 | P0
TC-0401 | 导航发起与目的地确认 | 导航发起成功后的目的地与确认状态展示验证 | 设备已联网；导航服务正常；存在可识别目的地 | 说出唤醒词；发出“导航到XX”指令；开始计时并观察HUD展示内容 | HUD需展示目的地名称1条与确认状态1条；端到端确认反馈时间≤3.0秒 | P0
TC-0402 | 导航发起与目的地确认 | 导航发起失败时重试与取消选项验证 | 设备已联网；导航服务正常；准备一个无法识别或不存在的目的地名称 | 说出唤醒词；发出“导航到不存在地点”指令；观察失败后的HUD反馈与可选操作 | 导航发起失败时系统给出重试与取消2种选项 | P0
TC-0403 | 手机断连语音降级 | 手机断连提示时效验证 | 设备与手机已连接；HUD正常显示 | 主动断开手机蓝牙连接；从断连时开始计时；观察HUD提示内容 | 手机断连后2秒内HUD显示“手机已断开” | P0
TC-0404 | 手机断连语音降级 | 手机断连后本地控制可用且联网能力统一不可用提示验证 | 设备与手机已断连；本地基础控制功能可用；存在需联网能力的语音请求 | 在手机断连状态下说出1条本地基础控制指令；再说出1条需联网能力的请求；观察两次反馈结果 | 手机断连后本地基础控制仍可用；需联网能力统一提示不可用 | P0
TC-0405 | 唤醒与聆听状态提示 | 唤醒后聆听图标显示时延与持续性验证 | 设备待机；HUD与灯光联动功能正常 | 说出唤醒词并开始计时；观察HUD聆听图标出现时间；继续说出一条完整指令；观察图标是否持续到识别结束 | 说出唤醒词后HUD在≤800ms显示聆听图标；图标持续至识别结束 | P0
TC-0406 | 唤醒与聆听状态提示 | 唤醒时灯光联动次数验证 | 设备待机；灯光联动功能正常 | 说出唤醒词1次；观察灯光联动提示触发次数；重复验证3次 | 每次唤醒灯光联动提示触发1次，且不影响ECE 22.06+3C目标 | P2
TC-0407 | 导航发起与取消反馈 | 导航发起成功后目的地卡片显示时效验证 | 设备已联网；导航服务正常；存在可识别目的地 | 说出唤醒词；发出“导航到公司”指令；开始计时并观察HUD是否显示目的地卡片 | 导航发起成功后≤1秒显示目的地卡片 | P0
TC-0408 | 导航发起与取消反馈 | 取消导航后卡片清除与播报确认验证 | 当前已有进行中的导航；HUD显示导航主卡片 | 说出唤醒词；发出“取消导航”指令；开始计时并观察HUD导航主卡片是否清除；确认是否播报取消结果 | 取消导航后≤1秒清除导航主卡片，并播报1次确认 | P0
TC-0409 | 未识别指令反馈 | 连续1次未识别后的提示时效验证 | 设备语音功能正常；可制造无法识别的语音输入 | 说出唤醒词；输入1次含糊不清或无意义语句；从识别结束开始计时；观察HUD与语音提示内容 | 连续1次未识别后，HUD与语音在2秒内提示“未听清” | P0
TC-0410 | 未识别指令反馈 | 连续3次未识别后的按键建议与提示时长验证 | 设备语音功能正常；可连续制造无法识别输入 | 连续3次执行唤醒并输入无法识别语句；在第3次失败后观察HUD与语音提示；从提示出现开始计时至消失 | 连续3次失败后自动建议改用按键；提示时长为5秒 | P1
TC-0411 | 音乐语音控制 | 音乐基础控制项覆盖验证 | 设备已连接可用音源；音乐应用可控制 | 依次说出播放、暂停、上一首、下一首、音量增加5类指令；每次观察是否执行成功 | 至少支持播放、暂停、上一首、下一首、音量5项控制，共≥5项 | P0
TC-0412 | 音乐语音控制 | 音量步进与HUD反馈时长验证 | 设备已连接可用音源；当前音量可见 | 记录当前音量百分比；说出“音量增加”指令1次；观察音量变化值；从HUD反馈出现开始计时至消失 | 音量调节步进为10%；HUD反馈时长≥2秒 | P1
TC-0413 | 来电与语音会话冲突处理 | 来电到达后语音会话暂停与来电卡片显示验证 | 设备正在进行语音会话；手机已连接并可接收来电 | 在语音会话进行中拨入来电；从来电到达开始计时；观察语音会话是否暂停及HUD显示内容 | 来电到达后1秒内暂停语音会话；HUD显示来电卡片 | P0
TC-0414 | 来电与语音会话冲突处理 | 来电结束后冲突态退出时效验证 | 设备处于来电与语音冲突态；来电卡片已显示 | 执行挂断或等待未接听结束；从通话结束时开始计时；观察系统是否退出冲突态 | 未接听或挂断后3秒内退出冲突态 | P1
TC-0415 | 音乐播放语音控制 | 音乐播放控制动作覆盖与HUD浮层时长验证 | 设备已连接可用音源；音乐应用可控制 | 依次说出播放、暂停、上一首、下一首、音量加、音量减6个动作；每次观察执行结果与HUD浮层显示时长 | 支持播放、暂停、上一首、下一首、音量加减共≥6个动作；HUD浮层反馈时长为3秒 | P0
TC-0416 | 音乐播放语音控制 | 断连状态下音乐语音控制不可用提示验证 | 设备与手机或音源已断连；音乐控制依赖连接能力 | 说出唤醒词；发出“播放音乐”或“下一首”指令；观察反馈内容 | 断连时提示不可用 | P0
TC-0417 | 语音发起导航 | 标准环境下导航目的地识别准确率验证 | 设备已联网；标准安静环境；准备20个标准目的地样本 | 依次对20个标准目的地说出“导航到XX”；记录每次识别结果是否正确；统计正确次数 | 标准环境下目的地识别准确率≥95% | P0
TC-0418 | 语音发起导航 | 导航发起卡片显示时效与失败重试提示验证 | 设备已联网；导航服务正常；准备1个可识别目的地和1个不可识别目的地 | 先说出“导航到可识别地点”并计时观察路线确认卡片出现时间；再说出“导航到不可识别地点”并观察失败提示内容 | 发起后HUD在2秒内显示路线确认卡片；失败时给出重试提示1次 | P0
TC-0419 | 会话状态与打断控制 | 会话状态覆盖验证 | 设备语音功能正常；可触发执行成功与失败场景 | 依次触发唤醒、识别、执行成功、执行失败场景；观察HUD状态名称与展示顺序 | 至少展示聆听、识别中、执行中、失败4种状态 | P0
TC-0420 | 会话状态与打断控制 | 播报中“停止”打断响应时效验证 | 设备正在进行语音播报；语音识别功能正常 | 在播报过程中说出“停止”；从说出“停止”结束时开始计时；观察播报是否中断及HUD状态变化 | 播报中可被“停止”打断；打断响应时间≤2秒；状态误停留率≤5%需在批量测试中满足 | P0
TC-0421 | 音频与通话抢占规则 | 来电大于导航大于音乐优先级规则验证 | 设备正在播放音乐并进行导航播报；手机已连接可接收来电 | 在音乐播放和导航进行中拨入来电；观察音乐、导航、来电三者的抢占顺序与HUD提示 | 至少覆盖来电>导航>音乐优先级规则；冲突场景下HUD提示正确率100% | P0
TC-0422 | 音频与通话抢占规则 | 冲突结束后的异常恢复时效验证 | 设备已进入音频冲突场景并完成抢占；可结束最高优先级事件 | 结束来电或最高优先级事件；从结束时开始计时；观察系统是否恢复到正确的导航或音乐状态 | 异常恢复时间≤3秒 | P1
TC-0423 | 安全预警打断语音 | 安全预警触发后中断当前语音与HUD优先显示验证 | 设备正在进行语音播报或会话；可模拟安全预警事件 | 触发安全预警；从预警触发时开始计时；观察当前语音是否中断及HUD显示内容 | 预警触发后1秒内中断当前语音；HUD优先显示预警信息 | P0
TC-0424 | 安全预警打断语音 | 安全预警结束后待机语音状态恢复时效验证 | 设备已因安全预警中断语音；预警状态可结束 | 结束安全预警；从预警结束时开始计时；观察系统是否恢复到待机语音状态 | 预警结束后5秒内可恢复待机语音状态 | P1
TC-0425 | 导航进度语音查询 | 导航进度查询项覆盖验证 | 设备正在导航中；语音功能正常 | 依次说出“还要多久”“还有多远”“下一步怎么走”3条查询；观察HUD与语音反馈内容 | 至少支持剩余时间、剩余距离、下一转向3项查询；查询后HUD与语音同步反馈 | P0
TC-0426 | 导航进度语音查询 | 导航进度查询HUD展示时长验证 | 设备正在导航中；HUD正常显示 | 说出任一导航进度查询指令；从HUD信息出现开始计时至消失 | HUD信息展示时长≥3秒 | P1
TC-0427 | 语音反馈开关与音量偏好 | 语音反馈开关与播报音量档位设置验证 | 设备设置页可配置语音反馈；语音播报功能正常 | 进入设置页；分别将语音反馈设置为开和关；再依次设置3档不同播报音量；每次保存后触发一条语音反馈验证 | 支持开/关2档反馈；支持至少3档播报音量 | P1
TC-0428 | 语音反馈开关与音量偏好 | 设置同步成功率与重启后配置保留验证 | 设备与App已连接；可修改语音反馈设置 | 连续执行20次设置修改并同步到设备；记录同步成功次数；重启设备1次后检查最后一次配置是否保留 | 设置同步成功率≥95%；重启后配置保留1次以上 | P2
TC-0429 | 骑行状态语音查询反馈 | 骑行状态查询返回时效与HUD摘要内容验证 | 设备处于骑行状态；可查询骑行状态数据 | 说出唤醒词；发出骑行状态查询指令；开始计时并观察HUD摘要内容 | 查询后≤2秒返回结果；HUD摘要至少显示1项数值+1项状态 | P1
TC-0430 | 骑行状态语音查询反馈 | 骑行状态查询HUD显示时长验证 | 设备处于骑行状态；HUD正常显示 | 发出任一骑行状态查询指令；从HUD摘要出现开始计时至消失 | 显示时长默认5秒 | P2
TC-0431 | 高功耗场景语音限能 | 高功耗区间触发语音限能策略验证 | 设备可模拟整机功耗；当前功耗可提升至8–15W区间 | 将整机功耗提升至8–15W高区间；观察系统是否进入语音限能策略；分别触发导航、通话、非关键语音功能 | 整机功耗进入8–15W高区间时触发限能策略；核心导航与通话语音保留 | P1
TC-0432 | 高功耗场景语音限能 | 高功耗下非关键语音受限提示时效验证 | 设备已处于8–15W高功耗区间；非关键语音功能可触发 | 在高功耗状态下发起1条非关键语音请求；从请求发起时开始计时；观察受限提示 | 非关键语音在2秒内提示受限 | P1
TC-0433 | 录制与音量快捷控制 | 录像与音量快捷控制动作覆盖验证 | 设备支持录像与音量控制；相关功能可用 | 依次说出“开始录像”“停止录像”“音量加”“音量减”4个指令；观察每次执行结果 | 支持录像开始、停止、音量加、减共≥4个动作 | P0
TC-0434 | 录制与音量快捷控制 | 快捷控制执行时效与音量步进验证 | 设备支持录像与音量控制；当前音量级别可见 | 记录当前音量级别；说出“音量加”指令并开始计时；观察执行完成时间与音量变化级数 | 执行反馈≤1.5秒；音量单次调整步进1级 | P1
TC-0435 | 设备状态语音查询 | 设备状态查询类型覆盖与返回时效验证 | 设备运行正常；可查询电量和蓝牙连接状态 | 依次说出“当前电量多少”“蓝牙是否已连接”；分别开始计时并观察反馈内容 | 至少支持电量、蓝牙连接2类查询；查询结果反馈≤2秒 | P0
TC-0436 | 设备状态语音查询 | 设备状态值准确率验证 | 设备系统页可查看实际电量与蓝牙状态；语音查询功能正常 | 连续执行100次设备状态语音查询并记录返回值；与系统实际值逐次比对；统计一致次数 | 状态值与系统实际值一致率≥99% | P1
TC-0437 | 导航播报重复与静音控制 | 重复播报最近1条导航语音时效验证 | 设备正在导航中；最近1条导航语音已播报完成 | 说出唤醒词；发出“重复播报”指令；从指令结束时开始计时；观察是否重播最近1条导航语音 | 重复播报指令触发后≤2秒重播最近1条导航语音 | P0
TC-0438 | 导航播报重复与静音控制 | 导航静音图标持续显示与取消恢复时效验证 | 设备正在导航中；HUD正常显示 | 发出“导航静音”指令；观察HUD是否持续显示静音图标；再发出“取消静音”指令并开始计时；观察图标消失与播报恢复 | 静音状态HUD需持续显示图标；取消后≤1秒恢复 | P1
TC-0439 | 断连与离线能力降级提示 | 断连后提示时效与状态区分验证 | 设备已连接手机且网络可用；可分别制造手机断连与网络不可用场景 | 先断开手机连接并计时观察提示；恢复后再断开网络并计时观察提示；对比两种提示文案 | 检测到断连后≤2秒提示；需明确区分手机断连与网络不可用2种状态 | P0
TC-0440 | 断连与离线能力降级提示 | 断连或离线后本地基础语音能力保留验证 | 设备处于手机断连或网络不可用状态；本地基础语音能力可用 | 在降级状态下说出1条本地基础控制指令；观察是否可正常执行 | 保留本地基础语音能力 | P0
TC-0441 | 导航播报重听与取消 | 导航播报重听响应时效验证 | 设备正在导航中；最近1条导航播报已完成 | 说出“重听导航播报”指令；从指令结束时开始计时；观察是否开始重播 | 重听指令响应≤1.5秒 | P0
TC-0442 | 导航播报重听与取消 | 取消导航清空HUD与连续成功率验证 | 设备可重复发起导航；HUD显示导航元素 | 连续5次执行发起导航后再说出“取消导航”；每次从取消指令结束时开始计时并观察HUD导航元素是否清空；统计成功次数 | 取消导航后HUD导航元素在2秒内清空；连续5次测试成功≥5次 | P0
TC-0443 | 语音唤醒入口 | 语音唤醒与按键唤醒入口覆盖验证 | 设备待机；语音唤醒与按键唤醒均已开启 | 先说出唤醒词并观察HUD状态提示；再按下唤醒按键并观察HUD状态提示 | 支持语音唤醒+按键唤醒2种方式；每次唤醒成功后HUD在1秒内出现状态提示 | P0
TC-0444 | 语音唤醒入口 | 连续50次唤醒成功率验证 | 设备待机；环境安静；可执行连续唤醒测试 | 采用语音唤醒或按键唤醒方式连续执行50次唤醒；记录每次是否成功进入唤醒状态；统计成功次数 | 连续测试50次，成功率≥90% | P1
TC-0445 | 会话结束与打断控制 | 结束指令退出会话时效验证 | 设备已进入语音会话中；HUD显示会话状态 | 在会话中说出“结束”指令；从指令结束时开始计时；观察会话退出时间与HUD残留状态清除时间 | 用户发出结束指令后≤500ms退出会话；退出后HUD残留状态≤1秒清除完成 | P0
TC-0446 | 会话结束与打断控制 | 按键中断退出会话时效验证 | 设备已进入语音会话中；存在可用中断按键 | 在会话中按下中断按键；从按键触发时开始计时；观察会话退出时间与HUD残留状态清除时间 | 按键中断后≤500ms退出会话；退出后HUD残留状态≤1秒清除完成 | P0
TC-0447 | 麦克风异常检测与提示 | 麦克风异常提示与语音入口置灰验证 | 设备运行正常；可模拟麦克风异常；App已连接设备 | 模拟麦克风异常；从异常发生时开始计时；观察设备端提示与语音入口状态 | 麦克风异常后2秒内提示；语音入口自动置灰 | P0
TC-0448 | 麦克风异常检测与提示 | 麦克风异常状态同步到App时延验证 | 设备已连接App；可模拟麦克风异常 | 模拟麦克风异常；从异常发生时开始计时；进入App设备页查看异常状态显示时间 | App设备页同步显示异常状态；状态同步时延不超过5秒 | P1
TC-0449 | 会话超时与退出 | 无有效输入8秒自动退出验证 | 设备已进入语音会话；HUD显示会话状态 | 唤醒设备后不再输入任何有效语音；从进入聆听状态开始计时；观察系统自动退出时间与退出提示时长 | 无有效输入8秒自动退出；退出提示显示2秒 | P0
TC-0450 | 会话超时与退出 | 语音取消与按键取消能力验证 | 设备已进入语音会话；存在可用取消按键 | 先进入会话后说出“取消”验证语音取消；再次进入会话后按下取消按键验证按键取消；观察两次退出结果 | 支持语音取消和按键取消各1种 | P1
TC-0421 | 来电语音接听与拒接 | 来电弹层出现后10秒内语音接听成功 | 设备已连接；语音功能可用；有外部号码呼入 | 触发外部号码呼入并观察HUD来电弹层出现时间；在弹层出现后10秒内说出“接听电话”；记录执行语音指令到HUD状态更新的耗时；重复上述流程10次并统计成功次数 | 来电弹层出现后10秒内可执行接听；每次执行后HUD状态更新耗时≤1秒；连续10次测试中成功次数≥9次 | P0
TC-0422 | 来电语音接听与拒接 | 来电弹层超时后不可执行语音拒接 | 设备已连接；语音功能可用；有外部号码呼入 | 触发外部号码呼入并等待HUD来电弹层出现；在弹层出现后等待超过10秒且不做任何操作；说出“拒接电话”；观察是否执行拒接及HUD状态变化 | 来电弹层超过10秒后不应再执行接听或拒接；HUD不应在1秒内更新为已拒接状态；系统保持当前超时后的实际状态 | P1
TC-0423 | 断连与离线降级 | 手机断连后2秒内提示并保留4项本地能力 | 设备与手机已连接；本地语音能力正常；当前可执行复杂语义功能 | 在连接状态下主动关闭手机蓝牙或断开连接；记录断连发生到断连提示出现的耗时；依次测试唤醒、音量调节、接听/拒接来电、状态查询4项本地能力；尝试执行复杂语义标注相关指令 | 断连后2秒内出现断连提示；离线状态下至少保留4项本地能力：唤醒、音量、接拒来电、状态查询；复杂语义标注功能不可用 | P0
TC-0424 | 断连与离线降级 | 断连后复杂语义请求被明确拦截 | 设备与手机已连接；复杂语义功能可正常使用 | 断开手机连接；在离线状态下发起复杂语义标注请求；观察系统反馈；再分别执行唤醒和状态查询确认基础能力 | 断连提示在2秒内出现；复杂语义标注请求不可用且不进入正常执行流程；唤醒和状态查询仍可使用，满足至少4项本地能力保留要求中的部分验证 | P1
TC-0425 | 低电量语音能力限制提示 | 低电策略触发后1秒内提示并保留基础播报 | 设备采用双电池2×3200mAh方案；可配置低电策略阈值与剩余可用时长；当前电量高于阈值 | 在设置中配置低电策略阈值和剩余可用时长参数；将设备电量调整至触发阈值以下；记录触发到低电提示出现的耗时；触发后执行一次基础播报请求 | 基于双电池2×3200mAh方案，低电策略阈值与剩余可用时长可配置；触发后≤1秒出现限制提示；触发后仍保留基础播报能力 | P0
TC-0426 | 低电量语音能力限制提示 | 未达到低电阈值时不出现限制提示 | 设备采用双电池2×3200mAh方案；已配置低电策略阈值；当前电量高于阈值 | 确认当前电量高于已配置阈值；执行一次普通语音请求；观察是否出现低电限制提示；执行一次基础播报请求 | 未达到已配置低电阈值时不应出现低电限制提示；语音请求正常执行；基础播报能力正常可用 | P2
TC-0427 | 来电语音控制 | 来电卡片1秒内显示且支持接听/拒接语音控制 | 设备已连接；语音功能可用；有外部号码呼入 | 触发来电并记录来电到卡片显示的耗时；在一次来电中说出“接听”；在另一次来电中说出“拒接”；连续进行20次来电语音控制测试并统计成功次数 | 来电场景至少支持接听、拒接2项控制；来电卡片显示耗时≤1秒；连续测试20次中控制成功率≥95%，即成功次数≥19次 | P0
TC-0428 | 来电语音控制 | 非支持指令在来电场景下不应误执行 | 设备已连接；语音功能可用；有外部号码呼入 | 触发来电并确认卡片在1秒内显示；说出与接听/拒接无关的语音指令；观察来电状态是否变化；重复多次确认无误执行 | 来电场景仅至少支持接听/拒接2项；非支持指令不应触发接听或拒接；来电卡片仍需在1秒内显示 | P1
TC-0429 | 长时无响应超时退出 | 处理中超过10秒自动退出并在1秒内恢复主界面 | 设备处于可触发处理中状态；可模拟后端无响应 | 发起一个会进入处理中状态的操作；保持后端无响应使处理中持续超过10秒；观察退出前是否有提示；记录退出后恢复主界面的耗时 | 处理中超过10秒后自动退出；退出前提示1次；退出后1秒内恢复主界面 | P0
TC-0430 | 长时无响应超时退出 | 处理中状态下按键可立即中断 | 设备处于处理中状态；按键功能正常 | 发起一个会进入处理中状态的操作；在处理中未满10秒时按下中断按键；观察是否立即退出当前处理；确认主界面恢复情况 | 支持按键立即中断，不必等待10秒超时；中断后退出当前处理流程；主界面恢复正常显示 | P0
TC-0431 | 未识别与误识别兜底提示 | 未识别场景1秒内显示失败提示且单次不超过5秒 | 语音功能可用；可构造无法识别的输入 | 说出一段无法识别的语音内容；记录从识别结束到失败提示显示的耗时；记录单次提示持续时间 | 未识别场景下失败提示显示耗时≤1秒；单次提示展示时长不超过5秒 | P0
TC-0432 | 未识别与误识别兜底提示 | 连续失败2次后给出更明确引导 | 语音功能可用；可连续构造无法识别输入 | 第一次说出无法识别的语音内容并等待失败提示结束；第二次再次说出无法识别的语音内容；观察第二次失败后是否出现更明确引导；记录提示时长 | 连续失败2次后给出1条更明确引导；每次失败提示显示耗时≤1秒；单次提示不超过5秒 | P1
TC-0433 | 骑行信息语音查询 | 支持速度和剩余距离查询且反馈2秒内返回 | 设备处于骑行中；当前速度和剩余距离数据可用 | 说出“当前速度多少”；记录查询到反馈完成的耗时；观察HUD显示的速度与当前数据刷新时间差；再说出“剩余距离多少”；记录反馈耗时并比对HUD显示与当前数据刷新时间差 | 至少支持速度、剩余距离2类查询；每次查询反馈耗时≤2秒；HUD显示信息与当前数据刷新误差≤1秒 | P0
TC-0434 | 骑行信息语音查询 | 不支持的骑行信息查询不应返回错误数据 | 设备处于骑行中；速度和剩余距离数据可用 | 说出非验收范围内的骑行信息查询指令；观察系统反馈；随后分别执行速度和剩余距离查询确认正常能力 | 系统至少支持速度、剩余距离2类查询；对非支持查询不应返回错误数据；速度和剩余距离查询反馈仍需≤2秒，HUD显示与当前数据刷新误差≤1秒 | P2
TC-0435 | 低电量语音限制提示 | 低电触发后2秒内提示并保留导航与来电相关语音 | 已配置低电阈值；设备当前电量高于阈值；导航和来电语音能力可用 | 将设备电量调整至低电阈值以下；记录触发到提示出现的耗时；在低电状态下执行导航相关语音请求；再执行来电相关语音请求 | 低电阈值触发后2秒内出现提示；导航与来电相关语音能力保留可用 | P0
TC-0436 | 低电量语音限制提示 | 低电状态下非关键语音请求100%返回受限说明 | 设备已进入低电限制状态 | 在低电状态下连续发起多次非关键语音请求，如普通查询或非关键控制；观察每次返回结果；统计是否均返回受限说明 | 低电状态下每次非关键语音请求均返回受限说明，返回比例为100%；低电提示触发时间满足2秒内 | P0
TC-0437 | 导航控制降级策略 | 手机断连后3秒内提示降级并显示最后缓存路线数据 | 手机与设备已连接；导航已开始且存在缓存路线数据 | 在导航进行中断开手机连接；记录断连到降级提示出现的耗时；观察当前路线页面是否继续显示最后缓存数据 | 手机断连后3秒内提示导航降级；已开始路线可显示最后缓存数据 | P0
TC-0438 | 导航控制降级策略 | 断连后发起新目的地时明确提示不可用 | 手机已断连；设备处于导航降级状态 | 在断连状态下发起新的导航目的地请求；观察系统反馈；确认是否进入新路线规划 | 手机断连后3秒内已提示降级；新目的地发起时明确提示不可用；不进入新的导航规划流程 | P0
TC-0439 | 风噪场景识别优化 | 静止、城市、100km/h暴雨3类场景均可进入识别流程 | 具备静止、城市、100km/h暴雨3类测试环境；语音识别功能可用 | 分别在静止场景执行同一条语音指令并记录结果；在城市骑行场景执行同一条语音指令并记录结果；在100km/h暴雨场景执行同一条语音指令并记录结果 | 目标覆盖静止、城市、100km/h暴雨共3类场景；100km/h暴雨场景需可进行专项验证；各场景均能进入识别流程并输出结果或失败反馈 | P1
TC-0440 | 风噪场景识别优化 | 异常切换提示频次不超过1次/10分钟 | 可模拟风噪场景频繁变化；设备持续运行10分钟以上 | 在10分钟内多次切换静止、城市、强风噪场景；记录异常切换提示出现次数；统计10分钟内总提示次数 | 异常切换提示频次≤1次/10分钟；覆盖场景包含静止、城市、100km/h暴雨3类目标场景 | P1
TC-0441 | 识别与执行中状态反馈 | 识别结束后500ms内进入处理中状态 | 语音识别功能可用；可观察状态切换时间 | 发起一次可正常识别的语音请求；在识别结束时开始计时；观察“处理中”状态出现时间 | 识别结束后≤500ms进入“处理中”状态 | P0
TC-0442 | 识别与执行中状态反馈 | 处理中最长显示10秒后自动转异常兜底 | 语音识别功能可用；可模拟执行阶段无结果 | 发起一次语音请求并使其进入处理中状态；保持执行阶段无结果返回；记录处理中状态持续时长；观察是否自动转入异常兜底 | 处理中状态最长显示10秒；超过10秒后自动转异常兜底，不继续停留在处理中 | P0
TC-0443 | 摄像与录制状态语音控制 | 支持开始录制、停止录制、查询录制状态且HUD 1秒内更新 | 设备摄像功能正常；语音功能可用 | 说出“开始录制”并记录HUD红点状态更新时间；说出“查询录制状态”并观察返回结果；说出“停止录制”并记录HUD红点状态更新时间 | 支持开始录制、停止录制、查询录制状态3项；开始和停止录制执行后HUD在1秒内更新红点状态 | P0
TC-0444 | 摄像与录制状态语音控制 | 非录制相关语音不应误触发录制，误触发率不超过5% | 设备摄像功能正常；语音功能可用；当前未录制 | 连续进行20次与录制无关的语音输入；每次观察是否错误触发开始录制、停止录制或状态变化；统计误触发次数 | 误触发率≤5%，即20次测试中误触发次数不超过1次；HUD红点状态仅在真实录制指令后1秒内更新 | P1
TC-0445 | 导航发起与取消 | 支持去某地和取消导航，成功后HUD 2秒内显示结果 | 设备已连接网络；定位正常；语音功能可用 | 说出“去某地”发起导航并记录HUD显示结果耗时；待导航开始后说出“取消导航”并记录HUD显示结果耗时 | 支持“去某地”和“取消导航”2类意图；每次成功后HUD在2秒内显示结果 | P0
TC-0446 | 导航发起与取消 | 无网或解析失败时给出1次明确失败反馈 | 语音功能可用；可模拟无网或目的地解析失败 | 断开网络后说出“去某地”；观察失败反馈次数和内容；恢复网络后输入无法解析的目的地再次发起导航；观察失败反馈次数和内容 | 无网或解析失败时均给出1次明确失败反馈；不进入成功导航流程；成功场景下HUD显示结果耗时要求为2秒内 | P0
TC-0447 | 超时无响应兜底 | 等待超过5秒无结果判定超时并在1秒内退出监听态 | 语音功能可用；可模拟请求无结果返回 | 发起一次语音请求并保持无结果返回；记录等待时长；观察是否在超过5秒后判定超时；记录超时后退出监听态的耗时 | 等待超过5秒无结果即判定超时；超时后1秒内退出监听态 | P0
TC-0448 | 超时无响应兜底 | 连续2次超时后优先提示按键操作 | 语音功能可用；可连续模拟两次无结果返回 | 第一次发起语音请求并等待超过5秒触发超时；第二次再次发起语音请求并等待超过5秒触发超时；观察第二次超时后的提示内容 | 每次等待超过5秒均判定超时；每次超时后1秒内退出监听态；连续2次超时后优先提示按键操作 | P1
TC-0449 | 蓝牙权限申请与未连接引导 | 未授权时100%禁止进入已连接态并在2秒内弹权限说明 | App首次安装；蓝牙权限未授权；设备可配对 | 进入蓝牙配对页面并点击“配对”；记录点击到权限说明弹出的耗时；在系统权限弹窗中拒绝授权；观察页面跳转状态 | 未授权时100%禁止进入已连接态；点击配对后2秒内弹出权限说明；拒绝后跳转未连接引导页 | P0
TC-0450 | 蓝牙权限申请与未连接引导 | 拒绝蓝牙权限后手动重试入口1步可达 | 蓝牙权限已拒绝；当前位于未连接引导页 | 在未连接引导页查找手动重试入口；从当前页点击一次进入重试流程；观察是否可直接重新发起授权或配对 | 拒绝后停留在未连接引导页；手动重试入口1步可达，即点击1次即可进入重试流程；未授权时仍100%不能进入已连接态 | P1
TC-0451 | 定位与后台定位权限申请 | 前台定位拒绝后导航与轨迹入口100%置灰 | App已安装；前台定位权限未授权 | 拒绝前台定位权限；进入首页和相关功能页查看导航入口与轨迹入口状态；尝试点击两个入口 | 前台定位拒绝后导航与轨迹入口100%置灰；置灰入口不可正常进入功能 | P0
TC-0452 | 定位与后台定位权限申请 | 后台定位拒绝后切后台30秒内提示轨迹将中断且SOS持续定位不可用 | 前台定位已授权；后台定位权限已拒绝；轨迹功能可见 | 保持App前台运行后切到后台；开始计时30秒；观察是否出现轨迹将中断提示；查看SOS持续定位标记状态 | 后台定位拒绝后切后台30秒内提示轨迹将中断；SOS持续定位标记显示不可用 | P0
TC-0453 | 通知与后台运行权限申请 | 通知拒绝后后台告警到达率为0并展示说明 | 通知权限已拒绝；可触发后台告警 | 将App切到后台；触发一次后台告警；观察是否收到通知；进入App查看是否展示通知受限说明 | 通知拒绝后后台告警到达率为0，即本次不收到通知；页面展示相应说明 | P0
TC-0454 | 通知与后台运行权限申请 | 后台运行未开启时切后台60秒内断连100%弹出保活引导 | 后台运行未开启；设备已连接；App可切后台 | 将App切到后台；在60秒内制造设备断连；观察是否弹出保活引导；重复验证不同断连方式 | 后台运行未开启时，App切后台60秒内若发生断连，100%弹出保活引导 | P0
TC-0455 | 相册存储权限管理 | 拒绝后相册Tab 100%不可进入内容列表仅展示权限说明 | 相册存储权限未授权 | 进入相册Tab；观察是否进入内容列表；尝试点击列表区域和刷新操作 | 拒绝后相册Tab 100%不可进入内容列表；页面仅展示权限说明 | P0
TC-0456 | 相册存储权限管理 | 授权后100张媒体缩略图加载成功率大于98% | 相册存储权限已授权；系统相册中至少有100张媒体 | 进入相册Tab内容列表；加载并统计前100张媒体缩略图显示结果；记录加载成功数量 | 授权后100张媒体缩略图加载成功率>98%，即成功加载数量至少99张 | P1
TC-0457 | 麦克风权限管理 | 拒绝后语音入口100%置灰且不可唤起 | 麦克风权限未授权 | 进入包含语音入口的页面；观察语音入口状态；点击语音入口尝试唤起录音 | 拒绝后语音入口100%置灰且不可唤起；点击后不进入录音流程 | P0
TC-0458 | 麦克风权限管理 | 授权后语音按钮点击到录音开始小于500ms | 麦克风权限已授权；语音功能正常 | 进入语音页面；点击语音按钮并开始计时；观察录音开始时刻并停止计时 | 授权后语音按钮点击到录音开始耗时<500ms | P0
TC-0459 | 相机权限管理 | 拒绝后100%展示手动输入SN入口 | 相机权限未授权；存在扫码绑定入口 | 进入扫码页面；拒绝相机权限；观察页面是否展示手动输入SN入口；尝试进入该入口 | 拒绝后100%展示手动输入SN入口；用户可通过该入口继续操作 | P0
TC-0460 | 相机权限管理 | 授权后相机预览1秒内打开且二维码识别成功率大于98% | 相机权限已授权；准备标准测试二维码样本 | 进入扫码页并记录相机预览打开耗时；连续进行100次二维码识别测试并统计成功次数 | 扫码页打开相机预览时间<1秒；二维码识别成功率>98%，即100次中成功次数至少99次 | P1
TC-0461 | 日历权限管理 | 拒绝后日程提醒入口100%显示不可用说明 | 日历权限未授权 | 进入日程提醒入口；观察入口状态和说明文案；尝试点击入口 | 拒绝后日程提醒入口100%显示不可用说明；点击后不进入新增日程流程 | P1
TC-0462 | 日历权限管理 | 授权后新增1条日程在App内同步展示延迟小于60秒 | 日历权限已授权；App与系统日历同步正常 | 在系统或App内新增1条日程；开始计时；观察App内日程列表出现该日程的时间 | 授权后新增1条日程，App内同步展示延迟<60秒 | P1
TC-0463 | 通讯录权限管理 | 拒绝后来电仅显示号码且SOS联系人改为手输 | 通讯录权限未授权；有来电；SOS联系人功能可用 | 拒绝通讯录权限；触发一通来自已存联系人的来电；观察来电显示内容；进入SOS联系人设置页查看录入方式 | 拒绝后，来电仅显示号码不显示联系人姓名；SOS联系人改为手动输入方式 | P0
TC-0464 | 通讯录权限管理 | 授权后1000联系人检索首屏返回小于1秒 | 通讯录权限已授权；通讯录中有1000条联系人数据 | 进入联系人检索页面；输入检索关键字并开始计时；观察首屏结果返回时间 | 授权后1000联系人检索首屏返回时间<1秒 | P1
TC-0465 | 功能入口灰显与用途说明 | 灰显入口点击后100%弹出说明且展示时间小于300ms | 存在因权限或状态受限而灰显的功能入口 | 找到一个灰显入口；点击该入口并开始计时；观察是否弹出说明弹层及弹出耗时 | 灰显入口点击后100%弹出说明；弹层展示时间<300ms | P0
TC-0466 | 功能入口灰显与用途说明 | 说明文案包含用途、影响、恢复3项 | 存在灰显功能入口且可弹出说明 | 点击灰显入口打开说明弹层；检查文案内容是否包含用途、影响、恢复三部分 | 说明文案完整包含用途、影响、恢复3项；弹层展示时间<300ms | P1
TC-0467 | 系统设置一键跳转路径 | 从弹层到系统设置页面打开耗时小于2秒 | 存在带“去设置”按钮的权限说明弹层 | 打开权限说明弹层；点击“去设置”按钮并开始计时；观察系统设置页面打开时间 | 从弹层到系统设置页面打开耗时<2秒 | P0
TC-0468 | 系统设置一键跳转路径 | iOS与Android主流机型跳转覆盖率大于95% | 准备iOS与Android主流机型测试清单 | 在测试清单中的各主流机型上分别打开权限说明弹层并点击“去设置”；记录是否成功跳转到系统设置页面；统计成功覆盖率 | iOS与Android主流机型覆盖率>95%；单机型从弹层到系统设置页面打开耗时<2秒 | P1
TC-0469 | 启动时权限巡检 | 启动时对蓝牙/定位/通知/后台运行4类关键权限巡检覆盖率100% | App已安装；可分别设置蓝牙、定位、通知、后台运行权限状态 | 设置4类关键权限为不同授权状态；冷启动App；观察启动后巡检结果是否覆盖蓝牙、定位、通知、后台运行4类权限 | 启动时对蓝牙、定位、通知、后台运行4类关键权限巡检覆盖率100% | P0
TC-0470 | 启动时权限巡检 | 巡检完成后页面状态刷新延迟小于1秒 | App启动时会执行权限巡检 | 冷启动App并等待权限巡检完成；记录巡检完成时刻；观察页面入口状态刷新完成时刻 | 巡检完成后页面状态刷新延迟<1秒 | P1
TC-0471 | 权限回收提醒与恢复建议 | 权限被系统回收后提醒弹窗触达率100% | 相关权限原已授权；可在系统设置中回收权限 | 在系统设置中回收某项关键权限；返回App并触发相关功能或前后台切换；观察是否出现提醒弹窗 | 权限回收后提醒弹窗触达率100%，即本次必须出现提醒弹窗 | P0
TC-0472 | 权限回收提醒与恢复建议 | 提醒中展示至少1项受影响功能和1个恢复入口 | 已触发权限回收提醒弹窗 | 查看提醒弹窗内容；检查是否列出受影响功能；检查是否提供恢复入口并可点击 | 提醒中至少展示1项受影响功能和1个恢复入口 | P1
TC-0473 | 定位权限与后台定位申请 | 前台定位拒绝后导航入口置灰且状态页区分3种定位状态 | App已安装；可查看状态页 | 拒绝前台定位权限；进入首页查看导航入口状态；进入状态页查看定位状态展示项 | 前台定位拒绝后导航入口置灰；状态页可区分精确、模糊、始终允许3种状态 | P0
TC-0474 | 定位权限与后台定位申请 | 后台定位拒绝后切后台轨迹记录停止并提示 | 前台定位已授权；后台定位已拒绝；轨迹记录功能已开启 | 开始轨迹记录；将App切到后台；观察轨迹记录状态变化和提示信息 | 后台定位拒绝后切后台轨迹记录停止；系统给出提示；状态页仍可区分精确、模糊、始终允许3种状态 | P0
TC-0475 | 通知权限申请与告警说明 | 通知拒绝后后台推送告警不可达并展示不少于20字说明 | 通知权限未授权；可触发后台推送告警 | 拒绝通知权限；将App切到后台；触发一次测试告警；返回App查看说明文案字数 | 通知拒绝后后台推送告警不可达；页面展示说明文案且不少于20字 | P0
TC-0476 | 通知权限申请与告警说明 | 授权后测试推送1次在10秒内到达率不低于95% | 通知权限已授权；可发送测试推送 | 连续进行20次测试推送，每次发送1条；记录每条推送是否在10秒内到达；统计到达率 | 授权后测试推送在10秒内到达率≥95%，即20次中至少19次在10秒内到达 | P1
TC-0477 | 相册存储权限与相册Tab降级 | 拒绝后相册Tab不可用且入口灰显 | 相册存储权限未授权 | 进入首页查看相册Tab入口状态；尝试点击相册Tab；观察是否进入相册内容 | 拒绝后相册Tab不可用且入口灰显；点击后不进入相册内容页 | P0
TC-0478 | 相册存储权限与相册Tab降级 | 点击灰显入口后2步内可到系统设置并识别图片/视频2类权限 | 相册存储权限未授权；系统支持图片与视频媒体权限区分 | 点击灰显的相册Tab入口；在弹层中点击去设置；确认是否在2步内到达系统设置；检查页面是否能识别图片与视频2类媒体权限状态 | 点击灰显入口后2步内可到系统设置；支持图片与视频2类媒体权限识别 | P1
TC-0479 | 麦克风权限与语音功能禁用 | 拒绝后语音助手和对讲2个入口均置灰并弹出说明 | 麦克风权限未授权 | 进入包含语音助手和对讲入口的页面；观察两个入口状态；分别点击两个入口查看弹层内容 | 拒绝后语音助手和对讲2个入口均置灰；点击后弹出用途说明与去设置按钮 | P0
TC-0480 | 麦克风权限与语音功能禁用 | 授权恢复后30秒内语音入口自动可用 | 麦克风权限此前被拒绝；语音助手和对讲入口当前置灰 | 通过去设置按钮进入系统设置并授权麦克风权限；返回App并开始计时；观察语音助手和对讲入口恢复可用的时间 | 授权恢复后30秒内，语音助手和对讲入口自动恢复可用 | P1
TC-0481 | 后台定位权限管理 | 未获后台定位权限时切后台30秒内提示轨迹可能中断 | 已安装并登录App；前台定位权限已允许；后台定位权限未授权；设备网络正常 | 打开App并进入可产生轨迹的页面；确认后台定位权限为未授权；按Home键将App切到后台；开始计时并观察30秒内系统与App提示；进入SOS页查看提示信息 | App切到后台后30秒内出现“轨迹可能中断”提示；SOS页展示持续定位不可用提示1条 | P0
TC-0482 | 后台定位权限管理 | 已授权后台定位时切后台不出现轨迹中断提示 | 已安装并登录App；前台定位权限与后台定位权限均已授权；设备网络正常 | 打开App并进入可产生轨迹的页面；确认后台定位权限为已授权；按Home键将App切到后台；持续观察30秒；进入SOS页查看是否有持续定位不可用提示 | App切到后台后30秒内不出现“轨迹可能中断”提示；SOS页不展示持续定位不可用提示0条 | P1
TC-0483 | 通知权限管理 | 通知权限拒绝后后台告警推送成功率为0且App内提示影响 | 已安装并登录App；通知权限已拒绝；具备可触发后台告警的测试账号或测试事件 | 在系统设置中确认App通知权限为关闭；将App切到后台；连续触发10次后台告警事件；统计系统通知栏收到的告警条数；重新打开App查看是否有权限影响提示；进入权限说明页查看用途说明 | 10次后台告警中系统通知收到0次，推送成功率为0；App内出现通知权限影响提示1条；权限说明覆盖设备状态、来电、消息共3类用途 | P0
TC-0484 | 通知权限管理 | 通知权限允许时后台告警可正常接收且说明覆盖3类用途 | 已安装并登录App；通知权限已允许；具备可触发后台告警的测试账号或测试事件 | 在系统设置中确认App通知权限为开启；将App切到后台；连续触发3次后台告警事件；查看系统通知栏告警接收情况；进入权限说明页查看用途说明 | 3次后台告警至少可收到1次，推送成功率大于0；权限说明覆盖设备状态、来电、消息共3类用途；App内不出现通知被拒绝影响提示0条 | P1
TC-0485 | 通讯录与日历权限管理 | 拒绝通讯录和日历权限后功能降级且保留跳过按钮 | 已安装并登录App；通讯录权限未授权；日历权限未授权；存在测试来电与测试日程 | 进入通讯录权限申请页并拒绝授权；检查页面是否保留跳过按钮；触发测试来电并观察来电显示；进入日历权限申请页并拒绝授权；检查页面是否保留跳过按钮；创建或查看测试日程提醒 | 通讯录拒绝后来电仅显示号码，不显示联系人姓名；日历拒绝后日程提醒关闭；通讯录权限页保留跳过按钮1个；日历权限页保留跳过按钮1个 | P0
TC-0486 | 通讯录与日历权限管理 | 授权通讯录和日历权限后功能正常 | 已安装并登录App；通讯录权限已授权；日历权限已授权；通讯录中存在测试联系人；存在测试日程 | 确认通讯录权限为允许；触发测试联系人来电；观察来电显示内容；确认日历权限为允许；创建1条5分钟后的测试日程；等待提醒触发 | 来电显示联系人姓名而非仅号码；日程提醒正常触发1次；权限申请页无需再展示跳过按钮0个 | P1
TC-0487 | 权限状态监控与双端适配表 | 适配表覆盖10类权限映射 | 可访问权限状态监控页面或适配表配置文件 | 打开双端适配表；逐项核对是否包含蓝牙、定位、通知、相册、麦克风、相机、日历、通讯录、后台刷新、后台定位；统计映射类别数量 | 适配表至少覆盖蓝牙、定位、通知、相册、麦克风、相机、日历、通讯录、后台刷新、后台定位共10类映射，数量不少于10类 | P0
TC-0488 | 低电量下语音状态节能展示 | 低电量时关闭高频动画且显示功耗控制在0.5–1.5W | 设备采用2×3200mAh约24.6Wh电源方案；设备电量处于低电量阈值；具备功耗监测工具 | 将设备电量降至低电量状态；触发语音状态展示页面；观察是否存在高频动画；使用功耗工具记录显示模组功耗1分钟 | 低电量时高频动画关闭；语音状态展示期间显示模组功耗保持在0.5–1.5W范围内；电源方案信息为2×3200mAh约24.6Wh | P0
TC-0489 | 低电量下语音状态节能展示 | 非低电量时可展示正常动画 | 设备采用2×3200mAh约24.6Wh电源方案；设备电量高于低电量阈值 | 保持设备在正常电量；触发语音状态展示页面；观察动画表现；记录显示模组功耗 | 正常电量下允许展示高频动画；显示模组功耗仍应在0.5–1.5W范围内；电源方案信息为2×3200mAh约24.6Wh | P2
TC-0490 | 异常/未识别HUD可视化状态 | 识别失败后500ms内显示异常态并保留3秒 | 设备处于可进行语音识别状态；可构造识别失败场景 | 唤醒语音交互；输入无法识别内容或制造识别失败；从失败时刻开始计时；观察HUD异常态出现时间与文案；持续观察提示停留时长 | 识别失败后HUD在500ms内显示异常态；文案准确区分“未识别”或“未听清”或“服务异常”中的1类；提示保留3s后消失 | P0
TC-0491 | 异常/未识别HUD可视化状态 | 超时与服务错误场景分别显示对应文案 | 设备处于可进行语音识别状态；可模拟超时和服务错误 | 触发一次识别超时场景并记录HUD文案；等待恢复后触发一次服务错误场景并记录HUD文案；分别测量异常态出现时间和停留时长 | 超时场景在500ms内显示异常态且文案为“未听清”或超时对应文案；服务错误场景在500ms内显示异常态且文案为“服务异常”；两次提示均保留3s；3类文案至少覆盖未听清、未识别、服务异常共3类 | P1
TC-0492 | 连续失败后的静默保护 | 60秒内连续3次失败后进入30秒静默保护 | 设备处于可进行语音交互状态；可稳定制造失败结果 | 在60秒内连续发起3次语音请求并确保每次失败；观察第3次失败后的系统状态；在保护期内再次发起语音请求；尝试使用按键操作；计时保护期时长 | 60s内连续3次失败后进入静默保护；保护期持续30s；保护期内仅保留HUD提示，不响应新的语音交互；按键操作仍可用 | P0
TC-0493 | 离线与在线能力切换规则 | 连接中断后1秒内切离线并在恢复后3秒内切回在线 | 设备初始处于在线状态；可控制网络连接 | 保持设备在线并观察HUD状态；断开网络连接并开始计时；观察切换到离线状态时间与HUD闪烁次数；恢复网络连接并开始计时；观察切回在线时间与HUD闪烁次数 | 连接中断后1s内切换到离线状态；连接恢复后3s内切回在线状态；整个切换过程中HUD状态闪烁不超过1次 | P0
TC-0494 | 状态提示音联动 | 开始失败离线3类提示音已定义且与HUD偏差不超过300ms | 设备音量正常；可触发开始、失败、离线3类状态 | 分别触发开始状态、失败状态、离线状态；记录每次提示音播放时刻和HUD状态显示时刻；测量单次提示音时长 | 至少定义开始、失败、离线共3类提示音；每类提示音与对应HUD状态显示偏差不超过300ms；单次提示音时长不超过1s | P1
TC-0495 | 高风险场景播报打断与压缩 | 安全提示出现时非关键播报500ms内让位且语音摘要不超过3秒 | 设备正在进行非关键播报；可触发高风险安全提示 | 启动一段非关键播报；在播报过程中触发安全提示；从安全提示触发时开始计时；观察原播报停止时间、HUD显示内容和安全语音摘要时长 | 安全提示出现后非关键播报在500ms内让位停止；HUD优先显示安全信息1条；安全语音摘要时长不超过3s | P0
TC-0496 | 结果摘要文本提示 | 播报结果支持1行摘要显示3秒且超20字截断 | 设备可触发播报类结果；准备1条20字内文本和1条超过20字文本 | 触发1条20字内播报结果并观察摘要样式与停留时长；触发1条超过20字的播报结果并观察摘要截断效果与停留时长 | 播报类结果支持1行摘要文本；单条摘要显示3s；文本长度上限为20字；超过20字时被截断并保留省略号 | P1
TC-0497 | 断连后手机主算力兜底切换 | 在线转离线或手机兜底切换提示2秒内出现且基础语音链路连续可用8小时 | 设备初始在线；手机端兜底能力可用；可进行长稳测试 | 在在线状态下断开主连接并开始计时；观察在线转离线或手机兜底切换提示出现时间；恢复后验证基础语音链路可用；持续运行基础语音链路8小时并定时抽检 | 在线转离线或手机兜底切换提示在2s内出现；基础语音链路连续可用8小时；8小时内抽检功能可正常响应 | P0
TC-0498 | 聆听中HUD可视化状态 | 唤醒后300ms内进入聆听态并显示麦克风图标与动态波纹 | 设备支持语音唤醒；环境光可调；具备亮度测量条件 | 发出唤醒词并开始计时；观察HUD进入聆听态时间；检查是否显示麦克风图标和动态波纹；持续说话后停顿，观察聆听态结束时机；在1,000和5,000 nits条件下观察可见性 | 唤醒后300ms内出现聆听态；HUD显示麦克风图标+动态波纹；连续显示至用户停顿结束；在1,000–5,000 nits范围内可见 | P0
TC-0499 | 识别处理中HUD可视化状态 | 语音结束后300ms内切换处理中且超10秒转异常态 | 设备支持语音识别；可模拟正常处理和超时处理 | 完成一次语音输入并在语音结束时开始计时；观察HUD切换到处理中时间和动效样式；再模拟一次处理超时场景并记录异常态出现时间 | 语音结束后300ms内切换到处理中；处理中显示转圈或进度动效；单次处理中提示最长10s；超过10s后转为异常态 | P0
TC-0500 | 危险状态下非核心交互抑制 | 危险状态触发后1秒内停止非核心播报并仅保留导航安全反馈 | 设备存在非核心播报内容；可触发危险状态 | 启动非核心播报；触发危险状态并开始计时；观察非核心播报停止时间；检查后续保留的反馈类型；重复触发20次统计误触发情况 | 触发危险状态后1s内停止非核心播报；仅保留导航/安全相关反馈；20次测试中误触发率不高于5% | P0
TC-0501 | 语音交互主状态流转 | 正常链路按待机到聆听到识别到播报到待机流转并生成1条日志 | 设备语音链路正常；可查看状态日志 | 在待机状态发起一次完整语音会话；依次观察状态变化；会话结束后查看日志记录；连续执行100次统计状态跳转错误 | 正常链路按待机→聆听→识别→播报→待机流转；每次会话生成1条状态日志；100次测试中状态跳转错误率不高于1% | P0
TC-0502 | 状态超时与自动回退 | 识别态10秒超时且播报结束后1秒回退并清除残留元素 | 设备支持识别态与播报态；可模拟识别超时 | 触发一次识别超时场景并开始计时；观察识别态持续时间与回退结果；再触发一次正常播报并在播报结束时开始计时；观察回退到待机时间；检查HUD是否有残留元素 | 识别态超时阈值为10s；播报态结束后1s回退；异常回退后HUD残留元素清除率为100% | P0
TC-0503 | 高功耗场景语音限流 | 整机功耗进入8–15W上沿区间时触发限流且基础能力可用 | 具备整机功耗监测工具；可制造高功耗场景 | 逐步提升系统负载使整机功耗进入8–15W上沿区间；发起新的语音请求观察是否被限流；测试语音唤醒；测试1类本地指令执行 | 整机功耗进入8–15W上沿区间时触发语音限流；基础语音唤醒仍可用；至少1类本地指令仍可用 | P1
TC-0504 | 状态显示空间优先级规则 | critical信息100%压制medium和low语音状态且冲突恢复不超过1秒 | 系统已配置display_priority四级；可同时触发不同优先级信息 | 检查配置中display_priority级别数量；先触发medium或low语音状态；再触发critical信息；观察显示压制效果；critical结束后计时观察恢复时间 | display_priority分4级并生效；critical信息出现时100%压制medium/low语音状态；冲突恢复时间不超过1s | P0
TC-0505 | 按键打断与状态退出提示 | 按键触发后500ms内停止播报或识别并显示已取消2秒 | 设备存在物理按键；可进入播报态或识别态 | 进入播报态后按下打断按键并开始计时；观察播报停止时间和HUD提示；再进入识别态重复操作；连续执行20次并统计成功次数 | 按键触发后500ms内停止播报或识别；HUD显示“已取消”并持续2s；连续20次中断成功率不低于95% | P0
TC-0506 | 断连手机主算力兜底切换 | 手机断连后3秒内进入离线降级态并在恢复后3秒内退出 | 设备与手机已连接；可控制手机连接状态 | 保持设备与手机连接正常；断开手机连接并开始计时；观察是否进入离线降级态；恢复手机连接并开始计时；观察是否退出降级态；连续执行10次切换并统计成功次数 | 手机断连后3s内进入离线降级态；恢复连接后3s内退出降级态；连续10次切换成功率为100% | P0
TC-0507 | 低功耗状态展示策略 | 低功耗模式下关闭复杂动画并保持状态识别不缺失 | 设备可进入低功耗模式；具备显示功耗监测工具 | 开启低功耗模式；依次触发聆听、识别、播报等状态；观察是否关闭复杂动画并仅保留静态图标；记录显示模组额外功耗；核对各状态是否均有展示 | 低功耗模式下关闭复杂动画，仅保留静态图标；显示模组额外功耗控制在0.5–1.5W范围内；状态识别展示不缺失，缺失数量为0 | P1
TC-0508 | 短反馈优先策略 | 骑行态结果卡片显示不超过5秒且信息获取时间缩短30% | 设备处于骑行态；有可对比的基线版本或基线数据；可计算ROUGE-L | 在骑行态触发结果卡片展示；记录单次卡片显示时长；采集摘要文本并与标准答案计算ROUGE-L；对比基线版本测量用户获取关键信息时间 | 骑行态结果卡片显示时长不超过5s；摘要准确率目标大于85%（ROUGE-L）；信息获取时间较基线缩短30% | P2
TC-0509 | 双语基础识别支持 | 安静环境下普通话和英语ASR准确率均不低于95% | 设备支持普通话与英语识别；安静环境；准备双语标准测试集 | 在普通话模式下执行标准测试集并统计识别准确率；切换到英语模式；执行英语标准测试集并统计识别准确率；切换语言后发起下一次会话验证生效时机 | 安静环境下普通话ASR准确率≥95%；英语ASR准确率≥95%；语言切换后下次会话生效 | P0
TC-0510 | 高亮环境可读性适配 | 1,000–5,000 nits范围内5类状态图标可区分且强光通过率不低于90% | 具备可调亮度环境；定义5类状态图标；有强光测试方案 | 分别在1,000、3,000、5,000 nits环境下显示5类状态图标；观察图标可区分性；执行强光场景识别测试10轮并统计通过次数 | 在1,000–5,000 nits范围内5类状态图标均可区分；强光场景识别测试通过率不低于90% | P1
TC-0511 | 高风险场景限制复杂播报 | 高风险状态下播报长度限制5秒且HUD仅显示1条关键结果卡片 | 可触发高风险状态；存在复杂播报内容 | 触发高风险状态；发起一条原始长度超过5秒的复杂播报；记录实际播报时长；观察HUD结果卡片数量 | 触发高风险状态后播报长度限制在5s内；HUD仅显示1条关键结果卡片 | P0
TC-0512 | 噪声环境下交互降级 | 复杂噪声环境识别低于98%时自动提示改用短指令或按键 | 可构造复杂噪声环境；准备标准测试语料 | 在复杂噪声环境下执行标准测试语料并统计识别准确率；当准确率低于98%时观察系统提示；检查提示内容是否包含短指令或按键触发建议 | 复杂噪声环境识别准确率参考可达98%；当实际准确率低于98%时，系统自动提示改用短指令或按键触发；提示至少出现1条 | P1
TC-0513 | 语音唤醒入口 | 安静环境下中英文唤醒识别准确率不低于95%且1秒内进入聆听态 | 设备支持普通话和英语唤醒；安静环境；准备中英文唤醒测试集 | 在安静环境下执行普通话唤醒测试并统计成功率；执行英语唤醒测试并统计成功率；每次唤醒成功后记录HUD进入聆听态时间并观察持续到语音结束 | 安静环境下普通话唤醒后识别准确率≥95%；英语唤醒后识别准确率≥95%；唤醒成功后HUD在1s内进入聆听态并持续显示至检测到语音结束 | P0
TC-0514 | 资源过载限流与提示 | 功耗逼近15W上限时1秒内限流提示且恢复后30秒内自动解除 | 具备系统功耗估算能力；可制造资源过载场景 | 提升系统负载使估算功耗逼近15W上限；立即发起新的语音请求并开始计时；观察是否被限流及提示出现时间；降低负载恢复正常；观察30秒内是否自动解除限流 | 当系统估算功耗逼近15W上限时，语音新请求被限流；限流提示在1s内出现；资源恢复后30s内自动解除限流 | P0
TC-0515 | 状态超时与自动回收 | 聆听态无输入5秒自动退出且处理中超10秒转异常 | 设备支持聆听态、处理中和播报态；可模拟无输入与处理超时 | 唤醒进入聆听态后保持无输入并开始计时；观察自动退出时间；再触发一次处理中超时场景并记录转异常时间；最后触发一次正常播报并记录结束后回空闲时间；连续执行20轮统计成功率 | 聆听态无输入5s自动退出；处理中超过10s转异常；播报结束后1s内回空闲；20轮测试成功率不低于95% | P0
TC-0571 | 低电量下安全功能保底 | 低电触发后进入安全保底并在1s内提示 | 设备正常运行，电量处于低电触发阈值以上，已开启核心预警显示能力 | 启动设备并进入骑行监测界面;持续放电或模拟电量下降至低电触发阈值;记录低电触发时刻T0;观察HUD提示与保底模式状态;检查保底模式下是否仍保留至少1类核心预警显示 | 低电触发后1s内显示“省电保安全”;系统进入保底模式后至少保留1类核心预警显示;系统策略优先满足连续骑行2小时目标 | P0
TC-0572 | 低电量下安全功能保底 | 低电保底模式下核心预警不应全部丢失 | 设备已进入低电保底模式，存在可触发的核心安全预警场景 | 将设备置于低电保底模式;依次触发核心安全预警场景;观察HUD显示内容;检查是否出现无任何核心预警显示的情况 | 保底模式下至少保留1类核心预警显示;不得出现核心预警全部关闭的情况;系统仍以连续骑行2小时目标为优先 | P1
TC-0573 | 大车预警识别异常降级 | 连续3帧识别中断时1s内显示受限提示 | 大车预警功能已开启，HUD正常显示 | 构造大车识别场景并确认识别正常;人为注入连续3帧识别中断;记录第3帧中断时刻T0;观察HUD提示内容 | 出现连续3帧识别中断后，HUD在1s内显示“大车识别受限” | P0
TC-0574 | 大车预警识别异常降级 | 识别异常恢复后3s内清除受限提示 | HUD当前已显示“大车识别受限”提示 | 恢复大车识别输入并确保识别连续稳定;记录异常恢复时刻T0;持续观察HUD提示状态至T0后3s | 异常恢复后3s内清除“大车识别受限”提示;3s内不应持续保留错误受限提示 | P1
TC-0575 | 高温触发预警能力降级 | 进入高温保护后1s内显示高温降级 | 设备正常运行，具备温控监测能力 | 提升设备温度或模拟温度达到高温保护阈值;记录进入高温保护时刻T0;观察HUD提示 | 进入高温保护后1s内显示“高温降级” | P0
TC-0576 | 高温触发预警能力降级 | 高温降级后功耗回落至8–15W典型区间 | 设备已进入高温保护前处于高功耗状态，功耗监测工具已连接 | 触发高温保护并进入降级状态;记录降级前后整机功耗;持续观察功耗稳定值 | 进入高温降级后，整机功耗回落至8–15W典型区间，或该项标注为[待验证] | P1
TC-0577 | 低电量下安全预警保底模式 | 进入低电保底模式后1s内关闭非关键叠层 | 设备正常运行，HUD存在非关键叠层显示 | 模拟电量下降并触发低电保底模式;记录进入保底模式时刻T0;观察HUD非关键叠层显示状态 | 进入低电保底模式后1s内关闭非关键叠层 | P0
TC-0578 | 低电量下安全预警保底模式 | 低电保底模式下剩余安全提示能力持续可用 | 设备已进入低电保底模式，存在可触发的安全提示场景 | 在低电保底模式下持续运行设备;周期性触发剩余安全提示场景;观察安全提示是否持续可用 | 保底模式下仍可连续运行至少2小时目标中的剩余安全提示能力，或该项标注为[待验证] | P1
TC-0579 | 红绿灯读秒 | 读秒正常显示时满足延迟和误差要求 | 设备连接有效红绿灯数据源，HUD正常工作 | 进入标准路口红绿灯场景;开启刷新率和延迟监测工具;观察读秒显示与实际信号灯倒计时;记录刷新率、HUD显示延迟和误差 | 识别结果刷新率≥20Hz;HUD显示延迟<50ms;读秒误差≤1s，或对应项标注为[待验证] | P0
TC-0580 | 红绿灯读秒 | 数据源断连后1s内隐藏读秒 | HUD当前正在显示红绿灯读秒 | 在读秒正常显示时断开数据连接;记录断连时刻T0;观察HUD读秒区域 | 断连后1s内隐藏读秒数字 | P0
TC-0581 | 路口与非标准信号灯边界识别 | 遇到非标准信号灯时2s内停止显示读秒并标记路口复杂 | 设备正在标准信号灯场景下显示读秒 | 切换至非标准信号灯场景;记录进入该场景时刻T0;观察HUD读秒数字和提示文案 | 遇到非标准信号灯场景时，2s内停止显示读秒数字并标记“路口复杂” | P0
TC-0582 | 路口与非标准信号灯边界识别 | 非标准信号灯场景下错误倒计时显示不超过1s | 设备可识别非标准信号灯场景，HUD支持读秒显示 | 进入非标准信号灯场景;观察是否出现错误倒计时;记录错误倒计时持续时间 | 不得持续显示错误倒计时超过1s | P1
TC-0583 | 高温限载与提示降级 | 进入高温状态后2s内显示设备过热提示 | 设备正常运行，温度可被模拟提升 | 模拟设备进入高温状态;记录进入高温状态时刻T0;观察HUD提示文案 | 进入高温状态后2s内显示“设备过热，预警受限” | P0
TC-0584 | 高温限载与提示降级 | 高温降级后整机功耗回落至8–15W区间 | 设备已连接功耗测试仪，进入高温前功耗高于典型区间 | 触发高温状态并等待系统降级;记录降级后的整机功耗稳定值 | 降级后整机功耗回落至典型8–15W区间目标，或该项标注为[待验证] | P1
TC-0585 | 预警灵敏度调节 | 系统提供至少3档灵敏度且切换后1s内生效 | 设备正常运行，用户可进入预警设置页面 | 进入预警灵敏度设置页面;检查可选灵敏度档位数量;从当前档位切换到另一档位;记录切换时刻T0;触发预警场景验证新档位生效时间 | 至少提供3档灵敏度;切换后1s内生效，或对应项标注为[待验证] | P1
TC-0586 | 预警灵敏度调节 | 切换灵敏度不影响刷新率≥20Hz | 设备已开启预警功能，刷新率监测工具可用 | 在默认灵敏度下记录刷新率;切换到其他灵敏度档位;在相同场景下再次记录刷新率 | 灵敏度切换前后，识别刷新率均≥20Hz | P1
TC-0587 | 本地异常事件留痕 | 每次异常至少记录1条包含3项字段的摘要 | 设备本地日志功能开启 | 依次触发1次异常事件;待异常结束后打开本地异常记录;查看最新摘要字段 | 每次异常至少记录1条摘要;单条摘要包含时间戳、异常类型、持续时长3项 | P1
TC-0588 | 本地异常事件留痕 | 连续骑行2小时内异常记录不丢失 | 设备本地日志功能开启，存储空间充足 | 开始连续骑行或模拟运行2小时;期间多次触发异常事件并记录数量;2小时结束后查看本地异常记录总数与内容 | 连续骑行2小时内记录不丢失;已触发的异常均可查询到对应摘要记录 | P1
TC-0589 | 感知失效与断连提示 | 感知失效或断连后1s内显示不可用状态 | 设备感知链路正常，HUD正常显示 | 人为断开感知链路或模拟感知失效;记录失效时刻T0;观察HUD状态提示 | 感知失效或断连后1s内显示不可用状态 | P0
TC-0590 | 感知失效与断连提示 | 不可用状态文案明确影响至少1项功能 | 设备已进入不可用状态提示界面 | 触发感知失效或断连;查看HUD不可用状态文案;核对文案是否明确说明受影响功能 | 不可用状态文案需明确影响功能≥1项，如大车预警或读秒 | P1
TC-0591 | 预警开关快捷控制 | 从进入控制入口到完成切换不超过2步且1s内生效 | 设备正常运行，预警功能当前为开启状态 | 进入预警控制入口;统计从入口到完成开关切换的操作步数;执行关闭或开启操作并记录时刻T0;触发对应预警场景验证状态生效时间 | 从进入控制入口到完成切换不超过2步，或该项标注为[待验证];开关状态切换后1s内生效 | P1
TC-0592 | 预警开关快捷控制 | 断电重启后保留上次开关状态 | 设备预警开关状态已被修改并确认生效 | 将预警开关切换为目标状态;断电并重启设备;进入系统后查看预警开关状态;触发预警场景验证实际状态 | 断电重启后保留上次状态;界面状态与实际功能状态一致 | P1
TC-0593 | 高负载下识别频率降级 | 进入高负载后2s内完成降级且核心预警不中断 | 设备正常运行，存在核心预警场景，支持高负载模拟 | 启动核心预警场景;施加系统高负载;记录进入高负载时刻T0;观察系统降级完成时间与核心预警连续性 | 系统进入高负载后2s内完成降级;核心预警不中断 | P0
TC-0594 | 高负载下识别频率降级 | 高负载降级后整机功耗控制在8–15W区间 | 设备已连接功耗测试仪，可模拟高负载 | 施加高负载并等待系统完成降级;记录降级后的整机功耗稳定值 | 整机典型功耗仍控制在8–15W区间内，或该项标注为[待验证] | P1
TC-0595 | 多模态同步提示 | HUD先于或同步语音触发且满足延迟要求 | 设备已开启HUD和语音提示，存在可触发的高风险事件 | 触发高风险事件;使用时序采集工具记录HUD和语音触发时间;测量HUD显示延迟与语音链路延迟 | HUD先于或同步语音触发;HUD显示延迟<50ms;语音链路延迟50-80ms | P0
TC-0596 | 多模态同步提示 | 高风险事件联动成功率达到95%以上 | 设备已开启HUD和语音提示，测试环境可重复触发高风险事件 | 连续触发100次高风险事件;统计HUD与语音联动成功次数;计算联动成功率 | 高风险事件联动成功率≥95%，或该项标注为[待验证] | P1
TC-0597 | 预警优先级编排 | critical级预警100%抢占显示且切换延迟小于50ms | 设备支持多级预警并发显示 | 先触发high级预警;再触发critical级预警;记录critical触发到HUD切换完成的时间;重复多次统计抢占结果 | critical级预警抢占显示成功率100%;HUD切换延迟<50ms | P0
TC-0598 | 预警优先级编排 | 同一时刻最多展示1条critical和1条high信息 | 设备支持critical和high级预警同时存在 | 同时触发多条critical和high级预警;观察HUD同屏展示数量与类型 | 同一时刻最多展示1条critical和1条high信息，或该项标注为[待验证] | P1
TC-0599 | 异常恢复确认提示 | 异常恢复后1s内显示恢复提示并持续3s±1s | 设备当前存在异常提示状态 | 恢复异常条件使系统回到正常状态;记录恢复时刻T0;观察HUD恢复提示出现时间与持续时长 | 异常恢复后1s内显示“预警已恢复”;提示持续3s±1s | P1
TC-0600 | 异常恢复确认提示 | 同一异常事件恢复提示不重复弹出超过1次 | 设备可重复进入并恢复同一异常事件 | 触发1次异常并恢复;记录恢复提示弹出次数;在同一事件恢复阶段持续观察是否重复弹出 | 恢复提示不重复弹出超过1次/事件 | P1
TC-0601 | 侧后方快速接近预警 | 相对速度范围内接近事件在连续2帧内触发且延迟小于50ms | 设备正常运行，测试平台可模拟侧后方目标速度 | 分别模拟相对速度-100km/h、0km/h、+100km/h的侧后方接近目标;记录目标进入预警条件后的帧数与触发时间;测量预警延迟 | 相对速度检测范围覆盖-100km/h至+100km/h;接近事件连续2帧内触发;预警延迟<50ms | P0
TC-0602 | 侧后方快速接近预警 | 快速接近预警刷新率不低于20Hz | 设备已开启侧后方快速接近预警，刷新率监测工具可用 | 在稳定目标接近场景下运行预警功能;记录识别与预警刷新率 | 刷新率≥20Hz | P1
TC-0603 | 低电量预警降级显示 | 低电状态关闭非关键动画后显示模组功耗不高于1.5W | 设备支持低电模式与显示模组功耗测量，当前存在非关键动画 | 触发低电量状态;确认系统关闭非关键动画;测量显示模组功耗稳定值 | 低电量状态下，非关键动画关闭后显示模组功耗≤1.5W | P0
TC-0604 | 低电量预警降级显示 | 低电降级时critical安全预警保留率100% | 设备已进入低电量状态，可重复触发critical安全预警 | 在低电降级状态下连续触发多次critical安全预警;统计成功显示次数 | critical安全预警保留率100%，或该项标注为[待验证] | P0
TC-0605 | 盲区车辆接近提示 | 左右侧0.5-30m范围内目标检测满足角度与延迟要求 | 设备正常运行，测试场地可布置左右侧目标 | 在左侧和右侧分别布置0.5m、15m、30m目标;调整目标位于单侧水平探测角-60°、0°、+60°位置;触发接近提示并记录结果与延迟 | 可检测左右侧0.5-30m目标;单侧水平探测角±60°;预警延迟<50ms | P0
TC-0606 | 盲区车辆接近提示 | 盲区车辆识别刷新率和准确率满足要求 | 设备已开启盲区车辆接近提示，具备标准测试样本 | 在标准测试样本下运行识别100次以上;记录刷新率与识别正确次数;计算准确率 | 刷新率≥20Hz;目标识别准确率>98% | P1
TC-0607 | 按键静默与恢复提示 | 静默后仅critical预警继续弹出 | 设备正常运行，存在critical和非critical预警场景 | 按下静默按键进入静默状态;分别触发non-critical和critical预警;观察HUD弹出情况 | 静默后仅critical预警继续弹出 | P0
TC-0608 | 按键静默与恢复提示 | 静默固定60s后自动恢复并提示1次 | 设备已进入静默状态 | 记录进入静默时刻T0;持续观察至T0后60s;检查系统是否自动恢复并统计恢复提示次数 | 静默时长固定60s;到期后自动恢复并提示1次，或该项标注为[待验证] | P1
TC-0609 | 感知能力异常提示 | 传感器离线或异常后2s内显示受限提示且文案不超过12字 | 设备传感器工作正常，HUD可显示异常提示 | 断开传感器或模拟传感器异常;记录异常时刻T0;观察HUD提示出现时间与文案长度 | 传感器离线或异常后2s内显示受限提示，或该项标注为[待验证];提示文案不超过12字，或该项标注为[待验证] | P1
TC-0610 | 感知能力异常提示 | 异常恢复后2s内自动消失提示 | HUD当前已显示感知能力受限提示 | 恢复传感器连接或异常状态;记录恢复时刻T0;观察提示消失时间 | 恢复后2s内自动消失，或该项标注为[待验证] | P1
TC-0611 | 高温限功耗提示 | 进入高温保护后1s内HUD亮度下调至少1档 | 设备正常运行，HUD亮度档位可观测 | 模拟设备进入高温保护;记录进入高温保护时刻T0;观察HUD亮度档位变化 | 进入高温保护后1s内，HUD亮度下调至少1档 | P1
TC-0612 | 高温限功耗提示 | 高温保护下安全主提示仍保持可见 | 设备已进入高温保护，存在安全主提示场景 | 在高温保护状态下触发安全主提示;观察HUD可见性与亮度表现 | 安全主提示仍保持可见;面板亮度范围参考1,000–5,000 nits，或该项标注为[待验证] | P1
TC-0613 | 红绿灯读秒来源标识 | 读秒显示时同步展示1种来源标识且切换后1s内更新 | 设备可接入至少2种读秒来源，HUD支持来源标识显示 | 在有效来源A下显示读秒;检查是否同步展示1种来源标识;切换到来源B并记录切换时刻T0;观察来源标识更新时间 | 读秒显示时同步展示1种来源标识;来源切换后1s内更新 | P1
TC-0614 | 红绿灯读秒来源标识 | 无有效来源时2s内隐藏秒数 | HUD当前正在显示读秒和来源标识 | 断开所有有效读秒来源;记录无有效来源时刻T0;观察HUD秒数显示状态 | 无有效来源时2s内隐藏秒数，或该项标注为[待验证] | P1
TC-0615 | 低电量下预警能力降级提示 | 进入低电量降级后1s内出现降级提示并保留P0预警显示 | 设备采用双电池2×3200mAh约24.6Wh方案，P0预警功能已开启 | 模拟电量下降至低电量降级阈值;记录触发时刻T0;观察HUD降级提示;触发P0预警场景验证显示 | 进入低电量降级后1s内出现降级提示，或该项标注为[待验证];仍保留P0预警显示 | P0
TC-0616 | 低电量下预警能力降级提示 | 低电量降级时不应丢失P0预警 | 设备已进入低电量降级状态 | 在低电量降级状态下连续触发多次P0预警场景;观察HUD显示结果 | 基于双电池2×3200mAh约24.6Wh方案，低电量降级后P0预警显示持续保留，不应丢失 | P0
TC-0617 | 多预警并发仲裁显示 | 并发3类事件时critical事件排序第1且同屏卡片不超过2张 | 设备支持多预警并发显示 | 同时触发critical、high、low共3类事件;观察HUD排序与同屏卡片数量 | 并发3类事件时，critical事件排序第1;HUD同屏安全卡片总数≤2张，或该项标注为[待验证] | P0
TC-0618 | 多预警并发仲裁显示 | 低优先级卡片在并发时延后或折叠显示 | 设备支持多级预警卡片展示 | 同时触发3类不同优先级事件;观察低优先级卡片展示方式 | 低优先级卡片延后或折叠显示;HUD同屏安全卡片总数≤2张，或该项标注为[待验证] | P1
TC-0619 | 最近异常原因追溯 | App可展示最近10条异常记录 | 设备与App已绑定，已产生不少于10条异常记录 | 打开App异常记录页面;查看异常列表数量与排序 | App可展示最近10条异常记录 | P1
TC-0620 | 最近异常原因追溯 | 单条异常记录包含时间、类型、持续时长3项字段 | App异常记录页面可正常访问 | 打开任意1条异常记录详情或列表项;核对字段内容 | 单条记录包含时间、类型、持续时长3项字段，或该项标注为[待验证] | P1
TC-0621 | 静默与勿扰控制 | 静默模式开启后1s内生效且critical级HUD提示保留率100% | 设备正常运行，存在critical和普通提示场景 | 开启静默模式并记录时刻T0;在1s内后触发普通提示和critical提示;观察HUD显示结果并统计critical保留情况 | 静默模式开启后1s内生效，或该项标注为[待验证];critical级HUD提示保留率100% | P0
TC-0622 | 静默与勿扰控制 | 退出静默后恢复正常播报 | 设备当前处于静默模式 | 退出静默模式;触发普通预警场景;观察HUD和播报状态 | 退出静默后恢复正常播报 | P1
TC-0623 | 预警卡片标准样式 | 同类预警卡片位置偏差不超过1个预设栅格且文案不超过12字 | 设备可重复触发同类预警卡片 | 连续触发同类预警卡片至少3次;记录卡片显示位置;检查卡片文案长度 | 同类预警卡片位置偏差≤1个预设栅格;每张卡片文案≤12字，或该项标注为[待验证] | P1
TC-0624 | 预警卡片标准样式 | 高风险卡片颜色与普通状态明显区分 | 设备可分别触发高风险和普通状态卡片 | 触发普通状态卡片并记录颜色样式;触发高风险卡片并对比颜色样式 | 高风险卡片颜色与普通状态明显区分 | P1
TC-0625 | 低功耗降级运行 | 进入低功耗后仍保留P0预警且典型功耗小于1.5W | 设备支持低功耗模式，已连接功耗测试仪，P0预警功能开启 | 触发系统进入低功耗模式;测量整机或目标模块典型功耗;触发P0预警场景并观察显示 | 系统进入低功耗后仍保留P0预警;典型功耗目标<1.5W | P0
TC-0626 | 低功耗降级运行 | 低功耗模式下非关键播报可关闭 | 设备已进入低功耗模式，存在非关键播报场景 | 在低功耗模式下触发非关键播报场景;观察是否关闭非关键播报 | 非关键播报可关闭，或该项标注为[待验证] | P1
TC-0627 | 识别异常与不可用状态提示 | 识别链路中断后2s内显示功能受限状态 | 设备识别链路正常，HUD正常显示 | 人为中断识别链路;记录中断时刻T0;观察HUD状态提示 | 识别链路中断后2s内显示“功能受限”状态 | P0
TC-0628 | 识别异常与不可用状态提示 | 异常恢复后2s内清除功能受限提示 | HUD当前已显示“功能受限”状态 | 恢复识别链路;记录恢复时刻T0;观察HUD提示清除时间 | 异常恢复后2s内清除提示，或该项标注为[待验证] | P1
TC-0629 | 大车预警HUD显示 | HUD显示至少1种方位信息和2级风险状态 | 设备已开启大车预警功能，可模拟不同方位和风险等级场景 | 分别模拟左后方或右后方大车场景;再模拟不同风险等级场景;观察HUD显示内容 | HUD需显示至少1种方位信息和2级风险状态 | P0
TC-0630 | 大车预警HUD显示 | 高亮显示在1,000–5,000 nits面板范围内保持可见 | 设备HUD面板亮度可调，支持高亮显示 | 触发大车预警高亮显示;在面板亮度1,000 nits和5,000 nits参考条件下观察可见性 | 高亮显示亮度适配1,000–5,000 nits面板可见范围，或该项标注为[待验证] | P1
TC-0511 | 按键兜底唤醒 | 语音不可用时按键触发1s内进入聆听态 | 设备已开机并进入待机；语音能力不可用（关闭麦克风权限或模拟语音模块异常）；HUD正常显示 | 进入待机界面；确认语音唤醒不可用；短按指定唤醒按键1次；使用计时工具记录从按键触发到HUD进入聆听态的时间；重复执行20次并记录每次结果 | 每次按键触发后HUD在1s内进入聆听态；连续测试20次中成功进入会话次数≥19次 | P0
TC-0512 | 按键兜底唤醒 | 语音不可用时连续触发验证成功率下限 | 设备已开机；语音能力不可用；HUD可正常显示；已准备20次连续测试记录表 | 保持设备在待机状态；连续进行20次按键唤醒操作，每次间隔3秒；每次观察HUD是否在1s内进入聆听态；统计成功次数与失败次数 | 20次连续测试中，HUD在1s内进入聆听态的成功次数≥19次；若成功次数≤18次则判定不满足验收标准 | P1
TC-0513 | 状态音与HUD同步反馈 | 聆听开始/异常/离线三类状态音与HUD同步显示 | 设备已开机；提示音功能开启；可模拟聆听开始、异常、离线三类状态；具备音视频同步测量工具 | 触发聆听开始状态并记录提示音起始时间与HUD状态出现时间；触发异常状态并记录两者时间差；触发离线状态并记录两者时间差；分别重复每类状态10次 | 聆听开始、异常、离线3类状态均具备提示音；每次提示音与HUD显示的音画同步误差≤200ms；连续触发10次无错位 | P0
TC-0514 | 状态音与HUD同步反馈 | 连续触发10次状态切换无音画错位 | 设备已开机；提示音开启；HUD显示正常；可连续触发状态切换 | 按顺序循环触发聆听开始、异常、离线状态共10轮；每轮观察提示音是否与对应HUD状态一致；记录是否出现错播、漏播、错位或延迟超过200ms | 连续10次触发过程中无错位；每次音画同步误差≤200ms；3类状态均有对应提示音 | P1
TC-0515 | 超时与打断处理 | 聆听无输入与识别超时自动转态 | 设备已开机；可进入聆听与识别状态；可观察HUD状态变化 | 触发进入聆听态后保持静默不输入；记录从进入聆听态到自动退出的时间；再次进入会话并输入一段无法完成识别的内容或模拟识别阻塞；记录从进入识别态到转异常的时间 | 聆听无输入时在≤5s内自动退出；识别超时在≤10s内转为异常状态 | P0
TC-0516 | 超时与打断处理 | 播报中被新唤醒打断后300ms内切回聆听态 | 设备已开机；当前存在TTS播报；可通过语音或按键再次唤醒；可测量状态切换时间 | 触发一段TTS播报；在播报进行中再次执行唤醒操作；记录从新唤醒触发到HUD切回聆听态的时间；重复测试5次 | 每次播报被新唤醒打断后，HUD在≤300ms内切回聆听态；无卡死或停留在旧播报态 | P0
TC-0517 | 高噪环境识别降级 | 高噪环境下保留基础命令入口 | 设备已开机；可模拟高噪环境；已定义基础命令列表；HUD与语音入口可用 | 将环境噪声提升至高噪场景；依次尝试通过语音触发基础命令入口；若语音识别受影响，再通过按键进入基础命令入口；观察是否仍可执行基础命令 | 高噪场景下仍保留基础命令入口；即使识别降级，用户仍可进入并执行基础命令；高噪准确率指标为[待验证] | P0
TC-0518 | 高噪环境识别降级 | 安静环境普通话与英语ASR准确率验证 | 设备已开机；处于安静环境；已准备普通话与英语测试语料各20条；可统计识别准确率 | 在安静环境下朗读20条普通话指令并记录识别结果；朗读20条英语指令并记录识别结果；分别统计正确识别条数与准确率 | 安静环境下普通话ASR准确率≥95%；英语ASR准确率≥95%；高噪环境准确率指标为[待验证] | P1
TC-0519 | 连续失败退出与重入保护 | 连续3次失败后自动退出并静默30s | 设备已开机；可模拟识别失败或服务失败；HUD可观察会话状态 | 连续3次触发会话并制造失败结果；观察第3次失败后是否自动退出会话；在退出后30s内再次尝试唤醒；记录是否被拦截 | 连续3次失败后系统自动退出会话；退出后进入静默期30s；30s内再次唤醒不应进入会话 | P0
TC-0520 | 连续失败退出与重入保护 | 静默30s结束后允许再次唤醒 | 已完成连续3次失败并进入静默期；设备保持开机待机 | 在第3次失败退出后等待30s；30s到达后执行一次唤醒操作；观察是否可正常进入会话 | 静默30s结束后允许再次唤醒；唤醒后可重新进入会话，不再被静默保护拦截 | P1
TC-0521 | 离线降级状态HUD可视化 | 断网或手机不可达后1s内显示离线态 | 设备已联网并与手机连接；HUD正常显示；可断开网络或模拟手机不可达 | 在待机或会话中断开网络连接；记录从断网到HUD显示离线态的时间；恢复网络后再次模拟手机不可达并重复测试 | 断网或手机不可达后，HUD在1s内显示离线态 | P0
TC-0522 | 离线降级状态HUD可视化 | 离线模式基础指令连续运行能力验证 | 设备已进入离线模式；基础离线指令可用；具备续航监测条件 | 断网并确认HUD显示离线态；连续循环执行基础离线指令；持续运行2小时并观察功能稳定性；记录期间是否影响8–12小时真实续航目标评估 | 离线模式下基础指令可连续运行2小时；不影响8–12小时真实续航目标；续航影响结果为[待验证] | P1
TC-0523 | 状态切换一致性与防闪烁 | 单次会话内状态切换次数与间隔符合限制 | 设备已开机；可触发完整会话流程；可记录HUD状态切换时间点 | 发起一次完整会话，依次经历聆听、识别、播报、结束等状态；记录单次会话内所有状态切换次数；计算相邻状态切换间隔 | 单次会话内状态切换不超过4次；相邻状态切换间隔≥300ms | P0
TC-0524 | 状态切换一致性与防闪烁 | 连续20次会话HUD无明显闪烁 | 设备已开机；HUD显示正常；可连续执行20次会话 | 连续发起并完成20次标准会话；每次观察HUD状态切换过程；记录是否出现明显闪烁、快速抖动或重复切换 | 连续20次会话中无明显闪烁；每次相邻状态切换间隔≥300ms；单次会话状态切换不超过4次 | P1
TC-0525 | 高负荷场景信息压缩播报 | 高负荷场景下播报内容压缩且HUD仅显示1张结果卡片 | 设备已开机；可模拟高负荷场景；已准备原始播报文本与压缩后播报结果对比方式 | 触发高负荷场景任务；下发一条原始较长响应内容；记录实际播报文本长度与原始文本长度；观察HUD显示卡片数量 | 高负荷场景下播报内容长度压缩≥30%；HUD仅显示1张结果卡片；用户满意度目标为≥4.5/5 | P1
TC-0526 | 会话超时与主动结束 | 用户静默10秒内自动结束会话且HUD 1秒内消失 | 设备已开机；可进入会话状态；HUD正常显示 | 触发进入会话；用户保持静默不再输入；记录从最后一次输入结束到会话自动结束的时间；记录结束后HUD消失时间 | 用户静默10秒内自动结束会话；结束后HUD状态在1秒内消失；异常退出成功率目标≥99% | P0
TC-0527 | 异常未识别HUD可视化状态 | 识别失败后1秒内显示异常态并提供至少1次重试引导 | 设备已开机；可模拟识别失败；HUD正常显示 | 发起一次语音输入；输入无效内容或制造识别失败；记录从失败判定到HUD显示异常态的时间；观察异常提示停留时长及是否出现重试引导 | 识别失败后1秒内显示异常态；异常提示停留3-5秒；支持至少1次重试引导 | P0
TC-0528 | 语音唤醒进入聆听 | 安静环境下普通话与英语语音唤醒准确率验证 | 设备已开机；处于安静环境；已准备普通话和英语唤醒词测试各20次；可统计识别准确率 | 在安静环境下使用普通话唤醒词测试20次并记录成功次数；使用英语唤醒词测试20次并记录成功次数；统计两种语言准确率 | 安静环境下普通话相关识别准确率≥95%；英语相关识别准确率≥95%；成功唤醒后进入聆听状态显示 | P0
TC-0529 | 语音唤醒进入聆听 | 5–10米拾音范围内可触发聆听状态显示 | 设备已开机；安静环境；测试场地可标定5米、8米、10米距离 | 分别站在5米、8米、10米位置说出唤醒词；每个距离测试5次；观察HUD是否进入聆听状态并记录成功次数 | 在5–10米拾音范围内可触发聆听状态显示；安静环境下相关识别准确率≥95% | P1
TC-0530 | 安全优先打断机制 | 高优先级安全事件500ms内打断当前播报并清除卡片 | 设备已开机；当前存在TTS播报和状态卡片；可注入高优先级安全事件；可测量时间 | 触发一段持续播报；在播报中注入高优先级安全事件；记录从事件到达至播报被打断的时间；记录被打断状态卡片消失时间 | 高优先级安全事件到达后500ms内打断当前播报；被打断状态卡片在300ms内消失 | P0
TC-0531 | 按键兜底与静音场景提示 | 静音模式下按键兜底仅显示1条提示且1s内出现 | 设备已开机；系统处于静音模式；HUD正常显示 | 开启静音模式；短按按键触发兜底唤醒；观察是否播放TTS；记录HUD提示出现时间；检查提示条数与内容长度 | 静音模式下100%不触发TTS；HUD在1s内显示按键兜底提示；仅保留1条简短提示避免遮挡 | P0
TC-0532 | HUD与语音播报一致性提示 | HUD摘要与TTS主语义一致且显示3秒不超过2行 | 设备已开机；可触发多条响应；已准备20条用于一致性比对的响应样本 | 依次触发20条系统响应；记录每条TTS主语义与HUD摘要内容；统计语义一致条数；观察每条摘要显示时长和行数 | 同一响应的HUD摘要与TTS主语义一致率≥95%；摘要显示时长为3s；文本不超过2行 | P1
TC-0533 | 按键触发会话 | 按键触发后1秒内进入聆听状态HUD | 设备已开机待机；按键功能正常；HUD可显示聆听态 | 在待机界面短按会话按键1次；记录从按键触发到HUD进入聆听状态的时间；重复测试5次 | 每次按键触发后1秒内进入聆听状态HUD | P0
TC-0534 | 按键触发会话 | 连续20次按键触发会话成功率验证 | 设备已开机；HUD正常；已准备20次测试记录表 | 连续执行20次按键触发会话操作；每次间隔3秒；记录是否在1秒内进入聆听状态HUD；统计成功率 | 连续触发20次成功进入率≥99%；每次成功进入时HUD在1秒内显示聆听状态 | P0
TC-0535 | 按键辅助退出当前语音状态 | 按键可从聆听/识别/播报三种状态退出并300ms内回待机 | 设备已开机；可分别进入聆听、识别、播报状态；HUD正常显示 | 进入聆听状态后按退出键并记录回待机时间；进入识别状态后按退出键并记录回待机时间；进入播报状态后按退出键并记录回待机时间；观察HUD退出反馈显示时长 | 在聆听、识别、播报3种状态下均可退出；退出后≤300ms回待机；HUD退出反馈显示1s | P0
TC-0536 | 安全优先的会话打断与恢复 | 安全事件1秒内打断播报且10秒内可恢复最近1轮上下文 | 设备已开机；当前存在一轮进行中的会话播报；可注入安全事件并结束事件 | 发起一轮会话并进入播报；注入安全事件；记录从事件出现到播报被打断的时间；结束安全事件；在10秒内尝试恢复上一轮会话；观察是否恢复最近1轮上下文 | 安全事件出现后1秒内打断当前播报；事件结束后10秒内可恢复最近1轮会话上下文 | P0
TC-0537 | 会话自动结束 | 播报结束后5秒内无新输入自动退出并恢复主界面 | 设备已开机；可完成一轮播报；HUD主界面正常 | 发起会话并等待播报结束；播报结束后不进行任何新输入；记录从播报结束到自动退出的时间；观察退出后HUD界面 | 播报结束后5s内无新输入则自动退出；退出后HUD恢复主界面 | P0
TC-0538 | 会话自动结束 | 连续10次自动退出成功率100% | 设备已开机；可重复执行标准播报流程；已准备10次测试记录表 | 连续执行10次会话并等待播报结束；每次播报结束后保持5秒内无新输入；记录是否自动退出并恢复主界面；统计成功率 | 连续10次测试退出成功率100%；每次均在播报结束后5s内自动退出；退出后HUD恢复主界面 | P1
TC-0539 | 播报中HUD可视化状态 | TTS开始后300ms内显示播报态并在结束后1s退出 | 设备已开机；TTS功能正常；HUD可显示播报态 | 触发一段TTS播报；记录从TTS开始到HUD显示播报态的时间；检查是否显示扬声器图标和摘要文本；记录播报结束到HUD退出状态的时间 | TTS开始后≤300ms显示播报态；显示扬声器图标+摘要文本；播报结束后≤1s自动退出状态 | P0
TC-0540 | 高风险场景简化反馈 | 高风险场景下HUD文本与语音播报时长受限 | 设备已开机；可触发高风险场景；HUD与TTS正常 | 触发高风险场景事件；观察HUD显示文本内容并统计字数；记录单次HUD显示时长；记录语音播报总时长 | 触发高风险场景后，HUD文本长度≤12字；单次显示≤3s；语音播报≤5s | P0
TC-0541 | 多任务并行时迷你状态聚合 | 导航主卡片存在时可额外显示至少3个迷你状态 | 设备已开机；导航主卡片已激活；可同时产生多个附加状态 | 启动导航主卡片；依次触发音乐、录像、消息等附加状态；观察导航主卡片旁可显示的迷你状态数量；记录信息获取耗时对比 | 导航主卡片存在时，额外可显示至少3个迷你状态；信息获取时间缩短10%；2小时连续骑行无重叠错位 | P1
TC-0542 | 导航中显示音乐/FM迷你卡片 | 导航激活后1秒内出现音乐/FM迷你卡片并支持500ms内刷新 | 设备已开机；导航已激活；音乐或FM可播放；HUD正常显示 | 启动导航；记录从导航激活到音乐/FM迷你卡片出现的时间；检查卡片是否显示标题长度至少8字或频点信息；执行切歌或切换频点并记录刷新延迟 | 导航激活后1s内出现音乐/FM迷你卡片；显示标题长度≥8字或频点信息；切歌后刷新延迟≤500ms | P1
TC-0543 | 录像状态常驻角标 | 开始录像后1秒内出现REC角标并每60秒刷新时长 | 设备已开机；录像功能可用；HUD正常显示 | 开始1080P录像；记录从开始录像到红色REC角标出现的时间；持续观察录制时长显示；检查是否每60秒刷新一次时长 | 开始录像后1s内出现红色REC角标；录制中每60s刷新时长；HUD导航+蓝牙音乐+1080P录像续航场景下可持续显示≥8h | P1
TC-0544 | 队友语音活跃指示 | 队友说话后500ms内出现活跃指示并支持至少2名队友 | 设备已开机；组队通话已建立；至少2名队友在线；HUD正常显示 | 让队友A开始说话并记录活跃指示出现时间；让队友B开始说话并观察是否可同时显示；持续通话观察稳定性 | 队友开始说话后500ms内出现活跃指示；同时支持显示至少2名队友状态；连续2小时通话无卡死 | P1
TC-0545 | 来电悬浮通知 | 来电后1秒内弹出悬浮通知并停留至少10秒 | 设备已开机；已连接手机；可模拟来电；支持语音和按键操作 | 向已连接手机发起来电；记录从来电到HUD悬浮通知出现的时间；检查是否显示联系人名或号码；不处理来电并记录停留时长；再分别使用语音和按键处理来电 | 来电后1s内弹出悬浮通知；显示联系人名或号码；默认停留≥10s或至用户处理；支持语音控制与按键操作 | P0
TC-0546 | 消息通知迷你预览 | 消息到达后1秒内显示预览并自动停留5秒 | 设备已开机；已连接消息来源；可发送测试消息；可计算ROUGE-L摘要准确率 | 发送一条测试消息到设备；记录从消息到达到迷你预览显示的时间；比对摘要与原文计算ROUGE-L准确率；记录单条预览停留时长 | 消息到达后1s内显示；摘要准确率>85%（ROUGE-L）；单条预览自动停留5s；信息获取时间缩短10% | P1
TC-0547 | 主卡片与中岛之间焦点切换 | 按键与语音均可切换焦点且反馈300ms内完成 | 设备已开机；主卡片与中岛同时存在；按键和语音控制可用 | 使用按键从主卡片切换到中岛并记录反馈时间；再切回主卡片并记录时间；使用语音执行相同切换；统计成功次数 | 支持按键操作与语音控制；焦点切换反馈≤300ms；切换成功率≥99% | P1
TC-0548 | 中岛展开/收起交互 | 中岛展开收起动画300ms内完成并展示至少2条附加信息 | 设备已开机；中岛组件可用；按键和语音控制可用 | 使用按键触发展开中岛并记录动画完成时间；检查展开后附加信息条数；使用语音触发收起并记录动画完成时间 | 展开或收起动画完成时间≤300ms；展开后可展示至少2条附加信息；支持语音控制与按键操作 | P1
TC-0549 | 中岛内容优先级排序 | 内容优先级至少4级且关键规则排序正确 | 设备已开机；可同时产生来电、消息、录像、音乐/FM等内容；可查看排序结果 | 同时触发来电、消息、录像、音乐/FM内容；观察中岛排序顺序；重复构造20组不同组合场景并记录规则命中情况 | 优先级至少分4级；来电高于消息、录像高于音乐/FM；排序命中规则准确率≥95% | P1
TC-0550 | 断连与数据缺失降级显示 | 断连后1秒内切换灰态并保留最近1条缓存信息 | 设备已开机；当前有可显示的数据内容；可模拟断连与恢复连接 | 保持有一条最新信息显示；断开连接；记录从断连到界面切换灰态的时间；观察是否保留最近1条缓存信息；恢复连接并记录自动刷新时间 | 断连后1s内切换灰态；可保留最近1条缓存信息；恢复连接后3s内自动刷新 | P0
TC-0601 | 红绿灯读秒显示与切换 | 有效路口识别后正常显示读秒并在信号切换后及时更新 | HUD已启动并正常工作；设备可识别有效路口；存在红绿灯信号与剩余时间数据输入。 | 进入可识别的有效路口场景并开始计时；观察HUD是否在识别后1s内显示红绿灯读秒；连续观察3次数字刷新并记录相邻刷新间隔；触发信号由红灯切换为绿灯；观察HUD颜色与剩余时间是否在切换后1s内更新 | 识别到有效路口后1s内显示读秒；读秒数字刷新周期≤1s；信号切换后1s内HUD颜色与剩余时间同步更新为新信号状态。 | P0
TC-0602 | 红绿灯读秒显示与切换 | 无效路口或未识别场景下不显示错误读秒 | HUD已启动；当前场景为无效路口或算法无法识别有效路口。 | 进入无红绿灯或非标准路口场景；保持场景稳定3s；观察HUD是否出现读秒信息；切换到另一个仍不可识别的场景并继续观察2s | 在未识别到有效路口的情况下，HUD不显示红绿灯读秒；整个观察期间不得出现错误颜色或错误剩余时间数字。 | P2
TC-0603 | 高温与算力受限状态提示 | 高温事件触发后1秒内显示状态且保留核心预警 | HUD正常运行；系统可注入高温事件；存在至少1类核心预警能力可验证。 | 在正常骑行状态下注入高温事件并开始计时；观察HUD是否在1s内显示高温状态提示；触发一类核心预警事件；观察降级状态下核心预警是否仍可显示 | 高温事件触发后1s内显示状态提示；系统降级后至少保留1类核心预警，不因高温状态完全丢失所有核心预警。 | P0
TC-0604 | 高温与算力受限状态提示 | 连续骑行2小时内高温与算力受限状态切换无死机 | HUD正常运行；可模拟高温和算力受限事件；具备连续运行2小时测试环境。 | 开始连续骑行测试并记录开始时间；在2小时内多次交替注入高温事件与算力受限事件；每次事件触发后观察HUD是否在1s内显示对应状态；持续监控系统界面、输入响应和刷新状态直到满2小时 | 高温或算力受限事件每次触发后均在1s内显示状态；连续骑行2小时内状态切换过程中系统无死机、无卡死、无界面停止刷新现象。 | P1
TC-0605 | 预警分级显示规则 | 支持至少4级显示优先级并正确区分展示 | HUD正常运行；可分别触发4种不同优先级事件。 | 依次触发低、中、高、critical四类事件；记录HUD对每类事件的显示样式和层级；对比4类事件是否存在明确优先级差异；恢复所有事件 | 系统至少支持4级显示优先级；4类事件在HUD上有可区分的层级展示，不发生高优先级被低优先级覆盖。 | P1
TC-0606 | 预警分级显示规则 | critical事件出现时非安全信息0.5秒内让位并在恢复后2秒内回到原界面 | HUD当前显示非安全信息界面；可触发critical安全事件。 | 先让HUD显示普通非安全信息；触发critical事件并开始计时；观察非安全信息是否在0.5s内让位给critical预警；解除critical事件并继续计时；观察HUD是否在恢复后2s内回到原界面 | critical事件出现时，其他非安全信息在0.5s内让位；critical事件恢复后，HUD在2s内回到原界面。 | P0
TC-0607 | 左侧盲区来车提示 | 左侧盲区目标进入0.5-30米范围时50毫秒内出现提示并连续刷新 | HUD正常运行；可控制目标从左侧进入盲区；可测量目标距离与HUD时延。 | 将目标放置在左侧盲区外；控制目标进入左侧盲区且距离进入0.5-30m范围并开始计时；观察HUD提示出现时间；保持目标持续存在1s并记录刷新表现 | 左侧0.5-30m内目标进入盲区时，HUD在50ms内出现提示；在20Hz刷新下连续显示，无明显中断或丢帧。 | P0
TC-0608 | 左侧盲区来车提示 | 左侧盲区识别准确率验证 | HUD正常运行；具备不少于100次左侧盲区目标样本测试条件。 | 执行100次左侧0.5-30m目标进入盲区测试并记录系统识别结果；统计正确提示次数；计算识别准确率 | 在左侧盲区来车测试中，识别准确率>98%，即100次测试中正确识别次数至少为99次。 | P1
TC-0609 | 大车预警异常降级提示 | 大车识别置信度低于阈值后500毫秒内降级为灰黄谨慎提示 | HUD已显示大车红色强预警；可动态调整大车识别置信度。 | 先触发大型车辆高置信度场景使HUD显示红色强预警；将识别置信度降至阈值以下并开始计时；观察HUD提示颜色和级别变化 | 大车识别置信度低于阈值后500ms内，HUD由红色强预警切换为灰色或黄色谨慎提示。 | P0
TC-0610 | 大车预警异常降级提示 | 异常恢复后1秒内恢复正常大车识别显示 | 系统当前处于大车预警异常降级状态；可恢复正常识别置信度。 | 保持HUD处于灰色或黄色谨慎提示状态；将大车识别置信度恢复到阈值以上并开始计时；观察HUD是否恢复正常大车识别显示 | 异常恢复后1s内，HUD恢复正常识别状态，不再停留在灰色或黄色降级提示。 | P1
TC-0611 | 大车预警显示与升级 | 检测到大型车辆接近后1秒内显示预警且高风险态包含图标和方向信息 | HUD正常运行；可模拟大型车辆接近并进入高风险态。 | 在无预警状态下模拟大型车辆接近并开始计时；观察HUD是否在1s内显示大车预警；继续提升风险等级至高风险态；检查显示内容是否包含图标和方向信息 | 检测到大型车辆接近后，HUD在1s内显示预警；高风险态至少包含图标+方向信息2项。 | P0
TC-0612 | 大车预警显示与升级 | 大车事件结束后2秒内退出预警 | HUD当前已显示大车预警。 | 保持大型车辆接近场景使预警稳定显示；移除大型车辆风险事件并开始计时；观察HUD预警退出时间 | 大车事件结束后，HUD在2s内退出预警显示，不再保留大车警示主状态。 | P1
TC-0613 | 预警灵敏度档位 | 支持至少3档灵敏度并在切换后1秒内生效 | HUD正常运行；设置界面可切换预警灵敏度档位。 | 进入预警灵敏度设置界面；依次切换到低档、中档、高档并分别开始计时；每次切换后触发同一测试目标验证当前触发阈值表现 | 系统至少支持3档灵敏度；每次切换后1s内生效，不同档位下触发阈值表现存在差异。 | P1
TC-0614 | 预警灵敏度档位 | 不同灵敏度档位不改变0.5到30米基础探测范围 | HUD正常运行；可切换3档灵敏度；可控制目标距离。 | 切换到低档并测试目标在0.4m、0.5m、30m、30.1m位置的探测结果；切换到中档重复测试；切换到高档重复测试；对比三档探测边界 | 各档位基础探测范围均保持0.5-30m；0.5m和30m边界内可探测，0.4m和30.1m边界外不因档位变化而被错误纳入，仅触发阈值发生调整。 | P1
TC-0615 | 道路与天气不适用提示 | 检测到边界场景后1秒内显示环境影响识别提示 | HUD正常运行；可模拟道路或天气边界场景。 | 在正常场景下确认HUD无不适用提示；切换到边界场景并开始计时；观察HUD提示文案 | 检测到边界场景后1s内显示“当前环境影响识别”提示。 | P1
TC-0616 | 道路与天气不适用提示 | 100km每小时暴雨场景能力不足时必须明确提示 | HUD正常运行；可模拟100km/h暴雨场景且系统能力不足。 | 设置车辆速度为100km/h；注入暴雨场景并使识别能力不足；观察HUD是否出现明确提示；持续观察2s确认提示稳定存在 | 在100km/h暴雨场景下若能力不足，HUD必须明确提示当前环境影响识别或等效不适用信息，不得无提示继续输出误导性识别结果。 | P0
TC-0617 | 预警语音播报 | 高风险事件触发后1秒内开始语音播报且单次时长不超过2秒 | 语音功能已开启；HUD正常运行；可触发高风险事件。 | 触发高风险事件并开始计时；记录语音播报开始时间；记录单次播报结束时间并计算时长 | 高风险事件触发后1s内开始播报；单次播报时长≤2s。 | P0
TC-0618 | 预警语音播报 | 连续高风险事件下每次播报时长均不超过2秒 | 语音功能已开启；可连续触发多次高风险事件。 | 连续触发3次独立高风险事件；分别记录每次播报开始和结束时间；统计每次播报时长 | 3次高风险事件的语音播报均在触发后1s内开始，且每次单次播报时长均≤2s。 | P2
TC-0619 | 大车预警确认与抑制 | 用户确认后10秒内同类同方向预警不重复全量播报 | HUD已出现某一方向的大车预警；支持用户确认操作；语音播报开启。 | 触发左侧大车预警并等待首次全量播报完成；用户执行确认操作；在10s内再次触发同类同方向大车预警；观察是否再次发生全量播报 | 用户确认后，同类同方向预警在10s内不重复全量播报。 | P0
TC-0620 | 大车预警确认与抑制 | 确认抑制后HUD角标提醒保留不少于5秒 | HUD已出现大车预警并支持确认抑制。 | 触发大车预警；执行用户确认操作并开始计时；观察HUD角标提醒显示时长 | 用户确认后，HUD仍保留角标提醒，持续时间不少于5s。 | P1
TC-0621 | 预警显示亮度自适应 | 亮度调节范围覆盖1000到5000nits常见面板能力 | HUD支持亮度自适应；具备亮度测量设备。 | 在低环境亮度和高环境亮度条件下分别触发预警显示；测量HUD亮度输出范围；记录最小值和最大值 | 预警显示亮度调节范围覆盖1000–5000 nits常见面板级能力，即测得可调范围下限不高于1000 nits且上限不低于5000 nits，或明确标注超范围能力。 | P1
TC-0622 | 预警显示亮度自适应 | 高风险事件亮度提升在1秒内生效 | HUD处于普通亮度显示状态；可触发高风险事件。 | 记录普通状态下HUD亮度；触发高风险事件并开始计时；测量亮度变化达到高风险目标亮度的时间 | 高风险事件触发后，亮度提升在1s内生效；若设备能力超出常见范围，应有超范围能力标注。 | P1
TC-0623 | 读秒来源切换与不可用提示 | 读秒来源切换后1秒内完成HUD状态更新 | HUD正在显示红绿灯读秒；系统具备主备读秒来源。 | 在HUD正常显示读秒时切换数据来源；开始计时；观察HUD来源相关状态、读秒内容或标识是否更新 | 来源切换后1s内完成HUD状态更新，不出现长时间停留在旧来源状态。 | P1
TC-0624 | 读秒来源切换与不可用提示 | 连续丢失数据2秒内显示不可用提示且不显示错误秒数 | HUD正在显示有效读秒；可中断读秒数据源。 | 中断当前读秒数据输入并开始计时；持续观察HUD 2s；检查是否出现不可用提示；继续观察是否出现任意错误秒数 | 连续丢失数据后2s内显示不可用提示；在数据不可用期间不显示错误秒数。 | P0
TC-0625 | 预警进入退出状态机 | 同一目标连续触发时5秒内全屏弹出不超过1次 | HUD正常运行；可让同一目标连续触发预警。 | 触发同一目标预警并记录首次全屏弹出；在5s内让同一目标重复触发多次；统计全屏弹出次数 | 同一目标连续触发时，5s内不得重复全屏弹出超过1次。 | P0
TC-0626 | 预警进入退出状态机 | 风险解除后1秒内退出主警示态 | HUD当前处于主警示态。 | 保持风险事件使主警示态稳定显示；解除风险事件并开始计时；观察HUD退出主警示态时间 | 风险解除后1s内退出主警示态。 | P1
TC-0627 | 红绿灯读秒异常降级 | V2X断连或视觉置信度不足持续1秒后1秒内读秒降级为双横线 | HUD正在显示有效红绿灯读秒；可模拟V2X断连或视觉置信度不足。 | 在正常读秒显示状态下触发V2X断连或将视觉置信度降至不足并持续1s；从持续1s时刻开始计时；观察HUD读秒显示内容 | 当V2X断连或视觉置信度不足持续1s时，HUD在随后1s内将读秒改为“--”。 | P0
TC-0628 | 红绿灯读秒异常降级 | 异常恢复后2秒内恢复数字读秒 | HUD当前读秒已降级显示为“--”；可恢复正常数据。 | 恢复V2X连接或恢复视觉置信度到有效水平并开始计时；观察HUD是否恢复数字读秒 | 异常恢复后2s内，HUD由“--”恢复为正常数字读秒。 | P1
TC-0629 | 预警卡片显示 | HUD支持来车大车红绿灯至少3类卡片显示 | HUD正常运行；可分别触发来车、大车、红绿灯事件。 | 依次触发来车事件并观察卡片类型；触发大车事件并观察卡片类型；触发红绿灯事件并观察卡片类型；记录支持的卡片类别数量 | HUD至少支持3类卡片：来车、大车、红绿灯。 | P1
TC-0630 | 预警卡片显示 | 预警卡片显示延迟小于50毫秒 | HUD正常运行；可精确记录事件触发时刻。 | 分别触发来车、大车、红绿灯事件并记录触发时刻；测量对应卡片首次出现在HUD上的时间；计算显示延迟 | 各类预警卡片显示延迟均<50ms。 | P0
TC-0631 | 右侧盲区来车提示 | 右侧盲区目标进入0.5到30米范围时50毫秒内出现提示并连续刷新 | HUD正常运行；可控制目标从右侧进入盲区。 | 将目标放置在右侧盲区外；控制目标进入右侧盲区且距离进入0.5-30m范围并开始计时；观察HUD提示出现时间；保持目标持续存在1s并记录刷新表现 | 右侧0.5-30m内目标进入盲区时，HUD在50ms内出现提示；在20Hz刷新下连续显示，无明显中断。 | P0
TC-0632 | 右侧盲区来车提示 | 右侧盲区识别准确率验证 | HUD正常运行；具备不少于100次右侧盲区目标样本测试条件。 | 执行100次右侧0.5-30m目标进入盲区测试并记录系统识别结果；统计正确提示次数；计算识别准确率 | 在右侧盲区来车测试中，识别准确率>98%，即100次测试中正确识别次数至少为99次。 | P1
TC-0633 | 传感器异常降级提示 | 传感器异常检测后2秒内显示灰色受限提示 | HUD正常运行；可注入传感器异常。 | 在正常显示状态下注入传感器异常并开始计时；观察HUD提示颜色和内容 | 异常检测后2s内显示灰色受限提示。 | P0
TC-0634 | 传感器异常降级提示 | 异常恢复后1秒内移除提示且异常期间不显示错误距离或错误读秒 | HUD当前已显示灰色受限提示；可恢复传感器正常状态。 | 在异常状态下观察HUD是否出现错误距离或错误读秒；恢复传感器正常状态并开始计时；观察灰色受限提示移除时间 | 异常期间不得显示错误距离或错误读秒；恢复后1s内移除灰色受限提示。 | P0
TC-0635 | 灯光联动提示 | 高风险事件触发后100毫秒内启动灯光联动 | 灯光联动功能已开启；可触发高风险事件。 | 触发高风险事件并开始计时；记录灯光联动启动时间 | 高风险事件触发后<100ms启动灯光联动。 | P1
TC-0636 | 灯光联动提示 | 灯光联动时长支持2到4秒配置 | 灯光联动功能已开启；系统支持联动时长配置。 | 将联动时长配置为2s并触发高风险事件；记录灯光持续时间；将联动时长配置为4s并再次触发；记录灯光持续时间 | 灯光联动时长可配置，配置为2s时实际持续约2s，配置为4s时实际持续约4s，配置范围覆盖2-4s。 | P2
TC-0637 | 当前速度数字显示 | 速度数值刷新率达到20Hz且相邻刷新间隔不超过50毫秒 | HUD正常运行；速度数据源正常。 | 在车辆匀速行驶状态下连续记录HUD速度数字刷新时间戳1s；统计刷新次数和相邻两次刷新间隔 | 速度数值刷新率≥20Hz；相邻两次刷新间隔≤50ms。 | P0
TC-0638 | 当前速度数字显示 | 数据源正常时速度连续显示不中断达到99% | HUD正常运行；速度数据源稳定正常；具备长时间记录能力。 | 在连续骑行过程中记录HUD速度显示状态1000个采样点；统计显示中断采样点数量；计算连续显示比例 | 数据源正常时，速度连续显示不中断比例≥99%，即1000个采样点中中断不超过10个。 | P1
TC-0639 | 速度状态颜色分级 | 支持至少3档颜色状态并正确切换 | HUD正常运行；已配置速度颜色分级阈值。 | 分别将车速调整到低、中、高三个区间；观察HUD速度颜色状态；记录颜色档位数量 | 系统支持至少3档颜色状态，且不同速度区间对应不同颜色显示。 | P1
TC-0640 | 速度状态颜色分级 | 颜色状态切换响应小于50毫秒且连续切换10次无错色无闪烁 | HUD正常运行；可快速切换速度跨越颜色阈值。 | 让车速跨越颜色阈值并开始计时；记录颜色切换响应时间；连续执行10次跨阈值切换；观察是否出现错色或闪烁 | 状态切换响应时间<50ms；连续切换10次无错色、无闪烁。 | P0
TC-0641 | 超速阈值提醒卡片 | 超速后50毫秒内弹出提醒并持续显示5秒 | HUD正常运行；已设置超速阈值。 | 将车速从阈值以下提升到超过阈值并开始计时；观察提醒卡片弹出时间；记录卡片持续显示时长 | 超速后<50ms弹出提醒；卡片持续显示5s。 | P0
TC-0642 | 超速阈值提醒卡片 | 车速回落到阈值以下后1秒内自动消失 | HUD当前已显示超速提醒卡片。 | 将车速降回阈值以下并开始计时；观察超速提醒卡片消失时间 | 车速回落到阈值以下后，提醒卡片在1s内自动消失。 | P1
TC-0643 | 超速多模态提示联动 | 超速事件触发后语音1秒内启动且灯光200毫秒内联动 | 超速语音和灯光联动功能均已开启；已设置超速阈值。 | 将车速提升至超过阈值并开始计时；记录语音播报启动时间；记录灯光联动启动时间 | 超速事件触发后语音播报启动<1s；灯光联动触发<200ms。 | P0
TC-0644 | 超速多模态提示联动 | 同一超速事件5秒内不重复播报超过1次 | 超速语音功能已开启；已设置超速阈值。 | 将车速提升至超过阈值并保持同一超速事件持续5s；统计5s内语音播报次数 | 同一超速事件5s内不重复播报超过1次，即5s内语音播报次数最多1次。 | P1
TC-0645 | 平均速度显示 | 骑行开始后10秒内生成首个平均速度且每1秒更新1次 | HUD正常运行；平均速度功能开启。 | 开始骑行并记录起始时间；观察首个平均速度出现时间；继续记录后续3次平均速度更新时间间隔 | 骑行开始后10s内生成首个平均值；平均速度每1s更新1次。 | P1
TC-0646 | 平均速度显示 | 停车0km每小时持续5秒后平均速度仍保留显示 | HUD已显示平均速度数值。 | 将车辆减速至0km/h并保持5s；观察HUD平均速度显示状态 | 停车0km/h持续5s后，平均速度仍保留显示，不被清空或隐藏。 | P2
TC-0647 | 峰值速度显示 | 出现更高车速后1秒内更新峰值速度且仅保留1个最大值 | HUD正常运行；峰值速度功能开启。 | 先达到一个峰值速度并记录；随后提升到更高车速并开始计时；观察峰值速度更新时间；继续多次变速并检查峰值显示数量 | 出现更高车速后1s内更新峰值速度；整次骑行仅保留最大值1个。 | P1
TC-0648 | 峰值速度显示 | 重置峰值速度后1秒内清零 | HUD当前已存在非零峰值速度；支持重置操作。 | 执行峰值速度重置操作并开始计时；观察峰值速度显示变化 | 重置后峰值速度在1s内清零。 | P1
TC-0649 | 主备速度源切换 | 主速度源中断后1秒内切换到备源且HUD空窗不超过500毫秒 | HUD正常显示速度；主备速度源均可用。 | 在主源工作时中断主速度源并开始计时；观察备源接管时间；记录切换期间HUD速度显示空窗时长 | 主源中断后1s内切换备源；切换期间HUD空窗≤500ms。 | P0
TC-0650 | 主备速度源切换 | 主源恢复后30秒内不重复抖动切换超过1次 | 系统已从主源切换到备源；主源可恢复。 | 恢复主速度源；在30s内持续观察主备源切换次数；记录是否发生来回抖动切换 | 主源恢复后30s内，不重复抖动切换超过1次。 | P1
TC-0651 | IMU辅助平滑与异常抑制 | BMI270采样率满足100到200Hz | IMU功能开启；可读取BMI270采样配置或实际采样日志。 | 启动系统并采集BMI270采样日志1s；统计1s内采样次数；换算采样率 | BMI270采样率在100-200Hz范围内。 | P1
TC-0652 | IMU辅助平滑与异常抑制 | 异常跳变50毫秒内被抑制且连续10次异常注入误显示不超过1次 | HUD正常运行；可注入速度异常跳变。 | 连续注入10次异常跳变数据；每次记录异常发生到显示被抑制的时间；统计误显示次数 | 异常跳变识别后50ms内抑制显示；连续10次异常注入中误显示次数≤1次。 | P0
TC-0653 | 速度信息层级切换 | 支持2种显示层级且切换响应小于200毫秒 | HUD正常运行；速度信息层级切换入口可用。 | 在HUD中切换速度信息层级到另一种模式并开始计时；观察界面变化；再切换回原模式并记录响应时间 | 支持2种显示层级；每次切换响应<200ms。 | P1
TC-0654 | 速度信息层级切换 | 切换后的层级状态保持至本次骑行结束或用户再次修改 | HUD正常运行；已开始一次骑行。 | 将速度信息切换到非默认层级；在本次骑行中持续观察并执行其他常规操作；确认未再次修改设置前层级是否保持；结束骑行 | 切换后状态保持至本次骑行结束或用户再次修改，不会在骑行中自动恢复默认层级。 | P2
TC-0655 | 超速提醒开关控制 | 超速提醒开关切换响应小于200毫秒且关闭后不再触发HUD超速卡片 | HUD正常运行；超速提醒功能当前开启；已设置超速阈值。 | 进入设置关闭超速提醒并开始计时；观察开关状态生效时间；将车速提升至超过阈值；观察HUD是否弹出超速卡片 | 开关切换响应<200ms；关闭后不再触发HUD超速卡片。 | P0
TC-0656 | 超速提醒开关控制 | 重新开启后首次超速提醒成功率达到99% | 超速提醒功能已关闭；可重复进行超速测试100次。 | 重新开启超速提醒；执行100次首次超速触发测试并记录是否成功弹出提醒；统计成功次数 | 重新开启后首次超速提醒成功率≥99%，即100次测试中成功次数至少为99次。 | P1
TC-0657 | 超速HUD告警卡片 | 超过阈值后100毫秒内弹出HUD告警卡片 | HUD正常运行；已设置超速阈值。 | 将车速从阈值以下提升到超过阈值并开始计时；观察HUD告警卡片出现时间 | 超过阈值后≤100ms弹出告警卡片。 | P0
TC-0658 | 超速HUD告警卡片 | 卡片持续显示至速度低于阈值2km每小时并保持1秒后消失 | HUD当前已显示超速告警卡片；已知超速阈值。 | 保持超速状态确认卡片持续显示；将车速降至低于阈值2km/h并保持1s；观察卡片是否消失 | 卡片持续显示至速度低于阈值2km/h并保持1s后自动消失。 | P1
TC-0659 | 超速语音与灯光联动 | 连续超速3秒触发1次语音提醒且灯光联动延迟不超过100毫秒 | 超速语音和灯光联动功能已开启；已设置超速阈值。 | 将车速提升至超过阈值并持续3s；记录语音提醒触发次数；记录灯光联动启动延迟 | 连续超速3s触发1次语音提醒；灯光联动延迟≤100ms。 | P0
TC-0660 | 超速语音与灯光联动 | 同一超速事件10秒内语音不重复播报超过1次 | 超速语音功能已开启；已设置超速阈值。 | 将车速提升至超过阈值并保持同一超速事件持续10s；统计10s内语音播报次数 | 同一超速事件10s内不重复播报超过1次，即10s内语音播报次数最多1次。 | P1
TC-0631 | 平均速度摘要显示 | 有效速度数据累计30s后显示平均速度 | HUD已开机并进入骑行界面；速度源连接正常；当前平均速度卡片可切换显示 | 开始骑行并持续输出有效速度数据30s；在第29s观察平均速度卡片；继续骑行至第30s后观察卡片内容；切换HUD到平均速度卡片并测量切换延迟；检查单位显示 | 累计有效速度数据不足30s时不显示平均速度；累计达到30s后显示平均速度数值；切换到平均速度卡片的HUD更新延迟≤100ms；平均速度单位显示为km/h | P1
TC-0632 | 平均速度摘要显示 | 有效速度数据不足30s时不应显示平均速度 | HUD已开机并进入骑行界面；速度源连接正常；平均速度卡片可访问 | 开始骑行并持续输出有效速度数据20s；切换到平均速度卡片；观察卡片显示内容；继续累计到29s再次观察 | 在有效速度数据累计20s和29s时均不显示平均速度数值；未达到30s前不得提前显示平均速度；单位区域不得错误显示非km/h平均速度结果 | P2
TC-0633 | 峰值速度摘要显示 | 首次有效速度产生后开始记录峰值并在新峰值时快速更新 | HUD已开机并进入骑行界面；速度源连接正常；峰值速度卡片可访问 | 开始骑行前保持速度为0；开始骑行并产生首次有效速度；观察峰值速度是否开始记录；继续提升速度形成新峰值2次；每次新峰值出现时测量HUD数值更新时间 | 骑行开始后首次产生有效速度即开始记录峰值；后续每次出现新峰值时HUD峰值数值更新延迟≤100ms；峰值数值始终为当前历史最大有效速度 | P1
TC-0634 | 峰值速度摘要显示 | 未产生有效速度前不应记录峰值 | HUD已开机并进入骑行界面；速度源连接正常；峰值速度卡片可访问 | 保持设备静止不产生有效速度10s；观察峰值速度卡片；随后产生一次有效速度并再次观察 | 未产生有效速度前峰值速度不应被记录或显示有效峰值；首次有效速度出现后才开始记录峰值；记录逻辑起点为首次有效速度时刻 | P2
TC-0635 | 手机/GPS主速度源接入 | 手机连接正常时持续输出速度并在100ms内更新到HUD | 手机与头盔已正常配对连接；GPS权限开启；HUD进入骑行界面 | 启动手机侧速度输出；持续骑行或模拟速度变化30s；在速度变化时测量HUD显示更新延迟；观察30s内速度是否持续刷新 | 手机连接正常时可持续输出速度；速度变化更新到HUD的延迟≤100ms；30s内HUD速度持续刷新无中断 | P0
TC-0636 | 手机/GPS主速度源接入 | 手机断连后1s内提示速度源异常 | 手机与头盔已正常连接并正在输出速度；HUD正在显示实时速度 | 在骑行过程中关闭手机蓝牙或断开App连接；开始计时；观察HUD异常提示出现时间；观察速度显示状态 | 手机/GPS主速度源断连后1s内提示速度源异常；异常提示在HUD可见；断连后速度显示不应继续正常刷新 | P0
TC-0637 | 速度异常过滤与平滑 | 100-200Hz处理频率下抑制单点尖峰 | 测试环境可注入100Hz、150Hz、200Hz速度数据；HUD进入骑行界面 | 分别以100Hz、150Hz、200Hz输入连续有效速度数据；在稳定速度流中插入1个异常尖峰点；观察HUD显示变化并测量抑制时间；记录尖峰后显示结果 | 传感处理频率支持100-200Hz；出现单点异常跳变时HUD在100ms内抑制尖峰，不显示明显异常峰值；在100Hz、150Hz、200Hz三档下均满足要求 | P0
TC-0638 | 速度异常过滤与平滑 | 连续有效数据恢复后1s内回归正常显示 | HUD进入骑行界面；已建立稳定速度输入；可注入异常数据后恢复正常数据 | 先输入稳定有效速度5s；注入连续异常跳变数据1s；随后恢复连续有效速度数据；开始计时并观察HUD恢复正常显示时间 | 异常数据期间HUD对异常显示进行抑制；恢复连续有效数据后1s内回归正常速度显示；恢复后显示值与有效输入一致 | P1
TC-0639 | 速度卡片显示切换 | 3种卡片均可访问且切换延迟不超过100ms | HUD已开机；3种速度相关卡片已配置可显示 | 依次切换到卡片1、卡片2、卡片3；每次切换时测量HUD内容更新时间；确认每张卡片内容可正常显示 | 3种卡片均可访问；每次切换操作后HUD内容更新延迟≤100ms；卡片内容显示正确无错乱 | P1
TC-0640 | 速度卡片显示切换 | 连续切换10次无卡死 | HUD已开机；3种卡片可正常访问 | 按固定顺序连续切换卡片10次；每次切换后观察HUD响应；第10次后继续执行一次切换并检查系统状态 | 连续切换10次过程中HUD无卡死、无黑屏、无崩溃；每次切换仍满足内容可见；第10次后系统仍可继续响应操作 | P1
TC-0641 | 超速阈值快捷开关 | 开关状态变更后1s内生效并支持至少3档预设阈值 | HUD和App已连接；超速功能可配置；存在至少3档预设阈值 | 在App或设备端查看阈值预设列表；确认可选阈值档位数量；开启超速阈值快捷开关并开始计时；选择不同预设阈值各1次并观察生效时间 | 系统支持至少3档预设阈值；开关状态变更后1s内生效；每次切换预设阈值后对应阈值规则在1s内生效 | P1
TC-0642 | 超速阈值快捷开关 | 关闭后不再触发超速提醒 | 已设置有效超速阈值；当前速度可超过阈值；超速提醒功能原本可正常触发 | 先开启开关并将速度提升到超过阈值，确认提醒可触发；关闭超速阈值快捷开关并开始计时；再次将速度提升到超过阈值；观察1次完整超阈值过程中的HUD提醒 | 关闭开关后1s内生效；关闭后即使速度超过阈值也不再触发超速提醒；关闭状态下HUD不出现超速提示 | P0
TC-0643 | 速度源断连提示 | 断连后1s内显示提示并将速度区改为-- km/h | 速度源已连接正常；HUD正在显示实时速度 | 在速度正常刷新时断开速度源连接；开始计时；观察HUD提示出现时间；检查速度区显示内容 | 断连后1s内显示提示；HUD速度区改为-- km/h；断连后不再显示实时速度数值 | P0
TC-0644 | 速度源断连提示 | 恢复连接后1s内恢复正常速度显示 | 速度源已断连且HUD已显示提示和-- km/h | 重新连接速度源；开始计时；观察HUD提示消失时间；观察速度区恢复正常数值显示时间 | 恢复连接后1s内恢复正常速度显示；-- km/h被实时速度替代；异常提示在恢复后消失 | P0
TC-0645 | 低功耗下速度显示降频 | 低功耗模式下速度仍可见且刷新率不低于2Hz | 设备支持低功耗模式；HUD可显示实时速度；可测量刷新率 | 将设备切换到低功耗模式；保持速度源持续输出变化速度10s；观察速度数字是否持续可见；统计10s内HUD刷新次数并换算刷新率 | 低功耗模式下速度仍保持可见；HUD刷新率下限≥2Hz，即10s内刷新次数不少于20次；显示内容无消失 | P1
TC-0646 | 低功耗下速度显示降频 | 低功耗模式下整机典型功耗控制目标小于1.5W | 设备可进入低功耗模式；具备功耗测试设备；速度显示功能开启 | 将设备切换到低功耗模式；保持速度显示稳定运行30min；记录整机典型功耗数据；核对速度显示是否持续存在 | 低功耗模式下整机典型功耗控制目标<1.5W；测试期间速度显示持续可见；功耗与显示要求同时满足 | P2
TC-0647 | 速度单位显示 | HUD默认显示km/h且单位与数字同屏展示 | 设备恢复出厂设置后首次进入HUD速度界面 | 开机进入骑行界面；观察速度数字区域；检查单位是否与数字同屏显示 | HUD默认显示km/h单位；单位与速度数字同屏展示；不得默认显示其他单位 | P1
TC-0648 | 速度单位显示 | 单位切换后1s内生效 | HUD已显示速度；App或设备端支持单位切换 | 在设置中执行速度单位切换操作；开始计时；观察HUD单位变化时间；确认切换后单位与数字仍同屏显示 | 单位切换后1s内生效；切换后的单位正确显示；单位与数字保持同屏展示 | P1
TC-0649 | 速度状态颜色分层 | 支持至少3档颜色状态并正确切换 | 已配置正常/提醒/警示3档状态规则；HUD支持颜色显示 | 分别输入满足正常、提醒、警示条件的速度状态；观察HUD颜色变化；记录每档状态对应颜色 | 系统支持至少3档颜色状态：正常、提醒、警示；三种状态均可被触发并正确显示不同颜色；状态映射无混淆 | P1
TC-0650 | 速度状态颜色分层 | 状态切换显示延迟小于50ms | 已配置3档颜色状态规则；可测量显示延迟 | 从正常状态切换到提醒状态并计时；再从提醒切换到警示状态并计时；重复3次取结果 | 每次状态切换显示延迟<50ms；正常、提醒、警示之间切换均满足<50ms要求 | P1
TC-0651 | 超速提醒开关 | 开关状态切换后1s内HUD显示结果 | 超速提醒功能可配置；HUD当前可显示开关状态 | 执行超速提醒开关关闭操作并开始计时；观察HUD状态变化；再执行开启操作并开始计时；再次观察HUD状态变化 | 关闭和开启两种状态切换后HUD均在1s内显示结果；HUD状态与实际开关状态一致 | P1
TC-0652 | 超速提醒开关 | 关闭后不触发提醒开启后恢复生效 | 已设置有效超速阈值；可控制速度超过阈值 | 关闭超速提醒开关；在1s后将速度提升到超过阈值并观察提醒；随后开启超速提醒开关；再次将速度提升到超过阈值并观察提醒 | 关闭后1s内生效且不再触发超速提醒；开启后1s内恢复生效；开启状态下超过阈值可再次触发提醒 | P0
TC-0653 | 超速提醒阈值控制 | 支持至少3档阈值预设并在1s内切换生效 | App或设备端可配置超速阈值；存在预设阈值列表 | 查看阈值预设数量；依次切换3个不同阈值预设；每次切换后开始计时并验证生效时间 | 支持至少3档阈值预设；每次阈值切换后1s内生效；切换后判定逻辑按新阈值执行 | P1
TC-0654 | 超速提醒阈值控制 | 超阈值时提醒链路延迟小于50ms | 已设置明确超速阈值；可精确控制速度越过阈值；可测量提醒链路延迟 | 将速度从阈值以下提升至刚超过阈值；开始计时；观察HUD提醒出现时间；重复3次 | 每次速度超过阈值后提醒链路延迟<50ms；HUD提醒触发稳定无漏报 | P0
TC-0655 | 速度显示开关 | 开关操作后1s内完成速度显示隐藏与恢复 | HUD正在显示实时速度；速度显示开关可操作 | 执行关闭速度显示操作并开始计时；观察速度区域隐藏时间；再执行开启速度显示操作并开始计时；观察速度区域恢复显示时间 | 关闭和开启操作后均在1s内完成显示/隐藏；隐藏后速度区域不可见；恢复后速度区域重新显示 | P1
TC-0656 | 速度显示开关 | 恢复显示后速度数据刷新率仍不低于20Hz | 速度显示已被关闭；速度源持续输出；可测量刷新率 | 重新开启速度显示；开始统计5s内速度数字刷新次数；计算刷新率 | 恢复显示后速度数据刷新率仍≥20Hz；即5s内刷新次数不少于100次；恢复后显示连续稳定 | P1
TC-0657 | 速度数据丢失提示 | 速度源中断后1s内显示异常提示且不显示错误速度值 | 速度源连接正常；HUD正在显示实时速度 | 在速度正常刷新时中断速度源；开始计时；观察异常提示出现时间；观察异常状态下速度区显示内容 | 速度源中断后1s内显示异常提示；异常状态下不显示错误速度值；不得继续显示伪造或异常跳变速度 | P0
TC-0658 | 速度数据丢失提示 | 恢复后1s内回到正常显示 | 速度源已中断且HUD处于异常提示状态 | 恢复速度源连接；开始计时；观察异常提示消失时间；观察速度区恢复正常显示时间 | 速度源恢复后1s内回到正常显示；异常提示消失；速度区恢复实时有效速度 | P0
TC-0659 | 断连后速度显示降级 | 断连后1s内显示断连标识并灰态占位 | 当前仅有1个有效速度源；HUD正在显示实时速度 | 断开当前有效速度源；开始计时；观察断连标识出现时间；检查是否显示灰态占位 | 断连后1s内显示断连标识；若无有效速度源则显示灰态占位；不再显示实时速度数值 | P0
TC-0660 | 断连后速度显示降级 | 重连后1s内恢复实时刷新 | HUD已显示断连标识和灰态占位 | 重新连接有效速度源；开始计时；观察灰态占位消失时间；观察实时速度恢复刷新时间 | 重连后1s内恢复实时刷新；断连标识消失；灰态占位被实时速度替换 | P0
TC-0661 | 多信息冲突时速度保留规则 | 至少3类信息并发时速度主数字仍保留显示 | HUD支持同时触发至少3类信息，如导航、来电、提醒；速度源正常 | 同时触发3类信息并保持骑行状态；观察HUD主区域；确认速度主数字是否持续显示 | 在至少3类信息并发时，速度主数字仍保留显示；速度主数字不被完全遮挡或移除 | P0
TC-0662 | 多信息冲突时速度保留规则 | 冲突切换不影响速度刷新率不低于20Hz | HUD支持多信息并发切换；可测量速度刷新率 | 在3类信息并发状态下连续切换信息焦点10次；同时统计5s内速度数字刷新次数；计算刷新率 | 冲突切换过程中速度刷新率≥20Hz；即5s内刷新次数不少于100次；切换不导致速度卡顿 | P1
TC-0663 | 静止与低速边界处理 | 静止3s内显示0 | 速度源正常；HUD正在显示速度 | 先以有效速度骑行5s；随后完全静止并开始计时；观察HUD速度变为0的时间 | 进入静止状态后3s内显示0；静止期间不应持续显示非0旧值超过3s | P1
TC-0664 | 静止与低速边界处理 | 0-5km/h区间速度跳变不超过每秒2次 | 可稳定控制低速输入在0-5km/h区间；可记录HUD变化次数 | 将速度控制在0-5km/h区间持续10s；记录每秒HUD速度跳变次数；统计最大值 | 在0-5km/h区间内速度跳变不超过每秒2次；10s测试期间任意1s窗口内跳变次数均≤2次 | P1
TC-0665 | 超速阈值提醒显示 | 阈值触发后1s内显示超速提醒 | 已设置超速阈值；HUD支持超速提醒卡片 | 将速度从阈值以下提升到超过阈值；开始计时；观察超速提醒出现时间 | 阈值触发后1s内显示超速提醒；提醒内容在HUD可见 | P0
TC-0666 | 超速阈值提醒显示 | 超速提醒卡片字号较常规速度至少放大20% | HUD可显示常规速度卡片和超速提醒卡片；可测量字号 | 记录常规速度卡片字号；触发超速提醒并记录提醒卡片字号；计算放大比例 | 超速提醒卡片字号较常规速度至少放大20%；即提醒字号/常规字号≥120% | P2
TC-0667 | 超速恢复与抑制规则 | 速度回落至阈值以下并持续3s后解除提醒 | 已设置超速阈值；当前已触发超速提醒 | 将速度降到阈值以下并保持3s；观察提醒解除时间；确认3s内提醒状态变化 | 速度回落至阈值以下并持续3s后解除超速提醒；不足3s时不应提前解除 | P1
TC-0668 | 超速恢复与抑制规则 | 同一超速事件10s内不重复弹出 | 已设置超速阈值；可重复制造同一超速事件场景 | 触发一次超速提醒；在同一超速事件持续期间或解除后10s内再次满足弹出条件；观察是否重复弹出；超过10s后再次触发并观察 | 同一超速事件10s内不重复弹出；超过10s后可再次弹出；抑制窗口为10s | P1
TC-0669 | 数据源状态识别 | 数据中断1s内显示异常态 | 速度数据源正常连接；HUD正在显示正常状态 | 中断数据源输出；开始计时；观察HUD状态变化 | 数据中断1s内显示异常态；异常态可被用户识别 | P0
TC-0670 | 数据源状态识别 | 数据恢复后1s内回到正常显示 | HUD已处于数据源异常态 | 恢复数据源输出；开始计时；观察HUD恢复正常状态时间 | 数据恢复后1s内回到正常显示；异常态消失；速度显示恢复正常 | P0
TC-0671 | 校准状态提示 | 未校准状态进入骑行界面后5s内提示1次 | 设备处于未校准状态；可进入骑行界面 | 进入骑行界面并开始计时；观察5s内提示出现次数和时间 | 未校准状态进入骑行界面后5s内提示1次；5s内提示次数为1次，不多次重复弹出 | P2
TC-0672 | 校准状态提示 | 提示文案长度不超过20字 | 设备处于未校准状态并可触发校准提示 | 进入骑行界面触发校准提示；记录提示文案内容；统计文案字数 | 校准提示文案长度≤20字；文案清晰可识别 | P3
TC-0673 | 速度信息显隐控制 | 平均/峰值显隐切换后1s内生效 | HUD支持平均速度和峰值速度信息显隐设置 | 分别关闭平均速度显示并开始计时；观察HUD生效时间；再开启平均速度显示；重复相同步骤验证峰值速度显示 | 平均和峰值信息显隐切换后均在1s内生效；关闭后对应信息隐藏；开启后对应信息恢复显示 | P1
TC-0674 | 速度信息显隐控制 | 主速度不可被完全关闭 | HUD支持速度信息显隐设置；主速度当前可见 | 尝试通过设置关闭所有速度相关信息；观察主速度区域状态；重启设备后再次检查 | 主速度不可被完全关闭；无论平均/峰值如何设置，主速度数字仍保留显示；重启后规则仍成立 | P0
TC-0675 | 超速提醒开关与阈值入口 | HUD仅展示开关状态 | HUD与App已连接；超速提醒功能可配置 | 进入HUD超速提醒相关界面；观察展示内容；检查是否存在阈值编辑入口 | HUD仅展示开关状态；HUD侧不提供阈值修改入口；阈值入口位于App侧 | P2
TC-0676 | 超速提醒开关与阈值入口 | App修改阈值后1s内同步到头盔 | App与头盔连接正常；当前存在已知超速阈值 | 在App中修改超速阈值；开始计时；观察头盔侧同步结果或按新阈值进行超速验证 | App修改阈值后1s内同步到头盔；头盔按新阈值执行提醒逻辑；旧阈值不再生效 | P1
TC-0677 | 实时速度数字显示 | 骑行状态下速度数字刷新周期不超过500ms | 手机连接正常；HUD进入骑行界面；可测量刷新周期 | 开始骑行并持续输出变化速度10s；记录相邻两次速度数字更新的最大时间间隔 | 骑行状态下速度数字刷新周期≤500ms；10s内任意相邻两次更新间隔均不超过500ms | P0
TC-0678 | 实时速度数字显示 | 断开手机后1s内置灰提示并降级为不可用 | 手机已连接且HUD正在显示实时速度 | 断开手机连接；开始计时；观察HUD速度项状态变化和提示出现时间 | 断开手机后本项降级为不可用；1s内置灰提示；实时速度数字不再按正常可用状态显示 | P0
TC-0679 | 速度单位与状态标识 | 单位仅支持km/h与mph两种 | App支持速度单位设置；HUD可显示单位 | 打开单位设置列表；检查可选项；分别切换到km/h和mph并观察HUD | 单位仅支持km/h与mph两种；不存在第三种单位选项；HUD可正确显示这两种单位 | P1
TC-0680 | 速度单位与状态标识 | App切换单位后HUD在3s内生效且文本高度可识别 | App与HUD连接正常；HUD当前显示速度单位 | 在App中切换速度单位；开始计时；观察HUD单位生效时间；检查单位文本高度是否可识别 | App切换单位后HUD在3s内生效；单位文本高度可识别；切换后单位显示正确 | P1
TC-0681 | 速度卡片显隐切换 | 支持语音控制与按键操作并在1s内完成显隐切换 | HUD支持语音控制和按键操作；速度卡片当前可见 | 使用语音指令隐藏速度卡片并开始计时；观察生效时间；再使用按键显示速度卡片并开始计时；观察生效时间 | 支持语音控制与按键操作两种方式；每次触发后HUD在1s内完成显隐切换；切换结果正确 | P1
TC-0682 | 速度卡片显隐切换 | 显隐状态保持至下次开机 | HUD支持速度卡片显隐设置；当前已完成一次显隐切换 | 将速度卡片设置为隐藏；重启设备；进入HUD界面观察状态；再设置为显示并重启再次观察 | 速度卡片显隐状态保持至下次开机；重启后状态与关机前一致；状态不会被重置 | P2
TC-0683 | 速度显示模式切换 | 至少提供2种模式且切换后1s内更新布局 | HUD支持速度显示模式切换 | 进入显示模式设置；确认模式数量；在两种模式间切换并开始计时；观察HUD布局更新时间 | 至少提供2种模式；切换后HUD布局在1s内更新；两种模式均可正常显示速度 | P1
TC-0684 | 速度显示模式切换 | 极简模式保留速度数字且占屏面积下降 | HUD支持常规模式和极简模式；可比较占屏面积 | 记录常规模式下速度区域占屏面积；切换到极简模式；观察是否保留速度数字；记录极简模式占屏面积并比较 | 极简模式保留速度数字；极简模式占屏面积较常规模式下降；切换后布局在1s内更新 | P2
TC-0685 | 超速阈值提示 | 支持App设置1个超速阈值并在超过后1s内出现提示 | App与HUD连接正常；可设置单个超速阈值 | 在App中设置1个超速阈值；将速度提升到超过该阈值；开始计时；观察提示出现时间 | 支持App设置1个超速阈值；超过阈值后1s内出现提示；提示内容可见 | P1
TC-0686 | 超速阈值提示 | 提示持续5s并可重复触发 | 已设置超速阈值；HUD可显示超速提示 | 触发一次超速提示并计时其持续时长；待提示结束后将速度降回阈值以下再重新超过阈值；观察是否再次触发 | 超速提示持续5s；提示结束后再次超过阈值可重复触发；重复触发逻辑正常 | P1
TC-0687 | 速度源异常提示 | 速度源中断后1s内显示异常提示 | 速度源连接正常；HUD正在显示速度 | 中断速度源；开始计时；观察异常提示出现时间 | 速度源中断后1s内显示异常提示；提示状态清晰可见 | P0
TC-0688 | 速度源异常提示 | 异常期间速度区不得继续显示旧值超过2s | 速度源连接正常且HUD显示稳定速度 | 记录中断前速度值；中断速度源并开始计时；持续观察速度区旧值保留时长 | 异常期间速度区不得继续显示旧值超过2s；超过2s后应切换为异常态、占位或无效显示 | P0
TC-0689 | 低电量下速度显示保留 | 进入低电量策略后速度数字必须持续显示 | 设备电量可触发低电量策略；HUD当前显示速度数字 | 将设备切换或放电至进入低电量策略；持续观察速度数字显示10min；期间保持速度源正常 | 进入低电量策略后速度数字必须持续显示；10min观察期间不得被关闭或替换为非速度信息 | P0
TC-0690 | 低电量下速度显示保留 | 在续航目标8-10h约束下优先保留速度显示 | 设备支持低电量策略；可进行续航策略验证；速度显示功能开启 | 触发低电量策略；检查系统对各功能的保留优先级；观察速度显示是否始终保留；结合续航策略文档或测试结果核对目标 | 在整机续航目标8-10h约束下优先保留速度显示本项；低电量策略中速度数字不被关闭；保留策略与8-10h目标一致 | P2
TC-0541 | 高并发场景信息裁剪 | 并发事件≥5条时首屏裁剪并保留关键事件 | 系统已连接并进入HUD信息展示页；已定义关键事件与非关键事件；可同时注入5条及以上事件 | 注入2条关键事件和3条非关键事件，共5条并发事件；观察首屏展示内容；记录首屏显示条数；确认2条关键事件均在首屏或优先展示区域可见；持续观察非关键事件的延后展示时间 | 当并发事件≥5条时，首屏最多显示3条；2条关键事件保留率为100%，均不得被裁剪丢失；被延后的非关键事件在≤5s内补充显示 | P0
TC-0542 | 高并发场景信息裁剪 | 并发事件不足5条时不触发过度裁剪 | 系统已连接并进入HUD信息展示页；可注入关键与非关键事件 | 注入1条关键事件和3条非关键事件，共4条并发事件；观察首屏展示内容；记录首屏显示条数与事件类型；持续观察5s内是否有不必要的延后显示 | 当并发事件为4条时，不应按“并发事件≥5条”规则触发裁剪；已注入的4条事件应正常展示；5s内不应出现因错误裁剪导致的关键事件缺失 | P2
TC-0543 | 中岛异常降级与断连占位 | 断连后2s内进入降级态并保留最近1条缓存 | 中岛区域已有至少3条历史缓存信息；设备处于正常连接状态 | 确认中岛当前显示多条历史信息；主动断开连接；从断连时开始计时；观察中岛是否进入降级态；检查降级态下缓存信息条数与内容 | 断连后2s内中岛进入降级态；降级态下缓存信息仅保留最近1条；其余历史缓存不再显示 | P0
TC-0544 | 中岛异常降级与断连占位 | 恢复连接后2s内自动刷新中岛内容 | 系统已因断连进入中岛降级态；中岛当前仅保留最近1条缓存 | 恢复设备连接；从恢复连接时开始计时；观察中岛是否自动退出降级态；检查中岛内容是否刷新为最新在线数据 | 恢复连接后2s内中岛自动刷新；降级占位状态消失；中岛展示最新在线内容而非仅保留的1条缓存 | P0
TC-0545 | 高负载显示降级策略 | 进入高负载后3s内关闭低优先动画与次级卡片 | 系统处于正常显示状态；低优先动画与次级卡片均已开启；具备触发高负载状态的测试手段 | 确认当前低优先动画正在播放且次级卡片可见；触发系统进入高负载状态；从进入高负载时开始计时；观察低优先动画关闭时间；观察次级卡片关闭时间 | 系统进入高负载后3s内自动关闭低优先动画；3s内自动关闭次级卡片；降级动作在3s时限内完成 | P1
TC-0546 | 高负载显示降级策略 | 高负载降级后功耗优先维持8–15W区间 | 系统可采集整机功耗；已具备高负载触发条件 | 触发系统进入高负载状态；等待显示降级策略执行完成；连续监测整机功耗60s；记录功耗最小值、最大值和波动情况 | 高负载显示降级生效后，整机功耗应优先维持在8–15W区间；监测期间功耗不应长期持续高于15W或低于8W | P2
TC-0547 | 断连与低电量显示降级 | 剩余续航低于30分钟时关闭消息预览与媒体副卡 | 设备电量可模拟；HUD当前可显示消息预览、媒体副卡、导航、来电、录像状态 | 将头盔剩余续航模拟为31分钟并确认各类信息正常显示；继续将剩余续航调整为29分钟；观察消息预览与媒体副卡状态；检查导航、来电、录像状态是否仍保留 | 当剩余续航低于30分钟时，系统自动关闭消息预览与媒体副卡；导航、来电、录像状态仍保留显示；阈值判断以30分钟为界 | P0
TC-0548 | 断连与低电量显示降级 | 剩余续航不低于30分钟时不应误触发低电量降级 | 设备电量可模拟；HUD当前可显示消息预览与媒体副卡 | 将头盔剩余续航模拟为30分钟；观察消息预览与媒体副卡是否保持显示；将剩余续航模拟为45分钟再次观察；记录是否出现自动关闭 | 当剩余续航为30分钟或高于30分钟时，不应自动关闭消息预览与媒体副卡；低电量降级仅在低于30分钟时触发 | P2
TC-0549 | 低电量中岛降级显示 | 低电阈值触发后中岛仅保留3类信息 | 中岛当前可显示安全、来电、导航、音乐、消息等多类信息；可模拟低电阈值触发 | 确认中岛当前显示超过3类信息；触发低电阈值；观察中岛保留的信息类别；统计保留类别数量 | 低电阈值触发后，中岛仅保留安全、来电、导航共3类信息；音乐、消息等其他类别不再显示；保留类别数量为3类 | P0
TC-0550 | 低电量中岛降级显示 | 未触发低电阈值时中岛不应限制为3类信息 | 中岛可显示多类信息；设备电量高于低电阈值 | 在非低电状态下注入安全、来电、导航、音乐4类信息；观察中岛展示类别；记录是否被错误限制为3类 | 未触发低电阈值时，中岛不应被限制为仅3类信息；至少可正常展示4类已注入信息中的可显示项 | P2
TC-0551 | 断连与数据缺失兜底 | 蓝牙断连后1s内显示断连标识并保留缓存不超过3s | 设备通过蓝牙连接；HUD当前有可见缓存内容 | 确认蓝牙连接正常且HUD有内容显示；主动断开蓝牙连接；从断连时开始计时；观察断连标识出现时间；继续观察最后缓存内容消失时间 | 蓝牙断连后1s内显示断连标识；最后缓存内容最多保留3s，超过3s后不再显示旧缓存 | P0
TC-0552 | 断连与数据缺失兜底 | 蓝牙4.2与4.0设备断连兜底行为一致 | 准备1台蓝牙4.2设备和1台蓝牙4.0设备；两者均可与系统配对连接 | 使用蓝牙4.2设备连接并断开，记录断连标识出现时间和缓存保留时长；使用蓝牙4.0设备重复相同步骤；对比两次结果 | 蓝牙4.2和蓝牙4.0设备断连后，均应在1s内显示断连标识；最后缓存内容均最多保留3s；两类设备兼容行为一致 | P1
TC-0553 | 非关键预警确认收起 | high及以下预警确认后1s内HUD收起卡片 | 系统可触发high级和medium级预警；HUD支持确认收起操作 | 触发1条high级预警并等待HUD卡片显示；点击确认收起；从点击时开始计时；观察卡片收起时间；再触发1条medium级预警并重复操作 | high级及以下预警允许被确认收起；点击确认后HUD在1s内收起对应卡片；high和medium两种级别均满足1s时限 | P0
TC-0554 | 非关键预警确认收起 | critical预警不可手动关闭 | 系统可触发critical级预警；HUD存在确认或关闭入口 | 触发1条critical级预警并等待卡片显示；尝试点击确认收起或关闭按钮；观察卡片状态与系统反馈 | critical预警不可手动关闭；执行确认或关闭操作后，critical卡片仍保持显示，不应在1s内被收起 | P0
TC-0555 | 路口读秒适用范围控制 | 非路口或未确认灯态场景下读秒显示率为0 | 系统支持路口读秒显示；可模拟非路口场景和未确认灯态场景 | 进入非路口场景并观察HUD 30s；记录是否出现读秒；切换到路口但灯态未确认场景并观察30s；记录是否出现读秒 | 在非路口场景下读秒显示率=0；在未确认灯态场景下读秒显示率=0；两种场景均不得显示读秒 | P0
TC-0556 | 路口读秒适用范围控制 | 进入可信路口后2s内显示读秒 | 系统支持可信路口识别；当前不在可信路口范围内 | 从非可信路口状态进入可信路口；从进入可信路口时开始计时；观察HUD读秒出现时间；记录首次显示时刻 | 进入可信路口后2s内可显示读秒；首次读秒显示时间不得超过2s | P0
TC-0557 | 后向风险分级提示 | 支持至少2级风险并在≤50ms内完成同目标等级切换 | 系统可模拟同一后向目标风险等级变化；可记录刷新周期时间 | 触发同一后向目标先显示低一级风险；随后将该目标风险提升到高一级；从风险变化时开始计时；观察HUD等级切换完成时间；记录显示的风险级别数量 | 系统至少支持2级风险显示；同一目标的等级切换在1次刷新周期内完成，即≤50ms；HUD最终显示更新后的目标风险等级 | P0
TC-0558 | 后向风险分级提示 | 连续10次触发无等级抖动 | 系统可稳定重复触发同一后向目标风险场景 | 在相同输入条件下连续触发同一目标风险提示10次；每次记录HUD显示的风险等级；统计是否出现同条件下等级来回跳变 | 连续10次触发过程中，风险等级显示应保持稳定；10次内无等级抖动现象；同一条件下不应出现等级反复切换 | P1
TC-0559 | 安全提示显示抢占规则 | 导航来电音乐与安全预警同时出现时300ms内优先显示安全预警 | HUD当前可显示导航、来电、音乐信息；系统可同时触发安全预警 | 先让HUD显示导航、来电、音乐信息；同时注入1条安全预警；从安全预警触发时开始计时；观察HUD主显示内容切换时间 | 当导航、来电、音乐与安全预警同时出现时，HUD在300ms内优先显示安全预警；安全预警成为主显示内容 | P0
TC-0560 | 安全提示显示抢占规则 | 被安全预警抢占的信息可延后恢复 | 已存在可显示的导航或来电信息；系统可触发并结束安全预警 | 先显示导航信息；触发安全预警使其抢占显示；待安全预警结束后继续观察HUD；确认导航信息是否恢复显示 | 安全预警抢占期间，原导航或来电等信息可被延后；安全预警结束后，被抢占信息可恢复显示，不应永久丢失 | P1
TC-0561 | 语音播报联动 | 高危事件触发后语音播报启动延迟小于500ms且与HUD同步提示 | 系统已开启语音播报；可触发高危事件；可记录HUD与语音启动时间 | 触发1条高危事件；从事件触发时开始计时；记录语音播报启动时间；同时观察HUD提示出现时间与内容 | 高危事件触发后语音播报启动延迟<500ms；HUD同步出现对应提示；语音与HUD针对同一事件联动展示 | P0
TC-0562 | 语音播报联动 | 未触发高危事件时不应误启动高危语音播报 | 系统已开启语音播报；当前仅可触发普通非高危事件 | 连续触发3条普通非高危事件；观察500ms内是否启动高危语音播报；检查HUD是否仅显示对应普通提示 | 未触发高危事件时，不应在<500ms内误启动高危语音播报；HUD仅显示普通事件对应提示，不应出现高危联动内容 | P2
TC-0563 | 预警总开关 | 预警总开关操作到生效小于300ms且关闭后不再弹出预警卡片 | 系统预警总开关当前为开启状态；可触发预警事件 | 进入设置页点击关闭预警总开关；从点击时开始计时；观察状态生效时间；在开关关闭后立即触发1条预警事件；观察HUD是否弹出预警卡片 | 从操作到状态生效时间<300ms；关闭后HUD不再弹出任何预警卡片；关闭状态对后续触发事件立即生效 | P0
TC-0564 | 预警总开关 | 重启后保留上次预警总开关状态 | 系统支持重启；预警总开关可配置 | 将预警总开关设置为关闭；重启设备；进入系统后检查开关状态；触发1条预警事件观察HUD；再将开关设置为开启并重启，重复检查 | 重启后保留上次状态；若重启前为关闭，则重启后仍为关闭且HUD不弹出预警卡片；若重启前为开启，则重启后仍为开启并可正常弹出预警卡片 | P1
TC-0565 | 安全预警优先级抢占 | critical或high预警出现时非安全卡片300ms内让位 | HUD当前正在显示非安全卡片；系统可触发critical和high级安全预警 | 先显示1张非安全卡片；触发1条high级安全预警并计时；观察非安全卡片让位时间；恢复后再触发1条critical级安全预警并重复观察 | 当critical或high级预警出现时，非安全卡片在300ms内让位；HUD优先显示安全预警内容 | P0
TC-0566 | 安全预警优先级抢占 | 同屏最多保留1条critical和1条high信息 | 系统可同时触发多条critical和high级预警 | 同时触发2条critical和2条high级预警；观察HUD同屏显示数量与级别组合；记录最终保留的安全信息条数 | 同屏最多保留1条critical和1条high信息；即同屏安全信息总数不超过2条，且critical最多1条、high最多1条 | P0
TC-0567 | 传感器异常与受限提示 | 传感器异常后1s内显示受限提示并在恢复后1s内清除 | 系统传感器工作正常；可模拟传感器异常与恢复 | 触发传感器异常；从异常发生时开始计时；观察受限提示出现时间；恢复传感器正常；从恢复时开始计时；观察受限提示清除时间 | 异常发生后1s内显示受限提示；恢复后1s内清除受限提示；提示显示与清除均满足1s时限 | P0
TC-0568 | 传感器异常与受限提示 | 异常状态下不得输出对应高置信预警 | 系统可在正常状态输出对应高置信预警；可模拟相关传感器异常 | 先在正常状态触发1次对应高置信预警并确认可正常输出；随后触发相关传感器异常；在异常状态下重复输入相同场景；观察是否仍输出对应高置信预警 | 传感器异常状态下，不得输出对应高置信预警；即使输入相同场景，也不应出现该类高置信预警卡片或播报 | P0
TC-0569 | 路口信号灯剩余时间显示 | 接近有效路口后1s内显示红绿灯状态与秒数 | 系统支持有效路口识别；当前未接近有效路口 | 驾驶或模拟接近有效路口；从进入有效路口触发范围时开始计时；观察HUD是否显示红/绿灯状态；观察是否同时显示剩余秒数 | 接近有效路口后1s内，HUD显示红/绿灯状态与秒数两项信息；首次显示时间不得超过1s | P0
TC-0570 | 路口信号灯剩余时间显示 | 秒数每1s更新1次且连续误差不超过±1s | HUD已显示路口信号灯剩余时间；有标准时间源可对比 | 在读秒显示期间连续观察10s；记录HUD每次秒数变化时间点；与标准时间源对比每次变化误差 | 秒数每1s更新1次；连续显示期间每次读秒误差不超过±1s；10s观察内更新周期持续满足要求 | P1
TC-0571 | 大车预警 | 连续2帧确认后触发且识别到HUD提示延迟小于50ms | 系统支持大车识别；可提供连续帧测试数据；可记录识别与HUD提示时间 | 输入包含大型车辆的连续视频流；确保目标在连续2帧中被识别；从第2帧确认时开始计时；观察HUD预警提示出现时间 | 大型车辆在连续2帧确认后触发预警；从识别确认到HUD提示延迟<50ms | P0
TC-0572 | 大车预警 | 前向场景刷新率不低于20Hz | 系统处于前向大车识别场景；可采集刷新率数据 | 在前向存在大型车辆的场景下运行系统30s；记录识别或提示刷新频率；统计最小刷新率 | 前向场景刷新率≥20Hz；30s测试期间刷新率不得低于20Hz | P1
TC-0573 | 预警优先级管理 | 至少分3级且critical可打断medium播报 | 系统支持多级预警与语音播报；可触发medium和critical事件 | 检查系统可配置或可触发的预警级别数量；触发1条medium级语音播报；在播报过程中触发1条critical事件；观察medium播报是否被打断并切换为critical播报 | 系统预警优先级至少分3级；critical事件可打断medium播报；打断后优先播报critical内容 | P0
TC-0574 | 预警优先级管理 | 同屏最多显示2类预警且排序决策耗时小于50ms | 系统可同时触发3类及以上不同优先级预警；可记录排序决策耗时 | 同时触发critical、high、medium三类预警；记录系统完成排序决策的耗时；观察HUD同屏显示的预警类别数量 | 排序决策耗时<50ms；HUD同屏最多显示2类预警；超过2类的预警不应同时占屏显示 | P0
TC-0575 | 语音与HUD去重播报 | 同一事件3s内语音完整播报不超过1次 | 系统已开启语音播报；可重复触发同一事件 | 触发1次同一事件并记录语音播报；在3s内再次触发相同事件2次；观察语音完整播报次数；超过3s后再次触发同一事件并观察 | 同一事件在3s内语音完整播报不超过1次；3s内重复触发不应重复完整播报；超过3s后可再次播报1次 | P0
TC-0576 | 语音与HUD去重播报 | HUD主卡片与语音内容一致率100% | 系统已开启HUD与语音联动；可触发多种事件 | 依次触发5种不同事件；每次记录HUD主卡片文案与语音播报内容；逐条比对事件类型与核心语义是否一致 | HUD主卡片与语音内容一致率为100%；5次触发中不得出现1次内容不一致 | P1
TC-0577 | 大型车辆接近识别提示 | 检测到大型车辆接近后80ms内显示专属图标 | 系统支持大型车辆接近识别；可记录检测与HUD图标显示时间 | 输入大型车辆接近场景；从系统检测到接近条件满足时开始计时；观察HUD专属图标出现时间 | 检测到大型车辆接近后，HUD在80ms内显示专属图标；图标类型应为大型车辆专属图标 | P0
TC-0578 | 大型车辆接近识别提示 | 连续20次样本识别准确率不低于18次 | 准备20次已标注的大型车辆接近样本 | 依次输入20次样本；记录每次是否正确识别并显示专属图标；统计正确次数 | 连续20次样本中，正确识别次数≥18次；识别准确率达到18/20及以上 | P1
TC-0579 | 红绿灯来源状态标识 | HUD至少显示V2X和视觉2种来源标识 | 系统支持V2X与视觉两种红绿灯来源 | 在V2X可用场景下显示红绿灯信息并观察来源标识；切换到仅视觉可用场景并再次观察来源标识；记录标识种类 | HUD至少显示2种来源标识：V2X、视觉；两种场景下均能看到对应来源标识 | P1
TC-0580 | 红绿灯来源状态标识 | 来源切换后1s内更新HUD标识 | 当前红绿灯信息来源已显示；可在V2X与视觉之间切换 | 先在V2X来源下显示红绿灯信息；切换为视觉来源；从切换时开始计时；观察HUD来源标识更新时间 | 来源切换后1s内更新HUD标识；标识从V2X切换为视觉或反向切换均满足1s时限 | P0
TC-0581 | 大车并行压迫风险提示 | 侧向0.5-30m范围内识别大车并行场景并连续显示不少于3s | 系统支持侧向距离模拟；可构造大车并行场景 | 将大型车辆置于侧向0.5m位置并形成并行场景；观察HUD是否触发提示；保持并行状态3s以上；再将距离调整到30m并重复观察 | 在侧向0.5-30m范围内识别到大车并行场景时触发提示；HUD提示连续显示不少于3s；0.5m和30m边界内均可触发 | P0
TC-0582 | 大车并行压迫风险提示 | HUD提示刷新率不低于20Hz | 系统已处于大车并行压迫风险提示状态；可采集HUD刷新率 | 保持大车并行场景持续5s；记录HUD提示刷新频率；统计最小刷新率 | HUD提示刷新率≥20Hz；5s测试期间刷新率不得低于20Hz | P1
TC-0583 | 红绿灯读秒异常来源切换 | V2X断连后1s内切换到视觉来源 | 当前红绿灯读秒来源为V2X；视觉来源可用 | 确认HUD当前显示V2X来源读秒；主动断开V2X连接；从断连时开始计时；观察HUD来源是否切换为视觉 | V2X断连后1s内切换到视觉来源；HUD来源标识与读秒数据均更新为视觉来源 | P0
TC-0584 | 红绿灯读秒异常来源切换 | 视觉也不可用时2s内隐藏读秒并显示信号不可用 | 当前红绿灯读秒来源可切换；V2X与视觉均可被置为不可用 | 先使V2X不可用并确认已切换到视觉；再使视觉也不可用；从视觉不可用时开始计时；观察读秒数字是否隐藏；观察是否显示“信号不可用” | 当视觉也不可用时，2s内隐藏读秒数字；同时显示“信号不可用”提示；2s后不得继续显示旧读秒数字 | P0
TC-0585 | 红绿灯读秒HUD显示 | HUD显示灯色和秒数且倒计时刷新周期不超过1s | 系统已进入可显示红绿灯读秒的有效场景 | 观察HUD红绿灯读秒区域；确认是否同时显示灯色与秒数；连续观察5次秒数变化并记录刷新周期 | HUD需显示灯色+秒数2项信息；倒计时刷新周期≤1s；5次观察中每次刷新周期均不超过1s | P0
TC-0586 | 红绿灯读秒HUD显示 | 显示亮度适配1000–5000 nits面板范围 | 测试设备面板亮度支持1,000–5,000 nits范围；可切换不同环境亮度 | 在低环境亮度下观察红绿灯读秒显示效果；在高环境亮度下再次观察；记录面板亮度调节范围与可读性 | 红绿灯读秒显示亮度可适配1,000–5,000 nits面板范围；在该范围内信息保持可读，不出现完全不可见情况 | P2
TC-0587 | 后方高速接近提示 | 相对速度-100至+100km/h范围内可检测并在50ms内提示 | 系统支持后方目标速度模拟；可记录接近条件满足与提示时间 | 分别模拟相对速度为-100km/h、0km/h、+100km/h的后方目标；使目标满足接近条件；从条件满足时开始计时；观察HUD提示出现时间 | 在相对速度-100至+100km/h范围内均可检测；目标满足接近条件后50ms内出提示；3组速度边界与中间值均满足要求 | P0
TC-0588 | 后方高速接近提示 | 提示刷新率不低于20Hz | 系统已处于后方高速接近提示状态；可采集刷新率 | 保持后方高速接近场景持续5s；记录HUD提示刷新频率；统计最小刷新率 | HUD提示刷新率≥20Hz；5s测试期间刷新率不得低于20Hz | P1
TC-0589 | 并发预警抢占规则 | critical事件出现后50ms内抢占当前medium或high提示 | HUD当前正在显示medium或high提示；系统可触发critical事件 | 先触发1条medium提示并显示在HUD；随后触发1条critical事件；从critical触发时开始计时；观察HUD主提示切换时间；再用high提示重复测试 | critical事件出现后≤50ms抢占当前medium或high提示；HUD主显示切换为critical提示 | P0
TC-0590 | 并发预警抢占规则 | 同屏不超过2条信息且退出后1s内恢复次级提示 | 系统可同时触发多条不同级别预警；critical提示可结束 | 同时触发critical、high、medium三条提示；观察HUD同屏信息条数；待critical退出后从退出时开始计时；观察次级提示恢复时间 | 同屏保留信息不超过2条；critical退出后1s内恢复次级提示；恢复内容应来自被抢占的次级提示队列 | P0
TC-0591 | 静音与免打扰 | 开启静音后1s内停止新增语音播报且critical级HUD预警仍显示 | 系统语音播报开启；可触发普通与critical级事件 | 开启静音模式并从操作时开始计时；在1s内连续触发普通事件；观察是否有新增语音播报；再触发1条critical级事件；观察HUD是否正常显示预警 | 开启静音后1s内停止新增语音播报；即1s后不再新增语音；critical级HUD预警仍正常显示，不受静音影响 | P0
TC-0592 | 静音与免打扰 | 静音状态图标常驻显示 | 系统支持静音模式与状态图标显示 | 开启静音模式；观察HUD状态栏图标；持续观察30s并切换多个页面或场景；确认图标是否持续存在 | 静音开启后，状态图标常驻显示；30s观察期间及页面切换后图标不消失 | P1
TC-0593 | 高并发场景功能降级 | 录像+导航+ADAS并发下预警提示延迟不高于1s | 系统支持同时开启录像、导航和ADAS；可触发预警事件并记录延迟 | 同时开启录像、导航和ADAS功能；触发1条预警事件；从事件触发时开始计时；观察HUD预警提示出现时间 | 在录像+导航+ADAS并发下，预警提示延迟不高于1s；即从触发到显示时间≤1s | P0
TC-0594 | 高并发场景功能降级 | 降级后连续骑行2小时不出现功能退出 | 系统可进入高并发降级状态；具备连续运行2小时的测试环境 | 同时开启录像、导航和ADAS并触发系统进入降级状态；保持连续运行2小时；期间定期检查录像、导航、ADAS和预警功能状态；记录是否出现功能退出 | 降级后连续骑行2小时不出现功能退出；2小时内录像、导航、ADAS及预警功能持续可用 | P1
TC-0595 | 恶劣天气与镜面污染边界提示 | 镜头污染或暴雨导致识别质量下降时1s内显示视野受限 | 系统传感器工作正常；可模拟镜头污染和暴雨场景 | 先模拟镜头污染导致识别质量下降；从质量下降时开始计时；观察HUD提示出现时间；恢复后再模拟暴雨导致识别质量下降并重复观察 | 镜头污染或暴雨导致识别质量下降时，HUD在1s内显示“视野受限”；两种场景均满足1s时限 | P0
TC-0596 | 恶劣天气与镜面污染边界提示 | 100km/h暴雨场景下不输出虚假强预警 | 可模拟100km/h行驶速度和暴雨环境；场景中无真实强风险目标 | 设置车辆速度为100km/h；模拟暴雨场景并保持30s；观察HUD与语音是否输出强预警；记录预警次数 | 在100km/h暴雨场景下，若无真实强风险目标，则不输出虚假强预警；30s观察内强预警次数为0 | P0
TC-0597 | 侧后方来车预警 | 在0.5-30m、水平角±60°、相对速度-100至+100km/h范围内可检测且延迟小于50ms | 系统支持侧后方目标距离、角度、速度模拟；可记录预警延迟 | 分别模拟左侧和右侧目标，距离设置为0.5m、15m、30m；角度设置为-60°、0°、+60°；相对速度设置为-100km/h、0km/h、+100km/h；使目标满足预警条件；从条件满足时开始计时并观察提示出现时间 | 左右侧目标在0.5-30m内可检测；单侧水平角±60°范围内可检测；相对速度-100至+100km/h范围内可检测；预警延迟<50ms | P0
TC-0598 | 侧后方来车预警 | 侧后方来车预警刷新率不低于20Hz | 系统已处于侧后方来车预警状态；可采集刷新率 | 保持侧后方目标持续存在5s；记录预警刷新频率；统计最小刷新率 | 侧后方来车预警刷新率≥20Hz；5s测试期间刷新率不得低于20Hz | P1
TC-0599 | 断连场景安全兜底提示 | 连接中断后2s内显示断连提示且恢复后2s内清除 | 系统当前连接正常；HUD可显示断连提示 | 主动中断连接；从中断时开始计时；观察断连提示出现时间；随后恢复连接；从恢复时开始计时；观察断连提示清除时间 | 连接中断后2s内显示断连提示；恢复连接后2s内清除提示；显示与清除均满足2s时限 | P0
TC-0600 | 断连场景安全兜底提示 | 连接中断后本地预警功能可继续运行 | 系统具备本地预警能力；当前连接正常 | 先验证连接正常时本地预警可触发；主动中断连接；在断连状态下输入可触发本地预警的场景；观察HUD是否继续输出本地预警 | 连接中断后，本地预警功能可继续运行；断连状态下仍可正常输出本地预警，不依赖远端连接 | P0
TC-0661 | 日夜亮度适配 | 日间模式亮度达到目标范围 | HUD设备正常开机并进入主界面；环境光模拟设备可用；当前为自动亮度模式 | 将环境光调至日间强光场景；等待HUD亮度稳定；读取HUD中心显示区域亮度值；记录结果 | HUD进入日间模式，目标亮度达到2500-2800 nits范围内 | P1
TC-0662 | 日夜亮度适配 | 夜间模式切换在2秒内生效 | HUD设备正常开机并显示内容；环境光模拟设备可用；当前处于日间模式 | 将环境光从日间强光快速切换为夜间低光场景；同时开始计时；观察HUD亮度变化；记录切换完成时间 | HUD亮度明显降低并切换到夜间模式，切换生效时间≤2秒 | P0
TC-0663 | 速度信息防遮挡规则 | 速度区固定显示在非中心主视野区域 | HUD正常显示速度信息；已进入标准骑行显示界面 | 启动车辆或模拟速度信号；观察速度信息卡片位置；记录其在HUD视野中的区域；重复进入退出导航界面各1次后再次观察 | 速度区始终固定在非中心主视野区域，未占用中心主视野位置 | P1
TC-0664 | 速度信息防遮挡规则 | 与高优先级卡片冲突时1秒内让位或缩小 | HUD正在显示速度信息；可触发高优先级预警或导航卡片 | 保持速度信息正常显示；触发一个高优先级卡片显示；同时开始计时；观察速度区是否让位或缩小；记录完成时间 | 当与高优先级卡片冲突时，速度区在1秒内完成让位或缩小 | P0
TC-0665 | 开机自检后的速度可用状态 | 开机动画结束后3秒内显示速度可用状态 | 设备处于关机状态；速度信号源正常可用 | 启动HUD设备；等待开机动画结束并开始计时；观察速度状态区域显示内容；记录状态出现时间 | 开机动画结束后3秒内显示速度可用状态 | P0
TC-0666 | 开机自检后的速度可用状态 | 速度未就绪时不显示伪速度值 | 设备处于关机状态；断开或屏蔽速度信号源 | 启动HUD设备；等待开机动画结束；在3秒内观察速度状态区域；检查是否出现具体速度数字 | 开机动画结束后3秒内显示速度不可用状态，未就绪期间不得显示任何伪速度值 | P0
TC-0667 | 手机地图投送 | 手机地图投送后HUD在5秒内显示目的地与首个转向 | 手机已安装并登录3类支持地图中的任意1类；手机与HUD连接正常；存在可导航路线 | 在手机地图中选择目的地并发起投送；同时开始计时；观察HUD界面；记录目的地与首个转向显示时间 | 投送成功后，HUD在5秒内显示目的地信息和首个转向信息 | P0
TC-0668 | 手机地图投送 | 3类地图各10次投送成功率达到95% | 3类支持地图均已安装可用；手机与HUD连接正常；每类地图均准备10条可投送路线 | 分别使用第1类地图执行10次路线投送并记录成功次数；分别使用第2类地图执行10次路线投送并记录成功次数；分别使用第3类地图执行10次路线投送并记录成功次数；统计每类地图投送成功率 | 3类地图各完成10次投送后，每类地图投送成功率均≥95% | P1
TC-0669 | 骑行前路线规划与预览 | App展示路线规划4项信息完整 | 手机App已登录；存在一条包含途经点的可规划路线 | 打开App并进入路线规划页面；选择起点终点并生成路线；查看路线详情区域；核对全程路线、途经点、ETA、海拔4项信息 | App可同时展示全程路线、途经点、ETA、海拔共4项信息 | P1
TC-0670 | 骑行前路线规划与预览 | HUD开始前概览页停留不少于5秒可确认 | 路线已从App同步到HUD；HUD处于开始导航前状态 | 在HUD打开路线概览页；开始计时；持续观察概览页停留时长；在停留5秒后执行确认操作 | HUD开始前概览页停留时间≥5秒，且停留后可执行确认进入导航 | P1
TC-0671 | 出发前WiFi预下载路线 | 连接WiFi后单条路线预下载成功并显示离线标记 | HUD或配套设备已连接可用WiFi；存在1条待下载路线 | 连接指定WiFi网络；在App或HUD中选择1条路线并触发预下载；等待下载完成；观察HUD路线详情标识 | 单条路线预下载触发成功，下载完成后HUD显示离线可用标记 | P1
TC-0672 | 出发前WiFi预下载路线 | 单条路线预下载触发成功率达到95% | 设备可稳定连接WiFi；准备同类型单条路线下载任务10次以上 | 连接WiFi；连续执行单条路线预下载10次并记录每次是否成功触发；统计触发成功次数和成功率 | 连接WiFi后，单条路线预下载触发成功率≥95% | P2
TC-0673 | 本地离线导航引擎 | 手机断连后仍输出箭头距离路口名3项 | 已开始导航且本地离线数据可用；手机与HUD当前已连接 | 在导航过程中断开手机连接；观察HUD导航卡片内容；检查箭头、距离、路口名是否持续显示 | 手机断连后，HUD仍可输出箭头+距离+路口名共3项导航信息 | P0
TC-0674 | 本地离线导航引擎 | 离线导航连续运行8小时无崩溃 | 本地离线导航数据已准备完成；设备电量和供电满足8小时测试 | 启动本地离线导航；保持导航连续运行8小时；期间定时观察应用状态；记录是否出现崩溃、退出或重启 | 本地离线导航连续运行≥8小时内无崩溃 | P1
TC-0675 | 断连时离线路线缓存兜底 | 蓝牙断连后5秒内显示缓存路线继续引导 | 已存在最近1条活动路线缓存；当前正在蓝牙连接导航中 | 在导航过程中主动断开蓝牙连接；同时开始计时；观察HUD是否切换为缓存路线引导；记录显示时间 | 蓝牙断连后5秒内，HUD显示缓存路线并继续引导 | P0
TC-0676 | 断连时离线路线缓存兜底 | 最近1条活动路线缓存命中率达到95% | 系统支持活动路线缓存；准备10次以上断连恢复测试场景 | 分别完成最近1条活动路线导航并生成缓存；在后续导航中执行蓝牙断连操作共10次；记录每次是否命中最近1条活动路线缓存；统计命中率 | 最近1条活动路线缓存命中率≥95% | P1
TC-0677 | 本地与手机导航无缝切换 | 在线转离线切换耗时不超过3秒 | 当前使用手机在线导航；本地离线导航数据已可用 | 在导航过程中断开手机网络或手机连接；同时开始计时；观察HUD切换到本地离线导航；记录切换完成时间 | 在线转离线切换耗时≤3秒 | P0
TC-0678 | 本地与手机导航无缝切换 | 切换后当前转向信息连续性达到95% | 在线与离线导航数据均可用；可重复执行切换测试20次 | 在导航过程中执行在线转离线或离线回在线切换共20次；每次记录切换前后当前转向信息是否连续一致；统计连续成功次数和比例 | 切换后当前转向信息连续性≥95% | P1
TC-0679 | 蜂窝通讯模块在线导航 | 兼容指定蜂窝模块建立在线导航 | 分别准备Quectel EC200U、EG915U和Fibocom L610模块设备；SIM卡和网络正常 | 分别在搭载Quectel EC200U的设备上发起在线导航；分别在搭载EG915U的设备上发起在线导航；分别在搭载Fibocom L610的设备上发起在线导航；记录各模块是否成功建立导航 | 系统兼容Quectel EC200U/EG915U、Fibocom L610，三种模块均可成功建立在线导航 | P0
TC-0680 | 蜂窝通讯模块在线导航 | 在线导航建立成功率达到95% | 任一兼容蜂窝模块已安装并联网正常；准备20次在线导航建立测试 | 连续执行在线导航建立20次；记录每次是否成功进入在线导航；统计建立成功率 | 在线导航建立成功率≥95% | P1
TC-0681 | 网络异常降级与恢复 | 网络中断提示在3秒内出现 | 当前处于在线导航状态；网络连接正常 | 在导航过程中断开蜂窝网络；同时开始计时；观察HUD是否出现网络中断提示；记录提示出现时间 | 网络中断提示在3秒内出现 | P0
TC-0682 | 网络异常降级与恢复 | 网络恢复后10秒内完成在线回切 | 设备已因网络中断降级；离线导航正在运行 | 恢复蜂窝网络连接；同时开始计时；观察系统是否自动回切到在线导航；记录回切完成时间 | 网络恢复后10秒内完成在线回切 | P0
TC-0683 | 骑车与步行场景自动识别切换 | 模式切换后HUD提示在3秒内出现 | 设备已开启IMU和速度数据采集；当前处于骑行或步行任一模式 | 模拟从步行切换到骑行或从骑行切换到步行的运动状态；同时开始计时；观察HUD模式提示；记录提示出现时间 | 基于IMU+速度联合判断完成模式识别，模式切换后HUD提示在3秒内出现 | P0
TC-0684 | 骑车与步行场景自动识别切换 | 连续20次场景识别切换成功率达到90% | 设备传感器正常；可重复构造骑车与步行切换场景20次 | 连续执行骑车与步行场景切换20次；每次记录系统识别结果是否正确；统计成功次数和成功率 | 连续测试20次成功率≥90% | P1
TC-0685 | 模式切换后的提示策略调整 | 骑行模式默认简化信息密度 | 设备支持骑行和步行两种模式；当前可手动或自动切换模式 | 切换到骑行模式；观察HUD显示内容数量和层级；与步行模式显示内容进行对比 | 骑行模式默认采用简化信息密度显示 | P2
TC-0686 | 模式切换后的提示策略调整 | 步行模式增加1级细节且3秒内生效 | 当前处于骑行模式；存在可显示的导航详情信息 | 从骑行模式切换到步行模式；同时开始计时；观察HUD信息细节层级变化；记录切换生效时间 | 步行模式较骑行模式增加1级细节，且切换生效时间≤3秒 | P1
TC-0687 | 标准导航卡片显示 | HUD稳定显示箭头距离路口名3项 | 已开始标准导航；路线中存在多个转向点 | 进入标准导航界面；观察导航卡片内容；核对箭头、距离、路口名是否同时显示 | HUD稳定显示箭头+距离+路口名共3项信息 | P0
TC-0688 | 标准导航卡片显示 | 连续1小时导航卡片无错位 | 已开始标准导航；设备供电稳定 | 保持标准导航连续运行1小时；每10分钟观察一次卡片位置和排版；记录是否出现错位 | 连续1小时内导航卡片无错位 | P1
TC-0689 | 简易导航模式 | 简易模式仅保留3项信息 | 当前处于标准导航模式；导航进行中 | 打开导航设置；切换到简易导航模式；观察HUD显示内容；统计保留的信息项数量 | 简易模式仅保留3项信息 | P1
TC-0690 | 简易导航模式 | 切换到简易模式1秒内生效且8小时不影响续航目标 | 导航进行中；设备电量充足并可进行长时测试 | 从标准模式切换到简易模式并开始计时；记录界面生效时间；保持简易模式连续导航8小时；记录续航表现 | 切换到简易模式后1秒内生效，连续导航≥8小时不影响主续航目标 | P1
TC-0691 | 下一动作箭头与距离 | 距下一动作900米内开始显示箭头与距离 | 已开始导航；路线中存在下一转向动作；可获取当前位置到转向点距离 | 沿路线接近下一转向点；在距离大于900米时观察HUD；继续行进至距离等于或小于900米；观察箭头与距离是否出现 | 当距下一动作≤900米时开始显示箭头与距离信息 | P0
TC-0692 | 下一动作箭头与距离 | 距离误差不超过10%且转向前至少2.5秒完成更新 | 已开始导航；具备真实距离参考值和时间记录工具 | 在多个距离点记录HUD显示距离与真实距离；计算误差比例；接近转向点时记录HUD最后一次更新完成时间与实际转向时间差 | 距离数字误差≤10%，且转向前至少2.5秒完成更新 | P0
TC-0693 | 当前道路与剩余里程 | HUD同时显示1条道路名和1个剩余里程值 | 已开始导航；当前道路名称可识别 | 进入导航界面；观察道路信息区域；核对是否同时显示道路名和剩余里程值 | HUD同时显示1条道路名和1个剩余里程值 | P1
TC-0694 | 当前道路与剩余里程 | 道路与剩余里程数据刷新间隔不超过5秒 | 已开始导航并持续移动；可记录刷新时间点 | 在导航过程中连续观察道路名和剩余里程变化；记录相邻两次数据刷新时间；统计最大刷新间隔 | 道路名和剩余里程数据刷新间隔≤5秒 | P1
TC-0695 | 偏航提醒 | 检测到偏航后2.5秒内弹出提醒 | 已开始导航；可模拟偏离规划路线 | 在导航过程中故意偏离规划路线；同时开始计时；观察HUD是否弹出偏航提醒；记录提醒出现时间 | 检测到偏航后≤2.5秒弹出提醒 | P0
TC-0696 | 偏航提醒 | 偏航提醒包含图标和文字 | 已开始导航；可触发偏航提醒 | 触发偏航场景；观察HUD提醒内容；检查提醒中是否包含偏航图标和文字说明 | 偏航提醒至少包含1个偏航图标和1条文字 | P1
TC-0697 | 到达提醒 | 距终点900米内显示接近提醒 | 已开始导航；路线终点明确 | 沿路线接近终点；在距离大于900米时观察HUD；继续行进至距离等于或小于900米；观察是否出现接近提醒 | 距终点≤900米时显示接近提醒 | P1
TC-0698 | 到达提醒 | 到达后5秒内退出主动引导 | 已开始导航并接近终点 | 到达导航终点；同时开始计时；观察HUD主动引导状态是否退出；记录退出时间 | 到达后≤5秒退出主动引导 | P0
TC-0699 | 路线开始与结束 | 开始指令触发后HUD状态切换反馈在1秒内完成 | 路线已规划完成；HUD处于待开始状态 | 通过按键或语音发出开始导航指令；同时开始计时；观察HUD状态变化反馈；记录反馈时间 | 开始指令触发后，HUD状态切换反馈≤1秒 | P0
TC-0700 | 路线开始与结束 | 结束指令支持语音和按键且1秒内反馈 | 导航正在进行中；语音控制和按键功能可用 | 先通过语音发出结束导航指令并记录反馈时间；重新开始导航；再通过按键发出结束导航指令并记录反馈时间 | 结束指令支持语音控制与按键操作，且每次触发后HUD状态切换反馈≤1秒 | P1
TC-0701 | 路线播报静音 | 静音切换后1秒内生效 | 导航正在进行且语音播报已开启 | 在导航过程中执行静音切换操作；同时开始计时；触发下一次播报场景；观察是否停止语音播报并记录生效时间 | 静音切换后≤1秒生效 | P1
TC-0702 | 路线播报静音 | 静音后视觉引导保留且状态图标持续显示 | 导航正在进行；已切换为静音状态 | 观察HUD导航界面；检查箭头和距离等视觉引导是否仍显示；检查静音状态图标是否持续显示 | 静音后HUD保留视觉引导不受影响，且静音状态图标持续显示 | P1
TC-0703 | 手机断连缓存显示 | 断连后1秒内出现断连标识 | 手机与HUD已连接且正在导航；缓存信息可用 | 主动断开手机连接；同时开始计时；观察HUD是否出现断连标识；记录出现时间 | 手机断连后≤1秒出现断连标识 | P0
TC-0704 | 手机断连缓存显示 | 断连后保留最近1个转向动作和距离信息 | 手机与HUD已连接且导航中存在即将到来的转向动作 | 在导航过程中断开手机连接；观察HUD缓存显示内容；检查是否保留最近1个转向动作和对应距离信息 | 断连后至少保留最近1个转向动作和距离信息 | P1
TC-0705 | 定位弱提示 | 定位精度异常持续3秒即提示 | 导航进行中；可模拟定位精度异常 | 在导航过程中制造定位精度异常；持续保持异常状态并开始计时；观察HUD提示出现时间 | 定位精度异常持续3秒即出现提示 | P1
TC-0706 | 定位弱提示 | 提示5秒内自动消失且恢复后1秒内撤销 | 已触发定位弱提示；可恢复正常定位 | 观察提示出现后是否自动消失并记录时间；再次触发提示后恢复正常定位；记录提示撤销时间 | 提示自动消失时间≤5秒，定位恢复后1秒内撤销提示 | P1
TC-0707 | 关键转向放大显示 | 转向前2.5秒内自动放大显示 | 已开始导航；路线中存在关键转向点 | 接近关键转向点；记录实际转向时刻；观察HUD放大显示开始时间；计算与转向时刻的时间差 | 关键转向在转向前2.5秒内自动放大显示 | P0
TC-0708 | 关键转向放大显示 | 放大后箭头区域面积达到常态150% | 已开始导航；可截取放大前后HUD画面 | 在常态下记录箭头显示区域面积；触发关键转向放大；记录放大后箭头显示区域面积；计算面积比例 | 放大后箭头区域面积≥常态的150% | P1
TC-0709 | 预警冲突让位规则 | TTC低于2.5秒触发预警时路线卡片0.5秒内降级 | HUD正在显示路线卡片；可模拟TTC低于2.5秒的预警事件 | 在导航过程中触发TTC低于2.5秒的预警；同时开始计时；观察路线卡片位置或层级变化；记录降级完成时间 | 若TTC低于2.5秒触发预警，路线卡片≤0.5秒降级到次级区域 | P0
TC-0710 | 核心信息卡片显示 | 默认同时显示4项核心信息且无遮挡主视区 | HUD正常工作并进入默认显示界面 | 进入默认HUD界面；观察显示内容；核对速度、箭头、剩余距离、电量4项是否同时显示；检查是否遮挡主视区 | 默认同时显示速度+箭头+剩余距离+电量共4项，且无遮挡主视区 | P0
TC-0711 | 核心信息卡片显示 | HUD亮度自适应延迟不超过200ms | HUD处于自动亮度模式；环境光模拟设备可用 | 快速改变环境光强度；同时开始计时；观察HUD亮度开始并完成自适应变化；记录延迟时间 | HUD亮度自适应延迟≤200ms | P1
TC-0712 | 非核心信息抑制 | 简易模式下消息和音乐类卡片默认不主动弹出 | 已开启简易模式；系统可接收消息和音乐通知 | 在简易模式下分别触发消息通知和音乐类卡片事件；观察HUD是否主动弹出对应卡片 | 简易模式开启后，消息/音乐类卡片默认不主动弹出 | P1
TC-0713 | 非核心信息抑制 | 非安全类弹窗数量较常规模式下降80% | 可在常规模式和简易模式下触发同批次非安全类通知；具备统计条件 | 在常规模式下触发一组非安全类通知并记录弹窗数量；切换到简易模式；触发同一组非安全类通知并记录弹窗数量；计算下降比例 | 简易模式下非安全类弹窗数量较常规模式下降≥80% | P2
TC-0714 | 单步转向箭头 | 距转向点1000米内开始显示单步箭头 | 已开始导航；存在下一转向点 | 沿路线接近转向点；在距离大于1000米时观察HUD；继续行进至距离等于或小于1000米；观察单步箭头是否出现 | 距转向点1000米内开始显示单步箭头 | P1
TC-0715 | 单步转向箭头 | 距离刷新误差不超过10% | 已开始导航；具备真实距离参考值 | 在多个距离点记录HUD显示距离和真实距离；计算每个点的误差比例；统计最大误差 | 距离刷新误差≤10% | P1
TC-0716 | 语音同步播报 | 每次转向前至少播报1次 | 导航进行中；语音播报已开启；路线包含多个转向点 | 沿路线经过多个转向点；记录每个转向点前是否触发语音播报；统计漏播情况 | 每次转向前至少播报1次 | P1
TC-0717 | 语音同步播报 | 播报触发点距离路口在200米±50米范围内 | 导航进行中；可获取播报触发时到路口的真实距离 | 在多个转向点记录语音播报触发时刻；测量触发点到路口的距离；核对是否落在允许范围内 | 每次播报触发点距路口200米±50米 | P1
TC-0718 | 模式一键切换 | 一键切换后HUD布局刷新时间不超过1秒 | 设备支持模式一键切换；当前处于任一显示模式 | 执行一键切换操作；同时开始计时；观察HUD布局刷新完成时间；记录结果 | 切换后HUD布局刷新时间≤1秒 | P0
TC-0719 | 模式一键切换 | 连续切换20次无死机无黑屏 | 设备运行正常；模式切换功能可重复执行 | 连续执行模式一键切换20次；每次观察设备状态；记录是否出现死机或黑屏 | 连续切换20次无死机、无黑屏 | P0
TC-0751 | 大字高对比显示 | 开启大字高对比后核心数字字号提升且同屏元素类别不超过4类 | 设备已进入HUD显示页面；存在默认显示样式可对比；可开启大字高对比模式 | 记录默认模式下核心数字字号和同屏元素类别数；进入设置并开启大字高对比显示；返回HUD页面；测量开启后核心数字字号；统计同屏元素类别数 | 开启后核心数字字号较默认提升≥20%；同屏元素类别数≤4类 | P1
TC-0752 | 大字高对比显示 | 开启大字高对比后验证异常场景下页面未超出元素类别限制 | 设备已进入HUD导航页面；存在告警或辅助信息可同时出现；可开启大字高对比模式 | 开启大字高对比显示；触发导航页面中的辅助信息或提示信息；观察HUD同屏展示内容；统计页面元素类别数；对比核心数字字号与默认模式 | 异常信息出现时核心数字字号仍较默认提升≥20%；同屏元素类别数仍≤4类 | P2
TC-0753 | 目的地与剩余里程显示 | HUD同时显示目的地、剩余里程和ETA三项信息 | 已规划有效导航路线；HUD正常工作 | 开始导航；观察HUD主导航区域；确认是否同时显示目的地、剩余里程、ETA；在骑行模拟速度100km/h下持续观察字体可读性 | HUD可同时显示目的地、剩余里程、ETA共3项信息；在100km/h骑行中字体可辨识 | P0
TC-0754 | 目的地与剩余里程显示 | 路线信息缺失时HUD不应错误展示不足3项信息为完整状态 | 已进入导航页面；可模拟ETA或剩余里程数据异常 | 开始导航；模拟ETA数据缺失或剩余里程数据异常；观察HUD显示内容；检查系统是否仍标记为完整导航信息展示 | 当数据异常时不得误判为已满足3项信息展示；正常情况下必须同时显示目的地、剩余里程、ETA 3项信息 | P2
TC-0755 | 路线进度条显示 | 路线开始后5秒内显示进度条且更新周期不超过5秒 | 已成功规划路线；可观察HUD时间戳 | 点击开始导航并开始计时；观察路线进度条首次出现时间；持续观察进度条变化3次；记录每次更新时间间隔 | 路线开始后5秒内显示进度条；进度更新周期≤5秒 | P0
TC-0756 | 路线进度条显示 | 网络波动下路线进度条更新不应超过5秒 | 已开始导航；可模拟弱网环境 | 开始导航；切换到弱网环境；观察进度条是否已显示；记录连续3次进度更新时间间隔 | 进度条首次显示时间仍在5秒内；任意两次进度更新时间间隔≤5秒 | P1
TC-0757 | 路线概览唤起 | 触发路线概览后1秒内弹出卡片并自动停留5秒后收起 | 已进入导航中页面；存在路线概览触发入口 | 点击或手势触发路线概览；开始计时；观察概览卡片弹出时间；保持不操作；记录卡片自动收起时间 | 触发后1秒内弹出概览卡片；卡片自动停留5秒后收起 | P1
TC-0758 | 路线概览唤起 | 重复触发路线概览时卡片展示时长符合规则 | 已进入导航中页面；概览功能可重复触发 | 首次触发路线概览；在卡片展示期间再次触发概览；观察卡片响应时间；记录最终自动收起时间 | 每次触发后卡片弹出响应时间≤1秒；卡片单次自动停留时长为5秒后收起 | P2
TC-0759 | 偏离路线告警显示 | 偏航后3秒内显示红色告警卡片并持续至少5秒 | 已开始导航；可模拟车辆偏离规划路线 | 在导航中偏离当前路线；开始计时；观察是否出现红色告警卡片；保持未回到路线状态；记录告警持续时间 | 偏航后3秒内显示红色告警卡片；告警持续至少5秒或直到回到路线 | P0
TC-0760 | 偏离路线告警显示 | 偏航后快速回到路线时告警可在回归后结束 | 已开始导航；可模拟偏航后快速回归路线 | 偏离路线并开始计时；确认红色告警卡片出现；在5秒内回到原路线；观察告警卡片消失时机 | 偏航后3秒内显示红色告警卡片；若用户回到路线，告警可在回到路线后结束，否则持续至少5秒 | P1
TC-0761 | 重规划中状态显示 | 进入重规划后1秒内显示状态 | 已开始导航；可触发重规划 | 在导航中触发重规划；开始计时；观察HUD是否显示重规划中状态 | 进入重规划后1秒内显示状态 | P0
TC-0762 | 重规划中状态显示 | 重规划超过10秒未返回结果时提示网络异常 | 已开始导航；可模拟重规划请求无返回 | 触发重规划；保持网络异常或阻断结果返回；记录状态显示时间；持续观察10秒以上 | 进入重规划后1秒内显示状态；若10秒未返回结果则提示网络异常 | P0
TC-0763 | 断连时路线缓存降级 | 断连后2秒内切换缓存路线并继续显示最近1次有效路线 | 已存在最近1次有效导航路线；当前正在导航；可模拟网络断连 | 导航过程中断开网络连接；开始计时；观察是否切换到缓存路线；继续沿路线前进并记录可显示里程 | 断连后2秒内切换缓存路线；最近1次有效路线可继续显示至少5公里 | P0
TC-0764 | 断连时路线缓存降级 | 无有效缓存路线时断连不应错误宣称可继续显示5公里 | 清除历史有效路线缓存；当前正在导航；可模拟网络断连 | 确认无最近1次有效路线缓存；导航过程中断开网络；观察系统降级表现和提示信息 | 若无缓存路线，不应错误显示可继续导航至少5公里；有缓存时必须在2秒内切换并支持至少5公里显示 | P1
TC-0765 | 途经点接近提醒 | 距途经点500米时触发1次提醒 | 路线中包含至少1个途经点；可获取当前位置与途经点距离 | 开始导航并接近途经点；当距离缩短至约500米时观察提醒；继续接近至通过途经点 | 距途经点500米时触发1次提醒；同一途经点提醒次数为1次 | P1
TC-0766 | 途经点接近提醒 | 同一途经点反复进出500米范围不重复提醒超过1次 | 路线中包含至少1个途经点；可模拟位置往返 | 接近同一途经点至500米范围内触发提醒；离开500米范围；再次进入500米范围；统计提醒次数 | 同一途经点总提醒次数不超过1次；首次提醒触发距离为500米 | P1
TC-0767 | 终点到达提示 | 到达终点后2秒内显示到达卡片并停留5秒播报1次 | 已开始导航且接近终点；设备音频播报正常 | 沿路线到达终点；开始计时；观察到达卡片出现时间；记录卡片停留时长；统计播报次数 | 到达终点后2秒内显示到达卡片；卡片停留5秒；播报1次 | P0
TC-0768 | 终点到达提示 | 终点附近反复定位抖动时不应重复播报超过1次 | 已接近终点；可模拟定位抖动 | 首次到达终点触发提示；模拟终点附近定位反复进出；观察到达卡片和语音播报次数 | 首次到达后2秒内显示到达卡片；卡片停留5秒；播报总次数为1次 | P1
TC-0769 | 长时间无路线更新提醒 | 连续30秒无新路线数据时触发提醒1次并在恢复后2秒内消失 | 已开始导航；可阻断路线数据更新 | 导航过程中阻断新路线数据；开始计时；观察30秒内是否出现提醒；恢复路线数据；记录提醒消失时间 | 连续30秒无新路线数据时触发提醒1次；恢复后2秒内自动消失 | P1
TC-0770 | 长时间无路线更新提醒 | 30秒内恢复数据时不应触发无路线更新提醒 | 已开始导航；可短暂阻断路线数据更新 | 阻断路线数据更新并计时；在30秒内恢复数据；观察是否出现提醒 | 未达到连续30秒时不触发提醒；若已触发则恢复后2秒内自动消失 | P2
TC-0771 | 标准路线模式显示 | 标准模式下显示至少3项信息且刷新周期不超过5秒 | 已进入标准路线模式；已规划有效路线 | 进入标准模式；观察HUD显示项；确认目的地、剩余里程、ETA是否展示；记录连续3次刷新时间间隔 | 标准模式下至少显示3项信息：目的地、剩余里程、ETA；刷新周期≤5秒 | P0
TC-0772 | 标准路线模式显示 | 标准模式下信息刷新异常时不得超过5秒 | 已进入标准路线模式；可模拟弱网或数据波动 | 在标准模式下开始导航；模拟数据波动；记录连续3次信息刷新间隔；检查显示项数量 | 显示项仍至少包含目的地、剩余里程、ETA共3项；任意刷新周期≤5秒 | P1
TC-0773 | 极简路线模式显示 | 极简模式仅显示1到2项核心信息且占用面积减少30% | 已存在标准模式和极简模式；可测量HUD占用面积 | 在标准模式下记录显示项数量和HUD占用面积；切换到极简模式；记录显示项数量和HUD占用面积；对比两种模式 | 极简模式仅显示1-2项核心信息；HUD占用面积较标准模式减少30% | P1
TC-0774 | 极简路线模式显示 | 极简模式下不应展示超过2项信息 | 已切换到极简路线模式；存在多种可显示导航信息 | 进入极简模式；观察HUD所有显示项；统计核心信息数量；测量HUD占用面积 | 极简模式显示项数量为1-2项；HUD占用面积较标准模式减少30%，不得出现超过2项信息 | P2
TC-0775 | 模式切换规则引擎 | 存在critical级提示时路线信息在500毫秒内降级让位 | 已进入路线显示页面；可触发critical级提示；可记录毫秒级时间 | 保持路线信息正常显示；触发critical级提示；开始计时；观察路线信息降级让位时间 | 当存在critical级提示时，路线信息在500毫秒内降级让位 | P0
TC-0776 | 模式切换规则引擎 | 非critical级提示不应触发500毫秒内路线信息降级 | 已进入路线显示页面；可分别触发普通提示和critical级提示 | 先触发普通提示并观察路线信息变化；再触发critical级提示并计时；对比两种提示下的界面行为 | 仅当存在critical级提示时路线信息需在500毫秒内降级让位；普通提示不应按critical规则处理 | P1
TC-0777 | 商品列表与分类 | 商品卡片展示价格且头盔整机与配件价格带正确显示 | 商品列表页有头盔整机和配件分类商品 | 进入商品列表页；查看头盔整机商品卡片价格；查看配件商品卡片价格；切换分类确认价格展示 | 商品卡片均展示价格；头盔整机价格支持展示500–700美元竞品带；配件支持119–179美元带 | P0
TC-0778 | 商品列表与分类 | 缺失价格数据的商品卡片不应通过价格展示验收 | 商品列表页存在可模拟价格缺失的商品 | 进入商品列表页；定位价格缺失商品；观察商品卡片价格区域；检查分类页其他商品价格带展示 | 任一商品卡片缺失价格则不满足验收；头盔整机应可展示500–700美元带，配件应可展示119–179美元带 | P1
TC-0779 | 搜索与筛选 | 支持至少4个筛选项且价格筛选覆盖119到179美元区间 | 商品搜索与筛选页可访问 | 进入搜索筛选面板；检查筛选项列表；确认是否包含价格、续航、防水、充电口4项；设置价格区间119到179美元并执行筛选 | 筛选项至少4个，包含价格、续航、防水、充电口；价格筛选可覆盖119–179美元区间 | P0
TC-0780 | 搜索与筛选 | 少于4个筛选项时不满足验收标准 | 商品搜索与筛选页可访问；可控制筛选配置 | 进入筛选面板；统计筛选项数量；检查是否缺少价格、续航、防水、充电口中的任一项；尝试设置119到179美元价格区间 | 筛选项数量必须至少为4个；价格筛选必须支持119–179美元区间，否则验收失败 | P1
TC-0781 | 商品详情展示 | 头盔商品详情展示4项真实参数并对无数据项标注 | 存在头盔商品详情页；商品参数数据可配置 | 进入头盔商品详情页；查看参数区域；核对是否展示8小时续航、USB-C、IPX6、重量约370g中的4项；检查无数据项展示方式 | 详情页至少展示8小时续航、USB-C、IPX6、重量约370g中的4项真实参数；无数据项需标注 | P0
TC-0782 | 商品详情展示 | 参数不足4项时详情页不满足验收 | 存在可模拟参数缺失的头盔商品详情页 | 进入商品详情页；统计真实参数项数量；检查无数据项是否有标注 | 若8小时续航、USB-C、IPX6、重量约370g中展示少于4项，则不满足验收；无数据项必须标注 | P1
TC-0783 | 购物车管理 | 单商品数量可编辑1到99件且总价实时刷新 | 购物车中已有商品；商品单价已知 | 进入购物车；将单商品数量修改为1；观察总价；再修改为99；观察总价变化；修改商品价格或触发价格变更；记录总价更新时间 | 单商品数量可编辑范围为1–99件；购物车总价实时刷新；价格变更后1秒内更新 | P0
TC-0784 | 购物车管理 | 输入0件或100件时应限制数量范围并保持总价正确 | 购物车中已有商品 | 进入购物车；尝试将商品数量修改为0；再尝试修改为100；观察系统提示和总价变化 | 商品数量仅允许1–99件；非法数量0或100不得保存；购物车总价保持正确，价格变更后1秒内更新 | P1
TC-0785 | 地址与配送方式 | 用户可保存至少10个地址并在提交前选择1个地址和1种配送方式 | 用户已登录；地址簿为空或可新增地址 | 连续新增10个不同地址并保存；进入结算页；选择其中1个地址；选择1种配送方式；提交订单 | 用户可保存至少10个地址；提交订单前必须完成1个地址与1种配送方式选择 | P0
TC-0786 | 地址与配送方式 | 未选择地址或配送方式时禁止提交订单 | 购物车中有商品；已进入结算页 | 不选择地址直接提交订单；返回后选择地址但不选择配送方式再次提交；观察系统提示 | 提交订单前必须完成1个地址与1种配送方式选择；地址保存能力至少10个 | P0
TC-0787 | 支付与结果页 | 支付结果页展示订单号、支付金额、状态三项信息 | 已成功提交订单并完成支付流程 | 完成支付；进入支付结果页；检查页面字段；记录是否展示订单号、支付金额、状态 | 支付结果页需展示订单号、支付金额、状态3项 | P0
TC-0788 | 支付与结果页 | 支付失败后提供1次以上重新支付入口 | 已提交订单；可模拟支付失败 | 发起支付并模拟失败；进入支付结果页；检查是否存在重新支付入口；点击重新支付后返回结果页再次确认入口仍可用 | 支付结果页展示订单号、支付金额、状态3项；失败后支持1次以上重新支付入口 | P0
TC-0789 | 订单列表与详情 | 订单详情展示4项信息且订单列表默认展示最近90天订单 | 账号下存在近90天和90天前订单 | 进入订单列表；观察默认展示订单范围；打开任一订单详情；检查商品、金额、状态、收货信息字段 | 订单列表默认展示最近90天订单；订单详情至少展示商品、金额、状态、收货信息4项 | P1
TC-0790 | 订单列表与详情 | 超过90天订单不应在默认列表中展示 | 账号下存在超过90天历史订单 | 进入订单列表默认页；检查是否出现超过90天订单；打开近90天订单详情核对字段完整性 | 默认列表仅展示最近90天订单；订单详情至少展示商品、金额、状态、收货信息4项 | P2
TC-0791 | 物流跟踪 | 物流详情至少展示最近10条节点且同步延迟不超过30分钟 | 存在已发货订单；物流系统有10条以上节点数据 | 进入订单物流跟踪页；统计展示的物流节点数量；对比最新物流节点时间与物流源系统时间 | 至少展示最近10条物流节点；物流信息同步延迟≤30分钟 | P1
TC-0792 | 物流跟踪 | 物流节点不足10条时不满足展示要求 | 存在可模拟物流节点不足的订单 | 进入物流跟踪页；统计节点数量；核对最新节点同步时间差 | 展示节点数量必须至少10条；物流信息同步延迟必须≤30分钟 | P2
TC-0793 | 退款退货申请 | 申请页提供退款和退货退款两种类型并支持上传最多9张图片 | 存在可申请售后的订单 | 进入退款退货申请页；检查申请类型；选择退款；再选择退货退款；上传9张凭证图片并提交前预览 | 申请页至少提供退款、退货退款2种类型；用户可上传最多9张凭证图片 | P1
TC-0794 | 退款退货申请 | 上传第10张凭证图片时应被限制 | 已进入退款退货申请页 | 选择任一申请类型；连续上传9张图片；尝试上传第10张图片；观察系统提示 | 申请类型至少包含2种：退款、退货退款；凭证图片最多上传9张，第10张不得成功上传 | P1
TC-0795 | 参数与认证说明 | 页面展示4项参数及至少1项认证信息 | 商品参数与认证说明页可访问 | 进入参数与认证说明页；检查是否展示重量约370g、IPX6、USB-C、续航8小时；检查认证信息区域 | 至少展示重量约370g、IPX6、USB-C、续航8小时中的4项；认证信息至少1项可见 | P1
TC-0796 | 参数与认证说明 | 认证信息缺失时页面不满足验收 | 参数与认证说明页可访问；可模拟认证信息缺失 | 进入页面；统计参数项数量；检查认证信息是否可见 | 参数项需达到4项；认证信息至少1项可见，否则不满足验收 | P2
TC-0797 | 保修与售后政策 | 页面包含3部分且客服入口点击后2步内可发起咨询 | 保修与售后政策页可访问 | 进入保修与售后政策页；检查是否包含保修范围、申请流程、客服入口3部分；点击客服入口；统计到发起咨询所需步骤数 | 页面至少包含保修范围、申请流程、客服入口3部分；客服入口点击后≤2步可发起咨询 | P1
TC-0798 | 保修与售后政策 | 客服入口超过2步才能咨询时不满足验收 | 保修与售后政策页可访问 | 进入页面；点击客服入口；记录从点击入口到发起咨询的操作步数；检查页面模块完整性 | 客服入口点击后必须≤2步可发起咨询；页面需包含3部分：保修范围、申请流程、客服入口 | P2
TC-0799 | 库存与价格校验 | 下单提交前执行1次库存与价格二次校验 | 购物车中有商品；可查看下单请求日志 | 进入结算页；点击提交订单；抓取或查看提交前校验请求；确认库存与价格校验次数 | 下单提交前完成库存与价格二次校验1次 | P0
TC-0800 | 库存与价格校验 | 价格变更时100%弹窗提示并要求用户确认 | 购物车中有商品；可模拟提交前价格变更 | 进入结算页；在提交前修改商品价格；点击提交订单；观察是否弹窗提示；尝试不确认继续下单 | 价格变更时100%弹窗提示并要求用户确认；提交前仍需完成1次库存与价格二次校验 | P0
TC-0801 | 支付失败重试与订单恢复 | 支付失败后订单保留至少30分钟并可再次发起支付 | 已创建待支付订单；可模拟支付失败 | 发起支付并模拟失败；记录订单创建时间；30分钟内进入订单详情；点击再次支付 | 支付失败后订单保留至少30分钟；用户可从订单详情再次发起支付≥1次 | P0
TC-0802 | 支付失败重试与订单恢复 | 支付失败后多次进入订单详情仍保留重试入口 | 存在支付失败订单 | 支付失败后立即进入订单详情；确认再次支付入口；退出并在30分钟内再次进入订单详情；再次点击支付入口 | 订单保留至少30分钟；从订单详情再次发起支付次数≥1次 | P1
TC-0803 | 区域化价格与渠道说明 | 支持人民币美元欧元3种币种并展示至少1条渠道说明 | 商品页支持区域化价格展示 | 进入商品页；切换币种为人民币、美元、欧元；观察价格显示；检查渠道说明区域 | 至少支持人民币、美元、欧元3种币种；可展示官方站LIVALL RIDING等渠道说明1条以上 | P1
TC-0804 | 区域化价格与渠道说明 | 缺少任一币种或渠道说明时不满足验收 | 商品页支持币种切换；可模拟配置缺失 | 进入商品页；逐一检查人民币、美元、欧元是否可选；检查渠道说明条数 | 币种必须至少包含3种：人民币、美元、欧元；渠道说明至少1条，否则不满足验收 | P2
TC-0805 | 商品参数与认证展示 | 详情页展示参考参数并保证字段完整率不低于90% | 商品详情页可访问；字段总数可统计 | 进入详情页；检查是否展示M码320g、L码340g、续航约13小时、ECE 22.06；统计已展示字段数与应展示字段总数 | 详情页可展示参考信息：M码320g、L码340g、续航约13小时、ECE 22.06；字段完整率≥90% | P1
TC-0806 | 商品参数与认证展示 | 字段完整率低于90%时不满足验收 | 商品详情页可访问；可模拟字段缺失 | 进入详情页；统计应展示字段总数和实际展示字段数；计算字段完整率；检查参考参数是否存在 | 字段完整率必须≥90%；参考信息应包含M码320g、L码340g、续航约13小时、ECE 22.06中的对应字段 | P2
TC-0807 | 区域识别与国内海外售后分流 | 基于至少3项识别依据完成区域识别并展示对应4项售后内容 | 系统支持账号注册区域、当前定位、购买渠道识别；可切换国内和海外场景 | 设置账号注册区域、当前定位、购买渠道为国内场景；进入售后页；检查是否展示官方维修中心、授权点地图、顺丰寄修、微信客服4项；再切换为海外场景并进入售后页；检查是否展示代理商、合作维修点、国际物流、邮件客服4项 | 识别依据至少3项：账号注册区域、当前定位、购买渠道；国内页展示官方维修中心、授权点地图、顺丰寄修、微信客服4项；海外页展示代理商、合作维修点、国际物流、邮件客服4项 | P0
TC-0808 | 区域识别与国内海外售后分流 | 识别依据不足3项时不应判定为满足区域分流验收 | 可控制区域识别输入项 | 仅提供账号注册区域和当前定位2项；进入售后页；观察区域分流结果和展示内容 | 区域识别依据必须至少3项；国内页和海外页各自需完整展示对应4项内容，否则不满足验收 | P1
TC-0809 | 区域化价格与服务可见性 | 支持国内海外2种区域视图且识别结果2秒内返回 | 系统支持区域识别；可切换国内和海外环境 | 进入商品或服务页面并触发区域识别；开始计时；观察识别结果返回时间；切换到国内和海外环境分别查看页面视图 | 至少支持国内/海外2种区域视图；识别结果需在2秒内返回；不可售商品需明确提示原因 | P0
TC-0810 | 区域化价格与服务可见性 | 不可售商品需明确提示原因且区域识别超时不满足验收 | 存在某区域不可售商品；可模拟识别延迟 | 在不可售区域访问商品；触发区域识别；记录返回时间；观察商品状态提示文案 | 识别结果返回时间必须≤2秒；不可售商品需明确提示原因；系统至少支持国内/海外2种区域视图 | P1
TC-0781 | 支付结果与失败重试 | 支付完成后5秒内返回待验证结果页 | 用户已提交订单并进入支付收银台；测试支付渠道可正常返回支付成功结果 | 选择任意可用支付方式并完成支付；记录支付完成时间；观察页面跳转结果；在5秒内检查是否返回支付结果页并显示“待验证”状态 | 支付完成后5秒内返回支付结果页；结果页显示状态为“待验证” | P0
TC-0782 | 支付结果与失败重试 | 失败订单保留30分钟且可重试支付 | 用户已创建订单；测试支付渠道可模拟支付失败 | 提交订单并发起支付；在支付页模拟支付失败；进入订单详情页查看订单状态；在失败后第25分钟点击“重新支付”；再次完成支付；在失败后第31分钟再次检查该失败订单是否仍可重试 | 支付失败后订单被保留30分钟；失败后25分钟内可发起重试支付；超过30分钟后该失败订单不可继续重试或有超时提示 | P0
TC-0783 | 售后规则校验 | 未发货订单仅允许发起退款 | 存在1笔状态为未发货的订单；售后入口可正常访问 | 进入订单详情页；点击“申请售后”；查看可选售后类型；尝试选择退款；尝试选择换货或维修 | 未发货订单仅展示或仅允许选择1种售后类型“退款”；换货、维修不可选；规则命中准确率为100% | P0
TC-0784 | 售后规则校验 | 已完成订单按配置允许退款换货维修并准确命中规则 | 存在1笔状态为已完成的订单；系统已配置该商品支持退款、换货、维修规则 | 进入已完成订单详情页；点击“申请售后”；查看可选售后类型；分别选择退款、换货、维修进入下一步；核对是否按配置放行或拦截 | 已完成订单允许的售后类型按配置校验生效；退款、换货、维修的放行/拦截结果与配置完全一致；规则命中准确率100% | P0
TC-0785 | 故障自检向导 | 自检向导包含3步且完成后可提交工单 | 用户进入在线报修入口；当前账号可创建工单 | 进入故障自检向导；依次查看并执行“重启”“恢复出厂”“检查连接”3个步骤；完成全部步骤；点击“提交工单” | 自检流程至少包含重启、恢复出厂、检查连接共3步；完成3步后“提交工单”按钮可点击并允许提交 | P0
TC-0786 | 故障自检向导 | 未完成自检时禁止提交工单 | 用户进入故障自检向导页面 | 进入自检向导；仅完成“重启”1步；不执行“恢复出厂”和“检查连接”；尝试点击“提交工单” | 未完成至少3步自检前不可提交工单；系统提示需完成重启、恢复出厂、检查连接后方可提交 | P1
TC-0787 | 订单查询 | 订单列表默认展示最近90天订单 | 测试账号下同时存在最近90天内订单和90天前订单 | 登录账号；进入订单列表页；查看默认加载的订单时间范围；核对是否包含90天内订单且不展示90天前订单 | 订单列表默认仅展示最近90天订单；90天前订单默认不展示 | P0
TC-0788 | 订单查询 | 点击订单后1秒内进入详情页 | 订单列表中至少存在1笔可查看详情的订单 | 进入订单列表页；记录点击订单卡片时间；点击任意订单；观察详情页加载完成时间 | 点击订单后1秒内进入订单详情页 | P1
TC-0789 | 商品分类 | 分类页固定展示3类分类 | 用户可正常访问商品分类页 | 进入分类页；查看顶部或侧边分类导航；核对分类项名称 | 分类页固定展示整机、配件、服务共3类；无缺失无多余主分类 | P0
TC-0790 | 商品分类 | 分类切换响应时间不超过1秒 | 分类页已正常加载；存在整机、配件、服务3类内容 | 进入分类页；记录点击“配件”分类时间；观察商品列表切换完成时间；重复切换到“服务”分类并记录时间 | 每次分类切换响应时间≤1秒；切换后展示对应分类商品 | P1
TC-0791 | 支付与订单创建 | 支付成功后30秒内订单状态变为待发货 | 用户已创建待支付订单；支付回调服务正常 | 发起支付并完成成功支付；记录支付成功时间；轮询订单详情状态；在30秒内检查订单状态是否更新为待发货 | 支付结果回调成功；支付成功后30秒内订单状态变为待发货 | P0
TC-0792 | 支付与订单创建 | 失败订单支持重试1次以上 | 用户已创建订单；支付渠道可模拟首次失败 | 提交订单并发起首次支付；模拟支付失败；在订单详情页点击重新支付第1次；再次模拟失败；再次点击重新支付第2次 | 失败订单至少可重试支付1次以上；第1次和第2次重试入口均可正常使用 | P0
TC-0793 | 订单列表与物流追踪 | 订单列表至少保留最近365天记录 | 测试账号存在最近365天内多笔订单及365天前订单 | 登录账号；进入订单列表页；按时间向下翻阅订单；核对是否可查看最近365天内订单记录 | 订单列表至少保留最近365天记录；365天内订单可查询到 | P1
TC-0794 | 订单列表与物流追踪 | 每个订单展示3个物流字段 | 存在至少1笔已发货订单 | 进入订单列表页；找到已发货订单；查看订单卡片或详情中的物流信息字段 | 每个订单至少展示3个物流字段：单号、承运商、最新节点 | P0
TC-0795 | 订单状态与物流追踪 | 订单物流详情至少展示3个物流节点且支持复制单号 | 存在1笔已发货且有完整物流轨迹的订单 | 进入订单详情页；打开物流追踪区域；统计物流节点数量；点击复制物流单号；粘贴到输入框验证内容 | 每笔订单至少展示3个物流节点；复制物流单号成功率100%，粘贴内容与原单号一致 | P0
TC-0796 | 订单状态与物流追踪 | 签收后5分钟内状态同步为已完成 | 存在1笔物流状态即将签收的订单；可模拟物流签收回传 | 触发物流签收状态回传；记录签收时间；进入订单详情页轮询订单状态；在5分钟内检查是否更新为已完成 | 订单签收后5分钟内状态同步为已完成 | P0
TC-0797 | 国内与海外售后网络 | 国内售后网络展示4项服务入口 | 用户位于国内站点或切换到国内区域 | 进入售后网络页面；切换到国内区域；查看页面服务入口和地图模块 | 国内页面包含官方维修中心、授权服务点地图、顺丰寄修、微信客服共4项 | P1
TC-0798 | 国内与海外售后网络 | 海外售后网络展示4项服务入口 | 用户切换到海外区域站点 | 进入售后网络页面；切换到海外区域；查看页面服务入口 | 海外页面包含代理商网络、合作维修点、国际物流寄修、邮件客服共4项 | P1
TC-0799 | 寄修物流与维修报价确认 | 寄修页自动带出1条默认地址并支持寄件单和上门取件 | 账号已设置1条默认地址 | 进入寄修物流页面；查看地址区域；点击生成寄件单；点击申请上门取件 | 页面自动带出默认地址1条；支持生成寄件单；支持提交上门取件申请 | P0
TC-0800 | 寄修物流与维修报价确认 | 报价单支持确认维修和放弃取回2种操作 | 系统已生成1张待用户确认的维修报价单 | 进入报价单详情页；查看操作按钮；点击“确认维修”并返回；再次进入另一张待确认报价单；点击“放弃取回” | 报价单提供确认维修、放弃取回共2种操作；两种操作均可正常提交 | P0
TC-0801 | 跨境退换货物流与关税处理 | 跨境售后页展示3项信息并覆盖3个区域说明 | 用户进入跨境售后页面 | 打开跨境售后页；查看页面说明模块；核对是否展示物流方式、关税承担、申报材料；切换或查看国内、欧盟、北美区域说明 | 页面至少展示物流方式、关税承担、申报材料3项；覆盖国内、欧盟、北美3个区域说明；缺失内容需标注 | P1
TC-0802 | 跨境退换货物流与关税处理 | 区域说明缺失时进行缺失标注 | 测试环境中配置某一区域说明缺失 | 进入跨境售后页；查看国内、欧盟、北美3个区域说明；定位缺失区域内容 | 当国内、欧盟、北美任一区域说明缺失时，页面对缺失项进行明确标注；页面仍保留物流方式、关税承担、申报材料3项结构 | P2
TC-0803 | 商品详情 | 详情页展示至少5项参数及已配置参数值 | 存在1个已配置商品详情数据的商品 | 进入商品详情页；查看参数区域；统计参数项数量；核对已配置参数值是否展示 | 详情页至少展示5项参数；若已配置则可展示续航8–12小时、充满2–3小时、IP54/IPX6、重量约370g、价格119–179或500–700美元中的对应项 | P1
TC-0804 | 商品详情 | 未配置参数不应错误展示 | 商品仅配置部分参数项 | 进入商品详情页；查看参数区域；核对未配置的续航、充电、IP等级、重量、价格项 | 页面至少展示5项参数；仅展示已配置项；未配置的8–12小时、2–3小时、IP54/IPX6、约370g、119–179或500–700美元等值不应错误显示 | P2
TC-0805 | 地址管理与自动填充 | 每账号至少支持保存10个地址 | 账号下当前保存地址少于10个 | 进入地址管理页；连续新增10条不同地址；保存后返回地址列表查看 | 单个账号至少可成功保存10个地址；第10个地址保存成功并在列表中可见 | P1
TC-0806 | 地址管理与自动填充 | 寄修页1秒内自动填充默认地址 | 账号已设置1条默认地址 | 进入寄修页；记录页面打开时间；观察地址区域自动填充时间；核对填充内容是否为默认地址 | 默认地址命中率100%；寄修页进入后1秒内自动填充默认地址 | P0
TC-0807 | 规格选择 | 商品支持尺码和颜色2类规格选择 | 存在1个配置了尺码和颜色规格的商品 | 进入商品详情页；查看规格选择区域；核对是否存在尺码和颜色2类规格；分别选择1个尺码和1个颜色 | 商品至少支持尺码、颜色2类规格选择；两类规格均可正常选择 | P1
TC-0808 | 规格选择 | 未选必选规格时禁止提交订单 | 存在1个设置了必选规格的商品 | 进入商品详情页；不选择尺码或颜色中的必选规格；点击立即购买或加入购物车后提交订单 | 未选必选规格时禁止提交订单；系统进行拦截，拦截率100% | P0
TC-0809 | 订单确认 | 确认页展示4项关键信息 | 购物车中已有商品且账号已存在收货地址 | 从购物车进入订单确认页；查看页面信息区域；核对商品名称、数量、金额、地址 | 确认页展示商品名称、数量、金额、地址共4项信息 | P0
TC-0810 | 订单确认 | 提交订单后2秒内生成订单号 | 订单确认页信息完整且可提交 | 在确认页点击提交订单；记录点击时间；观察订单提交成功页或订单详情页显示订单号时间 | 提交订单后生成订单号耗时≤2秒 | P0
TC-0811 | 在线报修与故障材料提交 | 故障部位提供8项可选并支持上传多图和短视频 | 用户进入在线报修页面；本地准备多张图片和1个短视频，总大小不超过30MB | 进入报修页；查看故障部位选项；核对HUD、摄像头、电池、耳机模组、按键、氛围灯、壳体、其他8项；选择任意1项；上传多张图片和1个短视频；提交表单 | 故障部位至少包含HUD、摄像头、电池、耳机模组、按键、氛围灯、壳体、其他共8项；支持上传多图+短视频；总大小≤30MB时可成功提交 | P0
TC-0812 | 在线报修与故障材料提交 | 上传材料总大小超过30MB时拦截提交 | 用户进入在线报修页面；本地准备图片和短视频文件，总大小超过30MB | 选择任意故障部位；上传多张图片和短视频使总大小超过30MB；点击提交 | 当上传材料总大小超过30MB时系统拦截提交并提示大小限制为30MB | P1
TC-0813 | 保修状态自动判断 | 输入3项信息后输出3种保修结果之一 | 系统已配置保修判定规则；准备有效SN、购买日期、部件更换记录数据 | 进入保修状态判断页面；输入SN；输入购买日期；输入部件更换记录；提交判定 | 判定输入至少包含SN、购买日期、部件更换记录3项；输出结果至少为在保、过保、待人工审核3种之一 | P0
TC-0814 | 保修状态自动判断 | 缺少规则时进行待验证缺失标注 | 测试环境中存在1类未配置保修规则的样本数据 | 进入保修状态判断页面；输入SN、购买日期、部件更换记录；提交判定；查看结果说明 | 当规则缺失时，结果页对缺规则进行标注；输出结果可为待人工审核，并保留SN、购买日期、部件更换记录3项输入痕迹 | P1
TC-0815 | 工单进度追踪与通知 | 工单状态包含4步并按步骤流转 | 存在1张新建工单；系统支持状态流转 | 进入工单详情页；查看状态流转条；依次将工单推进到待受理、维修中、已寄出、已完成；每次刷新页面确认状态 | 工单状态至少包含待受理→维修中→已寄出→已完成4步；页面按顺序展示并可正确流转 | P0
TC-0816 | 工单进度追踪与通知 | 每步状态变更后5分钟内推送1条通知 | 用户已开启消息通知；存在1张可流转工单 | 将工单状态从待受理变更为维修中；记录变更时间；检查消息中心或推送通知；继续变更为已寄出并重复检查 | 每步状态变更后5分钟内推送1条通知；每次变更对应1条通知，不少于1条 | P0
TC-0817 | 保修状态与区域售后识别 | 保修判断基于3项输入并展示3类区域政策 | 系统已配置国内、欧盟、北美区域政策 | 进入保修与区域识别页面；输入SN、购买日期、部件更换记录；提交；查看政策说明区域 | 保修判断至少基于SN+购买日期+部件更换记录3项；政策说明至少覆盖国内1年、欧盟2年、北美各州不同3类规则 | P1
TC-0818 | 保修状态与区域售后识别 | 缺少任一判定输入时不允许完成保修判断 | 进入保修与区域识别页面 | 仅输入SN和购买日期；不输入部件更换记录；点击提交判断 | 缺少SN、购买日期、部件更换记录3项中的任意1项时，不允许完成保修判断；页面仍需展示国内1年、欧盟2年、北美各州不同3类政策说明 | P1
TC-0819 | 商品详情与参数展示 | 详情页至少展示6项参数并原样展示指定分辨率数据 | 存在1个配置了参数数据的商品 | 进入商品详情页；查看参数区域；统计参数项数量；核对是否存在8K和4K相关参数展示 | 详情页至少展示6项参数；若引用8K 7680×4320@30fps、4K 3840×2160等数据需原样展示；缺失项标注 | P1
TC-0820 | 商品详情与参数展示 | 参数缺失时进行缺失项标注 | 测试商品缺少部分参数配置 | 进入商品详情页；查看参数区域；核对缺失参数的展示方式 | 详情页至少展示6项参数结构；缺失参数项需标注；若存在8K 7680×4320@30fps、4K 3840×2160数据则必须原样展示 | P2
TC-0821 | 活动会场 | 活动页展示3个模块 | 存在已发布活动页面 | 进入活动会场页；查看页面模块；核对倒计时、活动价、商品列表是否展示 | 活动页至少支持倒计时、活动价、商品列表3个模块 | P1
TC-0822 | 活动会场 | 倒计时误差不超过1秒 | 活动会场页已配置明确结束时间；有标准时间源可对比 | 进入活动页；记录页面倒计时显示值；同时记录标准时间源剩余时间；对比两者差值 | 活动页倒计时误差≤1秒 | P1
TC-0823 | 购物车与地址管理 | 单用户最多保存20个地址 | 账号当前地址数少于20个 | 进入地址管理页；连续新增地址直到第20个；尝试继续新增第21个地址 | 单用户最多保存20个地址；第20个地址保存成功；第21个地址保存被拦截并提示上限20个 | P1
TC-0824 | 购物车与地址管理 | 购物车商品数量修改后1秒内刷新金额 | 购物车中至少有1件商品 | 进入购物车；记录当前商品数量和总金额；将商品数量加1；记录操作时间；观察金额刷新完成时间 | 购物车商品数量修改后1秒内刷新金额；刷新后的金额与新数量一致 | P0
TC-0825 | 售后申请 | 售后申请支持退款换货维修3类 | 存在可申请售后的订单 | 进入订单详情页；点击申请售后；查看售后类型选项 | 售后申请至少支持退款、换货、维修3类申请 | P0
TC-0826 | 售后申请 | 提交售后时支持上传至少3张凭证图片 | 存在可申请售后的订单；本地准备3张有效图片 | 进入申请售后页面；选择任意售后类型；上传3张凭证图片；填写必要信息并提交 | 提交售后时支持上传凭证图片≥3张；上传3张图片后可成功提交 | P0
TC-0827 | 多语言工单与区域化保修政策 | 工单支持中文和英文2种语言 | 用户进入工单创建页面 | 打开工单创建页；查看语言选择器；切换中文；再切换英文；检查表单文案变化 | 工单至少支持中文、英文2种语言；切换后页面文案对应变化 | P1
TC-0828 | 多语言工单与区域化保修政策 | 英文工单自动翻译给国内客服并展示3类政策说明 | 客服后台可查看工单；用户可提交英文工单 | 前台选择英文创建工单并提交；登录国内客服后台查看该工单；进入政策说明页查看区域政策 | 英文工单可自动翻译为中文供国内客服处理；政策页至少展示国内1年、欧盟2年、北美各州不同3类说明 | P0
TC-0829 | 寄修地址物流与海外RMA | 国内寄修支持3项能力且物流方式包含顺丰 | 账号已设置默认地址；用户位于国内区域 | 进入国内寄修页面；查看地址是否自动填充；点击生成寄件单；提交上门取件申请；查看物流方式列表 | 国内寄修支持自动填充地址、生成寄件单、上门取件3项；物流方式至少包含顺丰1种 | P0
TC-0830 | 寄修地址物流与海外RMA | 海外流程需先生成RMA编号后才允许寄回 | 用户位于海外区域；存在可申请海外寄修的订单 | 进入海外寄修流程；未生成RMA编号前尝试提交寄回；完成RMA申请并生成RMA编号；再次尝试提交寄回；查看物流方式列表 | 海外流程必须先生成RMA编号再允许寄回；未生成RMA前不可寄回；物流方式至少包含国际物流1种以上 | P0
TC-0831 | 物流查询 | 已发货订单展示1个运单号和至少2条物流节点 | 存在1笔已发货订单 | 进入订单详情页；打开物流查询区域；查看运单号；统计物流节点数量 | 已发货订单展示运单号1个；物流节点≥2条 | P0
TC-0832 | 物流查询 | 物流刷新成功率满足95%以上 | 准备可批量执行的已发货订单样本；物流接口可调用 | 对100笔已发货订单执行物流刷新；记录成功返回物流信息的次数；计算刷新成功率 | 物流刷新成功率≥95%；例如100次刷新中成功次数不少于95次 | P1
TC-0833 | 多语言工单与海外RMA | 工单支持中文英文2种语言并可提交 | 用户进入工单创建页面 | 切换工单语言为中文并查看表单；切换为英文并填写内容；提交工单 | 至少支持中文/英文2种语言；英文表单可正常提交 | P1
TC-0834 | 多语言工单与海外RMA | 海外RMA包含申请审核授权号3步 | 用户位于海外区域；存在可申请RMA的售后单 | 进入海外RMA流程；发起RMA申请；等待审核通过；查看是否生成授权号 | 海外RMA流程包含申请、审核、授权号3步；审核通过后生成授权号 | P0
TC-0835 | 服务商品 | 服务商品详情展示3项信息 | 存在1个服务商品 | 进入服务商品详情页；查看详情信息区域 | 服务商品详情至少展示服务期限、覆盖范围、价格3项 | P1
TC-0836 | 服务商品 | 服务商品支持单独下单1次 | 存在可售卖的服务商品；账号可正常下单 | 进入服务商品详情页；点击立即购买；完成订单确认并提交 | 服务商品支持单独下单1次；订单可成功创建 | P0
TC-0837 | 优惠券 | 用户中心展示3种券状态 | 测试账号下存在未使用、已使用、已过期优惠券各1张 | 登录账号；进入用户中心优惠券页面；查看券状态分类或标签 | 用户中心可展示未使用、已使用、已过期3种券状态 | P1
TC-0838 | 优惠券 | 下单页最多叠加1张优惠券 | 账号下存在2张可用优惠券；购物车中有可下单商品 | 进入订单确认页；选择第1张优惠券；尝试继续叠加选择第2张优惠券；提交前查看优惠明细 | 下单页最多叠加1张优惠券；选择1张后不可再叠加第2张 | P0
TC-0839 | 故障部位选择工单 | 故障部位固定提供8项选项 | 用户进入故障部位选择页面 | 打开故障部位选择页；查看全部选项；核对选项名称 | 故障部位固定提供HUD、摄像头、电池、耳机模组、按键、氛围灯、壳体、其他共8项 | P0
TC-0840 | 故障部位选择工单 | 未选择故障部位时不可进入下一步 | 用户进入故障部位选择页面 | 不选择任何故障部位；直接点击下一步；然后选择1项故障部位再次点击下一步 | 未必选1项故障部位前不可下一步；选择1项后才可进入下一步 | P0
TC-0691 | 语音进入简易模式 | 嘈杂骑行环境下语音指令进入简易模式成功 | 设备已开机并处于正常导航界面；已连接语音输入模块；测试环境为嘈杂骑行环境；准备100次“进入简易模式”标准语音指令样本 | 启动导航并保持正常骑行场景；在嘈杂环境下连续发出100次“进入简易模式”语音指令；每次指令后记录系统是否正确识别并切换；记录从语音结束到HUD反馈出现的时间 | 100次语音指令中识别并成功进入简易模式的次数占比≥85%；每次执行反馈出现时间≤2s；HUD显示已切换为简易模式 | P0
TC-0692 | 语音进入简易模式 | 非目标语音或噪声下不应误进入简易模式 | 设备已开机并处于正常导航界面；测试环境为嘈杂骑行环境；准备20次非目标语音和环境噪声样本 | 启动导航并保持正常骑行场景；播放或说出20次与“进入简易模式”无关的语音内容及噪声；观察HUD模式是否发生切换；记录是否出现错误反馈 | 20次非目标输入过程中HUD不应错误切换到简易模式；若系统给出反馈，错误执行次数应为0次；界面保持当前模式不变 | P1
TC-0693 | 预警强制顶层显示 | 77GHz雷达触发后HUD在500ms内顶层显示红色预警卡片 | HUD正常工作；77GHz雷达或预警信号模拟器已连接；当前HUD存在其他导航或状态卡片显示 | 在HUD显示普通导航信息时触发77GHz雷达预警信号；使用计时工具记录从信号触发到红色预警卡片出现的时间；持续观察预警卡片显示时长和层级 | 红色预警卡片在预警信号触发后≤500ms显示；预警卡片位于HUD最顶层；卡片持续显示时间≥3s | P0
TC-0694 | 预警强制顶层显示 | 已有高优先级导航信息时预警仍强制顶层显示 | HUD正常工作；当前正在显示导航转向卡片或其他高优先级信息；77GHz雷达预警模拟器可用 | 先触发导航转向卡片显示；在转向卡片显示期间触发77GHz雷达预警信号；观察预警卡片是否覆盖在最上层；记录显示时延和持续时间 | 即使已有其他信息显示，红色预警卡片仍在≤500ms内顶层显示；持续时间≥3s；原有信息不得遮挡预警卡片主体 | P1
TC-0695 | 低电量强提醒 | 电量降至20%和10%时分别触发一次提醒 | 设备电量可调试或可模拟；提醒记录已清空；HUD正常显示 | 将设备电量设置为21%；缓慢降至20%并观察提醒；继续降至15%观察是否重复提醒；再降至10%观察第二次提醒；继续降至5%观察是否再次重复提醒 | 电量≤20%时触发首次提醒1次；20%到11%区间内不重复提醒；电量≤10%时触发再次提醒1次；10%以下不重复提醒；每档位最多提醒1次 | P0
TC-0696 | 低电量强提醒 | 电量在阈值以上时不触发低电量提醒 | 设备电量可模拟；提醒记录已清空；HUD正常显示 | 将设备电量依次设置为25%、21%、20.5%；每个电量值保持10秒并观察HUD提醒；检查是否出现低电量提示 | 当电量高于20%时不触发首次提醒；在25%、21%、20.5%三个状态下低电量提醒次数均为0次；HUD不显示低电量强提醒 | P1
TC-0697 | 导航断连降级 | 手机导航断连后5秒内切换为无路线状态 | 手机已连接HUD并处于导航中；HUD正在显示路线信息和距离信息 | 在导航进行中主动断开手机导航连接；记录从断连发生到HUD切换为无路线状态的时间；继续观察最后一次距离信息保留时长 | 手机导航断连后HUD在≤5s内切换为无路线状态；最后一次距离信息保留时间最多30s；30s后距离信息从HUD消失 | P0
TC-0698 | 导航断连降级 | 断连后超过30秒不得继续显示旧距离信息 | 手机已连接HUD并处于导航中；HUD显示剩余距离 | 在导航中断开手机连接；等待31秒；观察HUD是否仍显示断连前的最后一次距离信息 | 断连后HUD应在≤5s内进入无路线状态；最后一次距离信息保留时间最多30s；等待31s后HUD不得继续显示旧距离信息 | P1
TC-0699 | 亮度异常回退 | 光感失效后1秒内切换固定亮度档并保持可读 | HUD开启自动亮度；光感传感器可模拟失效；当前环境亮度正常 | 在自动亮度模式下模拟光感传感器失效；记录从失效到切换固定亮度档的时间；观察HUD文字和图标可读性 | 光感失效后1s内切换到固定亮度档；HUD内容仍保持可读；不存在长时间黑屏或过暗不可识别现象 | P0
TC-0700 | 亮度异常回退 | 正常光感变化时自适应亮度响应不超过200ms | HUD开启自动亮度；光感传感器工作正常；具备可控光照变化环境 | 在正常模式下快速改变环境光强度；记录从光照变化到HUD亮度调整完成的时间；重复测试多次取结果 | 正常自适应亮度响应时间≤200ms；HUD亮度随环境变化及时调整；未触发固定亮度回退 | P1
TC-0701 | 主导航信息卡片 | 行进中主导航卡片显示4项核心信息 | 手机或本地导航已开始；HUD处于行进中导航界面 | 开始一条有效导航路线；进入骑行行进状态；观察主导航信息卡片展示内容；核对字段项 | 主导航信息卡片在行进中至少显示4项信息：下一动作、剩余距离、道路名称、预计到达时间；4项信息均可见且内容完整 | P0
TC-0702 | 主导航信息卡片 | 缺少任一核心字段时主导航卡片不满足验收 | 导航已开始；可模拟字段缺失场景 | 进入导航行进界面；模拟道路名称或预计到达时间字段缺失；观察主导航卡片显示项数量 | 若主导航卡片少于4项信息，则不满足验收标准；至少应包含下一动作、剩余距离、道路名称、预计到达时间共4项 | P1
TC-0703 | 导航开始与退出控制 | 开始、暂停、退出操作均在1秒内有HUD反馈 | HUD与导航系统连接正常；存在可开始的导航路线 | 点击开始导航并记录HUD反馈时间；执行暂停导航并记录反馈时间；执行退出导航并记录反馈时间；观察每类操作对应提示 | 开始、暂停、退出3类操作均有明确HUD反馈；每类反馈出现时间≤1秒；反馈内容与操作一致 | P0
TC-0704 | 导航开始与退出控制 | 重复执行控制操作时HUD反馈仍正确 | HUD与导航系统连接正常；导航已开始 | 执行暂停操作2次；再执行开始恢复；最后执行退出；观察HUD每次反馈是否出现及是否在时限内 | 开始、暂停、退出相关反馈均能正确出现；每次反馈出现时间≤1秒；HUD状态与实际控制状态一致，无错乱 | P1
TC-0705 | 导航显示优先级管理 | 系统定义critical/high/medium三级显示优先级 | HUD支持多类导航与提示信息显示；可触发不同优先级事件 | 分别触发critical、high、medium三类信息；观察系统配置或显示效果；核对是否存在3级优先级定义 | 系统至少定义critical、high、medium 3级优先级；不同级别信息显示策略可区分；critical级优先级最高 | P0
TC-0706 | 导航显示优先级管理 | critical信息显示时被遮挡时长为0秒 | HUD可同时触发多类信息；critical信息和其他级别信息均可模拟 | 先触发high或medium信息显示；再触发critical信息；观察critical信息是否被其他信息遮挡并记录遮挡时长 | critical信息显示期间被遮挡时长为0秒；即触发后全程可见；其他低级别信息不得覆盖critical信息 | P0
TC-0707 | 异常状态可视提示 | 断连、离线、重规划3类异常均在2秒内出现提示 | HUD正常工作；可分别模拟断连、离线、重规划事件 | 依次触发断连事件并记录提示出现时间；触发离线事件并记录提示出现时间；触发重规划事件并记录提示出现时间；观察提示内容 | 至少覆盖断连、离线、重规划3类异常；每类异常提示均在事件发生后2秒内出现；提示内容与异常类型一致 | P0
TC-0708 | 异常状态可视提示 | 未覆盖3类异常时判定不通过 | HUD异常提示功能可配置；可检查异常类型覆盖范围 | 检查系统支持的异常提示类型；分别验证断连、离线、重规划是否均有对应提示；统计覆盖数量 | 异常提示覆盖数量应至少为3类；若少于断连、离线、重规划这3类中的任意一类，则不满足验收；已支持的异常提示仍需在2秒内出现 | P1
TC-0709 | 本地离线导航引擎兜底 | 断开手机连接后5秒内切入本地离线导航并保留下一动作 | 手机导航进行中；本地离线导航引擎已安装可用；功耗监测工具可用 | 在导航中断开手机连接；记录从断连到切入本地离线导航的时间；观察HUD是否保留下一动作指引；记录切换后附加功耗 | 断开手机连接后5s内切入本地离线导航；切换后HUD保留下一动作指引；附加功耗保持在8–15W区间 | P0
TC-0710 | 本地离线导航引擎兜底 | 切入本地离线导航后功耗不得超出15W上限 | 本地离线导航引擎已安装；手机导航进行中；功耗监测工具可用 | 在导航中断开手机连接触发本地离线兜底；持续监测切换后功耗；观察HUD下一动作是否持续显示 | 切换后HUD保留下一动作指引；附加功耗应在8–15W区间内；若功耗超过15W则不满足验收 | P1
TC-0711 | 手机地图投送兼容异常处理 | 支持3类地图源投送识别且投送失败3秒内提示处理方案 | 已安装3类受支持地图源App；HUD与手机连接正常；可模拟投送失败 | 分别从3类地图源发起投送；验证HUD是否识别来源；模拟其中一次投送失败；记录失败后提示出现时间并观察提示内容；统计多次投送成功率 | 支持识别3类地图源投送；投送失败后3s内提示“重试”或“切换本地引擎”；整体投送成功率≥95% | P0
TC-0712 | 手机地图投送兼容异常处理 | 不支持的地图源投送时应给出失败提示 | HUD与手机连接正常；存在1个不在支持范围内的地图App | 从不支持的地图App发起投送；观察HUD识别结果；记录失败提示出现时间和提示内容 | 对于不支持的地图源不应误识别为受支持来源；失败后3s内提示重试或切换本地引擎；受支持地图源总数仍应为3类 | P1
TC-0713 | 蜂窝通讯在线导航降级 | 蜂窝断开后5秒内离线降级且恢复后10秒内回切在线 | 在线导航进行中；蜂窝网络可控制断开与恢复 | 在在线导航中断开蜂窝网络；记录离线降级完成时间；观察切换期间HUD下一动作提示是否中断；恢复蜂窝网络并记录回切在线时间 | 蜂窝断开后5s内完成离线降级；恢复蜂窝后10s内可回切在线；切换期间HUD不中断下一动作提示 | P0
TC-0714 | 蜂窝通讯在线导航降级 | 网络频繁波动时HUD下一动作提示不中断 | 在线导航进行中；蜂窝网络可反复断开恢复 | 在导航中连续执行2次蜂窝断开与恢复；观察每次降级和回切过程中的HUD下一动作提示；记录时长 | 每次蜂窝断开后5s内完成离线降级；恢复后10s内可回切在线；整个切换期间HUD下一动作提示不中断 | P1
TC-0715 | 路线规划与预览恢复 | App展示4项路线信息且HUD开始前显示路线概览 | App与HUD连接正常；存在可规划路线 | 在App中规划一条路线；查看路线详情页信息；将路线下发到HUD；在开始导航前观察HUD是否显示路线概览；中断后恢复并记录恢复耗时 | App端展示全程路线、途经点、预估时间、海拔共4项信息；HUD开始前显示路线概览；恢复耗时≤2s | P0
TC-0716 | 路线规划与预览恢复 | 恢复路线预览超过2秒时判定不通过 | App与HUD连接正常；已存在一条已规划路线；可模拟中断恢复 | 在HUD显示路线概览时制造短暂中断；恢复连接或页面；记录从恢复触发到路线概览重新显示的时间 | 路线概览恢复耗时应≤2s；App端仍应保留全程路线、途经点、预估时间、海拔4项信息；超过2s则不满足验收 | P1
TC-0717 | 简易导航模式降级保留 | 切换到简易模式后1秒内仅保留3项信息 | HUD当前处于完整导航模式；可切换到简易模式 | 在完整模式下记录当前显示元素数量；触发切换到简易模式；记录生效时间；观察简易模式保留的信息项数量 | 切换到简易模式后1s内生效；HUD仅保留3项信息；相较完整模式显示元素减少≥50% | P0
TC-0718 | 简易导航模式降级保留 | 简易模式下显示元素减少比例不足50%时不通过 | HUD当前处于完整导航模式；可统计完整模式与简易模式元素数量 | 统计完整模式显示元素总数；切换到简易模式并统计显示元素总数；计算减少比例；记录切换耗时 | 简易模式切换后1s内生效；仅保留3项信息；与完整模式相比显示元素减少比例应≥50% | P1
TC-0719 | 高负载下导航刷新限频 | 高负载触发后2秒内关闭非关键动画且核心提示刷新≤1秒 | 系统可模拟高负载状态；导航进行中；功耗监测工具可用 | 在导航中触发系统高负载；记录非关键动画关闭时间；监测核心转向提示刷新周期；记录总功耗 | 高负载触发后2s内关闭非关键动画；核心转向提示刷新周期≤1s；总功耗不超过15W | P0
TC-0720 | 高负载下导航刷新限频 | 高负载下总功耗超过15W时判定不通过 | 系统可模拟高负载状态；导航进行中；功耗监测工具可用 | 触发高负载场景并持续运行导航；监测总功耗和核心转向提示刷新周期；观察非关键动画状态 | 高负载后2s内应关闭非关键动画；核心转向提示刷新周期≤1s；总功耗必须≤15W，超过15W则不满足验收 | P1
TC-0721 | 异常提示优先级抢占 | critical级提示抢占显示且关键转向信息保留面积不少于30% | HUD正在显示导航转向信息；可触发critical级异常提示 | 在导航转向信息显示时触发critical级异常提示；观察提示是否抢占最高优先级位置；测量关键转向信息剩余可见面积；记录提示自动消失时间 | critical级提示显示优先级最高；抢占后关键转向信息保留面积≥30%；提示自动消失时间≤5s | P0
TC-0722 | 异常提示优先级抢占 | critical提示显示超过5秒未自动消失时不通过 | HUD正在导航；可触发critical级异常提示 | 触发critical级异常提示；记录提示开始显示时间和消失时间；观察关键转向信息可见面积 | critical级提示应优先显示；关键转向信息保留面积≥30%；提示自动消失时间必须≤5s，超过5s则不满足验收 | P1
TC-0723 | 骑行中复杂操作限制 | 骑行状态下复杂编辑入口拦截率100% | 系统可识别骑行状态；存在复杂编辑入口；HUD处于骑行中 | 进入骑行状态；依次尝试打开所有复杂编辑入口；记录每次是否被拦截；统计允许操作项数量；执行允许操作后返回主导航并记录耗时 | 骑行状态下复杂编辑入口拦截率为100%；允许操作项≤3类；从允许操作返回主导航时间≤1s | P0
TC-0724 | 骑行中复杂操作限制 | 非骑行状态下复杂编辑入口可正常进入 | 系统可切换非骑行状态；存在复杂编辑入口 | 切换到非骑行状态；尝试进入复杂编辑入口；观察是否仍被拦截；再切回骑行状态验证拦截 | 骑行状态下复杂编辑入口拦截率应为100%；非骑行状态下不应错误拦截；骑行状态允许操作项仍应≤3类，恢复主导航时间≤1s | P1
TC-0725 | 手机地图投送导航卡片 | 3类地图App投送成功后HUD首屏3秒内展示导航卡片 | 已安装3类支持的地图App；手机与HUD连接正常 | 分别从3类地图App发起导航投送；记录每次从投送成功到HUD首屏展示的时间；检查导航卡片字段 | 支持3类地图App投送；投送成功后HUD首屏展示时间≤3秒；卡片显示下一动作、剩余距离、下一路口名3项核心信息 | P0
TC-0726 | 手机地图投送导航卡片 | 投送成功但缺少任一核心字段时不通过 | 已安装支持的地图App；手机与HUD连接正常；可模拟字段缺失 | 从支持的地图App发起投送；在HUD展示导航卡片后检查字段；模拟下一路口名缺失场景并观察结果 | HUD首屏展示时间应≤3秒；导航卡片必须包含下一动作、剩余距离、下一路口名共3项核心信息；缺少任一项则不满足验收 | P1
TC-0727 | 出发前路线概览显示 | App可查看4项路线信息且HUD概览展示时长可配置为5-10秒 | App与HUD连接正常；存在可规划路线；支持概览时长配置 | 在App中规划路线并查看详情；确认全程路线、途经点、预估时间、海拔信息；在HUD设置概览展示时长为5秒并开始前查看；再设置为10秒并查看 | App可查看全程路线、途经点、预估时间、海拔4项信息；HUD开始前概览展示时长支持配置；可配置范围为5-10秒 | P0
TC-0728 | 出发前路线概览显示 | HUD概览展示时长超出5-10秒配置范围时不通过 | 支持HUD概览时长配置；存在可规划路线 | 尝试将HUD概览展示时长设置为4秒；再尝试设置为11秒；观察系统是否允许；设置为5秒和10秒分别验证展示时长 | HUD概览展示时长可配置范围应为5-10秒；4秒和11秒不应作为有效配置；5秒和10秒配置应生效 | P1
TC-0729 | 简易导航模式显示 | 简易模式仅显示方向箭头、距离、下一路口名并在1秒内生效 | HUD处于完整导航模式；支持语音控制与按键操作 | 通过按键切换到简易模式并记录生效时间；检查显示字段；恢复完整模式后通过语音再次切换到简易模式并记录时间；再次检查字段 | 简易模式仅保留3项信息：方向箭头、距离、下一路口名；每次切换后1秒内生效；同时支持语音控制与按键操作 | P0
TC-0730 | 简易导航模式显示 | 简易模式下出现第4项信息时不通过 | HUD支持切换简易模式；导航进行中 | 切换到简易模式；观察HUD显示内容；统计信息项数量；验证是否可通过语音和按键切换 | 简易模式下仅允许显示方向箭头、距离、下一路口名3项信息；切换后1秒内生效；若出现第4项信息则不满足验收 | P1
TC-0731 | 骑行前路线规划与预览入口 | App下发路线到HUD确认页时间不超过3秒 | App与HUD连接正常；存在可规划路线 | 在App中规划路线并点击发送到HUD；记录从发送到HUD确认页出现的时间；检查确认页展示字段数量 | App下发路线到HUD确认页时间≤3秒；确认页至少显示全程路线、途经点数、ETA、海拔摘要4项中的3项 | P0
TC-0732 | 骑行前路线规划与预览入口 | HUD确认页显示字段少于3项时不通过 | App与HUD连接正常；存在可规划路线；可模拟字段缺失 | 在App中发送路线到HUD；进入确认页后统计显示字段；模拟仅显示2项字段的场景并观察结果 | HUD确认页出现时间应≤3秒；确认页至少显示全程路线、途经点数、ETA、海拔摘要中的3项；少于3项则不满足验收 | P1
TC-0733 | 本地与手机导航无缝切换控制 | 本地与手机导航切换过程黑屏为0且下一条引导2秒内恢复 | 手机导航与本地导航均可用；导航进行中 | 从手机导航切换到本地导航；观察HUD是否黑屏并记录黑屏时长；记录下一条引导恢复时间；再从本地切回手机导航重复验证 | 切换过程HUD黑屏时间=0；切换后下一条引导恢复时间≤2秒；双向切换均满足要求 | P0
TC-0734 | 本地与手机导航无缝切换控制 | 连续切换3次系统不崩溃 | 手机导航与本地导航均可用；导航进行中 | 在导航中连续执行手机到本地、本地到手机切换共3次；每次观察HUD是否黑屏；记录每次下一条引导恢复时间；检查系统是否崩溃 | 连续切换3次不崩溃；每次切换HUD黑屏时间=0；每次切换后下一条引导恢复时间≤2秒 | P0
TC-0735 | 本地离线导航引擎状态 | 手机断开后本地引擎可独立继续导航30分钟且状态页显示离线状态 | 本地离线导航引擎已安装；手机连接正常并已开始导航；状态页可查看 | 开始导航后断开手机连接；观察状态页显示；保持本地离线导航运行30分钟；确认导航是否持续可用 | 手机断开后本地引擎可独立继续导航≥30分钟；状态页明确显示“离线可用”或“离线不可用”2种状态之一；断开后应显示离线可用 | P0
TC-0736 | 本地离线导航引擎状态 | 状态页应明确区分离线可用与离线不可用2种状态 | 状态页可查看；可模拟本地离线引擎可用和不可用两种状态 | 在本地离线引擎正常时打开状态页；记录显示状态；再模拟离线引擎不可用并打开状态页；记录显示状态 | 状态页明确显示离线可用/不可用2种状态；状态文案可区分；本地引擎独立导航能力目标为≥30分钟 | P1
TC-0737 | 出发前WiFi预下载路线状态 | 连接WiFi后可触发路线预下载并显示完成状态 | 设备已连接WiFi；存在可下载路线；HUD与App均可查看下载状态 | 连接WiFi后在App或HUD触发单条路线预下载；等待下载完成；分别在HUD和App查看下载状态 | 连接WiFi后可触发路线预下载；单条路线下载完成状态在HUD/App可见；状态显示明确 | P1
TC-0738 | 出发前WiFi预下载路线状态 | 下载失败时重试次数不少于3次 | 设备已连接WiFi；可模拟下载失败场景 | 触发单条路线预下载；在下载过程中模拟失败；观察系统自动或手动重试次数；记录最终状态 | 下载失败后重试次数≥3次；单条路线下载状态在HUD/App可见；若重试不足3次则不满足验收 | P1
TC-0739 | 蜂窝通讯在线导航状态 | 蜂窝可用时显示在线状态且丢失后2秒内降级离线 | 蜂窝网络可用；导航系统支持在线/离线状态图标 | 在蜂窝可用状态下进入导航；观察状态栏图标；断开蜂窝网络并记录降级时间；观察状态栏图标变化 | 蜂窝可用时显示在线状态；蜂窝丢失后2秒内降级离线；状态栏可区分在线/离线2种图标 | P0
TC-0740 | 蜂窝通讯在线导航状态 | 状态栏未区分在线离线2种图标时不通过 | 导航系统支持状态栏显示；蜂窝网络可控制开关 | 在蜂窝可用时查看状态栏图标；断开蜂窝后再次查看图标；比较两种状态图标是否不同；记录降级时间 | 状态栏必须区分在线/离线2种图标；蜂窝丢失后2秒内降级离线；若图标无差异则不满足验收 | P1
TC-0741 | 导航语音播报状态提示 | 播报状态包含开启和静音且重复播报3秒内完成 | 导航进行中；语音播报功能可用 | 查看当前播报状态并切换为静音；观察HUD状态提示；再切换为开启并观察提示；触发一次重复播报并记录完成时间 | 播报状态至少包含开启、静音2种；HUD能显示对应状态；用户触发重复播报后3秒内完成一次重复播报 | P1
TC-0742 | 导航语音播报状态提示 | 重复播报超过3秒未完成时不通过 | 导航进行中；语音播报功能可用 | 将播报状态设置为开启；触发重复播报；记录从触发到播报完成的时间；观察HUD状态提示 | 播报状态应至少支持开启/静音2种；重复播报完成时间应≤3秒；超过3秒则不满足验收 | P2
TC-0743 | 导航模式语音切换反馈 | 语音切换导航模式后1秒内HUD模式标签更新 | HUD支持至少两种导航模式；语音控制可用 | 发出语音指令切换到另一导航模式；记录HUD模式标签更新时间；重复切换5次并记录每次结果 | 每次语音切换后1秒内HUD模式标签更新；连续切换5次状态一致率100% | P1
TC-0744 | 导航模式语音切换反馈 | 连续语音切换5次状态一致率必须为100% | HUD支持语音切换导航模式；至少有两种模式可切换 | 连续5次交替发出模式切换语音指令；每次记录HUD模式标签和实际模式；统计一致率 | 连续切换5次状态一致率100%；每次HUD模式标签更新时间≤1秒；若任意1次不一致则不满足验收 | P1
TC-0745 | 导航打断保留与恢复 | 打断期间保留方向箭头和距离，结束后2秒内恢复完整导航 | 导航进行中；可模拟来电或系统弹窗等打断事件 | 在导航中触发一次打断事件；观察打断期间HUD保留的信息；结束打断并记录完整导航恢复时间 | 打断期间至少保留方向箭头+距离2项；打断结束后完整导航恢复≤2秒 | P0
TC-0746 | 导航打断保留与恢复 | 连续3次打断恢复无错乱 | 导航进行中；可重复模拟打断事件 | 连续触发3次打断事件；每次观察打断期间保留信息；每次结束后记录恢复时间并检查界面是否错乱 | 每次打断期间至少保留方向箭头和距离2项；每次打断结束后完整导航恢复≤2秒；连续3次打断恢复无错乱 | P0
TC-0747 | 核心信息卡片 | 速度、电量、蓝牙状态满足刷新与提示要求 | HUD正常工作；可获取实时速度、电量和蓝牙连接状态 | 进入核心信息卡片界面；监测速度字段1分钟内刷新频率；对比电量显示与实际电量；断开蓝牙连接并记录断连图标出现时间 | 速度刷新频率≥1Hz；电量显示误差≤10%；蓝牙断连后3s内显示断连图标 | P0
TC-0748 | 核心信息卡片 | 蓝牙断连超过3秒未显示图标时不通过 | HUD正常工作；蓝牙已连接 | 断开蓝牙连接；记录断连图标出现时间；同时检查速度刷新频率和电量误差 | 蓝牙断连后3s内必须显示断连图标；速度刷新频率应≥1Hz；电量显示误差应≤10%；任一项不满足则不通过 | P1
TC-0749 | 低干扰布局 | 非关键提示默认隐藏且事件提示3-5秒自动消失 | HUD正常工作；可触发非关键提示和事件类提示 | 进入正常导航界面观察默认显示内容；确认非关键提示是否隐藏；触发1个事件类提示并记录显示时长；再同时触发第2个事件类提示观察叠加数量 | 非关键提示默认隐藏；事件类提示单次显示3-5s后自动消失；同时叠加事件数量≤2个 | P1
TC-0750 | 低干扰布局 | 同时叠加事件超过2个时不通过 | HUD正常工作；可连续触发多个事件类提示 | 连续触发3个事件类提示；观察HUD同时显示的事件数量；记录每个提示自动消失时长 | HUD同时叠加事件数量应≤2个；每个事件类提示单次显示3-5s后自动消失；非关键提示默认隐藏 | P2
TC-0721 | 转向箭头提示 | 正常流程-转向前距离更新与HUD箭头切换时延验证 | 设备已连接并进入导航；存在前方转向路口；可记录HUD刷新时间与距离变化 | 启动导航并驶向目标转向点；在距离转向点约350m开始录屏和计时；观察并记录300m、100m、30m附近的距离更新提示次数；在导航指令由直行切换为转向箭头时记录切换开始与HUD显示完成时间 | 在转向前300m、100m、30m至少触发3次距离更新；HUD箭头切换延迟≤200ms；箭头方向与实际路线一致 | P0
TC-0722 | 转向箭头提示 | 异常流程-快速接近转向点时距离更新不中断 | 设备已连接并进入导航；存在前方转向路口；测试环境可模拟较快接近转向点 | 启动导航并以较高速度接近转向点；从距离转向点约350m开始观察HUD；记录300m、100m、30m附近是否仍有距离更新；记录箭头切换时延 | 即使快速接近转向点，系统仍至少在300m、100m、30m触发3次距离更新；HUD箭头切换延迟仍≤200ms；无明显卡顿或错误箭头 | P1
TC-0723 | 直行续航式提示 | 正常流程-连续直行1km内不重复弹出转向卡且语音频次受控 | 设备已连接并进入导航；路线包含连续直行不少于2km路段；可统计HUD卡片弹出次数和语音播报次数 | 启动导航进入连续直行路段；从直行起点开始行驶2km；观察1km内是否重复弹出转向卡；分别统计第1个1km和第2个1km内语音提示次数 | 连续直行≥1km时不重复弹出转向卡；每1km最多播报1次语音提示；2km路段内每个1km区间语音播报次数均≤1次 | P1
TC-0724 | 直行续航式提示 | 异常流程-短距离内多次位置刷新不导致重复提示 | 设备已连接并进入导航；路线包含连续直行不少于1km路段；可模拟定位频繁刷新 | 启动导航进入连续直行路段；在1km直行过程中模拟定位频繁刷新或轻微抖动；观察HUD是否重复弹出转向卡；统计该1km内语音播报次数 | 连续直行≥1km时即使定位频繁刷新也不重复弹出转向卡；每1km语音提示次数仍≤1次；无多余转向提示 | P2
TC-0725 | 一键进入简易模式 | 正常流程-普通模式一键切换简易模式时长验证 | 设备处于普通模式；HUD正常显示；可记录点击时间与界面稳定时间 | 在普通模式下点击“一键进入简易模式”按钮；记录点击开始到简易模式主界面出现的耗时；继续观察布局元素停止抖动和重排的时间 | 从普通模式切到简易模式耗时≤2s；切换后HUD布局稳定时间≤1s；简易模式核心元素显示完整 | P0
TC-0726 | 一键进入简易模式 | 异常流程-连续点击切换按钮时界面仍稳定完成切换 | 设备处于普通模式；HUD正常显示；可进行连续点击操作 | 在普通模式下连续点击“一键进入简易模式”按钮2至3次；记录首次点击到简易模式显示完成的耗时；观察切换后1s内布局是否仍发生跳动或错位 | 系统仅执行一次有效切换；从普通模式切到简易模式总耗时≤2s；切换后HUD布局稳定时间≤1s；无重复进入动画或布局错乱 | P1
TC-0727 | 语音切换简易模式 | 正常流程-嘈杂环境下语音切换成功率与时延验证 | 设备处于普通模式；已开启语音控制；测试环境为嘈杂骑行环境；可进行不少于20次语音指令测试 | 在嘈杂环境下重复发出“切换简易模式”语音指令20次；记录每次识别是否成功；对成功识别的样本记录识别完成到界面切换完成的时间 | 在嘈杂骑行环境下语音切换成功率≥85%；成功识别后1s内完成界面切换；20次测试中成功次数不少于17次 | P0
TC-0728 | 语音切换简易模式 | 异常流程-噪声干扰下误识别不应切错模式 | 设备处于普通模式；已开启语音控制；测试环境存在持续噪声和非目标口令 | 在嘈杂环境下播放非目标语句或相似口令10次；观察是否误切换到简易模式；随后发出标准“切换简易模式”指令并记录界面切换时间 | 非目标语句不应误触发模式切换；标准指令识别后1s内完成界面切换；整体语音切换成功率满足≥85% | P1
TC-0729 | 低电量提醒 | 正常流程-20%与10%电量阈值提醒验证 | 设备可模拟电量变化；HUD正常显示；可记录提醒出现时间和持续时长 | 将设备电量设置为21%并观察无提醒；将电量降至20%并记录首次提醒出现与持续时间；继续将电量降至10%并记录二次提醒出现与持续时间 | 电量≤20%时触发首次提醒；电量≤10%时触发二次提醒；每次提醒持续3-5s；21%时不出现低电提醒 | P0
TC-0730 | 低电量提醒 | 异常流程-电量在阈值附近波动时提醒不缺失 | 设备可模拟电量在21%-19%和11%-9%之间波动；HUD正常显示 | 将电量从21%降到20%再回升到21%后再次降到19%；观察首次提醒是否按阈值触发；将电量从11%降到10%再回升到11%后再次降到9%；观察二次提醒是否按阈值触发并记录持续时间 | 首次提醒在电量≤20%时触发；二次提醒在电量≤10%时触发；每次提醒持续3-5s；阈值波动不应导致提醒缺失 | P1
TC-0731 | 连接异常提醒 | 正常流程-连接中断与恢复提示时效验证 | 手机与HUD已正常连接；可模拟蓝牙或网络连接中断与恢复；可记录时间 | 在正常连接状态下断开连接；记录连接中断时刻到异常提醒出现的时间；恢复连接；记录恢复时刻到异常提示清除的时间 | 连接中断后3s内出现提醒；恢复连接后2s内清除异常提示；提示内容与连接状态一致 | P0
TC-0732 | 连接异常提醒 | 异常流程-短暂抖动连接下提示状态正确更新 | 手机与HUD已正常连接；可模拟1次短暂断连后快速恢复 | 断开连接并在3s内恢复；观察是否出现异常提醒；再次断开连接并保持超过3s；观察提醒出现时间；恢复连接并记录提示清除时间 | 持续中断超过3s时必须出现异常提醒；恢复连接后2s内清除异常提示；提示状态不应长时间残留 | P1
TC-0733 | 亮度自动调节 | 正常流程-环境光突变时亮度调整时长验证 | 设备开启自动亮度；可模拟明暗环境快速切换；可记录亮度变化完成时间 | 在稳定亮度环境下观察当前HUD亮度；快速将环境从暗处切换到强光环境并记录亮度调整完成时间；再从强光切换到暗光环境并记录亮度调整完成时间 | 环境光突变时亮度调整完成时间≤200ms；亮度变化过程平滑可见；无长时间滞后 | P0
TC-0734 | 亮度自动调节 | 异常流程-夜间场景不出现刺眼过曝 | 设备开启自动亮度；测试环境为夜间或低照度环境 | 在夜间低照度环境下启动HUD；观察初始亮度和显示效果；模拟对向车灯或短时强光照射后再恢复低照度；观察亮度回落后的显示是否过曝刺眼 | 环境光突变时亮度调整完成时间≤200ms；夜间不出现刺眼过曝；恢复低照度后亮度应及时回落且内容可读 | P1
TC-0735 | 高对比度保底样式 | 正常流程-强光识别后切换高对比样式与字号提升验证 | 设备支持环境光识别；可模拟强光环境；可对比切换前后字号 | 在普通光照下记录当前样式和关键文字字号；切换到强光环境并记录系统识别强光到样式切换完成的时间；对比切换前后关键文字字号变化 | 强光识别后1s内切换高对比样式；关键文字字号提升≥20%；切换后关键信息更易辨识 | P1
TC-0736 | 高对比度保底样式 | 异常流程-强光环境反复变化时样式切换稳定 | 设备支持环境光识别；可多次模拟强光与普通光照切换 | 在普通光照与强光环境之间连续切换3次；每次记录强光识别到高对比样式切换完成时间；观察关键文字字号是否始终达到提升要求 | 每次强光识别后均在1s内切换高对比样式；关键文字字号每次提升均≥20%；无样式错乱或切换失败 | P2
TC-0737 | 断连最小可用界面 | 正常流程-断连后切换最小可用界面与灰显验证 | 设备处于正常导航状态；手机与HUD已连接；可模拟断连 | 在导航过程中断开连接；记录断连时刻到最小可用界面出现的时间；检查失效模块显示状态；核对界面中是否存在误导性信息 | 断连后2s内切换最小可用界面；失效模块统一灰显；误导性信息为0项；界面保留最基本可用信息 | P0
TC-0738 | 断连最小可用界面 | 异常流程-断连后部分模块异常返回时仍无误导信息 | 设备处于正常导航状态；可模拟断连后局部数据残留 | 在导航过程中断开连接并制造部分模块缓存残留；观察2s内是否切换最小可用界面；检查所有失效模块是否统一灰显；逐项核对是否存在仍显示为有效的误导性信息 | 断连后2s内切换最小可用界面；失效模块统一灰显；误导性信息为0项；残留数据不得以有效状态展示 | P1
TC-0739 | 定位异常路线兜底 | 正常流程-定位丢失提示与路线缓存保留时长验证 | 设备处于导航中；可模拟定位信号丢失；可观察最后有效路线缓存 | 在导航过程中记录当前有效路线；模拟定位丢失；记录定位丢失到异常提示出现的时间；持续观察最后有效路线缓存保留时长 | 定位丢失后3s内显示定位异常；最后有效路线缓存保留≥30s；缓存路线在保留期间可见且状态明确 | P0
TC-0740 | 定位异常路线兜底 | 异常流程-长时间定位丢失时缓存路线不提前消失 | 设备处于导航中；可模拟持续定位丢失超过30s | 在导航过程中模拟定位持续丢失；记录异常提示出现时间；从定位丢失开始持续观察缓存路线显示状态至少35s | 定位丢失后3s内显示定位异常；最后有效路线缓存保留时间不少于30s；30s内缓存路线不应提前消失 | P1
TC-0741 | 路线总览卡片 | 正常流程-HUD同时显示3项总览信息验证 | 设备已进入导航；HUD支持路线总览卡片显示 | 启动导航并打开路线总览卡片；检查卡片中是否同时显示剩余距离、ETA、方向3项信息；在骑行模拟速度100km/h场景下观察1秒内是否可辨识文字 | HUD可同时显示剩余距离、ETA、方向3项信息；在100km/h骑行场景下字体1秒内可辨识；信息布局清晰无遮挡 | P1
TC-0742 | 路线总览卡片 | 异常流程-高速场景下总览卡片仍可快速辨识 | 设备已进入导航；可模拟100km/h骑行场景 | 启动导航并显示路线总览卡片；在100km/h模拟场景下快速查看卡片1秒；确认是否能识别剩余距离、ETA、方向3项信息 | HUD始终同时显示剩余距离、ETA、方向3项信息；在100km/h骑行场景下1秒内可辨识；无信息缺失或重叠 | P2
TC-0743 | 当前道路名称显示 | 正常流程-有地图数据时道路名刷新间隔验证 | 设备已进入导航；当前路线地图数据完整；可记录道路名刷新时间 | 启动导航并进入包含多条道路切换的路线；记录当前道路名称首次显示时间；在道路切换过程中记录每次道路名刷新时间间隔 | 有地图数据时道路名刷新间隔≤3秒；显示道路名与当前道路一致；无明显延迟 | P1
TC-0744 | 当前道路名称显示 | 异常流程-无地图数据时不显示错误道路名且准确率达标 | 设备已进入导航；可模拟部分路段无地图数据；可统计不少于20次道路名显示样本 | 在含无地图数据路段的导航过程中观察道路名显示；记录无数据时是否显示道路名；在有数据路段统计20次道路名显示与实际道路是否一致 | 无地图数据时不显示错误道路名；道路名称显示准确率≥95%；20次样本中正确次数不少于19次 | P0
TC-0745 | 下一动作箭头提示 | 正常流程-4类箭头支持与切换时延验证 | 设备已进入导航；测试路线覆盖左转、右转、直行、掉头4类动作；可记录箭头切换时间 | 分别进入左转、右转、直行、掉头场景；观察HUD显示的下一动作箭头类型；在动作切换时记录箭头切换延迟 | 支持左/右/直行/掉头4类箭头；箭头切换延迟≤500ms；箭头方向与实际动作一致 | P0
TC-0746 | 下一动作箭头提示 | 异常流程-连续复杂路口下箭头不误切换 | 设备已进入导航；路线包含连续相邻动作路口；可观察HUD箭头变化 | 进入连续复杂路口场景；观察HUD在相邻动作之间的箭头切换；记录每次切换延迟并核对箭头类型是否属于左/右/直行/掉头4类之一 | 所有下一动作均使用左/右/直行/掉头4类箭头正确表示；每次箭头切换延迟≤500ms；无错误箭头或长时间停留旧箭头 | P1
TC-0747 | 转向距离倒计时 | 正常流程-距离数字刷新频率与100米内更新次数验证 | 设备已进入导航；前方存在转向点；可记录距离数字刷新时间 | 启动导航并接近转向点；从距离转向点150m开始观察距离倒计时；记录相邻两次距离数字刷新间隔；统计100m内距离数字更新次数 | 距离数字刷新间隔≤1秒；100米内至少更新3次；倒计时数字连续递减且无明显跳变 | P0
TC-0748 | 转向距离倒计时 | 异常流程-距离显示与语音播报偏差验证 | 设备已进入导航；前方存在转向点；可同步记录HUD距离与语音播报距离 | 启动导航并接近转向点；在语音播报转向距离时记录播报数值；同时记录HUD显示的距离数值；计算两者偏差 | 距离数字刷新间隔≤1秒；100米内至少更新3次；HUD距离与语音播报偏差≤20米 | P1
TC-0749 | 偏航提醒显示 | 正常流程-偏离路线30米触发提醒与持续时长验证 | 设备已进入导航；可模拟偏离路线距离；可记录提醒持续时间 | 在导航过程中逐步偏离规划路线；当偏离距离达到30米时观察是否出现提醒；记录提醒出现后的持续时间 | 偏离路线超过30米触发提醒；提醒出现时长自动5秒；提醒内容明确提示已偏航 | P0
TC-0750 | 偏航提醒显示 | 异常流程-连续偏航时提醒频次受控 | 设备已进入导航；可在1分钟内多次制造连续偏航 | 在1分钟内连续多次偏离路线超过30米；统计偏航提醒弹出次数；记录每次提醒持续时间 | 每次偏离路线超过30米可触发提醒；单次提醒持续5秒；连续偏航不重复弹出超过3次/分钟 | P1
TC-0751 | 重算结果接续显示 | 正常流程-重算成功后新箭头与距离更新时效验证 | 设备已进入导航；可触发偏航并完成路线重算；可记录HUD更新时间 | 在导航过程中故意偏航触发重算；当系统返回重算成功结果时开始计时；观察HUD新箭头与新距离出现时间；同时观察旧路线信息消失时间 | 重算成功后1秒内更新新箭头与距离；旧路线信息残留时间≤500ms；HUD显示内容与新路线一致 | P0
TC-0752 | 重算结果接续显示 | 异常流程-连续重算场景下旧路线不残留 | 设备已进入导航；可连续触发2次以上重算 | 在导航过程中连续两次偏航触发重算；每次重算成功后记录新箭头与距离更新时间；观察旧路线信息在HUD上的残留时长 | 每次重算成功后1秒内更新新箭头与距离；旧路线信息残留时间均≤500ms；HUD不混显示新旧路线信息 | P1
TC-0753 | 路线卡片展开收起 | 正常流程-手动展开收起动画时长与成功率验证 | 设备已进入导航；路线卡片默认可操作；可进行不少于100次重复操作统计 | 手动点击路线卡片展开并记录动画时长；再点击收起并记录动画时长；重复展开收起操作100次并统计成功次数 | 展开/收起动画时长≤300ms；100次操作成功率≥99%；即至少99次成功；展开与收起状态切换正确 | P1
TC-0754 | 路线卡片展开收起 | 异常流程-语音控制展开收起卡片验证 | 设备已进入导航；已开启语音控制；路线卡片可展开收起 | 发出“展开路线卡片”语音指令并记录动画时长；确认卡片展开成功；再发出“收起路线卡片”语音指令并记录动画时长；重复10次统计成功次数 | 支持语音控制展开与收起；每次展开/收起动画时长≤300ms；10次语音操作成功率应满足≥99%的目标趋势，测试中应无失败或最多0次失败 | P2
TC-0755 | 结束路线引导 | 正常流程-结束导航后路线元素清空与二次确认验证 | 设备处于导航中；结束导航入口可用 | 点击“结束路线引导”；观察是否出现二次确认或语音确认；确认结束后记录路线元素清空完成时间；检查HUD上箭头、距离、路线卡片等元素是否清除 | 误触保护需二次确认或语音确认；确认结束后1秒内清空路线元素；HUD不再显示导航相关路线元素 | P0
TC-0756 | 结束路线引导 | 异常流程-误触结束导航防护验证 | 设备处于导航中；结束导航入口可用；可进行批量误触测试 | 在导航过程中进行100次模拟误触结束操作但不进行二次确认；统计实际被结束的次数；随后执行一次完整确认结束流程并记录清空时间 | 未完成二次确认或语音确认时不应结束导航；误结束率≤1%，即100次误触中实际误结束次数不超过1次；确认结束后1秒内清空路线元素 | P1
TC-0757 | 断连缓存路线显示 | 正常流程-断连后30秒内持续显示最后缓存路线验证 | 设备处于导航中；存在已缓存路线；可模拟手机断连 | 在导航过程中断开手机连接；从断连时刻开始持续观察HUD 30秒；检查最后缓存路线是否持续显示；核对缓存路线是否以灰态标记 | 断连后30秒内持续显示最后缓存路线；缓存信息需标记灰态；显示准确率100%；30秒内不出现错误路线信息 | P0
TC-0758 | 断连缓存路线显示 | 异常流程-断连期间缓存路线不得误更新为错误内容 | 设备处于导航中；存在已缓存路线；可模拟断连后外部路线变化 | 在导航过程中断开连接；在断连期间模拟手机端路线发生变化；观察HUD 30秒内显示的缓存路线内容与断连前最后有效路线是否一致；检查灰态标记 | 断连后30秒内仅持续显示最后缓存路线；缓存信息保持灰态；显示准确率100%；不得显示断连后未同步的新路线或错误路线 | P1
TC-0759 | 模式切换安全确认 | 正常流程-切换确认卡片显示时长与层级验证 | 设备处于可切换模式状态；骑行中场景可模拟 | 在骑行中触发模式切换；观察安全确认卡片出现；记录卡片显示持续时间；检查同一时刻是否叠加超过1层提示 | 切换确认卡片显示时长5秒；骑行中单次提示不超过1层；确认信息清晰可操作 | P1
TC-0760 | 模式切换安全确认 | 异常流程-语音与按键均可完成安全确认 | 设备处于可切换模式状态；已开启语音控制；按键可用 | 先通过语音触发模式切换并完成确认；记录确认卡片显示时长；再通过按键触发模式切换并完成确认；检查两种方式下是否均只有1层提示 | 支持语音控制与按键操作；每次切换确认卡片显示时长均为5秒；骑行中单次提示不超过1层 | P2
TC-0761 | 标准导航信息展示 | 正常流程-标准模式显示4项核心信息与刷新频率验证 | 设备处于标准模式并进入导航；可记录HUD刷新时间 | 启动标准模式导航；检查HUD是否显示箭头、距离、道路名、ETA 4项信息；连续观察并记录相邻两次刷新时间间隔 | 标准模式至少显示4项：箭头、距离、道路名、ETA；HUD刷新间隔≤1秒；4项信息均可正常读取 | P0
TC-0762 | 标准导航信息展示 | 异常流程-复杂路况下标准信息不缺失且持续刷新 | 设备处于标准模式并进入导航；路线包含道路切换和转向场景 | 在复杂路况下持续导航；观察箭头、距离、道路名、ETA是否始终显示；记录刷新间隔是否超过1秒 | 标准模式下始终至少显示箭头、距离、道路名、ETA 4项信息；HUD刷新间隔始终≤1秒；无信息长时间缺失 | P1
TC-0763 | 偏航与重算提示 | 正常流程-偏航提示出现时效与重算后自动更新验证 | 设备已进入导航；可模拟偏航并触发重算 | 在导航过程中故意偏离路线；记录偏航被检测到到提示出现的时间；等待重算结果返回；观察HUD是否自动更新为新路线 | 检测偏航后2秒内出现提示；重算结果返回后HUD自动更新新路线；提示与新路线内容一致 | P0
TC-0764 | 偏航与重算提示 | 异常流程-连续10次偏航重算成功率验证 | 设备已进入导航；可重复触发偏航重算10次并统计结果 | 连续进行10次偏航操作并等待每次重算完成；记录每次偏航提示出现时间；统计10次中重算成功次数 | 每次检测偏航后2秒内出现提示；重算结果返回后HUD自动更新新路线；连续10次偏航重算成功≥9次 | P1
TC-0765 | 导航状态恢复与诊断 | 正常流程-异常恢复后状态显示与日志保留验证 | 设备可制造并恢复导航异常；可查看诊断日志 | 制造一次导航异常后恢复正常；记录恢复时刻到HUD显示当前状态的时间；连续制造并记录10次导航异常；进入诊断页面查看日志条数 | 异常恢复后HUD在2秒内显示当前状态；日志至少保留最近10次导航异常；日志内容可查看 | P1
TC-0766 | 导航状态恢复与诊断 | 异常流程-导出诊断耗时验证 | 设备中已存在不少于10次导航异常日志；导出功能可用 | 进入诊断页面；执行导出诊断操作并开始计时；等待导出完成；核对导出文件是否包含最近10次异常记录 | 导出诊断耗时≤30秒；导出结果至少包含最近10次导航异常；异常恢复后HUD状态显示能力不受影响且应在2秒内恢复显示 | P2
TC-0767 | 核心信息常驻显示 | 正常流程-骑行中4项核心信息常驻与刷新周期验证 | 设备处于骑行导航状态；可记录HUD刷新时间 | 开始骑行导航；检查HUD是否常驻显示方向箭头、距离、速度、电量4项信息；连续观察并记录各信息刷新周期 | 骑行中常驻信息至少含方向箭头、距离、速度、电量4项；信息刷新周期≤1s；4项信息持续可见 | P0
TC-0768 | 核心信息常驻显示 | 异常流程-长时间骑行中核心信息不丢失 | 设备处于骑行导航状态；可进行至少10分钟持续观察 | 持续骑行导航10分钟；每分钟检查一次方向箭头、距离、速度、电量是否仍常驻显示；记录任一信息刷新周期是否超过1s | 全程常驻显示方向箭头、距离、速度、电量4项；任一信息刷新周期均≤1s；长时间骑行中无信息丢失 | P1
TC-0769 | 单步转向卡片 | 正常流程-单步卡片显示箭头与距离及误差验证 | 设备已进入导航；前方存在单步转向动作；可对比实际距离 | 接近单步转向点时观察HUD卡片；确认卡片是否同时显示箭头和距离；记录HUD显示距离与实际距离并计算误差 | HUD单步卡片同时显示箭头+距离；距离更新误差≤10%；卡片内容与实际转向一致 | P0
TC-0770 | 单步转向卡片 | 异常流程-强光切换后单步卡片可读性恢复时长验证 | 设备已进入导航；前方存在单步转向动作；可模拟强光环境切换 | 在显示单步转向卡片时快速切换到强光环境；记录从强光变化开始到卡片恢复清晰可读的时间；同时检查箭头和距离是否仍显示 | 强光切换可读性恢复≤200ms；HUD单步卡片仍同时显示箭头+距离；距离更新误差≤10% | P1
TC-0771 | 语音播报兜底 | 正常流程-蓝牙连接状态下导航播报成功率验证 | 设备与蓝牙音频设备已连接；可进行不少于20次导航播报测试 | 在蓝牙连接状态下启动导航；触发20次基础转向播报场景；记录每次播报是否成功输出到蓝牙设备 | 蓝牙连接状态下导航播报成功率≥95%；20次测试中成功播报次数不少于19次；播报内容完整可听清 | P0
TC-0772 | 语音播报兜底 | 异常流程-嘈杂环境下仍可完成基础转向播报 | 设备与蓝牙音频设备已连接；测试环境为嘈杂环境 | 在嘈杂环境下启动导航；触发左转、右转、直行等基础转向播报；观察播报是否正常输出并可辨识；统计20次播报成功次数 | 嘈杂环境下仍可完成基础转向播报；蓝牙连接状态下导航播报成功率≥95%；20次测试中成功播报次数不少于19次 | P1
TC-0773 | 模式状态提示 | 正常流程-模式切换后状态提示出现与消失时长验证 | 设备支持模式切换；可记录提示出现和消失时间 | 执行一次模式切换；记录切换完成到状态提示出现的时间；记录提示持续显示时间直到自动消失 | 每次切换后1s内出现状态提示；提示持续3-5s后自动消失；提示内容与当前模式一致 | P1
TC-0774 | 模式状态提示 | 异常流程-连续切换模式时每次均正确提示 | 设备支持模式切换；可连续执行多次切换 | 连续执行3次模式切换；每次记录状态提示出现时间和持续时间；观察提示是否与对应模式一致且能自动消失 | 每次切换后均在1s内出现状态提示；每次提示持续3-5s后自动消失；无提示残留或错乱 | P2
TC-0775 | 安全提示抢占显示 | 正常流程-高优先级预警抢占显示与恢复时效验证 | 设备处于简易界面；可触发高优先级预警 | 在简易界面下触发高优先级预警；记录预警触发到HUD抢占显示的时间；预警结束后记录恢复简易界面的时间 | 高优先级预警触发后HUD抢占显示延迟≤500ms；预警结束后2s内恢复简易界面；抢占期间预警信息优先显示 | P0
TC-0776 | 安全提示抢占显示 | 异常流程-连续预警场景下界面恢复正确 | 设备处于简易界面；可连续触发2次高优先级预警 | 连续触发两次高优先级预警；分别记录每次抢占显示延迟；在最后一次预警结束后记录恢复简易界面的时间 | 每次高优先级预警触发后HUD抢占显示延迟均≤500ms；最后一次预警结束后2s内恢复简易界面；无卡在预警界面的异常 | P1
TC-0777 | 断连与低电降级显示 | 正常流程-断连后切换本地最小显示验证 | 设备处于正常显示状态；手机已连接；可模拟断连 | 在正常使用中断开手机连接；记录断连时刻到本地最小显示界面出现的时间；检查界面显示内容 | 手机断连后3s内切换到本地最小显示；界面仅保留必要本地信息；无依赖手机的错误内容残留 | P0
TC-0778 | 断连与低电降级显示 | 异常流程-低电时仅保留3类信息验证 | 设备可模拟低电状态；当前界面显示多类信息 | 将设备电量降至低电状态；观察HUD降级后的显示内容；核对是否仅保留速度、电量、预警3类信息 | 低电时仅保留速度/电量/预警3类信息；其他非必要信息被隐藏；降级显示状态明确 | P1
TC-0779 | 亮度自适应简化主题 | 正常流程-环境光突变时主题与亮度同步调整时长验证 | 设备开启亮度自适应简化主题；可模拟环境光突变 | 在普通光照下记录当前主题和亮度；快速切换到强光或暗光环境；记录从环境光变化开始到主题切换与亮度调整全部完成的时间 | 环境光突变时主题切换与亮度调整完成≤200ms；切换后主题与亮度匹配当前环境；界面可读性正常 | P1
TC-0780 | 亮度自适应简化主题 | 异常流程-夜间模式下对比度提升效果验证 | 设备开启亮度自适应简化主题；测试环境为夜间低照度 | 在夜间环境下启动设备；观察夜间模式主题是否生效；检查文字与背景对比度是否明显提升；在短时光照变化后再次确认主题与亮度完成时间 | 环境光突变时主题切换与亮度调整完成≤200ms；夜间模式具备对比度提升效果；夜间显示不刺眼且关键信息清晰 | P2
TC-0871 | 验证码登录 | 验证码登录成功并在30秒内进入首页 | 用户已注册且手机号可正常接收验证码；登录页可访问 | 打开APP进入登录页；选择验证码登录；输入已注册手机号并点击获取验证码；输入6位正确验证码；点击登录；记录点击登录到首页展示的时间 | 验证码输入框仅接受6位验证码；输入正确6位验证码后登录成功；成功登录后30秒内进入首页 | P0
TC-0872 | 验证码登录 | 验证码连续输错5次后锁定登录10分钟 | 用户已注册且手机号可正常接收验证码；登录页可访问 | 打开APP进入登录页；选择验证码登录；输入已注册手机号并获取验证码；连续5次输入错误的6位验证码并点击登录；第6次再次尝试获取或提交验证码；等待少于10分钟再次尝试登录；等待满10分钟后再次输入正确6位验证码登录 | 连续输错5次后账号立即被锁定；锁定期间10分钟内无法继续验证码登录；满10分钟后可恢复登录并可使用正确6位验证码成功登录 | P0
TC-0873 | 密码登录 | 密码登录成功并7天内免重复登录1次 | 用户已注册且已设置8-20位有效密码；设备未清除登录态 | 打开APP进入登录页；输入正确账号和8-20位正确密码；点击登录；退出APP并重新打开；在7天内再次进入APP | 输入8-20位正确密码后登录成功；首次登录成功后7天内免重复登录1次；7天内再次进入APP无需重新输入密码 | P0
TC-0874 | 密码登录 | 密码连续输错5次后锁定10分钟 | 用户已注册且知道正确账号；登录页可访问 | 打开APP进入登录页；选择密码登录；连续5次输入错误密码并点击登录；第6次输入正确密码再次点击登录；等待少于10分钟再次尝试；等待满10分钟后输入正确密码登录 | 密码长度校验范围为8-20位；连续输错5次后账号被锁定10分钟；锁定期间即使输入正确密码也无法登录；满10分钟后可恢复正常登录 | P0
TC-0875 | 游客进入 | 游客入口默认可见且1次点击进入首页加载≤3秒 | 用户未登录；APP已安装并可正常联网 | 打开APP启动页或登录页；观察游客入口是否默认展示；点击游客入口1次；记录点击到首页完成加载的时间 | 游客入口默认可见；用户1次点击即可进入游客模式；进入后首页加载时间≤3秒 | P0
TC-0876 | 游客权限边界 | 游客点击受限功能1秒内弹出登录引导 | 用户已通过游客入口进入首页 | 进入骑行轨迹云同步页面并尝试操作；进入社区发布页面并尝试发布；进入商城下单页面并尝试提交订单；分别记录点击受限功能到弹出提示的时间 | 游客至少被限制骑行轨迹云同步、社区发布、商城下单3类功能；点击每个受限功能时均在1秒内弹出登录引导；游客无法继续执行受限操作 | P0
TC-0877 | 修改与重置密码 | 修改密码成功后旧密码在1分钟内失效 | 用户已登录且当前密码有效 | 进入账号安全页；选择修改密码；输入旧密码和8-20位新密码并提交；记录修改成功时间；退出登录；在1分钟内使用旧密码尝试登录；再使用新密码登录 | 新密码长度必须为8-20位；修改成功后旧密码在1分钟内失效；1分钟内旧密码登录失败；新密码可正常登录成功 | P0
TC-0878 | 修改与重置密码 | 重置密码验证码超过300秒失效 | 用户已注册且可接收重置验证码 | 进入忘记密码页面；输入账号并获取重置验证码；等待超过300秒；输入收到的验证码和8-20位新密码提交 | 重置验证码有效期为300秒；超过300秒后验证码失效；提交后系统提示验证码无效或已过期；密码不会被重置成功 | P1
TC-0879 | 登录失败风控 | 同账号连续失败5次后锁定10分钟 | 存在有效账号；登录页可访问 | 使用同一账号连续5次输入错误凭证并提交登录；第6次输入正确凭证再次登录；等待少于10分钟再次尝试；等待满10分钟后再次输入正确凭证登录 | 同账号连续失败5次后触发锁定；锁定时长为10分钟；锁定期间无法登录；满10分钟后可恢复正常登录 | P0
TC-0880 | 登录失败风控 | 同设备1小时内失败20次触发额外验证 | 同一设备可重复发起登录；存在多个可测试账号或错误凭证 | 在同一设备上1小时内累计发起20次失败登录；第21次再次发起登录；观察是否出现额外验证流程 | 同设备在1小时内失败达到20次后触发额外验证；第21次登录前或登录中必须出现额外验证；未完成额外验证前不可继续正常登录 | P0
TC-0881 | 首次绑定确认 | 蓝牙配对成功后10秒内弹出绑定确认并在确认后5秒内显示归属账号 | 用户已登录；设备未绑定且蓝牙可用 | 打开蓝牙并进入设备配对页；完成设备蓝牙配对；记录配对成功到绑定确认弹窗出现的时间；点击确认绑定；记录确认到设备详情显示归属账号的时间 | 蓝牙配对成功后10秒内弹出绑定确认；用户确认后5秒内显示设备归属账号；设备状态更新为已绑定 | P0
TC-0882 | 解绑与转移 | 解绑需二次确认且30秒内原账号失去设备管理权限 | 设备已绑定到当前账号；用户已登录 | 进入设备管理页；点击解绑；在首次确认弹窗点击继续；在二次确认弹窗点击确认解绑；记录解绑完成时间；在30秒内尝试使用原账号进入设备管理操作页面 | 解绑流程必须出现2次确认；解绑完成后30秒内原账号失去设备管理权限；原账号无法继续执行设备管理操作 | P0
TC-0883 | 解绑与转移 | 设备转移流程不超过3步 | 设备已绑定到原账号；目标账号可正常登录 | 原账号进入设备转移入口；按页面指引完成转移到目标账号；统计从进入转移入口到完成转移的主操作步骤数 | 设备转移主流程步骤数≤3步；转移完成后目标账号获得设备管理权限；原账号不再拥有该设备管理权限 | P1
TC-0884 | 登录态标识 | 游客态我的页顶部固定展示“游客”并在切换后3秒内更新 | 用户当前为游客态 | 进入我的页；观察顶部身份名称；切换为已登录账号；记录切换完成到顶部身份名称更新的时间；再退出到游客态并记录更新时间 | 我的页顶部固定展示身份名称；游客态明确显示“游客”字样；身份切换后3秒内完成顶部标识更新 | P1
TC-0885 | 设备归属标识 | 设备页展示已绑定/未绑定状态并在绑定变化后5秒内刷新 | 存在1台可测试设备；用户可执行绑定和解绑操作 | 进入设备页查看当前状态；执行绑定操作并记录状态刷新时间；再次进入设备页确认状态；执行解绑操作并记录状态刷新时间 | 设备页至少展示已绑定、未绑定2种状态；绑定或解绑变化后5秒内刷新为对应状态；状态展示与实际绑定关系一致 | P1
TC-0886 | 设备归属标识 | 设备离线时显示最近一次状态 | 设备曾成功连接并有已绑定或未绑定状态记录；当前设备可切换为离线 | 确认设备在线时的当前状态；关闭设备或断开网络使其离线；进入设备页查看状态展示 | 设备离线时仍显示最近一次状态；最近一次状态为已绑定或未绑定中的1种；页面不会显示空白状态 | P2
TC-0887 | 注册登录与游客模式边界 | 提供3种登录入口且登录失败3次后仍可进入游客模式 | 用户未登录；登录页可访问 | 打开登录页；检查登录入口数量和类型；连续3次使用错误凭证登录失败；点击游客入口进入游客模式 | 登录页提供3种登录入口；登录失败达到3次后游客模式入口仍可使用；用户可成功进入游客模式 | P0
TC-0888 | 注册登录与游客模式边界 | 游客禁用数据导出、注销等至少3项能力 | 用户已进入游客模式 | 进入数据导出功能并尝试操作；进入账号注销功能并尝试操作；进入另一项受限能力页面并尝试操作；记录受限项数量 | 游客模式下至少禁用3项能力；其中必须包含数据导出、账号注销；游客无法完成这些受限操作并收到登录引导或权限提示 | P1
TC-0889 | 资料采集与合规脱敏 | 首登采集8项资料且支持100%跳过 | 新注册用户首次登录成功 | 首次登录后进入资料采集页；统计资料项数量；不填写任何资料直接点击跳过；完成进入首页 | 首登资料采集项共8项；用户可100%跳过全部资料项；跳过后仍可正常进入后续页面 | P1
TC-0890 | 资料采集与合规脱敏 | 出生日期仅落年龄段1项且地区仅保存到市级 | 新用户可进入资料采集页；具备后台或接口查询权限 | 在资料采集页填写具体出生日期和详细地区到区县级；提交资料；通过后台或接口查询实际存储内容 | 出生日期不保存原始日期，仅落1项年龄段；地区信息仅保存到市级；不会保存更细粒度的区县级信息 | P1
TC-0891 | 成就体系与进度提醒 | 成就体系内置4大类并覆盖10项成就 | 用户已登录并可访问成就页面 | 进入成就页面；查看成就分类数量；统计成就项是否包含首骑、百公里、千公里、连续打卡、首次组队、互动达人、新路线、跨省、安全天数、SOS完成 | 成就体系内置4大类；至少覆盖10项成就；页面中包含首骑、百公里、千公里、连续打卡、首次组队、互动达人、新路线、跨省、安全天数、SOS完成这10项 | P1
TC-0892 | 成就体系与进度提醒 | 成就进度更新延迟不超过5分钟 | 用户已登录；存在可触发某项成就进度变化的操作条件 | 完成一次可增加成就进度的行为；记录行为完成时间；进入成就页持续刷新查看进度变化时间 | 成就进度在行为完成后延迟≤5分钟完成更新；更新后的进度值与本次行为一致 | P1
TC-0893 | 消息通知与第三方联动设置 | 支持国内3类消息、海外4类消息接入及≥3级优先级 | 用户已登录并可访问消息联动设置页 | 进入消息与第三方联动设置页；检查国内消息接入类型数量；检查海外消息接入类型数量；检查优先级配置级数 | 支持国内3类消息接入；支持海外4类消息接入；优先级配置不少于3级 | P1
TC-0894 | 消息通知与第三方联动设置 | 隐私模式下骑行中仅显示来源不显示内容并支持指定第三方接入 | 用户已登录；已开启隐私模式；设备处于骑行中；存在可触发通知的第三方应用 | 在设置页接入高德或百度、携程或Booking、Apple Health或Google Fit中的应用；骑行中触发一条通知；查看通知展示内容 | 可接入高德/百度、携程/Booking、Apple Health/Google Fit；隐私模式下骑行中通知仅显示来源不显示内容；通知正文内容不可见 | P1
TC-0895 | FAQ与自助排障 | FAQ覆盖至少10个高频问题并包含功耗与连续佩戴说明 | 用户可访问帮助中心 | 进入FAQ页面；统计高频问题条目数量；搜索或浏览功耗说明；搜索或浏览2小时连续佩戴说明 | FAQ覆盖高频问题数量≥10个；包含1条典型功耗8–15W说明；包含≥1条2小时连续佩戴相关说明 | P2
TC-0896 | 在线客服与反馈提交 | 反馈表单支持200字文字和3张图片并提交后生成1个工单号 | 用户已登录并可访问在线客服反馈页 | 进入反馈表单；输入200字反馈内容；上传3张图片；提交反馈；查看提交结果页面 | 反馈表单支持文字≥200字；支持上传图片≥3张；提交成功后生成1个工单号并可查看 | P1
TC-0897 | 在线客服与反馈提交 | 网络中断后反馈草稿保留24小时 | 用户已登录并进入反馈表单页 | 输入反馈文字并上传图片；在未提交前断开网络并退出页面；24小时内重新进入反馈页查看草稿；超过24小时后再次查看草稿 | 网络中断后草稿可保留24小时；24小时内重新进入可恢复草稿；超过24小时草稿可按产品规则失效或清除 | P2
TC-0898 | 设备身份与保修信息 | SN显示后4位脱敏外其余可复制且固件版本展示当前值 | 设备已绑定且设备信息页可访问 | 进入设备身份与保修信息页；查看SN展示格式；尝试复制SN可复制部分；查看固件版本字段 | SN展示时后4位脱敏；除后4位脱敏外其余内容可复制；固件版本展示1个当前值 | P1
TC-0899 | 设备身份与保修信息 | 保修状态至少区分在保和过保2种 | 准备1台在保设备和1台过保设备，或可模拟两种状态 | 分别进入两台设备的信息页；查看保修状态展示 | 保修状态至少区分2种；在保设备显示在保；过保设备显示过保 | P2
TC-0900 | 使用时长与功耗边界提示 | 展示累计使用时长、典型8–15W功耗说明及2小时连续佩戴提示 | 用户已登录且设备信息页可访问 | 进入使用统计或设备说明页；查看累计使用时长字段；查看功耗说明；模拟或达到连续佩戴2小时场景并查看提示；查看夏季和冬季适配说明 | 页面展示累计使用时长1项；功耗说明明确标注典型8–15W；连续佩戴2小时提示可见；夏季和冬季适配说明各1条 | P2
TC-0901 | 授权说明与GDPR合规 | 消息、日历、导航、健康4类授权前均展示用途说明 | 用户首次进入授权流程；相关系统权限未授权 | 依次触发消息、日历、导航、健康4类授权；在每次系统授权弹窗前观察是否先展示用途说明 | 消息、日历、导航、健康共4类授权在申请前均先展示用途说明；未展示用途说明不得直接拉起系统授权 | P0
TC-0902 | 授权说明与GDPR合规 | 用户可在2步内撤回授权且GDPR说明页可访问率100% | 用户已完成至少1项授权；应用内存在GDPR说明页入口 | 进入授权管理页；对任一已授权项执行撤回操作并统计步骤数；多次从不同入口访问GDPR说明页 | 撤回任一授权的操作步骤≤2步；GDPR说明页可访问率100%，即每次访问均可成功打开页面 | P1
TC-0903 | 通知隐私模式与转发规则 | 支持来源仅显示模式、≥3级筛选优先级和≥5条快捷回复模板 | 用户已登录并可访问通知设置页 | 进入通知隐私模式设置；开启来源仅显示模式；查看筛选优先级级数；查看快捷回复模板数量 | 支持来源仅显示模式1种；筛选优先级不少于3级；快捷回复模板数量≥5条 | P1
TC-0904 | 通知隐私模式与转发规则 | 转发规则可配置开关不少于4类应用 | 用户已登录并可访问通知转发规则页 | 进入转发规则设置页；统计可单独配置开关的应用类别数量；分别切换其中若干应用开关并保存 | 转发规则可配置开关的应用类别≥4类；每类应用均可独立开启或关闭；保存后配置生效 | P2
TC-0905 | 骑行与视频批量导出 | 支持2类导出且单次可批量选择20个视频 | 用户已登录；账号下存在足够的骑行记录和至少20个视频 | 进入导出页面；查看导出类型；选择视频导出；单次勾选20个视频；提交导出任务 | 支持2类导出；单次可批量选择≥20个视频；导出任务可成功创建 | P1
TC-0906 | 骑行与视频批量导出 | 导出失败后可重试1次以上且状态刷新≤30秒 | 用户已创建导出任务；可模拟一次导出失败 | 触发导出任务失败；在任务列表点击重试；再次失败后继续尝试重试；记录任务状态刷新间隔 | 导出失败后可重试1次以上；任务状态刷新时间≤30秒；重试入口在失败后可见且可操作 | P1
TC-0907 | 账号注销与数据删除 | 注销前需2次确认并展示至少3项待删除数据类别 | 用户已登录且账号满足注销条件 | 进入账号注销页面；查看待删除数据类别；点击注销并完成首次确认；继续完成二次确认 | 账号注销前需2次确认；页面展示待删除数据类别≥3项；用户在二次确认前不会误触发注销提交 | P0
TC-0908 | 账号注销与数据删除 | 提交注销后生成1条结果记录 | 用户已完成注销确认并成功提交 | 提交账号注销申请；进入结果记录或消息中心查看处理记录 | 提交后生成1条结果记录；记录可用于查询本次注销申请状态；具体生效时长因待验证可不校验数值 | P1
TC-0909 | 注册登录与游客模式 | 支持3种登录方式且游客可访问不少于30%页面 | 用户未登录；可统计主要页面总数 | 进入登录页检查登录方式数量；以游客模式进入应用；统计游客可访问页面数量占比 | 系统支持3种登录方式；游客可访问页面占比≥30%；游客不可执行导出和注销操作 | P1
TC-0910 | 注册登录与游客模式 | 登录成功率达到95% | 准备稳定网络环境和有效测试账号；可执行批量登录统计 | 使用有效账号在相同环境下执行100次登录尝试；统计成功次数 | 登录成功率≥95%；100次尝试中成功次数不少于95次 | P1
TC-0911 | 个人资料采集与合规脱敏 | 资料项含8项且首次可100%跳过并100%展示GDPR告知 | 新用户首次登录 | 首次登录进入资料采集页；统计资料项数量；查看GDPR告知是否展示；点击跳过进入首页 | 资料项共8项；首次可100%跳过；GDPR告知100%展示；跳过后可正常继续使用 | P1
TC-0912 | 个人资料采集与合规脱敏 | 出生日期不落库存原值且地区精度不超过市级 | 可查询后台存储结果 | 填写具体出生日期和详细地区信息；提交资料；查询后台存储字段 | 出生日期不落库存原值；仅以年龄段等脱敏形式保存；地区精度≤市级，不保存更细地址 | P1
TC-0913 | 消息与第三方应用联动设置 | 接入短信、微信、QQ及4个海外应用并支持至少2种语言 | 用户已登录并可访问联动设置页 | 进入第三方应用联动设置；检查国内接入项是否包含短信、微信、QQ；统计海外应用数量；切换系统或应用语言查看支持语言数 | 支持接入短信、微信、QQ；支持4个海外应用；界面支持语言≥2种 | P1
TC-0914 | 消息与第三方应用联动设置 | 规则配置项不少于10条且信息获取时间缩短10% | 存在旧版本或基线数据可对比信息获取时间 | 进入规则配置页统计配置项数量；在相同条件下测试联动前后信息获取时间并对比 | 规则配置项≥10条；信息获取时间相较基线缩短10%；配置保存后规则生效 | P2
TC-0915 | FAQ与新手指引 | FAQ分类不少于5类且关键问题搜索命中率达到85% | 用户可访问帮助中心；已准备关键问题搜索样本 | 进入FAQ页面统计分类数量；使用预设关键问题样本执行搜索；统计命中次数和命中率 | FAQ分类≥5类；关键问题搜索命中率≥85%；搜索结果与问题意图匹配 | P2
TC-0916 | FAQ与新手指引 | 新手教程完成时长覆盖2小时连续佩戴场景说明 | 新用户首次进入新手教程 | 开始新手教程；完成全部教程流程；记录总时长；检查教程中是否包含2小时连续佩戴场景说明 | 新手教程包含2小时连续佩戴场景说明；教程整体完成时长满足产品要求中的连续佩戴场景说明展示 | P3
TC-0917 | 设备身份与固件信息 | 固件版本展示精确到1个版本号且断连后最近一次信息可见 | 设备曾成功连接并同步信息 | 进入设备信息页查看固件版本；断开设备连接；重新进入设备信息页查看最近一次信息 | 固件版本展示精确到1个版本号；设备断连后最近一次设备信息仍可见；页面不出现空白版本字段 | P1
TC-0918 | 保修状态与使用时长统计 | 保修状态至少显示3态并按小时统计使用时长 | 可准备或模拟3种保修状态设备；设备存在使用记录 | 分别查看不同设备的保修状态；进入使用时长统计页查看统计单位；查看历史月份范围 | 保修状态至少显示3态；使用时长按小时统计；支持查看近24个月数据 | P2
TC-0919 | 隐私政策与用户协议 | 协议版本留痕100%且更新后需二次确认 | 存在当前协议版本和更新后的新版本 | 查看当前协议记录；触发协议更新；完成首次确认后继续操作；观察是否要求二次确认；查看历史版本入口 | 协议版本留痕100%；协议更新后需二次确认100%；页面可查看历史版本≥1版 | P1
TC-0920 | 数据授权管理 | 授权项不少于5类且每项100%展示用途说明 | 用户可访问数据授权管理页 | 进入数据授权管理页；统计授权项数量；逐项点击查看用途说明 | 数据授权项≥5类；每项均100%展示用途说明；用途说明内容与对应授权功能一致 | P1
TC-0921 | 数据授权管理 | 关闭授权后相关功能在1次操作内失效并提示 | 用户已授权至少1项数据权限且相关功能可正常使用 | 进入授权管理页关闭某项授权；立即返回对应功能页面并执行1次相关操作 | 关闭授权后相关功能在1次操作内失效；系统同步给出权限关闭提示；用户无法继续使用依赖该授权的功能 | P1
TC-0811 | 故障描述与素材上传 | 正常上传200字故障描述、多图和1段短视频且总大小不超过30MB | 用户已登录并进入故障提交页面；本地准备1段短视频和3张图片，附件总大小为29MB。 | 打开故障提交页面；在故障描述输入框输入不少于200字的文字内容；点击上传图片并选择3张图片；点击上传视频并选择1段短视频；确认附件总大小为29MB；点击提交 | 系统允许输入并保存≥200字故障描述；支持同时上传多张图片和1段短视频；单次上传总大小29MB时可成功提交，且不超过30MB限制；提交成功后页面显示上传成功状态。 | P0
TC-0812 | 故障描述与素材上传 | 异常上传总大小超过30MB时1秒内提示 | 用户已登录并进入故障提交页面；本地准备多张图片和1段短视频，附件总大小为31MB。 | 打开故障提交页面；输入不少于200字的故障描述；选择多张图片和1段短视频进行上传；观察页面提示信息和提示出现时间 | 当单次上传总大小为31MB且超过30MB时，系统在1秒内弹出超限提示；超限附件不得上传成功；页面保留已填写的文字描述内容。 | P0
TC-0813 | 工单进度追踪 | 正常展示固定4步工单状态并在状态变更后5分钟内推送通知 | 系统中存在1个已创建工单；用户已开启消息通知。 | 进入工单详情页；查看工单进度状态栏；由后台依次将工单状态变更为待受理、维修中、已寄出、已完成；每次变更后记录通知接收时间 | 工单进度固定展示待受理→维修中→已寄出→已完成共4步，顺序不可变；每步状态变更后用户在5分钟内收到1次通知；每次状态变更仅推送1次通知。 | P0
TC-0814 | 工单进度追踪 | 异常校验工单状态不可出现4步之外的状态 | 系统中存在1个工单；测试环境支持后台修改工单状态值。 | 进入工单详情页；在后台尝试将工单状态修改为“已取消”或其他非标准状态；刷新工单详情页并查看状态展示 | 前端状态栏仅允许展示待受理、维修中、已寄出、已完成这4步；非4步内的状态不得在页面状态流程中显示；系统应保持原有效状态或提示状态无效。 | P1
TC-0815 | 维修报价确认 | 正常展示至少1项费用明细、总价及2个确认选项 | 存在1个待报价确认的维修工单，后台已生成报价单。 | 进入维修报价确认页面；查看报价单内容；确认费用明细项数量；查看总价区域；查看操作按钮 | 报价单至少展示1项费用明细和1个总价；页面提供“确认维修”和“放弃取回”2个选项；用户可正常选择其中1个选项进行后续操作。 | P0
TC-0816 | 维修报价确认 | 异常校验未确认报价前工单不得进入维修中 | 存在1个已生成报价单但用户尚未确认的工单。 | 进入工单详情页确认当前为待报价确认状态；不执行确认维修或放弃取回操作；尝试通过刷新页面或后台任务推进工单；再次查看工单状态 | 在用户未确认前，工单不得进入“维修中”状态；系统应保持待确认状态；若有推进动作应被拦截或提示需先完成2个选项中的1个确认。 | P0
TC-0817 | 寄修地址与物流对接 | 正常自动填充最近1个有效地址并支持顺丰寄修与上门取件 | 用户账号下存在多个地址，其中至少1个为最近使用的有效国内地址。 | 进入寄修地址页面；查看默认收件地址；查看物流方式选项；分别点击顺丰寄修和上门取件入口 | 页面默认自动填充最近1个有效地址；国内物流方式至少展示顺丰寄修与上门取件2项；用户可正常进入对应下单流程。 | P0
TC-0818 | 寄修地址与物流对接 | 异常统计寄件单生成成功率不低于98% | 测试环境可批量发起寄件单创建请求；已准备100次有效创建数据。 | 使用同类有效地址和寄修信息连续发起100次寄件单生成请求；记录每次生成结果；统计成功次数和成功率 | 100次寄件单生成中成功次数应不少于98次；寄件单生成成功率应≥98%；失败请求应返回明确失败原因且不生成无效单据。 | P1
TC-0819 | 海外RMA与跨境退换货 | 正常提交海外工单后生成1个唯一RMA号并展示2类说明 | 用户位于海外区域并进入海外售后提交流程。 | 填写并提交海外工单；查看提交成功页；记录生成的RMA号；查看页面说明区域 | 海外工单提交后系统先生成1个唯一RMA号；页面展示该RMA号且格式唯一不可重复；页面至少展示国际物流说明1处和关税处理说明1处。 | P0
TC-0820 | 海外RMA与跨境退换货 | 异常校验未生成RMA号时不可显示寄回地址 | 用户进入海外工单流程但系统尚未生成RMA号。 | 打开海外工单详情页；确认当前无RMA号；查看页面是否展示寄回地址区域 | 在未生成1个RMA号前，页面不得显示寄回地址；用户不可获取寄回地址信息；页面可提示需先完成RMA生成。 | P0
TC-0821 | 售后区域自动识别与政策说明 | 正常基于3项依据识别区域并展示3类政策说明 | 用户账号存在注册区域信息；设备已授权定位；订单含购买渠道信息。 | 进入售后政策页面；查看系统识别依据；记录识别结果；查看政策说明内容 | 区域判断至少参考注册区域、当前定位、购买渠道3项；系统输出对应区域结果；政策页至少展示国内1年、欧盟2年、北美各州不同共3类说明。 | P0
TC-0822 | 售后区域自动识别与政策说明 | 异常校验识别依据不足3项时仍需提示或降级处理 | 用户关闭定位权限，且账号缺少部分区域信息，仅保留1项或2项识别依据。 | 进入售后政策页面；观察系统识别过程；查看最终区域结果和页面提示 | 当识别依据少于3项时，系统不得误标为完整自动识别；应提示识别依据不足或引导补充信息；政策页仍可展示国内1年、欧盟2年、北美各州不同3类说明供用户查看。 | P1
TC-0823 | 国内售后服务入口 | 正常展示国内4个服务入口并默认显示最近1个服务点 | 用户区域识别结果为国内；地图服务正常。 | 进入国内售后页面；查看页面入口列表；打开授权服务点地图 | 国内页面可见官方维修中心、授权服务点地图、顺丰寄修、微信客服共4个入口；地图默认展示最近1个服务点；4个入口均可点击进入对应页面。 | P0
TC-0824 | 国内售后服务入口 | 异常校验缺少任一入口时页面不通过验收 | 用户区域识别结果为国内。 | 进入国内售后页面；逐项核对官方维修中心、授权服务点地图、顺丰寄修、微信客服4个入口是否存在 | 页面必须完整展示4个入口；若少于4个则不满足验收标准；地图区域若未默认展示最近1个服务点也判定不通过。 | P1
TC-0825 | 海外售后服务入口 | 正常展示海外4个入口且邮件客服1步进入发信页 | 用户区域识别结果为海外；设备已配置邮件客户端或网页发信能力。 | 进入海外售后页面；查看页面入口列表；点击邮件客服入口；记录跳转步骤数 | 海外页面可见区域代理商网络、当地合作维修点、国际物流寄修、邮件客服共4个入口；点击邮件客服后1步进入发信页；无需额外中间确认页面。 | P0
TC-0826 | 海外售后服务入口 | 异常校验缺少任一海外入口时页面不通过验收 | 用户区域识别结果为海外。 | 进入海外售后页面；逐项核对区域代理商网络、当地合作维修点、国际物流寄修、邮件客服4个入口 | 页面必须展示4个入口；若少于4个则不满足验收标准；邮件客服若点击后超过1步才能进入发信页也判定不通过。 | P1
TC-0827 | 商品详情与服务说明 | 正常展示ECE 22.06说明入口并验证详情加载成功率≥99% | 存在可访问的商品详情页；测试环境支持批量访问统计。 | 打开商品详情页；查看页面中是否存在ECE 22.06相关说明入口；连续访问详情页100次并记录成功加载次数 | 详情页需展示ECE 22.06相关说明入口1处；100次访问中成功加载次数不少于99次，加载成功率应≥99%。 | P0
TC-0828 | 商品详情与服务说明 | 异常校验关键参数缺失项需统一标注 | 存在1个缺少部分关键参数的商品详情数据。 | 打开该商品详情页；查看关键参数区域；核对缺失参数的展示样式 | 当关键参数存在缺失项时，页面应对所有缺失项进行统一标注；不得出现部分缺失项未标注或标注样式不一致的情况；ECE 22.06说明入口仍应保留1处。 | P1
TC-0829 | 售后入口前置 | 正常验证商品详情页与订单详情页各至少1个售后入口且跳转≤2秒 | 存在可访问的商品详情页和订单详情页；售后页面可正常访问。 | 打开商品详情页并查找售后入口；点击售后入口并记录跳转耗时；返回后打开订单详情页并查找售后入口；点击售后入口并记录跳转耗时 | 商品详情页与订单详情页各至少展示1个售后入口；两个入口点击后均能成功到达目标页面；入口点击到达率应≥99%；单次跳转耗时均≤2秒。 | P0
TC-0830 | 售后入口前置 | 异常统计售后入口点击到达率不低于99% | 测试环境支持批量点击统计；商品详情页和订单详情页均存在售后入口。 | 分别对商品详情页和订单详情页售后入口各执行100次点击跳转；记录成功到达次数和失败次数；统计到达率 | 售后入口点击到达率应≥99%；每100次点击中成功到达次数不少于99次；若任一页面入口跳转耗时超过2秒或到达率低于99%，则不满足验收标准。 | P1
TC-0831 | 在线报修工单 | 正常展示8类故障部位并成功提交工单 | 用户已登录并进入在线报修页面。 | 打开故障部位下拉框；核对可选项；选择HUD并填写其他必填信息；提交工单 | 故障部位至少包含HUD、摄像头、电池、耳机模组、按键、氛围灯、壳体、其他共8类；用户选择任一类后可成功提交工单；工单提交流程正常完成。 | P0
TC-0832 | 在线报修工单 | 异常统计工单提交成功率不低于95% | 测试环境支持批量提交；已准备100份有效工单数据。 | 连续提交100份有效在线报修工单；记录每次提交结果；统计成功次数和成功率 | 100次有效提交中成功次数应不少于95次；工单提交成功率应≥95%；失败请求应返回明确失败原因且不得生成重复工单。 | P1
TC-0833 | 故障描述与现场照片上传 | 正常上传9张图片和1个短视频且总大小不超过30MB | 用户已进入故障上传页面；本地准备9张图片和1个短视频，总大小为30MB。 | 打开上传页面；选择9张图片；选择1个短视频；确认附件总大小为30MB；点击上传并提交 | 系统支持上传图片≥9张，实际上传9张成功；支持上传短视频≥1个，实际上传1个成功；单次附件总大小30MB时允许上传；提交后显示上传成功。 | P0
TC-0834 | 故障描述与现场照片上传 | 异常统计附件上传成功率不低于95% | 测试环境支持批量上传；已准备100组符合要求的图片和视频附件。 | 连续发起100次附件上传，每次包含9张图片和1个短视频且总大小不超过30MB；记录每次上传结果；统计成功率 | 100次上传中成功次数应不少于95次；上传成功率应≥95%；若单次附件总大小超过30MB则应被拦截，不计入有效成功样本。 | P1
TC-0835 | 售后区域自动识别 | 正常基于3项依据输出国内或海外结果 | 用户具备账号注册区域、当前定位、购买渠道3项信息。 | 进入售后入口；触发区域自动识别；查看识别依据说明；记录识别结果 | 系统识别依据至少包含账号注册区域、当前定位、购买渠道3项；最终输出结果仅为国内或海外2类之一；识别结果与3项依据一致。 | P0
TC-0836 | 售后区域自动识别 | 异常校验识别失败时可手动切换1次 | 用户关闭定位且账号区域信息异常，导致自动识别失败。 | 进入售后入口；触发自动识别；确认识别失败；点击手动切换区域；选择海外或国内；再次尝试切换 | 自动识别失败时系统允许用户手动切换1次；切换后输出国内或海外2类结果之一；超过1次再次切换应被限制或提示已完成1次手动切换。 | P0
TC-0837 | 多语言工单与区域保修说明 | 正常支持中英2种语言并自动生成1份中文译文 | 用户已进入工单提交页面；系统已开启翻译服务。 | 将页面语言切换为英文；填写英文工单内容并提交；进入客服查看页面；查看原文和译文；查看保修说明区域 | 系统至少支持中文和英文2种语言；英文工单提交后可自动翻译为中文1份；页面展示国内1年、欧盟2年、北美各州不同共3类保修说明。 | P0
TC-0838 | 多语言工单与区域保修说明 | 异常校验缺少任一语言或任一保修说明时不通过 | 用户已进入工单页面。 | 检查页面语言切换选项；核对是否同时支持中文和英文；查看保修说明内容 | 页面必须至少支持中英2种语言；英文工单必须可生成中文1份译文；保修说明必须完整展示国内1年、欧盟2年、北美各州不同3类内容，缺少任一项均不满足验收标准。 | P1
TC-0839 | 海外RMA流程说明 | 正常展示4步流程说明 | 用户进入海外RMA流程说明页。 | 打开海外RMA流程说明页；查看流程步骤列表；按顺序核对每一步名称 | 流程页至少展示申请RMA、审核通过、寄回设备、维修返还共4步；4步顺序清晰可见；用户可理解完整流程。 | P0
TC-0840 | 海外RMA流程说明 | 异常校验未获RMA编号不得生成寄修单 | 用户进入海外寄修流程但尚未获得RMA编号。 | 打开海外寄修单创建页面；确认当前无RMA编号；尝试点击生成寄修单 | 在未获得1个RMA编号前，系统不得生成寄修单；页面应提示需先完成RMA申请与审核；不会产生有效寄修单记录。 | P0
TC-0841 | 区域化保修政策差异说明 | 正常展示3类政策说明并在切换地区后1秒内刷新 | 用户进入保修政策页面；页面支持地区切换。 | 打开保修政策页面；查看默认政策内容；切换地区为国内、欧盟、北美；分别记录页面刷新耗时 | 页面至少展示国内1年、欧盟2年、北美各州不同3类说明；每次切换地区后页面在1秒内完成刷新并展示对应政策内容。 | P0
TC-0842 | 区域化保修政策差异说明 | 异常校验切换地区刷新超过1秒时不通过 | 用户进入保修政策页面；页面支持地区切换和耗时统计。 | 切换地区为欧盟；记录刷新开始和结束时间；切换地区为北美；再次记录刷新耗时 | 任一次地区切换后页面刷新耗时均应≤1秒；若任一切换超过1秒，则不满足验收标准；页面仍需保留国内1年、欧盟2年、北美各州不同3类说明。 | P1
TC-0843 | 国内售后 | 正常展示4项国内售后入口并显示最近1个点位 | 用户区域为国内；地图服务正常。 | 进入国内售后页面；核对入口项；打开地图模块查看默认点位 | 页面至少展示官方维修中心、授权服务点、顺丰寄修、微信客服4项入口；地图可显示最近1个点位；4项入口均可正常点击。 | P0
TC-0844 | 国内售后 | 异常校验地图未显示最近1个点位时不通过 | 用户区域为国内。 | 进入国内售后页面；打开授权服务点地图；查看默认展示点位数量和距离排序 | 地图默认应显示最近1个点位；若未显示任何点位或默认不是最近1个点位，则不满足验收标准；页面仍需完整展示4项入口。 | P1
TC-0845 | 海外售后 | 正常展示4项海外售后入口 | 用户区域为海外。 | 进入海外售后页面；核对页面入口项 | 页面至少展示代理商网络、合作维修点、国际物流寄修、邮件客服4项入口；4项入口均可见且可点击。 | P0
TC-0846 | 海外售后 | 异常校验无本地网点时默认寄修 | 用户所在海外地区无本地代理商网络和合作维修点数据。 | 进入海外售后页面；查看本地网点列表；观察默认推荐入口 | 当无本地网点时，页面应默认推荐国际物流寄修；仍需展示代理商网络、合作维修点、国际物流寄修、邮件客服4项入口；默认流程应指向寄修。 | P0
TC-0847 | 海外RMA流程与跨境退换货 | 正常先生成1个RMA编号后创建物流单并展示2类说明 | 用户位于海外并进入跨境退换货流程。 | 提交海外寄修申请；记录生成的RMA编号；点击创建物流单；进入退换货说明页查看内容 | 海外寄修必须先生成1个RMA编号后才能创建物流单；生成RMA后物流单可成功创建；退换货页至少展示物流说明1类和关税说明1类，共2类说明。 | P0
TC-0848 | 海外RMA流程与跨境退换货 | 异常校验未生成RMA编号时不可创建物流单 | 用户进入海外寄修流程但尚未生成RMA编号。 | 直接进入物流单创建页面；尝试提交创建物流单请求；查看页面提示 | 未生成1个RMA编号前，系统不得创建物流单；页面应提示需先生成RMA编号；退换货页仍应至少展示物流与关税2类说明。 | P0
TC-0849 | 多语言工单系统 | 正常提交英文工单后客服侧同时查看2栏内容 | 用户可提交英文工单；客服后台可查看工单详情。 | 用户提交1份英文工单；客服登录后台打开该工单；查看内容展示区域 | 客服侧可同时查看原文和中文译文2栏；2栏内容对应同1份工单；英文原文完整保留，中文译文可正常阅读。 | P0
TC-0850 | 多语言工单系统 | 异常校验翻译结果生成时间不超过10秒 | 翻译服务正常；用户可提交英文工单。 | 提交英文工单；从提交成功时开始计时；在客服侧或工单详情页查看中文译文生成时间 | 翻译结果生成时间应≤10秒；超过10秒则不满足验收标准；生成后仍需同时展示原文+中文译文2栏。 | P0
TC-0851 | 商品详情页 | 正常展示4项关键参数 | 存在参数完整的商品详情数据。 | 打开商品详情页；查看关键参数区域；逐项核对续航、充满时间、蓝牙、防护参数 | 详情页至少展示4项关键参数：续航8–12小时、充满2–3小时、蓝牙5.0/5.2、IP54/IPX6；4项参数均可见且内容准确。 | P0
TC-0852 | 商品详情页 | 异常校验无数据项需标注 | 存在缺少部分关键参数的商品详情数据。 | 打开商品详情页；查看关键参数区域；核对缺失参数的展示方式 | 当4项关键参数中存在无数据项时，页面应对无数据项进行明确标注；不得留空不显示；已有参数如续航8–12小时、充满2–3小时、蓝牙5.0/5.2、IP54/IPX6应正常展示。 | P1
TC-0853 | 筛选与搜索 | 正常支持4个筛选维度并筛出8–12小时续航与IP54/IPX6商品 | 商品列表中存在符合条件的商品。 | 进入商品列表页；查看筛选项；选择价格、续航、防护、连接4个维度中的续航8–12小时和防护IP54/IPX6条件；执行筛选 | 页面至少支持价格、续航、防护、连接4个筛选维度；可成功筛选出续航8–12小时且防护为IP54/IPX6的商品；筛选结果与条件一致。 | P0
TC-0854 | 筛选与搜索 | 异常校验缺少任一筛选维度时不通过 | 用户进入商品列表页。 | 查看筛选面板；逐项核对价格、续航、防护、连接4个维度是否存在；尝试组合筛选8–12小时续航和IP54/IPX6 | 筛选面板必须至少包含4个维度：价格、续航、防护、连接；若少于4个则不满足验收标准；若无法筛选8–12小时续航与IP54/IPX6商品也判定不通过。 | P1
TC-0855 | 购物车 | 正常支持购物车容纳20件商品并在1秒内刷新价格 | 用户已登录；存在至少20件可售商品。 | 连续向购物车添加20件商品；进入购物车页面；修改其中1件商品数量；记录价格刷新耗时 | 单次购物车可容纳≥20件商品，实际添加20件后均成功保留；数量修改后价格刷新时间≤1秒；刷新后的总价与数量变更一致。 | P0
TC-0856 | 购物车 | 异常校验数量修改后价格刷新超过1秒时不通过 | 购物车中已有至少1件商品。 | 进入购物车页面；修改商品数量；从点击加减按钮开始计时；观察价格更新时间 | 数量修改后价格刷新时间应≤1秒；若超过1秒则不满足验收标准；购物车容量仍应支持至少20件商品。 | P1
TC-0857 | 支付结果反馈 | 正常支付完成后3秒内返回结果页并准确展示3种状态 | 存在可支付订单；支付网关联调正常。 | 分别构造支付成功、支付失败、用户取消3种场景；完成支付操作；记录返回结果页耗时；查看结果页状态文案 | 支付完成后应在3秒内返回结果页；成功、失败、取消3种状态均能准确展示；3种状态展示准确率为100%。 | P0
TC-0858 | 支付结果反馈 | 异常校验状态展示错误率不得大于0% | 已准备支付成功、失败、取消3种测试场景。 | 分别执行3种支付场景；记录实际支付结果；对比结果页展示状态 | 成功、失败、取消3种状态展示准确率应为100%，即错误率为0%；任一场景展示错误均不满足验收标准；结果页返回耗时仍应≤3秒。 | P0
TC-0859 | 退换货申请 | 正常支持退货和换货2种类型并上传3张凭证图片 | 用户存在可申请售后的订单；本地准备3张凭证图片。 | 进入退换货申请页；查看申请类型；选择退货并上传3张图片提交；再次进入申请页选择换货并上传3张图片提交 | 申请页至少支持退货、换货2种类型；每种类型均支持上传≥3张凭证图片，实际上传3张成功；提交后申请创建成功。 | P0
TC-0860 | 退换货申请 | 异常校验少于2种类型或少于3张图片能力时不通过 | 用户进入退换货申请页。 | 查看申请类型列表；核对是否包含退货和换货；尝试上传3张凭证图片 | 页面必须至少支持2种类型：退货、换货；必须支持上传≥3张凭证图片；若类型少于2种或无法上传3张图片，则不满足验收标准。 | P1
TC-0861 | 维修与配件保修申请 | 正常支持4类部件申请并展示电池相关说明 | 用户进入维修与配件保修申请页。 | 打开部件选择列表；核对部件项；选择电池问题；查看关联说明 | 维修申请需支持至少4类部件：主机、HUD、麦克风、电池；选择电池问题时，可关联展示续航8–12小时与充满2–3小时说明。 | P0
TC-0862 | 维修与配件保修申请 | 异常校验缺少任一部件类型或电池说明时不通过 | 用户进入维修与配件保修申请页。 | 查看部件列表；核对主机、HUD、麦克风、电池4类；选择电池问题并查看说明 | 页面必须至少包含主机、HUD、麦克风、电池4类部件；选择电池问题时必须展示续航8–12小时和充满2–3小时说明；缺少任一项均不满足验收标准。 | P1
TC-0863 | 参数真实性标注 | 正常验证关键参数来源标注覆盖率100% | 存在包含续航、充满时间、防护、蓝牙参数的商品详情页。 | 打开商品详情页；查看续航8–12小时、充满2–3小时、IP54/IPX6、蓝牙5.0/5.2参数；逐项核对来源标注 | 涉及续航8–12小时、充满2–3小时、IP54/IPX6、蓝牙5.0/5.2等参数时，均应展示来源标注；来源标注覆盖率应为100%，即4类参数无一遗漏。 | P0
TC-0864 | 参数真实性标注 | 异常校验任一关键参数缺少来源标注即不通过 | 存在包含关键参数的商品详情页。 | 打开商品详情页；逐项检查续航8–12小时、充满2–3小时、IP54/IPX6、蓝牙5.0/5.2参数的来源标注 | 参数来源标注覆盖率必须达到100%；若4类参数中任意1类缺少来源标注，则不满足验收标准；页面不得出现无来源的关键参数展示。 | P0
TC-0865 | 异常订单处理 | 正常覆盖3类异常并确保提示触达率100% | 测试环境可模拟缺货、支付超时、价格变更3类异常。 | 分别创建缺货、支付超时、价格变更3种下单场景；触发异常；查看用户端提示；检查订单记录 | 系统至少覆盖缺货、支付超时、价格变更3类异常；3类异常提示触达率均为100%；每个异常场景下订单不重复创建。 | P0
TC-0866 | 异常订单处理 | 异常校验异常场景下不得重复创建订单 | 测试环境可模拟支付超时或价格变更异常。 | 在异常场景下连续点击提交订单；查看订单列表和订单号数量；核对提示是否送达 | 异常提示触达率应为100%；同一异常操作不得重复创建订单，仅允许存在1个有效订单或0个成功订单；若出现重复订单则不满足验收标准。 | P0
TC-0867 | 支付结算 | 正常支付后5秒内返回3种状态之一且不生成重复订单 | 存在待支付订单；支付网关正常。 | 分别执行支付成功、失败、取消3种支付场景；记录返回状态耗时；在支付按钮上连续点击2次；查看订单数量 | 支付完成后5秒内返回成功、失败或取消3种状态之一；重复点击支付不得生成重复订单，准确率100%；每个支付场景状态与实际结果一致。 | P0
TC-0868 | 支付结算 | 异常校验重复点击支付时重复订单准确率为100% | 存在1个待支付订单。 | 快速连续点击支付按钮2次及以上；完成支付流程；查看订单列表和支付结果页 | 重复点击支付不得生成重复订单，准确率应为100%，即重复订单数为0；支付结果应在5秒内返回成功、失败或取消3种状态之一。 | P0
TC-0869 | 在线报修与故障上传 | 正常展示8项故障部位并支持多图+1段短视频上传且总大小不超过30MB | 用户已登录并进入在线报修页面；本地准备多张图片和1段短视频，总大小为28MB。 | 打开在线报修页面；查看故障部位选项；选择摄像头故障；上传多张图片；上传1段短视频；确认总大小为28MB；提交工单 | 故障部位至少包含HUD、摄像头、电池、耳机模组、按键、氛围灯、壳体、其他8项；支持上传多图和1段短视频；单次上传总大小28MB时可成功提交，且不超过30MB限制。 | P0
TC-0870 | 在线报修与故障上传 | 异常校验附件总大小超过30MB时不得提交 | 用户已进入在线报修页面；本地准备多张图片和1段短视频，总大小为32MB。 | 选择任一故障部位；上传多张图片和1段短视频；确认总大小为32MB；点击提交 | 当上传附件总大小为32MB且超过30MB时，系统应拦截提交；工单不得创建成功；页面应明确提示超过30MB限制，同时故障部位8项选项仍可正常显示。 | P0
TC-0901 | 骑行数据与视频批量导出 | 正常批量导出2类对象并追踪任务状态 | 账号已登录；存在可导出的骑行数据与视频；视频列表中至少有20条记录 | 进入导出页面；确认页面可选择骑行数据和视频2类导出对象；勾选视频20条并同时选择骑行数据；点击导出；进入导出任务列表查看任务状态变化直到完成 | 页面支持骑行数据和视频共2类导出对象；视频可批量选择20条；导出任务创建成功；任务状态全程可追踪，状态可见率达到100% | P0
TC-0902 | 骑行数据与视频批量导出 | 异常场景下多任务导出成功率校验 | 账号已登录；存在足量骑行数据与视频；具备可重复发起导出的测试环境 | 连续发起100次导出任务，任务包含骑行数据或视频；记录每次任务是否导出成功；统计任务列表中每个任务是否都有状态记录 | 100次导出任务中成功次数不少于95次，即导出成功率≥95%；100个任务均可查看状态，任务状态可追踪率为100% | P1
TC-0903 | 用户资料采集与合规脱敏 | 首次采集展示7项字段并支持跳过至少5项 | 新用户首次进入资料采集页 | 进入用户资料采集页；核对页面字段；仅填写昵称和车型；其余字段选择跳过；提交资料 | 页面包含昵称、头像、性别、出生日期、地区、骑行经验、车型共7项字段；首次采集时至少可跳过5项；提交成功 | P0
TC-0904 | 用户资料采集与合规脱敏 | 出生日期与地区按脱敏规则存储 | 新用户或可编辑资料的已登录用户 | 进入资料编辑页；输入出生日期为1995-08-18；选择地区为广东省深圳市南山区；保存资料；重新进入资料页或查看接口返回 | 出生日期不展示具体日期，仅保存或展示年龄段1项；地区不保存区县级信息，仅保存到市级，如深圳市；字段总数仍为7项 | P0
TC-0905 | 多语言与基础偏好设置 | 支持至少2种语言并切换后页面文案同步刷新 | 账号已登录；App已安装包含多语言资源版本 | 进入设置页；查看语言选项数量；选择语言A并返回首页；再切换为语言B；依次检查首页、我的页、设置页文案 | 语言选项不少于2种；切换语言后首页、我的页、设置页文案100%同步刷新，无残留旧语言文案 | P0
TC-0906 | 多语言与基础偏好设置 | 基础偏好设置保存成功率校验 | 账号已登录；存在可修改的基础偏好设置项 | 连续执行100次偏好设置修改并保存操作；每次保存后重新进入页面核对值是否生效；统计保存成功次数 | 100次保存中成功次数不少于99次，即设置项保存成功率≥99%；成功保存的设置重新进入页面后值保持一致 | P1
TC-0907 | 成就体系与分类定义 | 成就体系固定4大类且包含10项成就 | 账号已登录；成就页面可访问 | 进入成就页面；查看分类数量与名称；展开各分类查看成就项列表；核对指定成就是否存在 | 成就体系固定为4大类；至少包含首骑、百公里、千公里、连续打卡、首次组队、互动达人、新路线、跨省、安全天数、SOS完成共10项成就 | P0
TC-0908 | 成就体系与分类定义 | 异常校验成就项缺失或分类数量错误时拦截发布 | 测试环境支持配置成就分类与成就项 | 将成就分类配置为3类或移除任意1项指定成就；打开成就页面；检查页面展示与配置校验结果 | 当分类少于4类或10项指定成就任意缺失时，系统应识别为不满足验收标准；页面或配置校验结果明确提示分类需固定4大类且成就至少10项 | P2
TC-0909 | 成就展示分享与进度提醒 | 成就在个人主页和头像框2个展示位显示且进度精度到1% | 账号已获得至少1项成就并存在进行中的成就进度 | 进入个人主页查看成就展示；进入头像框设置查看成就展示；查看某项进行中成就的进度条数值 | 成就展示位至少包含个人主页和头像框共2个；进行中成就进度条精度到1%，如显示89%或90%而非模糊区间 | P0
TC-0910 | 成就展示分享与进度提醒 | 临近阈值提醒支持90%与100%两档 | 账号存在可累积进度的成就；可通过测试数据调整进度 | 将某成就进度设置为89%；完成一次进度增长到90%；检查是否收到提醒；继续完成进度到100%；再次检查提醒 | 进度达到90%时触发1次临近阈值提醒；进度达到100%时触发1次完成提醒；提醒档位至少支持90%和100%共2档 | P1
TC-0911 | 消息同步与隐私显示 | 支持7类消息源并提供至少5条快捷回复模板 | 账号已登录；消息接入功能已开启 | 进入消息同步设置页；查看支持的消息源列表；进入快捷回复模板页查看模板数量 | 消息源支持短信、微信、QQ、WhatsApp、Line、Telegram、Messenger共7类；快捷回复模板数量不少于5条 | P0
TC-0912 | 消息同步与隐私显示 | 隐私模式下HUD仅显示来源不显示正文 | 已开启消息同步；已开启隐私模式；可接收任一支持来源的测试消息 | 向设备发送1条测试消息；观察HUD显示内容；记录是否出现消息正文 | HUD显示消息来源1项，如短信或微信；HUD不显示任何消息正文内容；支持来源范围仍为7类消息源 | P0
TC-0913 | 日程导航行程与健康联动 | 支持1级日历授权及2个导航、2类行程、2个平台联动 | 手机已安装高德、百度、携程、Booking、Apple Health或Google Fit中的对应应用；账号已登录 | 进入联动设置页；发起日历权限授权；查看导航投送选项；查看行程导入来源；查看健康平台接入来源 | 支持日历提醒1级授权；导航投送支持高德和百度共2个；行程导入支持携程和Booking共2类；健康联动支持Apple Health和Google Fit共2个平台 | P0
TC-0914 | 日程导航行程与健康联动 | 异常场景下缺少联动应用时仍正确展示支持范围 | 测试手机未安装其中1个导航应用和1个健康应用；账号已登录 | 进入联动设置页；查看导航投送入口；查看健康平台入口；尝试点击未安装应用对应入口 | 页面仍展示高德/百度2个导航入口和Apple Health/Google Fit 2个平台入口；未安装应用时给出安装或不可用提示，不影响其余入口展示 | P2
TC-0915 | FAQ与在线客服 | FAQ覆盖5类问题且客服入口1步可达 | 账号已登录或游客可访问帮助中心 | 进入帮助中心；查看FAQ分类；从帮助中心首页点击在线客服入口 | FAQ至少覆盖配对、续航、固件、认证、保修共5类；在线客服入口从帮助中心首页点击1步可达 | P0
TC-0916 | FAQ与在线客服 | FAQ搜索结果返回时间不超过2秒 | 帮助中心已配置FAQ数据；网络正常 | 进入FAQ搜索框；输入关键词“固件”；点击搜索并开始计时；记录结果返回时间 | 搜索结果成功返回；结果返回时间≤2秒；FAQ分类总覆盖不少于5类 | P1
TC-0917 | 反馈提交与诊断信息附带 | 支持500字文本和3张图片并自动附带3项诊断信息 | 账号已登录；设备已绑定 | 进入反馈页面；输入500字反馈内容；上传3张图片；提交反馈；查看提交详情或后台记录 | 反馈文本支持至少500字；图片支持至少3张；提交内容自动附带SN、固件版本、电量信息共3项；提交成功 | P0
TC-0918 | 反馈提交与诊断信息附带 | 反馈提交成功率校验 | 账号已登录；设备已绑定；网络环境稳定 | 连续提交100次反馈，每次包含文本和图片；记录每次是否提交成功；统计成功次数 | 100次提交中成功次数不少于99次，即提交成功率≥99%；每次成功提交均附带SN、固件版本、电量信息3项 | P1
TC-0919 | 设备身份与认证信息 | 展示SN长度、三段式固件版本和2项认证目标 | 设备已绑定并可查看设备信息页 | 进入设备身份与认证信息页面；查看SN显示长度；查看固件版本格式；查看认证信息文案 | SN显示长度不少于8位；固件版本格式包含主次补丁3段，如1.2.3；页面明确展示ECE 22.06和3C认证目标各1次 | P0
TC-0920 | 设备身份与认证信息 | 异常格式校验SN过短或固件版本非三段式 | 测试环境可注入异常设备信息 | 将设备SN设置为7位；将固件版本设置为1.2；打开设备身份与认证信息页面 | 系统识别SN长度小于8位不满足要求；系统识别固件版本未包含主次补丁3段不满足要求；认证目标仍需展示ECE 22.06和3C各1次 | P2
TC-0921 | 授权说明与数据授权管理 | 展示4类权限及用途说明并支持单独开关 | 账号已登录；首次进入授权管理页 | 进入数据授权管理页；查看权限项列表；逐项查看用途说明；分别开启和关闭消息、日历、健康、位置权限 | 权限项至少包含消息、日历、健康、位置共4类；每项均展示用途说明；每项均可单独开启和关闭 | P0
TC-0922 | 授权说明与数据授权管理 | 权限状态变更在3秒内生效 | 账号已登录；授权管理页可访问 | 进入授权管理页；关闭位置权限并开始计时；返回上一页再重新进入查看状态；重复开启位置权限并计时 | 每次权限状态变更后在3秒内生效；重新进入页面时状态与最后一次操作一致；权限项总数不少于4类 | P1
TC-0923 | 手机号验证码登录 | 验证码为6位数字且5分钟内有效 | 登录页可访问；存在可接收短信的测试手机号 | 输入测试手机号；点击发送验证码；查看收到的验证码；在5分钟内输入验证码并登录 | 收到的验证码为6位数字；验证码在5分钟内有效；输入正确验证码后登录成功 | P0
TC-0924 | 手机号验证码登录 | 60秒内不可重复发送且24小时发送次数不超过20次 | 登录页可访问；存在可接收短信的测试手机号 | 输入测试手机号并发送验证码；在60秒内再次点击发送；随后在24小时内重复发送直到达到20次；第21次再次尝试发送 | 首次发送后60秒内再次发送被拦截；同一手机号24小时内最多发送20次；第21次发送被拒绝 | P0
TC-0925 | 第三方账号登录 | 至少支持2种第三方登录并在3秒内返回结果 | 登录页可访问；已配置至少2个第三方平台测试账号 | 进入登录页；查看第三方登录入口数量；分别点击2个第三方登录入口完成授权；记录授权完成到返回结果的时间 | 第三方登录入口不少于2种；每次授权完成后3秒内返回登录结果 | P0
TC-0926 | 第三方账号登录 | 首次绑定成功率校验 | 存在100个未绑定过的第三方测试账号；App已配置第三方登录 | 使用100个首次登录的第三方账号依次完成授权并绑定；记录每次绑定是否成功；统计成功次数 | 100次首次绑定中成功次数不少于98次，即首次绑定成功率≥98%；支持的第三方登录种类不少于2种 | P1
TC-0927 | 登录态保持 | App冷启动恢复登录态成功率达到99% | 账号已登录且未主动退出 | 连续执行100次关闭App后重新冷启动；每次启动后检查是否自动恢复登录态；统计成功次数 | 100次冷启动中自动恢复登录态成功次数不少于99次，即成功率≥99%；用户无需重复登录 | P0
TC-0928 | 登录态保持 | 异常失效后需重新认证 | 账号已登录；测试环境可使登录态失效 | 人为使当前登录令牌失效；重新打开我的页或请求受保护接口；观察系统处理结果 | 登录态异常失效后，系统不再沿用旧会话；访问受保护页面时要求重新认证；正常登录态目标为连续30天内未主动退出无需重复登录 | P0
TC-0929 | 游客快速进入 | 游客入口首屏可见且2步内进入首页 | 首次安装App且未登录 | 打开App首屏；查看游客入口是否可见；点击游客入口；如有确认页则继续确认进入首页 | 游客入口在首屏可见率为100%；从首屏进入首页全流程不超过2步 | P0
TC-0930 | 游客快速进入 | 游客点击后10秒内进入首页 | 首次安装App且未登录；网络正常 | 打开App首屏；点击游客入口并开始计时；等待首页加载完成 | 点击游客入口后10秒内进入首页；游客入口首屏可见；全流程不超过2步 | P1
TC-0931 | 游客能力边界 | 游客至少限制3类能力 | 以游客身份进入首页 | 依次进入云备份、社区发布、商城下单功能入口；观察是否允许直接使用 | 游客至少被限制云备份、社区发布、商城下单共3类能力；游客不可直接完成上述操作 | P0
TC-0932 | 游客能力边界 | 点击受限功能后1秒内弹出登录引导 | 以游客身份进入首页 | 点击云备份入口并开始计时；记录登录引导弹出时间；分别对社区发布和商城下单重复操作 | 点击3类受限功能后均在1秒内弹出登录引导；受限能力至少包含云备份、社区发布、商城下单3类 | P0
TC-0933 | 退出登录 | 确认退出后1秒内退出账号并清除令牌 | 账号已登录 | 进入设置页；点击退出登录；在确认弹窗点击确认并开始计时；检查当前账号状态和本地令牌 | 点击确认后1秒内退出当前账号；本地缓存身份令牌清除率为100%；当前页面不再显示登录态信息 | P0
TC-0934 | 退出登录 | 退出后访问我的页需重新认证 | 账号已登录并已完成退出操作 | 退出登录；返回首页；点击进入我的页 | 退出后访问我的页时需重新认证；不能直接查看原账号信息；本地身份令牌已100%清除 | P0
TC-0935 | 验证码找回账号 | 找回流程不超过4步且验证码规则一致 | 存在已注册手机号；未登录状态 | 进入登录页；点击找回账号；输入手机号并发送验证码；输入6位验证码；完成找回 | 找回流程总步数≤4步；验证码为6位数字；验证码5分钟内有效；60秒内不可重复发送 | P0
TC-0936 | 验证码找回账号 | 找回成功后自动登录率校验 | 存在100个可执行找回流程的测试样本账号；未登录状态 | 对100个样本账号执行找回流程；每次找回成功后检查是否自动登录；统计自动登录成功次数 | 100次找回成功后自动登录次数不少于95次，即自动登录率≥95%；验证码规则仍为6位、5分钟有效、60秒重发 | P1
TC-0937 | 异常登录提醒 | 新设备登录后30秒内推送提醒且包含2项信息 | 账号已在设备A登录；设备B为新设备；消息通知已开启 | 在设备B使用同一账号登录；在设备A开始计时等待提醒；打开提醒消息查看内容 | 识别到新设备登录后30秒内向设备A推送提醒；提醒消息包含时间和设备信息共2项 | P0
TC-0938 | 异常登录提醒 | 异常登录提醒触达成功率校验 | 存在100次可重复的新设备登录测试；通知通道正常 | 执行100次新设备登录；记录每次是否在目标设备收到提醒；统计触达成功次数 | 100次异常登录提醒中成功触达次数不少于95次，即触达成功率≥95%；每条提醒均包含时间和设备信息2项 | P1
TC-0939 | 首次设备绑定 | 绑定流程不超过4步且账号与设备唯一ID关联成功 | 账号已登录；待绑定设备处于可发现状态 | 进入设备绑定页；搜索蓝牙设备；选择目标设备；确认绑定完成；查看账号下设备信息 | 首次设备绑定流程≤4步；绑定成功后设备唯一ID与账号关联成功率为100% | P0
TC-0940 | 首次设备绑定 | 蓝牙发现到绑定完成耗时不超过60秒 | 账号已登录；待绑定设备处于可发现状态；蓝牙已开启 | 进入设备绑定页并开始计时；搜索到目标设备；选择并完成绑定；记录总耗时 | 从蓝牙发现到绑定完成总耗时≤60秒；绑定完成后设备唯一ID与账号关联成功 | P1
TC-0941 | 解绑与转移绑定 | 解绑确认后3秒内生效且原账号100%不可查看设备数据 | 设备已绑定到账号A；账号A可查看设备数据 | 使用账号A进入设备管理；点击解绑并确认；开始计时；解绑后立即尝试查看该设备数据 | 解绑确认后3秒内生效；解绑后原账号不可再查看该设备数据，拦截率100% | P0
TC-0942 | 解绑与转移绑定 | 转移绑定流程不超过5步 | 设备已从账号A解绑；账号B已登录并可绑定设备 | 账号B进入绑定入口；搜索设备；选择设备；确认转移绑定；完成绑定并查看设备归属 | 转移绑定流程≤5步；绑定完成后设备归属变更为账号B；原账号A无法查看该设备数据，拦截率100% | P1
TC-0943 | 登录失败限流 | 同账号连续5次失败后锁定10分钟 | 存在有效测试账号；未登录状态 | 连续5次输入错误凭证登录同一账号；第5次失败后再次尝试登录；观察锁定提示 | 同账号连续5次登录失败后被锁定10分钟；锁定期间再次尝试全部被拦截 | P0
TC-0944 | 登录失败限流 | 锁定10分钟结束后可正常登录 | 测试账号已因连续5次失败被锁定 | 等待10分钟锁定结束；输入正确凭证登录；观察登录结果 | 锁定10分钟结束后可正常登录；锁定期间所有尝试均被拦截 | P0
TC-0945 | 离线降级访问 | 断网后3秒内识别离线并允许访问2个本地页面 | App已安装；设备说明和帮助页面已缓存到本地 | 打开App后关闭网络；开始计时；观察离线状态提示；进入设备说明页面；再进入帮助页面 | 断网后3秒内识别为离线状态；仍允许访问设备说明和帮助至少2个本地页面 | P0
TC-0946 | 离线降级访问 | 离线时云端认证入口100%禁用 | App处于离线状态 | 进入登录或云端认证相关页面；查看认证入口状态；尝试点击认证入口 | 离线状态下云端认证入口禁用率为100%；点击后不可发起认证请求；本地仍可访问至少2个页面 | P0
TC-0947 | 保修状态 | 已激活设备展示保修状态及起止日期 | 设备已激活并绑定账号 | 进入保修状态页面；查看保修状态字段；查看起始日期和结束日期 | 已激活设备可展示保修状态1项及起止日期2项，共3项关键信息 | P1
TC-0948 | 保修状态 | 保修状态刷新后1秒内更新页面 | 设备保修状态可在后台变更；当前页面已打开 | 在后台修改设备保修状态；前端执行刷新操作并开始计时；观察页面更新时间 | 状态刷新后1秒内页面更新；页面仍展示保修状态1项及起止日期2项 | P1
TC-0949 | 设备信息与保修状态 | 展示SN、X.Y.Z固件版本和2种保修状态 | 设备已绑定并存在有效或过期保修数据 | 进入设备信息与保修状态页面；查看SN长度；查看固件版本格式；查看保修状态文案 | SN长度显示不少于8位；固件版本号格式为X.Y.Z共3段；保修状态展示有效、过期2种状态之一 | P0
TC-0950 | 设备信息与保修状态 | 异常校验固件版本非X.Y.Z格式 | 测试环境可注入异常固件版本数据 | 将固件版本设置为1.0或1.0.0.1；打开设备信息与保修状态页面；检查格式校验结果 | 系统识别固件版本不符合X.Y.Z 3段格式；SN仍需显示不少于8位；保修状态仅允许有效或过期2种状态 | P2
TC-0951 | 消息接入与筛选规则 | 支持7类消息源并可配置至少3级优先级 | 账号已登录；消息接入设置页可访问 | 进入消息接入设置页；查看消息源列表；进入筛选规则设置；查看优先级级别数量并配置不同级别 | 支持短信、微信、QQ、WhatsApp、Line、Telegram、Messenger共7类消息源；可配置优先级不少于3级 | P0
TC-0952 | 消息接入与筛选规则 | 隐私模式下HUD仅显示来源不显示正文 | 已开启消息接入和隐私模式 | 发送1条来自任一支持来源的测试消息；观察HUD显示；检查是否出现正文 | HUD仅显示来源，不显示正文；支持来源范围为7类消息源；优先级配置能力不少于3级 | P0
TC-0953 | 成就规则与展示分享 | 成就规则至少覆盖9项并可发起分享 | 账号已登录；成就页面可访问；已获得至少1项成就 | 进入成就页面；核对成就项；选择1项成就点击分享 | 成就规则至少覆盖首骑、100km、1000km、连续打卡、首次组队、互动达人、新路线、跨省、安全天数、SOS完成中的不少于9项；分享入口可正常发起 | P0
TC-0954 | 成就规则与展示分享 | 成就分享成功率校验 | 账号已登录；分享通道可用；存在可分享成就 | 连续执行100次成就分享；记录每次分享是否成功；统计成功次数 | 100次分享中成功次数不少于95次，即分享成功率≥95%；成就规则覆盖项数不少于9项 | P1
TC-0955 | 密码重置 | 重置流程不超过4步且新密码长度8-20位 | 存在已注册账号；未登录状态 | 进入登录页；点击忘记密码；完成身份验证；输入长度为8位的新密码并提交 | 密码重置流程≤4步；新密码长度支持8-20位；重置成功 | P0
TC-0956 | 密码重置 | 重置成功后旧会话10秒内失效 | 同一账号已在设备A登录；可在设备B执行密码重置 | 在设备B完成密码重置；在设备A开始计时并继续访问受保护页面；观察旧会话失效时间 | 密码重置成功后旧会话在10秒内失效；新密码长度规则为8-20位；重置流程总步数不超过4步 | P0
TC-0957 | 设备身份与版本 | 已绑定设备时必须展示SN与固件版本 | 设备已绑定账号 | 进入设备身份与版本页面；查看是否展示SN；查看是否展示固件版本 | 已绑定设备时页面必须展示SN和固件版本2项基础信息 | P0
TC-0958 | 设备身份与版本 | 识别到通信芯片信息时显示nRF5340候选并标注 | 测试设备可返回通信芯片识别信息 | 进入设备身份与版本页面；触发设备信息读取；查看通信芯片展示区域 | 当识别到通信芯片信息时，页面可显示nRF5340候选并带有标注；同时仍展示SN与固件版本2项 | P1
TC-0959 | 海外消息与第三方服务降级 | 覆盖10项联动并展示手动重试入口 | 账号已登录；联动设置页可访问 | 进入海外消息与第三方服务页面；查看消息、导航、行程、健康联动列表；模拟其中1项联动失败 | 联动覆盖WhatsApp、Line、Telegram、Messenger、高德、百度、携程、Booking、Apple Health、Google Fit共10项；失败时保留手动重试入口1个 | P0
TC-0960 | 海外消息与第三方服务降级 | 联动失败后可通过1个手动重试入口再次发起 | 已模拟任意1项联动失败；页面存在重试入口 | 在失败提示区域点击手动重试入口；观察是否重新发起联动；检查其余联动项展示是否完整 | 失败场景下存在且仅需1个手动重试入口即可再次发起；页面联动项总覆盖仍为10项 | P1
TC-0841 | 工单进度追踪与维修报价确认 | 工单状态按4步流转并支持确认维修 | 已创建1条维修工单；用户已登录并开启消息通知；存在1张待确认报价单 | 进入工单详情页；查看工单状态流转节点；依次将工单状态更新为待受理、维修中、已寄出、已完成；每次状态变更后检查用户消息中心与推送记录；在报价单页面点击“确认维修” | 工单状态至少包含待受理→维修中→已寄出→已完成4步且顺序正确；4个状态节点均可见；每步状态变更仅推送1次通知，共4次；报价单提供“确认维修”和“放弃取回”2个选项；选择“确认维修”后确认结果保存成功 | P0
TC-0842 | 工单进度追踪与维修报价确认 | 报价单支持放弃取回且通知不重复发送 | 已创建1条维修工单；用户已登录并开启消息通知；存在1张待确认报价单 | 进入工单详情页；将工单状态从待受理更新为维修中；重复提交同一次维修中状态更新；打开报价单页面；点击“放弃取回”并确认 | 工单状态流转中至少可见待受理、维修中、已寄出、已完成4步定义；同一步“维修中”状态仅推送1次通知，不因重复提交产生第2次通知；报价单页面仅提供“确认维修”和“放弃取回”2个选项；选择“放弃取回”后结果保存成功 | P1
TC-0843 | 品牌开机画面展示 | 品牌Logo首帧与显示时长满足要求 | 设备接入测试电源；HUD分辨率设置为720p基线；具备高帧率摄像与亮度测试环境 | 关闭设备电源；开始计时并重新上电；记录上电到品牌画面首帧出现时间；记录Logo完整显示持续时间；观察720p HUD下Logo比例与边缘显示；在强光环境下观察Logo可辨识性 | 上电后500ms内出现首帧；Logo完整显示时长在1.0-2.0s；在720p HUD基线下Logo无拉伸变形；强光环境下达到参考3000 nits时Logo仍可辨识 | P0
TC-0844 | 品牌开机画面展示 | 异常资源比例下品牌画面不得拉伸变形 | 设备可加载测试Logo资源；HUD分辨率设置为720p基线 | 导入一张非16:9测试Logo资源；重新上电触发品牌开机画面；观察首帧出现时间；观察Logo完整显示时长；检查Logo在HUD中的缩放方式 | 首帧仍在500ms内出现；Logo完整显示时长仍为1.0-2.0s；在720p HUD基线下Logo不得出现拉伸变形，应保持完整比例显示；画面在强光环境参考3000 nits下可辨识 | P1
TC-0845 | 安全使用提示展示 | 安全提示显示时长与行数符合要求 | 设备已配置中文安全提示文案；可正常开机 | 上电启动设备；在安全提示出现时开始计时；记录提示消失时间；观察单屏显示行数；切换系统语言为英文后再次开机并观察文案 | 安全提示文案显示时长为1.5-3.0s；单屏显示不超过2行；支持中英文2种语言显示；字号在20° FOV参考范围内可读[待验证] | P1
TC-0846 | 安全使用提示展示 | 超长文案时单屏不得超过2行 | 设备可配置超长安全提示文案；可正常开机 | 将安全提示替换为超过2行长度的测试文案；上电启动设备；观察提示显示时长；检查单屏行数与截断/分页表现；切换英文再次验证 | 安全提示显示时长仍在1.5-3.0s；单屏显示不超过2行，超长内容不得挤压成超过2行；支持中英文2种语言；字号在20° FOV参考范围内可读[待验证] | P2
TC-0847 | 启动时序编排 | 启动至少包含3阶段且总时长满足95%样机要求 | 准备20台样机；环境温度满足冷启动测试条件；具备时序记录工具 | 对20台样机分别断电静置后执行冷启动；记录每台启动阶段顺序与切换次数；确认阶段包含品牌、状态、完成；统计每台总启动时长；计算总时长≤3.0s的样机占比 | 每台样机启动时序至少包含品牌、状态、完成3阶段；阶段切换抖动≤1次；20台样机中至少95%即不少于19台冷启动总时长≤3.0s[待验证] | P0
TC-0848 | 启动时序编排 | 阶段切换异常时抖动不得超过1次 | 设备安装调试版本；可注入状态检查延迟 | 配置状态阶段产生短暂延迟；上电启动设备；录制品牌、状态、完成3阶段切换过程；统计阶段回跳或重复切换次数；记录总启动时长 | 启动时序仍至少包含品牌、状态、完成3阶段；阶段切换抖动次数≤1次；95%样机冷启动总时长目标为≤3.0s[待验证] | P1
TC-0849 | 开机动画跳过机制 | 可通过按键跳过动画并在300ms内进入主界面 | 设备已完成首次激活且已超过前3次开机；存在可跳过的开机动画 | 上电启动设备；在开机动画播放期间按下指定跳过按键；记录按键触发时间；记录动画退出并进入主界面时间 | 系统支持按键操作跳过；触发跳过后300ms内退出动画并进入主界面；在已超过首次激活后前3次开机限制的条件下本次允许跳过 | P0
TC-0850 | 开机动画跳过机制 | 首次激活后前3次开机默认不可跳过 | 设备刚完成首次激活；已清零开机计数；存在可跳过按键 | 第1次开机时在动画播放期间按下跳过按键；观察是否退出动画；重复第2次开机并按键；重复第3次开机并按键；第4次开机再次按键验证 | 首次激活后前3次开机默认不可跳过，第1至第3次按键后动画不退出；第4次开机开始允许跳过；允许跳过时触发后300ms内退出动画并进入主界面[待验证] | P1
TC-0851 | 异常启动降级进入 | 非关键子系统超时后触发降级并在5秒内进入主界面 | 设备支持模拟非关键子系统初始化超时；HUD可显示异常提示 | 配置1个非关键子系统初始化超时为2.1s；上电启动设备；观察是否触发降级流程；记录从上电到进入主界面时间；检查HUD异常提示数量与闪烁情况 | 任一非关键子系统超时>2.0s时触发降级[待验证]；降级后5.0s内进入主界面；HUD仅显示1条异常提示且不循环闪烁 | P0
TC-0852 | 异常启动降级进入 | 未超过2秒超时时不应误触发降级 | 设备支持模拟非关键子系统初始化延迟；HUD可显示异常提示 | 配置1个非关键子系统初始化延迟为1.9s；上电启动设备；观察是否进入降级流程；记录进入主界面时间；检查HUD是否出现异常提示 | 当非关键子系统超时未超过2.0s时不应触发降级[待验证]；系统按正常流程进入主界面；HUD不应显示1条异常提示；若发生降级则判定不符合验收 | P1
TC-0853 | 手机连接状态反馈 | 开机后3秒内显示连接状态且图标文案同时出现 | 设备蓝牙功能正常；手机已与设备完成配对并处于连接范围内 | 上电启动设备；记录开机完成时间；观察HUD连接状态提示出现时间；检查状态图标与文案是否同时出现；记录提示持续时间 | 基于BT5.0/5.2/5.3参考链路[待验证]；开机后3.0s内显示“已连接”；状态图标与文案同时出现；提示持续2.0s | P0
TC-0854 | 手机连接状态反馈 | 未连接时3秒内显示未连接状态 | 设备蓝牙功能正常；手机蓝牙关闭或超出连接范围 | 上电启动设备；记录开机完成时间；观察HUD连接状态提示；检查图标与“未连接”文案出现是否同步；记录提示持续时间 | 开机后3.0s内显示“未连接”；状态图标与文案同时出现；提示持续2.0s；参考链路覆盖BT5.0/5.2/5.3[待验证] | P1
TC-0855 | 蓝牙音频就绪反馈 | 音频服务就绪后1秒内显示提示 | 设备搭载QCC5181或QCC3086或BES2800参考方案之一；蓝牙音频服务可正常初始化 | 上电启动设备；等待音频服务初始化完成；记录音频服务就绪时间；观察HUD提示出现时间；如开启播报则记录播报次数与音量 | 兼容QCC5181/QCC3086/BES2800参考方案；音频服务就绪后1.0s内显示就绪提示；可选播报1次；播报音量默认≤70%[待验证] | P1
TC-0856 | 蓝牙音频就绪反馈 | 播报开启时不得超过1次且默认音量不高于70% | 设备已开启音频就绪播报；音频服务可正常初始化 | 上电启动设备；等待音频服务就绪；记录HUD提示出现时间；统计播报次数；读取默认播报音量设置 | 音频服务就绪后1.0s内显示提示；播报次数为1次，不得重复播报第2次；默认音量≤70%[待验证]；兼容QCC5181/QCC3086/BES2800参考方案 | P2
TC-0857 | 灯光联动开机提示 | 开机灯光联动总时长与HUD同步误差满足要求 | 设备支持开机灯光联动；HUD动画已启用；具备同步测量工具 | 开启灯光联动功能；上电启动设备；记录灯光联动开始与结束时间；记录HUD动画开始时间；计算灯光总时长与HUD同步误差 | 开机灯光联动总时长≤2.0s[待验证]；与HUD动画同步误差≤300ms[待验证]；本次开机灯光联动正常触发 | P1
TC-0858 | 灯光联动开机提示 | 关闭灯光联动后下次开机不触发 | 设备支持开机灯光联动；设置菜单可关闭该功能 | 进入设置关闭开机灯光联动；保存设置；重启设备；观察开机期间灯光是否触发；同时观察HUD动画是否正常播放 | 关闭后下次开机不触发灯光联动；HUD动画可独立正常播放；若重新开启则联动总时长应≤2.0s且同步误差≤300ms[待验证] | P1
TC-0859 | 开机动画样式选择 | 提供至少2套样式且切换后下次开机生效 | 设备内置不少于2套开机动画样式；可查看资源包大小 | 进入开机动画样式设置页；检查可选样式数量；选择样式B并保存；重启设备；观察下次开机实际播放样式；查看样式B资源包大小 | 系统提供至少2套样式[待验证]；切换后下次开机生效；单套资源包大小≤20MB；不得直接采用451MB现有视频资源 | P1
TC-0860 | 开机动画样式选择 | 超大资源包样式不得通过验收 | 设备支持导入测试样式资源；存在1个大于20MB的测试资源包 | 导入大小为21MB的测试样式资源包；进入样式设置页选择该样式；保存并重启设备；观察是否成功应用；检查系统提示 | 单套资源包大小上限为20MB，21MB资源包不应满足验收；系统至少应阻止直接采用超限资源或给出失败提示；系统仍需提供至少2套合规样式并支持下次开机生效[待验证] | P2
TC-0861 | 开机提示项开关 | 安全提示与连接提示支持独立开关 | 设备设置页提供开机提示项配置；当前安全提示和连接提示均开启 | 进入设置页；关闭安全提示并保留连接提示开启；保存配置；重启设备；观察开机是否仅显示连接提示；再次进入设置关闭连接提示并开启安全提示；保存后重启验证 | 至少支持安全提示、连接提示2项独立开关；关闭安全提示后开机不显示安全提示但仍显示连接提示；关闭连接提示后开机不显示连接提示但仍显示安全提示；配置保存成功率目标≥99%[待验证] | P1
TC-0862 | 开机提示项开关 | 关键异常提示不可关闭 | 设备存在关键异常状态；设置页可配置开机提示项 | 进入设置页尝试关闭关键异常提示；保存配置；制造1个关键异常并重启设备；观察开机是否显示异常提示 | 关键异常提示不可关闭；即使用户尝试关闭也不能生效；发生关键异常时开机仍显示异常提示1条；配置保存成功率目标≥99%[待验证] | P0
TC-0863 | 开机跳过与快速进入 | 收到跳过指令后1秒内进入主界面 | 设备支持开机跳过指令；当前开机流程可被跳过 | 上电启动设备；在开机动画期间发送跳过指令；记录指令接收时间；记录进入主界面时间；重复执行100次统计成功率 | 收到跳过指令后1.0s内进入主界面；100次测试中跳过成功率≥99%，即至少99次成功；骑行中重启场景默认优先快速进入[待验证] | P0
TC-0864 | 开机跳过与快速进入 | 骑行中重启默认优先快速进入 | 设备可模拟骑行中重启场景；支持开机跳过指令 | 设置设备处于骑行中状态；触发设备重启；观察是否默认进入快速启动路径；记录进入主界面时间；重复执行20次统计成功率 | 骑行中重启默认优先快速进入[待验证]；进入主界面时间应满足收到跳过指令后1.0s内进入主界面的目标；20次中成功率应满足≥99%的目标趋势 | P1
TC-0865 | 开机动画模式选择 | 默认模式与简洁模式时长满足要求并下次开机生效 | 设备支持默认模式和简洁模式2种开机动画模式 | 选择默认模式并保存；重启设备记录总时长；进入设置切换为简洁模式并保存；再次重启记录总时长；核对模式是否在下次开机生效 | 默认模式总时长≤5.0s；简洁模式总时长≤2.0s；模式切换后下次开机生效[待验证] | P1
TC-0866 | 开机动画模式选择 | 模式切换保存后不得当次立即生效而应下次开机生效 | 设备当前为默认模式；设置页可切换模式 | 在系统运行中切换为简洁模式并保存；不重启直接观察当前界面；随后重启设备并观察开机模式；记录简洁模式总时长 | 模式切换后应在下次开机生效，而非当次立即改变当前已播放流程；重启后简洁模式总时长≤2.0s；默认模式要求≤5.0s[待验证] | P2
TC-0867 | 标准启动时序编排 | 标准启动包含3阶段且总时长不超过8秒 | 设备安装标准启动版本；具备时序测量工具 | 上电启动设备；记录品牌展示开始与结束时间；记录状态检查开始与结束时间；记录主界面过渡开始与结束时间；计算阶段切换误差与总时长 | 时序包含品牌展示、状态检查、主界面过渡3阶段；阶段切换误差≤200ms；总时长≤8.0s[待验证] | P1
TC-0868 | 标准启动时序编排 | 阶段切换误差超过200ms时判定不通过 | 设备可注入阶段切换延迟；具备时序测量工具 | 配置品牌展示到状态检查切换延迟为250ms偏差；上电启动设备；记录3阶段时序；计算阶段切换误差与总时长 | 若阶段切换误差大于200ms则不满足验收；标准时序仍应包含3阶段；总时长目标为≤8.0s[待验证] | P2
TC-0869 | 开机时序编排 | 时序顺序正确且各阶段时长满足要求 | 设备安装开机时序版本；具备时序记录工具 | 上电启动设备；记录Logo阶段时长；记录状态阶段时长；记录总时长；检查阶段顺序是否为Logo后状态后主界面 | 时序顺序错误率为0；Logo阶段≤2.0s；状态阶段≤3.0s；总时长≤5.0s[待验证] | P0
TC-0870 | 开机时序编排 | 阶段顺序错误时应判定失败 | 设备可加载异常时序配置；具备时序记录工具 | 加载将状态阶段提前到Logo前的异常配置；上电启动设备；记录实际阶段顺序；记录各阶段时长与总时长 | 若出现Logo与状态阶段顺序错误，则不满足“时序顺序错误率为0”；即使Logo≤2.0s、状态≤3.0s、总时长≤5.0s也应判定失败[待验证] | P1
TC-0871 | 异常启动降级处理 | 检测到异常后2秒内退出动画并显示故障提示 | 设备支持模拟启动异常；HUD可显示故障提示 | 配置启动过程中产生异常；上电启动设备；记录异常被检测时间；记录动画退出时间；观察故障提示显示；记录基础状态显示时间 | 检测到异常后2.0s内退出动画并显示故障提示；基础状态显示不得被阻塞超过5.0s[待验证] | P0
TC-0872 | 异常启动降级处理 | 异常处理不得阻塞基础状态显示超过5秒 | 设备支持模拟持续异常；HUD可显示基础状态 | 配置启动异常并上电；观察故障提示出现时间；记录电量或蓝牙等基础状态首次显示时间；计算从异常检测到基础状态显示的阻塞时长 | 检测到异常后应在2.0s内退出动画并显示故障提示；基础状态显示阻塞时长不得超过5.0s[待验证] | P1
TC-0873 | 安全认证与启动声明 | 启动声明显示ECE 22.06且停留不少于2秒 | 设备已配置启动声明页面；支持切换认证文案 | 上电启动设备；观察启动声明内容；记录声明停留时长；检查是否包含ECE 22.06；切换扩展文案为DOT/JIS后再次验证 | 启动声明显示ECE 22.06；支持扩展DOT/JIS文案；声明停留时长≥2.0s；字号可读率测试通过率≥95% | P1
TC-0874 | 安全认证与启动声明 | 声明停留不足2秒时判定不通过 | 设备可配置声明停留时长；已启用ECE 22.06文案 | 将声明停留时长配置为1.5s；上电启动设备；记录实际停留时长；检查文案内容 | 若声明停留时长小于2.0s则不满足验收；合格条件应为显示ECE 22.06并支持扩展DOT/JIS文案，且停留≥2.0s、字号可读率通过率≥95% | P2
TC-0875 | 灯光联动开机反馈 | 灯光联动时长与HUD触发时间差满足要求 | 设备支持开机灯光联动反馈；具备同步测量工具 | 上电启动设备；记录灯光联动开始和结束时间；记录HUD动画触发时间；计算灯光联动总时长与HUD时间差 | 开机灯光联动时长为1.0-3.0s；HUD与灯光触发时间差≤300ms[待验证] | P1
TC-0876 | 灯光联动开机反馈 | 灯光联动时长超出3秒时判定失败 | 设备可注入灯光联动延长配置；具备同步测量工具 | 配置灯光联动时长为3.5s；上电启动设备；记录灯光联动总时长；记录HUD触发时间差 | 若灯光联动总时长超过3.0s则不满足验收；合格条件应为时长1.0-3.0s且HUD与灯光触发时间差≤300ms[待验证] | P2
TC-0877 | 用户自定义欢迎语 | 欢迎语长度与显示时长满足要求 | 设备支持自定义欢迎语；可输入中文和英文字符 | 输入12个汉字欢迎语并保存；重启设备观察显示内容与时长；再输入24个字符英文欢迎语并保存；重启设备再次观察 | 欢迎语长度支持1-12个汉字或24个字符；显示时长为2.0-4.0s；保存后的欢迎语在开机时正确显示；违规词过滤命中率目标≥95%[待验证] | P1
TC-0878 | 用户自定义欢迎语 | 超长或违规欢迎语应被限制或过滤 | 设备支持自定义欢迎语；存在违规词测试词库 | 输入13个汉字欢迎语并尝试保存；输入25个字符英文欢迎语并尝试保存；输入包含违规词的欢迎语并保存；重启设备观察显示结果 | 超过12个汉字或24个字符的欢迎语不应通过；违规词应被过滤，过滤命中率目标≥95%[待验证]；合规欢迎语显示时长应为2.0-4.0s | P1
TC-0879 | 手机连接状态联动提示 | 开机后2秒内显示连接结果且HUD与App状态一致 | 设备与App已绑定；蓝牙芯片为QCC5181/QCC3086或BES2800之一；手机处于已连接状态 | 上电启动设备；记录开机时间；观察HUD连接结果提示出现时间；同时在App查看连接状态；重复执行100次统计一致率 | 连接结果在开机后2.0s内显示；蓝牙芯片参考QCC5181/QCC3086或BES2800；HUD与App状态一致率≥99%，100次中至少99次一致[待验证] | P0
TC-0880 | 手机连接状态联动提示 | 连接异常时HUD与App不得出现状态不一致 | 设备与App已绑定；可模拟连接失败场景 | 关闭手机蓝牙制造连接失败；上电启动设备；观察HUD显示结果；同时查看App连接状态；重复执行50次统计一致率 | 连接结果应在开机后2.0s内显示为未连接或失败；HUD与App状态一致率应≥99%，50次测试中允许不一致次数不超过0次按四舍五入目标控制[待验证] | P1
TC-0881 | 安全使用提示显示 | 安全提示时长与字数满足要求且首次激活后连续3次展示 | 设备刚完成首次激活；已配置安全提示文案不超过20字 | 第1次开机观察安全提示并计时；第2次开机重复观察；第3次开机重复观察；统计每次文案字数与显示时长 | 安全提示文案显示时长为2.0-3.0s；单屏不超过20字；首次激活后连续3次开机必须展示[待验证] | P0
TC-0882 | 安全使用提示显示 | 首次激活后第4次开机不再强制展示 | 设备已完成首次激活并已连续3次开机展示安全提示 | 执行第4次开机；观察是否仍强制展示安全提示；若展示则记录时长与字数 | 首次激活后仅连续3次开机必须展示，第4次开机不应再被强制要求展示[待验证]；若展示则仍应满足2.0-3.0s和单屏不超过20字 | P2
TC-0883 | 音频与语音就绪提示 | 开机完成后1秒内播报或显示音频就绪结果 | 设备音频模块可正常初始化；支持HUD显示或语音播报 | 上电启动设备直至开机完成；记录开机完成时间；观察音频就绪提示出现或播报时间；记录提示持续时长 | 开机完成后1.0s内播报或显示就绪结果；音频就绪提示时长≤2.0s；若未就绪则给出1条明确原因[待验证] | P1
TC-0884 | 音频与语音就绪提示 | 未就绪时应给出1条明确原因 | 设备可模拟音频服务未就绪；支持HUD显示或语音播报 | 配置音频模块初始化失败；上电启动设备；记录开机完成时间；观察未就绪提示出现时间与内容；统计原因提示条数 | 开机完成后1.0s内显示或播报未就绪结果；提示时长≤2.0s；未就绪时仅给出1条明确原因，不得出现多条冲突原因[待验证] | P1
TC-0885 | 开机动画模式切换 | 简洁模式较默认模式缩短不少于30% | 设备支持默认模式与简洁模式；可记录开机总时长 | 设置为默认模式并重启记录总时长T1；设置为简洁模式并重启记录总时长T2；计算缩短比例( T1-T2 )/T1；重复100次统计生效率 | 简洁模式总时长较默认模式缩短≥30%；模式切换后下次开机正确生效率≥99%，100次中至少99次正确生效[待验证] | P1
TC-0886 | 开机动画模式切换 | 模式切换错误生效次数不得超过1% | 设备支持模式切换；可连续执行重启测试 | 在默认模式与简洁模式之间交替切换并各执行50次重启；每次记录下次开机实际模式；统计错误生效次数 | 模式切换后下次开机正确生效率≥99%，100次测试中错误生效次数不得超过1次[待验证]；简洁模式相较默认模式缩短比例应≥30% | P2
TC-0887 | 设备基础状态预览 | 开机后5秒内显示电量、蓝牙、故障提示3项 | 设备具备电量、蓝牙、故障状态数据源；可读取真实电量值 | 上电启动设备；记录开机时间；观察HUD首次显示基础状态时间；检查是否包含电量百分比、蓝牙状态、故障提示3项；对比显示电量与真实电量 | 开机后5.0s内显示电量百分比、蓝牙状态、故障提示3项；电量误差≤5%[待验证] | P0
TC-0888 | 设备基础状态预览 | 电量显示误差超过5%时判定失败 | 设备可读取真实电量；可模拟显示电量偏差 | 将真实电量设为50%；模拟HUD显示电量为56%；上电启动设备；观察基础状态显示时间与内容；计算电量误差 | 基础状态仍应在5.0s内显示3项；当电量显示56%而真实为50%时误差为6%，超过5%则不满足验收[待验证] | P1
TC-0889 | 品牌开机主视觉 | 主视觉时长与丢帧率满足要求 | 设备支持品牌主视觉动画；具备帧率分析与亮度测试环境 | 上电启动设备；记录品牌主视觉开始与结束时间；统计动画播放帧数与丢帧率；在高亮环境下观察亮度适配效果 | 品牌主视觉时长为1.5-3.0s；HUD亮度适配峰值显示能力，目标兼容3000 nits级显示方案；动画丢帧率<5% | P1
TC-0890 | 品牌开机主视觉 | 主视觉丢帧率达到5%及以上时判定失败 | 设备可加载高负载动画资源；具备帧率分析工具 | 加载高负载主视觉动画；上电启动设备；记录主视觉时长；统计动画丢帧率；观察亮度适配表现 | 若动画丢帧率达到5%或以上则不满足验收；合格条件应为主视觉时长1.5-3.0s、兼容3000 nits级显示方案且丢帧率<5% | P2
TC-0891 | 音频模组就绪提示 | 音频模组初始化完成后3秒内给出就绪提示 | 设备搭载QCC5181或QCC3086或BES2800方案之一；音频模组可正常初始化 | 上电启动设备；记录音频模组初始化完成时间；观察HUD或语音就绪提示出现时间；核对芯片方案信息 | 音频模组初始化完成后3.0s内给出就绪提示；适配QCC5181/QCC3086/BES2800方案[待验证] | P1
TC-0892 | 音频模组就绪提示 | 超过3秒未提示时判定失败 | 设备可延迟就绪提示；音频模组可正常初始化 | 配置音频模组初始化完成后延迟3.5s再提示；上电启动设备；记录初始化完成时间与提示出现时间 | 若音频模组初始化完成后超过3.0s才给出提示，则不满足验收；合格条件为3.0s内提示并适配QCC5181/QCC3086/BES2800方案[待验证] | P2
TC-0893 | 首次开机引导衔接 | 首次激活设备100%进入引导流程 | 设备处于未激活状态；可识别首次激活标记 | 完成设备首次激活；继续执行首次开机；观察是否进入引导流程；记录开机完成到引导入口出现时间；重复10台新设备验证 | 首次激活设备时100%进入引导流程，即10台中10台均进入；引导入口在开机完成后1.0s内出现；非首次开机不重复弹出[待验证] | P0
TC-0894 | 首次开机引导衔接 | 非首次开机不重复弹出引导 | 设备已完成首次激活并已成功进入过引导流程 | 再次重启设备；观察开机完成后是否出现引导入口；记录是否在1.0s内弹出引导 | 非首次开机不重复弹出引导[待验证]；首次激活场景下引导入口要求在开机完成后1.0s内出现且进入率100% | P1
TC-0895 | 启动状态摘要显示 | 品牌画面后1秒内显示状态摘要并包含3项 | 设备可正常显示品牌画面与状态摘要；具备刷新周期监测工具 | 上电启动设备；记录品牌画面结束时间；观察状态摘要出现时间；检查摘要内容是否包含电量、蓝牙、HUD 3项；监测状态刷新周期 | 品牌画面后1.0s内显示状态摘要；摘要至少包含电量、蓝牙、HUD 3项；状态刷新周期≤500ms[待验证] | P1
TC-0896 | 启动状态摘要显示 | 状态刷新周期超过500ms时判定失败 | 设备可注入状态刷新延迟；可监测刷新周期 | 配置状态摘要刷新周期为600ms；上电启动设备；记录品牌画面结束到摘要出现时间；检查摘要内容；测量刷新周期 | 若状态刷新周期超过500ms则不满足验收；合格条件为品牌画面后1.0s内显示摘要，且至少包含电量、蓝牙、HUD 3项、刷新周期≤500ms[待验证] | P2
TC-0897 | 品牌开机画面显示 | 品牌画面居中显示且时长满足要求 | HUD分辨率设置为720p；设备支持户外亮度模式 | 上电启动设备；观察品牌画面位置；记录品牌画面显示时长；检查720p适配效果；切换户外模式观察亮度表现 | 品牌画面在HUD居中显示；显示时长为1.0-2.0s；适配720p；亮度在户外模式下可达3000 nits参考级显示效果[待验证] | P1
TC-0898 | 品牌开机画面显示 | 品牌画面偏移或时长超限时判定失败 | 设备可注入画面偏移配置；HUD分辨率设置为720p | 配置品牌画面向左偏移显示并将时长设为2.5s；上电启动设备；观察画面位置与时长；检查720p适配 | 若品牌画面未在HUD居中显示或时长不在1.0-2.0s范围内，则不满足验收；合格条件还包括适配720p并达到3000 nits参考级显示效果[待验证] | P2
TC-0899 | 手机号注册 | 输入手机号后验证码为6位且300秒内有效 | 用户未注册；注册页可正常访问；短信服务正常 | 进入注册页输入有效手机号；勾选协议；点击获取验证码；查看收到的验证码位数；在300秒内输入验证码并提交注册 | 验证码为6位；验证码在300秒内有效；协议已勾选时允许提交注册；注册成功 | P0
TC-0900 | 手机号注册 | 协议未勾选时100%禁止提交注册 | 用户未注册；注册页可正常访问；已收到有效验证码 | 进入注册页输入有效手机号；不勾选协议；输入6位验证码；点击提交注册；重复执行10次 | 协议未勾选时100%禁止提交注册，即10次中0次成功；验证码规则仍为6位且300秒内有效[待验证] | P0
TC-0961 | 账号信息管理 | 已登录用户修改昵称后1秒内刷新展示且手机号脱敏显示 | 用户已登录账号中心；当前账号已绑定手机号13812345678；进入账号信息页 | 查看手机号展示样式；点击昵称编辑按钮；输入新昵称“测试用户A”；点击保存；在1秒内返回账号信息页并刷新查看 | 手机号以脱敏形式展示，如138****5678；昵称保存成功；昵称修改后1秒内页面展示更新为“测试用户A” | P0
TC-0962 | 账号信息管理 | 未登录状态点击账号信息入口跳转登录页 | 用户处于未登录状态；应用已启动并停留在首页 | 点击“我的”Tab；点击“账号信息管理”入口；观察页面跳转结果 | 系统成功跳转到登录页；未登录状态点击后跳转登录页成功率应为100% | P0
TC-0963 | 认证日志留存 | 认证日志记录5类事件并可查询最近30天日志 | 测试账号已登录；系统具备日志查询权限 | 依次执行登录；执行绑定设备；执行解绑设备；执行重置操作；执行登出；重新登录后进入认证日志页；选择最近30天筛选条件；查询日志 | 日志中至少记录5类事件：登录、登出、绑定、解绑、重置；单账号可查询最近30天日志记录 | P1
TC-0964 | 认证日志留存 | 查询超过30天范围的日志时边界校验 | 测试账号已登录；账号存在历史日志数据 | 进入认证日志页；选择查询时间范围为最近31天或自定义超过30天；点击查询 | 系统仅允许查询最近30天日志或提示超出范围；单账号不可查询超过30天的日志 | P2
TC-0965 | 设备解绑与转移 | 设备解绑后10秒内清除本地会话 | 账号A已登录并绑定1台设备；设备当前在线且本地会话有效 | 进入设备管理页；选择已绑定设备；点击解绑；确认解绑；开始计时并在10秒内检查本地会话状态 | 设备解绑成功；解绑后10秒内本地会话被清除；设备不再显示为当前账号已绑定 | P0
TC-0966 | 设备解绑与转移 | 设备转移需原账号确认1次且离线设备保留待解绑72小时 | 设备绑定在账号A下且设备离线；账号B发起转移申请；账号A可接收确认请求 | 账号B发起设备转移；账号A登录并查看确认请求；执行1次确认；查看设备状态；持续观察待解绑状态保留时间 | 转移流程要求原账号确认1次后才可继续；离线设备显示待解绑状态；待解绑状态保留72小时 | P1
TC-0967 | 多语言切换 | 支持至少2种语言且切换后30秒内全页刷新完成 | 应用已登录；系统已配置中文和英文2种语言；当前语言为中文 | 进入设置-语言；确认语言列表；选择英文；点击确认；开始计时；返回“我的”Tab并检查页面文案 | 首版至少支持2种语言；“我的”Tab文案覆盖率为100%；切换后30秒内全页刷新完成并显示英文文案 | P0
TC-0968 | 多语言切换 | 切换到另一语言时我的Tab文案无遗漏 | 应用已登录；系统已配置不少于2种语言；当前语言为英文 | 进入设置-语言；切换为中文；返回“我的”Tab；逐项检查标题、按钮、说明文案 | “我的”Tab所有文案均完成翻译，覆盖率100%；不存在未翻译或混合语言文本 | P1
TC-0969 | 账号注销与数据清除边界 | 注销前校验绑定设备数为0并执行2步确认 | 普通登录账号已登录；账号当前绑定设备数为1 | 进入账号注销页；点击申请注销；观察设备校验结果；按提示前往解绑设备；完成解绑后再次进入注销页；执行第1步确认；执行第2步确认；提交注销申请 | 注销前系统校验已绑定设备数=0；当绑定设备数不为0时提示先解绑；注销流程包含2步二次确认；提交后进入注销申请状态 | P0
TC-0970 | 账号注销与数据清除边界 | 游客模式不可发起账号注销 | 当前为游客模式；未登录正式账号 | 进入“我的”页；点击账号与安全；尝试进入账号注销入口 | 游客模式不可注销；系统隐藏注销入口或提示不可用；不会进入注销提交流程 | P0
TC-0971 | 账号注销 | 账号注销前进行1次二次确认并在24h内进入处理中 | 正式账号已登录；账号满足注销条件 | 进入账号注销页；点击注销账号；完成1次二次确认；提交申请；在24小时内查询注销状态 | 注销前仅需二次确认1次；提交后24h内账号状态进入“处理中” | P0
TC-0972 | 账号注销 | 注销完成后账号不可再次登录 | 测试账号已完成注销流程；已收到注销完成结果 | 打开登录页；输入已注销账号和正确密码；点击登录 | 系统拒绝登录已注销账号；注销完成后账号不可登录 | P0
TC-0973 | 设备身份与固件信息展示 | SN脱敏展示与固件版本格式校验通过 | 设备已绑定并存在SN“SN1234567890ABCD”；固件版本为合法格式“1.2.3” | 进入设备详情页；查看SN展示；查看固件版本信息；触发固件版本格式校验 | SN仅后4位明文显示，其余脱敏，如************ABCD；固件版本格式校验1次通过 | P1
TC-0974 | 设备身份与固件信息展示 | 升级失败时展示1个错误码和1个重试入口 | 设备已连接；存在可触发的升级失败场景 | 进入设备详情页；点击固件升级；制造升级失败；查看失败提示区域 | 升级失败后页面展示错误码1个；同时展示重试入口1个；用户可再次发起升级 | P1
TC-0975 | 使用时长与电池概览 | 累计时长按小时统计并展示双电池容量与能量 | 设备已正常上报使用时长和电池信息 | 进入使用时长与电池概览页；查看累计时长单位；查看电池容量和能量展示 | 累计时长按小时统计；页面展示双电池信息为2×3200mAh；同时展示约24.6Wh | P1
TC-0976 | 使用时长与电池概览 | 数据刷新延迟不超过60秒 | 设备在线；概览页已打开 | 记录当前累计时长或电池数据；持续使用设备并触发数据变化；开始计时；观察页面刷新时间 | 页面数据在变化后60秒内完成刷新；数据刷新延迟≤60s | P1
TC-0977 | 部件身份读取 | 4类部件均可读取4项身份字段 | 设备已接入电池、耳机、摄像头、HUD光机4类部件且状态正常 | 进入部件信息页；分别选择电池、耳机、摄像头、HUD光机；执行身份读取；查看每类部件返回字段 | 电池、耳机、摄像头、HUD光机4类部件均可读取；每类均返回4项身份字段；整体读取成功率应≥99% | P0
TC-0978 | 部件身份读取 | 读取失败时10秒内提示无法识别 | 存在1个无法正常读取身份的部件 | 进入部件信息页；对异常部件执行身份读取；开始计时；观察提示信息 | 当读取失败时，系统在10秒内提示“无法识别”；失败提示符合验收时限10秒 | P0
TC-0979 | 部件认证分级 | 认证结果仅允许4种且签名校验3秒内返回并写入日志 | 已接入可进行认证的部件；日志系统可查询 | 进入部件认证页；触发签名校验；开始计时；查看认证结果；进入日志页查询本次记录 | 认证结果仅允许4种：官方原装、官方授权第三方、未认证第三方、无法识别；签名校验结果在3秒内返回；结果已写入日志 | P0
TC-0980 | 部件认证分级 | 非法结果值不被展示或保存 | 测试环境可注入异常认证结果值 | 向认证接口注入非法结果值“未知等级”；打开部件认证结果页；查询日志记录 | 页面和日志中不允许出现4种之外的结果值；仅允许官方原装、官方授权第三方、未认证第三方、无法识别4种结果 | P1
TC-0981 | 通用功能启用策略 | 4类认证结果均有唯一策略映射并在1秒内HUD提示 | 系统已配置4类认证结果对应策略；设备HUD可正常显示 | 分别模拟官方原装、官方授权第三方、未认证第三方、无法识别4种认证结果；观察策略切换；开始计时查看HUD提示 | 4类认证结果均存在唯一策略映射；每次策略切换后HUD提示在1秒内出现；提示中至少显示1项受影响功能名 | P0
TC-0982 | 电池与耳机认证专项 | 未认证电池进入降级并每60秒HUD警告1次 | 设备安装未认证电池；设备可正常开机 | 开机进入系统；查看电池信息页；检查电量百分比、健康度、快充状态；持续观察HUD警告2分钟 | 未认证电池可开机；电量百分比和健康度被隐藏；快充被禁用；HUD每60秒警告1次，2分钟内至少出现2次警告 | P0
TC-0983 | 电池与耳机认证专项 | 未认证耳机保留音频但关闭ANC和EQ | 设备安装未认证耳机模组 | 开机后播放音频；进入耳机设置页；查看ANC开关；查看EQ调节入口；发起通话测试降噪效果 | 未认证耳机音频功能保留可用；ANC关闭；EQ不可调；通话降噪处于降级状态 | P0
TC-0984 | 摄像头与HUD光机认证专项 | 未认证摄像头可录像但ADAS和AI高光识别关闭 | 设备安装未认证摄像头 | 开机进入相机功能；开始录像；查看ADAS开关状态；查看画质参数设置；查看AI高光识别开关 | 未认证摄像头可正常录像；ADAS关闭；画质参数锁定；AI高光识别关闭 | P0
TC-0985 | 摄像头与HUD光机认证专项 | 未认证HUD光机保留基础显示并关闭亮度自适应和色温校准 | 设备安装未认证HUD光机 | 开机观察HUD基础显示；进入显示设置；查看亮度自适应开关；查看色温校准入口 | 未认证HUD光机保留基础显示；亮度自适应关闭；色温校准不可用 | P0
TC-0986 | 热插拔检测规则 | 耳机模组热插拔后2秒内恢复识别 | 设备开机；耳机模组已正常识别 | 在设备运行中拔出耳机模组；等待1秒后重新插入；开始计时；查看系统识别状态 | 耳机模组热插拔后系统在2秒内恢复识别；耳机状态恢复正常 | P0
TC-0987 | 热插拔检测规则 | 电池或摄像头或HUD光机通电插拔时1秒内弹出关机提示 | 设备处于通电开机状态；已安装电池/摄像头/HUD光机任一部件 | 在开机状态下插拔电池或摄像头或HUD光机；开始计时；观察HUD提示 | 当电池、摄像头或HUD光机在通电状态下插拔时，HUD在1秒内弹出关机提示 | P0
TC-0988 | 新部件接入HUD通知 | HUD通知支持2类模板且停留不少于5秒 | 设备支持新电池接入检测；HUD显示正常 | 接入认证通过的新电池并观察HUD通知；记录通知文案和停留时长；再接入非认证电池并观察HUD通知；记录通知文案和停留时长 | 通知模板至少支持2类：“检测到新电池，型号XXX，认证通过”和“检测到非认证电池，部分功能受限”；每类通知停留时间≥5秒 | P1
TC-0989 | 部件更换向导 | 更换向导固定包含5步并在30秒内展示新旧SN与认证结果 | 设备存在可更换部件；用户已进入更换流程 | 打开部件更换向导；依次查看步骤列表；按步骤执行关机、拆卸、安装、开机、自动识别确认；完成后开始计时并查看结果页 | 向导固定包含5步：关机→拆卸→安装→开机→自动识别确认；完成后30秒内展示新旧SN与认证结果 | P1
TC-0990 | 部件异常HUD告警 | 4类异常均可触发HUD告警且恢复后3秒内消失 | 设备HUD正常；可模拟接触不良、通信超时、温度异常、认证芯片损坏4类异常 | 分别触发接触不良、通信超时、温度异常、认证芯片损坏；每次开始计时观察HUD告警；恢复异常后继续计时观察告警消失时间 | 4类异常均可触发HUD告警；异常出现后1秒内显示告警；异常恢复后3秒内告警消失 | P0
TC-0991 | 降级状态常驻提示 | 进入降级或安全模式后状态栏常驻显示⚠️和受影响功能名 | 设备可切换到降级模式或安全模式 | 触发设备进入降级模式；查看状态栏提示；再触发进入安全模式；观察提示刷新时间和内容 | 进入降级或安全模式后，状态栏持续显示⚠️图标；至少显示1个受影响功能名；提示刷新延迟≤1秒 | P0
TC-0992 | 部件信息总览页 | 总览页展示4类模组及关键字段 | 设备已接入电池、耳机、摄像头、HUD光机4类模组 | 进入部件信息总览页；逐项查看电池、耳机、摄像头、HUD光机卡片信息 | 总览页至少展示4类模组：电池、耳机、摄像头、HUD光机；每类显示当前状态、认证状态、SN、固件版本；健康度无数据时标注“[待验证]” | P1
TC-0993 | 非认证引导与免责声明 | 首次检测非认证部件时弹窗仅出现1次且包含4项内容 | 设备首次接入1个非认证部件；此前未出现过免责声明弹窗 | 开机或接入非认证部件；观察首次弹窗；记录弹窗内容；关闭后再次进入同页面或重新检测同部件 | 首次检测到非认证部件时弹窗出现1次；弹窗包含4项：降级原因、继续使用按钮、官方配件购买链接、授权维修点定位入口；再次进入不重复弹出 | P0
TC-0994 | 部件OTA、认证日志与防伪溯源 | 部件固件可经头盔通道升级并记录4项日志保存180天 | 设备与部件连接正常；存在可升级固件；日志系统可查询 | 通过头盔通道发起部件固件升级；等待升级完成；进入认证日志页查询本次变更记录；检查日志保存策略 | 支持部件固件经头盔通道升级；每次变更至少记录4项：时间、旧SN、新SN、认证结果；日志保存180天 | P0
TC-0995 | 部件OTA、认证日志与防伪溯源 | 支持扫码验真和序列号在线查询 | 存在1个有效部件二维码和1个有效序列号；网络正常 | 进入防伪溯源页；使用扫码功能扫描二维码；查看验真结果；再输入序列号并执行在线查询 | 系统支持扫码验真；支持序列号在线查询；两种方式均可返回对应部件真伪或认证信息 | P1
TC-0996 | 热插拔规则检测 | 耳机模组插入或拔出后HUD提示在3秒内出现 | 设备开机；HUD显示正常；耳机模组可插拔 | 拔出耳机模组并开始计时；观察HUD提示；重新插入耳机模组并开始计时；再次观察HUD提示 | 耳机模组插入后HUD提示出现时间≤3秒；耳机模组拔出后HUD提示出现时间≤3秒 | P1
TC-0997 | 热插拔规则检测 | 电池摄像头HUD光机开机状态拆装时告警弹窗出现率100% | 设备处于开机状态；可分别拆装电池、摄像头、HUD光机 | 分别在开机状态下拆装电池、摄像头、HUD光机各1次；记录每次是否出现告警弹窗 | 电池、摄像头、HUD光机在开机状态拆装时，告警弹窗出现率为100%，即3次操作均出现告警弹窗 | P0
TC-0998 | 数字签名认证判断 | 4类认证结果展示准确率100%并写入日志100% | 已准备4类不同认证结果的测试部件；日志系统可查询 | 分别接入官方原装、官方授权第三方、未认证第三方、无法识别4类部件；查看页面展示结果；查询对应日志 | 4类认证结果展示准确率100%；每次结果均写入日志，写入日志成功率100% | P0
TC-0999 | 数字签名认证判断 | 签名校验失败时1秒内标记未认证或无法识别 | 存在1个签名校验失败的部件 | 接入签名异常部件；触发认证；开始计时；查看认证结果和日志 | 签名校验失败时系统在1秒内标记为“未认证”或“无法识别”；结果同时写入日志 | P0
TC-1000 | 分级功能启用策略 | 4类认证结果按策略100%映射到对应功能状态 | 系统已配置4类认证结果策略；可模拟4类结果 | 依次模拟原装、授权第三方、未认证、无法识别4类结果；查看功能可用性和提示状态 | 原装100%全功能可用；授权第三方100%显示非原装提示且功能可用；未认证100%进入降级；无法识别100%进入安全模式 | P0
TC-1001 | 电池与耳机认证策略 | 未认证电池100%隐藏电量百分比健康度快充并持续HUD警告 | 设备安装未认证电池 | 开机进入系统；查看电池详情页；检查电量百分比、健康度、快充入口；观察HUD警告状态 | 未认证电池可开机；100%不显示电量百分比、健康度、快充；HUD持续警告 | P0
TC-1002 | 电池与耳机认证策略 | 未认证耳机音频可用且ANC和EQ关闭通话降噪降级100% | 设备安装未认证耳机 | 播放音频验证输出；进入耳机设置；检查ANC和EQ状态；发起通话测试降噪 | 未认证耳机音频可用；ANC关闭；EQ关闭；通话降噪降级，策略命中率100% | P0
TC-1003 | 摄像头与HUD光机认证策略 | 未认证摄像头100%禁用ADAS并锁定画质参数关闭AI高光识别 | 设备安装未认证摄像头 | 进入摄像头功能页；开始录像；检查ADAS状态；尝试修改画质参数；检查AI高光识别状态 | 未认证摄像头可录像；100%禁用ADAS；100%锁定画质参数；100%关闭AI高光识别 | P0
TC-1004 | 摄像头与HUD光机认证策略 | 未认证HUD基础显示可用且100%关闭亮度自适应和色温校准 | 设备安装未认证HUD光机 | 开机查看HUD基础显示；进入显示设置；检查亮度自适应和色温校准功能 | 未认证HUD基础显示可用；100%关闭亮度自适应；100%关闭色温校准 | P0
TC-1005 | 异常告警与降级常驻提示 | 4类异常告警触发时间不超过1秒 | 设备可模拟接触不良、通信超时、温度异常、认证芯片损坏4类异常；HUD正常 | 分别触发4类异常；每次开始计时并观察HUD告警 | 接触不良、通信超时、温度异常、认证芯片损坏4类异常均可告警；每类告警触发时间≤1秒 | P0
TC-1006 | 异常告警与降级常驻提示 | 降级图标含⚠️和受影响功能名且常驻显示率100% | 设备已进入降级状态 | 观察状态栏提示；切换页面多次；返回首页和功能页重复检查 | 降级图标包含⚠️和至少1个受影响功能名；在各页面均持续显示；常驻显示率100% | P0
TC-1007 | 部件总览与非认证引导 | 总览页显示当前状态认证状态健康度3类信息 | 设备已接入至少1个部件 | 进入部件总览页；查看任一部件卡片信息字段 | 总览页显示3类信息：当前状态、认证状态、健康度 | P1
TC-1008 | 部件总览与非认证引导 | 未认证部件页包含降级原因和2个指定入口 | 设备存在1个未认证部件 | 进入该未认证部件详情页；查看页面说明和操作入口 | 未认证部件页包含降级原因；包含1个官方购买入口；包含1个授权维修点定位入口 | P1
TC-1009 | 免责声明与更换向导 | 首次检测未认证部件时免责声明100%弹出且确认后可继续使用降级功能 | 首次接入未认证部件；此前未确认过免责声明 | 接入未认证部件；观察免责声明弹窗；点击确认继续使用；进入相关功能页 | 首次检测未认证部件时免责声明弹出率100%；用户确认后可继续使用降级功能 | P0
TC-1010 | 免责声明与更换向导 | 更换向导包含6步完整流程 | 用户已进入部件更换向导 | 打开更换向导；查看步骤列表；依次核对每一步名称 | 向导包含6步：关机→拆卸→安装→开机→自动识别→确认 | P1
TC-1011 | 部件固件OTA与认证日志 | 部件固件经头盔通道升级后版本号10秒内刷新 | 设备与部件连接正常；存在可升级固件版本 | 通过头盔通道发起部件固件升级；等待升级完成；开始计时；刷新部件详情页查看版本号 | 部件固件可经头盔通道升级；升级完成后版本号刷新时间≤10秒 | P0
TC-1012 | 部件固件OTA与认证日志 | 认证日志至少保存100条且字段完整 | 系统中已产生不少于100条部件变更日志 | 进入认证日志页；查询日志总数；随机抽查多条日志字段 | 日志至少保存100条；每条日志字段包含时间、旧SN、新SN、认证结果4项 | P1
TC-0991 | 防伪溯源查询 | 扫码方式查询防伪信息成功 | 系统已上线防伪查询功能；测试设备联网正常；存在1个有效防伪码 | 打开防伪溯源查询页面；选择扫码验真方式；扫描有效防伪码；点击查询并记录响应时间 | 系统支持扫码验真方式；单次查询响应时间≤3秒；查询结果返回真伪、型号、厂商共3项信息且内容完整 | P0
TC-0992 | 防伪溯源查询 | 手输序列号查询异常序列号 | 系统已上线防伪查询功能；测试设备联网正常；准备1个无效或不存在的序列号 | 打开防伪溯源查询页面；选择手输序列号方式；输入无效序列号；点击查询并记录响应时间 | 系统支持手输序列号查询方式；单次查询响应时间≤3秒；查询结果页面仍返回真伪、型号、厂商共3项字段，其中真伪明确标识为异常/非真品或不可验证 | P1
TC-0993 | 部件认证判断 | 已识别部件认证结果分类输出正确 | 系统可接入已知认证状态的测试部件；准备1个可正常识别并带有效签名的部件 | 接入测试部件；触发部件认证判断流程；记录签名校验开始与结束时间；查看认证结果分类 | 认证结果仅输出4类中的1类，不出现第5类或自由文本；签名校验完成时间≤2000ms；界面或日志中可明确看到分类结果 | P0
TC-0994 | 部件认证判断 | 无法识别部件进入安全模式 | 系统支持安全模式提示；准备1个无法识别或签名异常的部件 | 接入无法识别部件；触发部件认证判断流程；记录签名校验耗时；观察系统处理结果 | 签名校验完成时间≤2000ms；当部件无法识别时系统进入安全模式并给出明确提示；认证结果仍仅落入4类输出范围内 | P0
TC-0995 | 专项降级规则引擎 | 未认证电池触发对应降级规则 | 系统已配置专项降级规则；接入1块未认证电池 | 启动设备并完成部件识别；进入电池信息与充电设置页面；查看电量百分比、健康度和快充开关状态 | 未认证电池场景下，电量百分比被隐藏；健康度被隐藏；快充功能被禁用；3项降级规则全部生效 | P0
TC-0996 | 专项降级规则引擎 | 未认证耳机摄像头HUD分别触发对应降级 | 系统已配置专项降级规则；分别准备未认证耳机、未认证摄像头、未认证HUD | 依次接入未认证耳机并进入音频设置页面；检查ANC和EQ状态；接入未认证摄像头并进入驾驶辅助页面；检查ADAS和AI高光状态；接入未认证HUD并进入显示设置页面；检查亮度自适应和色温校准状态 | 未认证耳机时ANC和EQ共2项功能关闭；未认证摄像头时ADAS和AI高光共2项功能禁用；未认证HUD时亮度自适应和色温校准共2项功能关闭 | P1
TC-0997 | 非认证部件免责声明 | 首次检测未认证部件必弹窗且确认后可继续使用 | 系统中不存在该部件SN的历史确认记录；准备1个未认证部件 | 接入未认证部件；观察是否出现免责声明弹窗；点击确认继续；进入对应功能页面验证降级功能可用 | 首次检测到未认证部件时弹窗触发率为100%；用户确认后可继续使用降级后的功能；功能可进入但受限项按规则生效 | P0
TC-0998 | 非认证部件免责声明 | 同一SN在30天内不重复弹窗 | 同一未认证部件SN已在30天内完成过免责声明确认；系统时间正确 | 接入已确认过的同一SN未认证部件；完成识别流程；观察是否再次弹出免责声明；进入功能页面继续使用 | 同一SN在30天内不重复弹窗，重复弹窗次数为0；用户可直接继续使用降级功能 | P1
TC-0999 | 非认证部件引导 | 引导页展示官方购买入口和维修点定位入口 | 系统已检测到未认证部件并可进入引导页 | 接入未认证部件；在免责声明后进入引导页；检查页面入口与文案展示 | 引导页至少提供1个官方配件购买入口和1个维修点定位入口；页面展示受限功能数量≥1 | P1
TC-1000 | 非认证部件引导 | 受限功能数量展示异常校验 | 系统已检测到未认证部件且存在至少1项受限功能 | 接入未认证部件；进入引导页；核对页面展示的受限功能数量与实际受限项数量 | 引导页展示受限功能数量≥1；数量与实际受限项一致；同时页面保留至少1个官方配件购买入口和1个维修点定位入口 | P2
TC-1001 | 安全事件抢占音乐提示 | 高优先级安全事件在0.5秒内抢占音乐成功 | 设备正在播放音乐；系统可模拟高优先级安全事件 | 开始播放音乐；触发高优先级安全事件；记录事件到达时间与安全提示出现时间；观察音乐提示与安全信息显示关系 | 高优先级安全事件到达后0.5秒内抢占成功；音乐提示被延后或隐藏；关键安全信息未被遮挡 | P0
TC-1002 | 安全事件抢占音乐提示 | 连续触发安全事件时抢占成功率验证 | 设备正在播放音乐；系统可批量模拟高优先级安全事件 | 开始播放音乐；连续触发100次高优先级安全事件；统计每次是否在0.5秒内抢占成功并检查是否遮挡关键安全信息 | 100次触发中抢占成功率≥99%；每次成功抢占均在0.5秒内完成；音乐提示延后或隐藏且不遮挡关键安全信息 | P1
TC-1003 | 空间音频开关异常处理 | 支持设备上开关操作1秒内反馈状态 | 连接支持空间音频的设备；音频播放正常 | 进入空间音频设置页；点击开启空间音频；记录操作时间与状态反馈时间；再次点击关闭并记录反馈时间 | 每次开关操作后1秒内反馈状态；状态与实际开关一致；基础立体声播放不受影响 | P0
TC-1004 | 空间音频开关异常处理 | 不支持空间音频时自动关闭并提示 | 连接不支持空间音频的设备；音频播放正常 | 进入空间音频设置页；尝试开启空间音频；观察状态变化与提示；继续播放普通立体声内容 | 开关操作后1秒内反馈状态；系统自动关闭空间音频并给出提示；基础立体声播放正常不受影响；整体处理成功率≥99% | P0
TC-1005 | 基础播放控制执行 | 播放暂停切歌操作1秒内状态更新 | 设备已连接蓝牙音频源；存在可播放歌曲列表 | 点击播放；记录状态更新时间；点击暂停；记录状态更新时间；点击下一曲并记录状态更新时间 | 播放、暂停、切歌3类操作后状态均在1秒内更新；界面状态与实际播放状态一致 | P0
TC-1006 | 基础播放控制执行 | 蓝牙连接状态下连续播放2小时不中断 | 设备已稳定连接蓝牙音频源；电量充足；网络或本地音源稳定 | 开始连续播放音乐；保持蓝牙连接2小时；监控播放状态和中断次数 | 蓝牙连接状态下连续播放2小时不中断；中断次数为0；播放控制功能在测试结束后仍可正常使用 | P0
TC-1007 | 音源质量显示异常降级 | 连接后2秒内显示当前编码格式 | 设备可连接支持已知编码格式的音源设备 | 建立蓝牙音频连接；记录连接完成时间；观察音源质量显示区域首次出现编码格式的时间 | 连接后2秒内显示编码格式；显示内容与实际编码一致 | P1
TC-1008 | 音源质量显示异常降级 | 编码切换失败时3秒内降级为实际编码或未知 | 设备已连接音源；可模拟编码切换失败场景 | 触发编码格式切换；制造切换失败；记录失败时刻；观察音源质量显示更新结果与时间 | 编码切换失败后3秒内，显示更新为实际编码或“未知”；误显率≤1% | P1
TC-1009 | EQ三段自定义状态显示 | EQ界面显示高中低3段 | 设备支持EQ自定义功能 | 进入EQ自定义页面；查看可调节频段名称与数量 | 页面明确显示高、中、低共3段；不存在缺失或多余频段 | P1
TC-1010 | EQ三段自定义状态显示 | 每段支持-5到+5共11档状态映射显示 | 设备支持EQ自定义功能 | 进入EQ自定义页面；分别选择高频段并从-5调到+5；检查每档显示；对中频段和低频段重复相同步骤 | 高、中、低3段每段均支持-5到+5共11档状态映射显示；每档显示正确且无跳档 | P1
TC-1011 | 头盔扬声器特性优化预设 | 至少支持2套头盔腔体调校预设并可1秒内生效 | 设备支持头盔扬声器特性优化；已连接头盔扬声器 | 进入头盔扬声器预设页面；确认预设数量；切换到预设A并记录生效时间；切换到预设B并记录生效时间 | 至少支持2套头盔腔体调校预设；每次切换后1秒内生效 | P1
TC-1012 | 头盔扬声器特性优化预设 | 连续切换20次预设成功率验证 | 设备支持至少2套头盔腔体调校预设 | 在两套预设之间连续切换20次；记录每次是否切换成功及生效时间 | 连续切换20次成功率≥99%；每次切换后1秒内生效 | P2
TC-1013 | 空间音频开关显示 | 开关两态显示明确且HUD 500ms内刷新 | 设备支持空间音频显示；HUD正常工作 | 进入空间音频设置页；观察开关关闭态显示；点击开启并记录HUD刷新时间；再次关闭并记录HUD刷新时间 | 开/关两态显示明确；每次切换后HUD在500ms内刷新；显示状态与实际一致 | P0
TC-1014 | 空间音频开关显示 | 连续切换场景误显示率为0 | 设备支持空间音频显示；HUD正常工作 | 连续执行开关切换50次；每次核对设置页状态与HUD状态是否一致 | 50次切换中误显示率=0；每次HUD刷新时间≤500ms | P1
TC-1015 | 音效模式与空间音频状态记忆 | 重连后5秒内恢复上次音效模式和空间音频状态 | 设备支持6种音效模式和1个空间音频开关；已设置非默认模式与开关状态 | 选择任意1种非默认音效模式并设置空间音频为开启或关闭；断开连接后重新连接；记录恢复完成时间 | 重连后5秒内恢复上次1种音效模式和1个空间音频开关状态；恢复结果与断开前一致 | P1
TC-1016 | 音效模式与空间音频状态记忆 | 重启后记忆6种模式与1个开关的恢复成功率验证 | 设备支持6种音效模式和1个空间音频开关 | 分别设置并保存6种音效模式中的每一种，搭配空间音频开或关；每组设置后重启设备并记录5秒内是否恢复成功；统计总成功率 | 支持记忆6种音效模式和1个空间音频开关；每次重启后5秒内恢复；总体恢复成功率≥95% | P2
TC-1017 | 风噪补偿状态显示 | 速度变化后2秒内完成补偿更新 | 设备支持风噪补偿；可模拟车速变化 | 以固定速度运行并观察当前补偿档位；将速度调整到另一档位区间；记录速度变化时间与补偿状态更新时间 | 速度变化后2秒内完成补偿更新；补偿状态显示与当前速度区间匹配 | P1
TC-1018 | 风噪补偿状态显示 | 60-100km/h场景自动切换且支持至少3档强度 | 设备支持风噪补偿；可模拟60-100km/h速度场景 | 分别模拟60km/h、80km/h、100km/h速度；观察补偿强度档位变化；统计可显示的补偿档位数量 | 系统支持至少3档补偿强度；在60-100km/h场景可自动切换；每次速度变化后2秒内完成补偿更新 | P1
TC-1019 | 打断后自动恢复 | 单次打断后3秒内恢复且音量偏差不超过1档 | 设备正在稳定播放音乐；可模拟来电或语音播报打断 | 播放音乐并记录打断前音量档位；触发一次打断；等待打断结束并记录恢复时间；核对恢复后音量档位 | 恢复延迟≤3秒；恢复后音量与打断前一致，偏差≤1档 | P0
TC-1020 | 打断后自动恢复 | 连续20次打断恢复无异常 | 设备正在稳定播放音乐；可重复模拟打断事件 | 连续执行20次打断与恢复流程；记录每次恢复时间、音量档位和是否出现异常 | 连续20次打断恢复无异常；每次恢复延迟≤3秒；每次恢复后音量偏差≤1档 | P1
TC-1021 | EQ自定义热边界保护 | 热边界触发后1秒内限制超阈值增益并提示 | 设备支持高中低频3段EQ调节；可模拟热边界触发 | 进入EQ自定义页面；分别调节高、中、低频3段到高增益；触发热边界条件；记录限制生效时间并观察提示 | 高、中、低频3段均可调；热边界触发后1秒内限制超阈值增益并提示；音乐不中断 | P0
TC-1022 | EQ自定义热边界保护 | 热边界保护下连续2小时音乐不中断 | 设备支持EQ自定义与热边界保护；已设置较高EQ增益 | 开始播放音乐；在测试过程中触发热边界保护；持续运行2小时并监控播放状态 | 热边界保护触发后1秒内完成限制并提示；音乐连续播放2小时不中断；功能持续可用 | P1
TC-1023 | 预设音效模式选择 | 6种预设模式均可切换且HUD模式名显示正确 | 设备支持预设音效模式 | 进入预设音效模式页面；依次切换6种模式；每次观察HUD显示的模式名 | 6种模式均可切换；HUD模式名显示正确率100%；切换后主观音效变化可感知 | P1
TC-1024 | 预设音效模式选择 | 重复切换预设模式时显示与音效一致 | 设备支持6种预设音效模式；有可播放音频内容 | 在6种模式间随机切换10次；每次记录HUD模式名并主观确认音效变化 | HUD模式名显示正确率100%；每次切换后主观音效变化可感知；6种模式均可被选择 | P2
TC-1025 | 音效模式选择 | 6种模式完整可选且1秒内生效 | 设备支持音效模式选择；有可播放音频内容 | 进入音效模式页面；依次选择6种模式；记录每次切换后的生效时间并观察HUD模式名 | 6种模式完整可选；HUD显示模式名；每次切换后1秒内音效生效 | P1
TC-1026 | 音效模式选择 | 连续切换20次无死机 | 设备支持音效模式选择 | 在6种模式间连续切换20次；观察系统是否卡死、崩溃或无响应 | 连续切换20次无死机；每次切换后1秒内音效生效；HUD持续显示正确模式名 | P1
TC-1027 | 风噪补偿负载限制 | 速度变化时风噪补偿可正常生效 | 设备支持风噪补偿；可模拟不同速度 | 分别模拟低速、中速、高速场景；观察风噪补偿是否随速度变化生效 | 风噪补偿可随速度变化生效；不同速度下补偿状态有对应变化 | P1
TC-1028 | 风噪补偿负载限制 | 进入高功耗边界后1秒内降为基础音量补偿 | 设备支持风噪补偿；可模拟高功耗边界 | 在风噪补偿开启状态下触发高功耗边界；记录进入边界时间；观察补偿策略变化并监控整机功耗 | 进入高功耗边界后1秒内降为基础音量补偿；整机维持8–15W典型区间内运行 | P0
TC-1029 | 音乐异常HUD卡片显示 | 异常卡片1秒内出现且文案长度不超过20字 | HUD正常工作；可模拟音乐异常事件 | 触发一次音乐异常；记录异常发生时间与卡片出现时间；检查卡片图标和文案长度 | 图标+文案组合在1秒内出现；卡片文案长度≤20字 | P1
TC-1030 | 音乐异常HUD卡片显示 | 异常卡片5秒自动消失且用户可提前关闭 | HUD正常工作；可模拟音乐异常事件 | 触发一次音乐异常；观察卡片自动消失时间；再次触发异常后手动关闭卡片 | 卡片自动消失时间为5秒；用户可提前关闭；关闭后卡片立即消失 | P1
TC-1031 | 头盔扬声器特性优化降级 | 预设切换耗时不超过1秒 | 设备支持头盔扬声器预设；已连接头盔扬声器 | 进入预设页面；在不同声学预设间切换；记录每次切换耗时 | 声学预设切换耗时≤1秒；切换后音频输出正常 | P1
TC-1032 | 头盔扬声器特性优化降级 | 高负载时自动切换轻量预设且无爆音 | 设备支持高负载检测与轻量预设；可模拟高负载场景 | 在播放音频时触发高负载场景；观察是否自动切换到轻量预设；监听是否出现爆音；统计异常次数 | 高负载时自动切换轻量预设；切换后无爆音；异常率≤1%；切换耗时≤1秒 | P0
TC-1033 | 播放状态卡片显示 | 播放状态变化后300ms内弹出卡片并停留3秒 | HUD正常工作；设备可执行播放状态变化 | 执行播放到暂停的状态变化；记录卡片弹出时间；观察卡片停留时长 | 播放状态变化后300ms内弹出卡片；卡片停留3秒 | P1
TC-1034 | 播放状态卡片显示 | 连续触发20次状态正确率验证 | HUD正常工作；设备可执行播放、暂停、切歌等状态变化 | 连续触发20次播放状态变化；记录每次卡片内容与实际状态是否一致 | 连续触发20次状态正确率≥99%；每次卡片在300ms内弹出并停留3秒 | P1
TC-1035 | 空间音频/3D音效开关 | 开关状态可见且切换后1秒内生效 | 设备支持空间音频或3D音效功能；有可播放音频内容 | 进入空间音频/3D音效设置页；查看当前开关状态；点击切换开关并记录生效时间 | 开关状态可见且可切换；切换后1秒内生效 | P1
TC-1036 | 空间音频/3D音效开关 | 开启后连续播放30分钟无明显爆音 | 设备支持空间音频或3D音效功能；音频内容稳定 | 开启空间音频/3D音效；连续播放30分钟；监听是否出现明显爆音 | 开启后连续播放30分钟无明显爆音；开关状态保持正确 | P1
TC-1037 | 音效模式选择兼容性处理 | 支持设备上6种模式均可被选择 | 连接支持全部音效模式的设备 | 进入音效模式页面；依次选择6种模式；观察是否均可成功选中 | 6种模式均可被选择；切换过程正常 | P1
TC-1038 | 音效模式选择兼容性处理 | 设备不支持时1秒内回退标准模式并提示 | 连接不支持某些音效模式的设备 | 进入音效模式页面；选择1个设备不支持的模式；记录回退时间并观察提示；重复多次统计成功率 | 设备不支持时1秒内回退到标准模式并提示；回退成功率≥99% | P0
TC-1039 | 歌曲与状态卡片 | 卡片完整显示歌曲名歌手状态3项 | HUD正常工作；设备正在播放有完整元数据的歌曲 | 开始播放歌曲；观察歌曲与状态卡片内容 | 卡片完整显示歌曲名、歌手、状态共3项信息 | P1
TC-1040 | 歌曲与状态卡片 | 切歌后1秒内刷新且暂停图标准确率达标 | HUD正常工作；播放列表中至少有2首歌曲 | 执行切歌操作并记录卡片刷新时间；执行暂停操作并核对暂停图标；重复100次统计准确率 | 切歌后1秒内刷新；暂停状态图标准确率≥99% | P1
TC-1041 | 长时播放稳定提示 | 连续播放2小时功能无崩溃 | 设备已连接稳定音源；电量充足 | 开始连续音乐播放；保持运行2小时；监控应用和系统状态 | 连续音乐播放2小时后功能无崩溃；播放过程可持续进行 | P0
TC-1042 | 长时播放稳定提示 | 异常发生时HUD提示1秒内出现 | HUD正常工作；可模拟播放异常 | 在播放过程中触发异常；记录异常发生时间与HUD提示出现时间 | 异常时HUD提示出现时间≤1秒 | P1
TC-1043 | 音乐语音控制反馈 | 5-10米距离内成功指令1秒内显示反馈并持续3秒 | 语音控制功能已开启；测试环境噪声可控 | 在距离设备5米处发出有效音乐控制指令；记录反馈出现时间和持续时间；在10米处重复一次 | 识别距离支持5-10米参考能力；成功指令后1秒内显示反馈；反馈持续3秒 | P1
TC-1044 | 音乐语音控制反馈 | 无效或未识别指令不应显示成功反馈 | 语音控制功能已开启 | 在5-10米范围内发出无效或未收录指令；观察是否出现成功反馈卡片 | 无效或未识别指令不显示成功反馈；仅成功指令后1秒内显示反馈且持续3秒 | P2
TC-1045 | EQ自定义参数恢复 | 重连后5秒内恢复3段EQ参数 | 设备支持3段EQ自定义；已设置非默认EQ参数 | 分别设置高、中、低3段EQ参数；断开连接后重新连接；记录参数恢复完成时间 | 重连后5秒内恢复3段EQ；恢复参数与断开前一致；恢复成功率≥99% | P1
TC-1046 | EQ自定义参数恢复 | 参数损坏时1秒内回退默认并提示 | 设备支持3段EQ自定义；可模拟参数存储损坏 | 设置3段EQ参数；模拟参数损坏；重新连接设备；记录回退时间并观察提示 | 参数损坏时1秒内回退默认并提示；回退成功率≥99% | P0
TC-1047 | 风噪补偿与扬声器预设恢复 | 重连后5秒内恢复风噪补偿与扬声器预设2项状态 | 设备支持风噪补偿和扬声器预设；已设置非默认状态 | 设置风噪补偿档位和扬声器预设；断开连接后重新连接；记录两项状态恢复时间 | 重连后5秒内恢复风噪补偿与扬声器预设共2项状态；恢复成功率≥95% | P1
TC-1048 | 风噪补偿与扬声器预设恢复 | 环境或负载不满足时回退基础预设并提示 | 设备支持风噪补偿和扬声器预设；可模拟环境或负载不满足条件 | 设置非默认风噪补偿和扬声器预设；断开后重新连接；模拟环境或负载不满足；观察恢复结果与提示 | 若环境或负载不满足则回退基础预设并提示；整体成功率≥95%；处理在重连后5秒内完成 | P1
TC-1049 | 音源质量显示 | 连接后3秒内显示编码格式并识别4类编码 | 准备支持SBC、AAC、LDAC、LC3的测试音源设备 | 分别连接使用SBC、AAC、LDAC、LC3编码的音源设备；记录每次连接完成到编码显示的时间；核对显示结果 | 每次连接后3秒内显示编码格式；至少识别SBC、AAC、LDAC、LC3共4类编码；显示结果与实际编码一致 | P0
TC-1050 | 音源质量显示 | 编码识别准确率达到99% | 准备支持SBC、AAC、LDAC、LC3的测试音源设备；可重复建立连接 | 随机执行100次音源连接测试，覆盖SBC、AAC、LDAC、LC3 4类编码；记录每次显示结果并统计正确次数 | 至少识别SBC、AAC、LDAC、LC3 4类；编码识别准确率≥99%；每次连接后3秒内显示编码格式 | P1
TC-1051 | 语音资源离线兜底 | 断网状态下离线语音资源正常播报基础系统提示 | 设备已预置本地基础系统提示语音资源；设备与App已正常连接；可切换到断网状态 | 开启设备并连接App;关闭网络使设备处于断网状态;连续触发20条不同基础系统提示播报;记录每条播报结果;观察从在线资源切换到本地资源的耗时 | 断网状态下至少20条基础系统提示均可成功播报；从检测断网到切换到本地资源耗时≤2秒 | P0
TC-1052 | 语音资源离线兜底 | 断网切换本地语音资源超时或播报不足时异常校验 | 设备已预置部分本地语音资源；设备与App已正常连接；可切换到断网状态 | 开启设备并连接App;关闭网络使设备处于断网状态;连续触发20条基础系统提示播报;统计成功播报条数;记录切换到本地资源耗时 | 若成功播报条数少于20条或切换耗时>2秒，则判定不满足验收标准并记录异常 | P1
TC-1053 | App设置页语言管理 | 设置页进入后1步可见当前语言并完成切换同步 | App已登录；头盔已连接；当前已有已生效语言 | 打开App首页;点击进入设置页;查看当前语言展示位置;选择另一种语言并确认切换;等待同步到头盔完成;记录总耗时 | 进入设置页后1步即可看到当前语言；切换并同步到头盔总耗时≤10秒；头盔端语言显示与App选择一致 | P0
TC-1054 | App设置页语言管理 | 语言切换同步超时异常校验 | App已登录；头盔已连接；网络正常 | 打开App并进入设置页;确认1步内是否可见当前语言;选择新语言并开始同步;记录同步完成时间 | 若设置页进入后超过1步才可见当前语言，或切换并同步到头盔总耗时>10秒，则判定不满足验收标准 | P1
TC-1055 | 语言包下载与升级 | 单个语言包下载与下发流程成功完成 | 设备在线；网络稳定；存在可下载升级的单个语言包 | 进入语言包管理页;选择1个待下载语言包;点击下载并等待完成;执行下发到设备;完成后执行校验;重复执行20次并统计成功次数 | 单个语言包下载与下发流程可完成；20次流程中校验成功次数≥19次，即成功率≥95% | P0
TC-1056 | 语言包下载与升级 | 语言包下载失败后支持重试超过1次 | 设备在线；网络可人为制造波动；存在可下载语言包 | 进入语言包管理页;选择1个语言包开始下载;在下载过程中断网络制造失败;查看失败提示;恢复网络后点击重试第1次;若再次失败继续点击重试第2次 | 下载失败后可进行重试，且重试次数支持1次以上；至少可执行第2次重试操作 | P1
TC-1057 | 缺失词条回退机制 | 模拟缺失100条词条时全部成功回退且无空白 | 已准备100条缺失词条测试数据；系统支持开启缺失词条模拟 | 导入100条缺失词条测试数据;进入对应页面触发100条词条展示;逐条检查显示内容;记录每条回退耗时 | 模拟缺失词条100条时，100条均回退成功且无空白显示；每条回退耗时≤1秒 | P0
TC-1058 | 缺失词条回退机制 | 缺失词条出现空白或回退超时异常校验 | 已准备100条缺失词条测试数据；系统支持开启缺失词条模拟 | 导入100条缺失词条测试数据;进入对应页面触发展示;检查是否存在空白词条;记录回退耗时 | 若100条中任意1条未回退成功、出现空白显示或任意1条回退耗时>1秒，则判定不满足验收标准 | P1
TC-1059 | 升级中断恢复 | 升级中断后30秒内恢复到上次可用语言版本 | 设备当前存在可用旧语言版本；存在可执行中的语言升级任务 | 启动语言升级;在升级过程中断电或断开连接制造中断;重新启动设备;观察恢复过程;记录恢复到上次可用语言版本的时间;重复执行20次并统计成功次数 | 升级中断后设备可在30秒内恢复到上次可用语言版本；20次中恢复成功次数≥19次，即成功率≥95% | P0
TC-1060 | 升级中断恢复 | 升级中断恢复超时或恢复失败异常校验 | 设备当前存在可用旧语言版本；存在可执行中的语言升级任务 | 启动语言升级;在升级过程中断电或断开连接;重新启动设备;记录恢复时间并检查恢复版本 | 若设备未恢复到上次可用语言版本，或恢复耗时>30秒，则判定不满足验收标准；多次测试成功率若<95%同样判定失败 | P1
TC-1061 | 语言选择与切换 | 支持3种语言并在30秒内完成全量页面切换 | 设备与App正常；系统已内置中文简体、英语、日语语言资源 | 进入语言选择页;确认可选语言包含中文简体、英语、日语共3种;选择英语并确认切换;检查HUD首页、设置页、开机文案是否全部变更;记录完成耗时;再切换到日语重复检查 | 支持中文简体、英语、日语3种语言；每次切换后HUD首页、设置页、开机文案100%变更；单次切换30秒内完成 | P0
TC-1062 | 语言选择与切换 | 切换后页面残留旧语言异常校验 | 设备与App正常；已存在中文简体、英语、日语3种语言 | 进入语言选择页;切换到英语;检查HUD首页、设置页、开机文案;切换到日语;再次检查上述3处页面 | 若3种语言少于3种可选，或切换后HUD首页、设置页、开机文案任意1处未完成100%变更，或切换耗时>30秒，则判定不满足验收标准 | P1
TC-1063 | 默认语言初始化 | 首次引导第1屏展示语言选择 | 新安装App或清除首次引导数据；设备未完成首次引导 | 启动App并进入首次引导流程;观察第1屏内容;检查是否展示语言选择入口或选项 | 首次引导第1屏即展示语言选择；无需进入第2屏及以后页面即可进行语言选择 | P0
TC-1064 | 默认语言初始化 | 未选择语言时默认跟随App语言成功率校验 | 新安装App或清除首次引导数据；App系统语言已设置为指定语言；可重复执行测试 | 将App语言设置为英语;启动首次引导但不手动选择语言;完成引导进入首页;检查默认语言;重复执行20次并统计成功次数 | 未选择语言时默认跟随App语言；20次中默认跟随成功次数≥19次，即成功率≥95% | P1
TC-1065 | HUD核心页面翻译 | 6个HUD一级功能页面切换英文后翻译残留校验 | HUD已接入多语言；可访问至少6个一级功能页面 | 切换系统语言为英语;依次打开6个HUD一级功能页面;逐页检查页面文案中的中文残留字符数量;记录每页结果;再切换为日语并重复检查 | 至少覆盖6个HUD一级功能页面；任一页面切换为英文或日文后，残留中文字符≤1处/页 | P0
TC-1066 | App设置与帮助翻译 | 我的Tab下设置帮助关于页面标题与一级菜单翻译全覆盖 | App已登录；支持多语言切换 | 切换App语言为英语;进入我的Tab;分别打开设置、帮助、关于3类页面;检查每个页面标题及一级菜单翻译情况;统计覆盖率 | 覆盖我的Tab下设置、帮助、关于3类页面；页面标题与一级菜单翻译覆盖率100% | P0
TC-1067 | 文本长度自适应 | HUD超长单行文案最多显示2行且按钮无遮挡 | HUD存在可配置超长文案的页面；核心按钮可见 | 在HUD页面注入超长单行文案;打开对应页面;观察文案换行显示行数;检查核心按钮是否被文本遮挡;在多个核心页面重复验证 | HUD单行超长文案最多显示2行；核心按钮文本无遮挡率100% | P0
TC-1068 | 多语言ASR识别 | 安静环境下中文简体与英语20条基础指令识别成功率校验 | 设备麦克风正常；环境噪音低；已支持中文简体和英语识别 | 将识别语言设置为中文简体;在安静环境下依次说出20条基础指令;记录识别成功条数;切换识别语言为英语;再次说出20条基础指令并记录成功条数 | 支持中文简体、英语2种识别；安静环境下每种语言20条基础指令识别成功率≥90%，即每20条至少成功18条 | P0
TC-1069 | 语音语言跟随系统 | 默认跟随开关开启后系统语言切换语音同步成功率校验 | 设备支持系统语言切换；语音语言默认跟随开关可开启 | 开启语音语言默认跟随开关;将系统语言在中文简体与英语之间切换;每次切换后触发语音播报并检查语音语言是否同步;重复执行20次并统计成功次数 | 默认跟随开关开启时，系统语言切换后语音语言同步成功次数≥19次/20次，即成功率≥95% | P0
TC-1070 | 缺失翻译回退 | 缺失词条按目标语言>英语>中文简体优先级回退且无空白 | 已准备目标语言缺失、英语存在、中文简体存在的测试词条；支持查看实际回退结果 | 切换到日语环境;触发目标语言缺失但英语存在的词条展示;检查是否回退到英语;再触发目标语言和英语均缺失但中文简体存在的词条展示;检查是否回退到中文简体;检查全程是否出现空白 | 缺失词条时100%显示回退文案，不出现空白；回退优先级严格为目标语言>英语>中文简体 | P0
TC-1071 | 更新失败恢复 | 语言包更新失败后旧语言包10秒内恢复可用并展示失败提示 | 设备已安装旧语言包；存在可更新的新语言包；可制造更新失败 | 开始语言包更新;在更新过程中断网或制造校验失败;观察失败提示;检查旧语言包是否可继续使用;记录恢复可用时间 | 更新失败后旧语言包可正常使用；恢复时间≤10秒；失败提示展示率100%，本次失败必须展示提示 | P0
TC-1072 | 低电量限制更新 | 设备电量低于20%时禁止语言包更新并在接入USB-C后可继续 | 设备当前电量为19%或更低；存在可更新语言包；可接入USB-C电源 | 进入语言包更新页;在设备电量<20%时点击更新;观察是否被禁止及提示内容;接入USB-C电源;再次点击更新 | 当设备电量<20%时禁止语言包更新并提示充电；USB-C接入后可继续更新流程 | P0
TC-1073 | 等级分值构成展示 | 等级页展示总等级和3项分值明细且总分计算准确 | 用户账号存在等级与分值数据 | 登录账号并进入等级页;记录页面打开耗时;查看是否展示1个总等级和3项分值明细;分别记录3项分值与总分;计算三项分值之和 | 等级页展示1个总等级和3项分值明细；三项分值之和=总分，误差=0；页面打开耗时≤3秒 | P0
TC-1074 | 举报屏蔽 | 内容详情页1级可达举报入口并在30秒内屏蔽作者内容 | 推荐流中存在目标作者内容；当前未屏蔽该作者 | 从推荐流打开目标内容详情页;检查举报入口是否在详情页1级可达位置;执行举报并选择屏蔽作者;返回推荐流并持续刷新浏览30秒内内容 | 举报入口在内容详情页1级可达；屏蔽后该作者内容在推荐流中30秒内不再出现 | P0
TC-1075 | 图文发布 | 发布9张图片和2000字正文的图文内容成功并30秒内主页可见 | 账号具备发帖权限；网络正常；本地有9张可上传图片 | 进入发帖页;选择9张图片;输入2000字正文;点击发布;等待发布成功提示;进入本人主页并在30秒内刷新查看 | 单篇支持最多9张图片；正文最大支持2000字；发布成功后30秒内在本人主页可见该内容 | P0
TC-1076 | 图文发布 | 超过9张图片或超过2000字时异常校验 | 账号具备发帖权限；本地有10张可上传图片 | 进入发帖页;尝试选择10张图片;观察系统限制;删除为9张后输入2001字正文;尝试发布并观察提示 | 当图片超过9张时应被限制；当正文超过2000字时应被限制或提示超限；不应按超限内容成功发布 | P1
TC-1077 | 推荐流 | 推荐流首屏展示不少于6张卡片且30条内无重复 | 推荐流有足够内容数据 | 打开推荐流首页;统计首屏展示的内容卡片数量;检查卡片封面比例是否统一;连续上滑浏览30条内容并记录内容ID是否重复 | 首屏至少展示6张内容卡片；卡片封面比例统一；连续上滑浏览30条内无重复内容 | P0
TC-1078 | 内容详情 | 详情页展示4类信息且视频支持3档播放速度 | 存在图文内容和视频内容各1条 | 打开任意内容详情页;检查是否展示作者、发布时间、正文、互动区4类信息;打开视频内容详情页;依次切换0.5x、1.0x、2.0x播放速度并播放 | 详情页需展示作者、发布时间、正文、互动区4类信息；视频内容支持0.5x、1.0x、2.0x播放 | P0
TC-1079 | 发帖权限边界 | 未达等级时1秒内拦截发帖并在权限变更后30秒内生效 | 测试账号当前未达到发帖等级；存在权限说明页入口；可调整账号等级 | 使用未达等级账号进入发帖页并提交内容;记录拦截时间和提示原因;点击进入权限说明页;将账号等级调整为满足发帖条件;等待30秒内再次提交内容 | 未达等级时提交后1秒内拦截并提示原因；权限说明页点击可达率100%，本次必须可进入；权限变更后30秒内生效 | P0
TC-1080 | 权益清单说明 | 各等级权益展示完整且重新登录后发帖权限变更生效 | 账号可查看权益说明页；系统存在多个等级配置 | 进入权益说明页;逐个检查每个等级展示的权益类别数量;滚动页面查看全部等级;修改账号发帖权限对应等级后退出登录并重新登录;检查发帖权限是否生效 | 每个等级至少展示3类权益；权益说明页可滚动查看全部等级；发帖权限变更后重新登录即生效 | P1
TC-1081 | 等级成长进度展示 | 主页展示等级总分差值及3类成长来源并在4秒内加载 | 账号存在成长数据 | 登录账号进入主页;记录页面加载耗时;检查是否展示当前等级、总分、差值3项信息;检查成长来源是否包含里程、互动、贡献3类 | 主页展示当前等级、总分、差值3项信息；成长来源至少展示里程、互动、贡献3类；页面加载≤4秒 | P0
TC-1082 | 分享 | 分享面板1秒内打开并支持3种分享去向 | 存在可分享内容；用户已登录 | 打开任意内容详情页;点击分享按钮并记录面板打开时间;检查分享去向列表;分别验证站内私信、系统分享、复制链接入口可用 | 支持至少3种分享去向：站内私信、系统分享、复制链接；分享面板打开时间≤1秒 | P0
TC-1083 | 榜单异常数据治理 | 异常账号与异常热度治理时效及人工复核入口校验 | 榜单中存在可标记为异常的账号和内容；人工复核入口已配置 | 将目标账号标记为异常账号;观察其从榜单隐藏的时间;将同内容热度标记为异常并触发回滚;记录回滚完成时间;检查人工复核入口是否可达 | 异常账号命中后10秒内从榜单隐藏；同内容异常热度回滚在60秒内完成；人工复核入口可达率100%，本次必须可进入 | P0
TC-1084 | 分享至外部渠道 | 外部分享支持链接和海报两种形式且面板2秒内打开 | 存在可分享内容；设备已安装可接收外部分享的应用 | 打开内容详情页;点击外部分享按钮并记录面板打开时间;检查分享形式是否包含链接和海报;分别选择链接和海报进行分享预览 | 支持至少2种分享形式：链接、海报；分享面板打开时间≤2秒 | P1
TC-1085 | 活跃度与热度排行榜 | 排行榜统计维度完整且刷新周期不超过5分钟 | 系统已产生发帖、评论、点赞、浏览等行为数据 | 进入活跃度排行榜;检查统计维度是否包含发帖、评论、点赞3类行为;进入热度排行榜;检查统计维度是否包含浏览、点赞、评论3项;记录两次自动刷新间隔 | 活跃度至少统计发帖、评论、点赞3类行为；热度榜至少统计浏览、点赞、评论3项；刷新周期≤5分钟 | P1
TC-1086 | 社区头衔展示 | 支持5种头衔并在帖子列表和评论区展示且30秒内全端可见 | 系统已配置至少5种头衔；测试账号可切换头衔；存在帖子列表和评论区 | 进入头衔设置页;检查可选头衔数量;切换为新头衔;在30秒内分别查看帖子列表和评论区展示;在另一端设备同步查看 | 至少支持5种头衔；帖子列表与评论区2处展示；头衔切换后30秒内全端可见 | P1
TC-1087 | 互动结果即时回显 | 点赞收藏关注操作后1秒内按钮状态更新且计数误差不超过1次 | 存在可互动内容和作者；网络正常 | 打开内容详情页;分别执行点赞、收藏、关注操作;记录每个按钮状态变化时间;刷新页面并与服务端计数对比 | 点赞、收藏、关注3类操作后按钮状态≤1秒更新；计数变化与服务端最终一致，误差≤1次 | P0
TC-1088 | 审核与异常处理 | 发布后内容状态完整展示且审核失败返回原因并支持7天内申诉 | 账号具备发帖权限；系统支持内容审核和申诉 | 发布1条内容并查看状态;确认是否存在审核中、通过、驳回3种状态中的展示能力;提交1条违规内容触发驳回;查看驳回原因;在驳回后7天内点击申诉入口 | 发布后内容状态至少含审核中、通过、驳回3种；审核失败需返回明确原因1条以上；申诉入口可在7天内使用 | P0
TC-1021 | 头盔扬声器特性优化 | 开启头盔腔体优化预设后1秒内生效并重启保持状态 | 设备已开机并进入音效设置页；系统内至少存在1组头盔腔体优化预设；头盔与播放设备已连接并可正常播放音频 | 进入音效设置页；查看头盔扬声器特性优化列表；确认至少存在1组头盔腔体优化预设；选择并开启任意1组优化预设；开始计时并播放测试音频；观察音效变化是否在1秒内生效；重启设备；重启完成后进入音效设置页查看该预设状态 | 音效设置页至少提供1组头盔腔体优化预设；开启后音效变化在1秒内生效；设备重启后仍保持上次开启的预设状态 | P1
TC-1022 | 头盔扬声器特性优化 | 无切换操作重启后保持上次关闭状态 | 设备已开机；头盔扬声器特性优化功能当前为关闭状态；系统内至少存在1组头盔腔体优化预设 | 进入音效设置页；确认头盔扬声器特性优化当前为关闭；重启设备；重启完成后再次进入音效设置页；检查功能状态是否仍为关闭 | 系统中至少可见1组头盔腔体优化预设；未开启优化时重启后保持上次关闭状态，不自动变更为开启 | P2
TC-1023 | 蓝牙音频链路管理 | 首次连接后3秒内进入可播放状态 | 头盔与手机未配对或已清除历史配对记录；手机蓝牙开启；音乐App已安装 | 开启头盔蓝牙配对模式；在手机蓝牙列表中选择头盔并完成首次连接；连接成功后立即开始计时；打开音乐App并尝试点击播放；观察系统进入可播放状态的时间 | 首次连接成功后3秒内进入可播放状态；用户可在3秒内正常发起音乐播放 | P0
TC-1024 | 蓝牙音频链路管理 | 断连后10秒内自动重连并恢复上次播放状态 | 头盔与手机已成功连接；音乐正在播放；系统已记录当前播放状态 | 在音乐播放过程中关闭手机蓝牙或使设备超出连接范围制造断连；开始计时；恢复手机蓝牙或将设备移回有效范围；观察是否自动重连；记录自动重连耗时；重连完成后观察音乐播放状态 | 蓝牙断连后在条件恢复时10秒内自动重连；重连后恢复断连前的上次播放状态，如断连前为播放中则重连后恢复播放 | P0
TC-1025 | 风噪补偿 | 0-45km/h范围内速度变化后3秒内完成自适应补偿 | 设备支持风噪补偿；风噪补偿功能已开启；具备可模拟0-45km/h速度变化的测试环境 | 进入设置页确认风噪补偿开关可见且为开启；将速度稳定在0km/h并播放测试音频；将速度提升至20km/h；开始计时并观察补偿变化；再将速度提升至45km/h；开始计时并观察补偿变化；记录每次速度变化后的补偿完成时间 | 风噪补偿支持0-45km/h场景自适应调节；每次速度变化后3秒内完成补偿；补偿开关状态在界面上可见 | P1
TC-1026 | 风噪补偿 | 关闭风噪补偿后状态可见且不执行补偿 | 设备已开机；风噪补偿功能可配置；具备速度模拟环境 | 进入设置页查看风噪补偿开关；关闭风噪补偿；确认界面显示为关闭状态；将速度从0km/h提升至30km/h；观察3秒内音频处理状态是否发生补偿变化 | 风噪补偿开关状态可见并明确显示为关闭；关闭后在0-45km/h速度变化场景下3秒内不执行自适应补偿 | P2
TC-1027 | 多任务并发下音效能力裁剪 | 并发场景触发后1秒内完成裁剪并保留基础播放 | 设备已连接音频源并可正常播放音乐；可触发多任务并发场景，如音乐+导航+来电提示 | 开始播放基础音乐；同时触发导航播报和来电提示形成并发场景；从并发触发时开始计时；观察系统音效能力裁剪完成时间；确认基础音乐播放是否持续保留 | 并发场景触发后1秒内完成音效能力裁剪；基础播放被优先保留，音乐不中断或可持续播放 | P0
TC-1028 | 多任务并发下音效能力裁剪 | 连续2小时并发骑行场景无连续3次以上爆音 | 设备处于稳定连接状态；具备连续2小时骑行或等效模拟环境；可周期性触发并发任务 | 开始基础音乐播放；在连续2小时测试期间周期性触发导航、消息或来电等并发任务；全程监听音频输出并记录爆音次数及连续发生情况；测试结束后统计结果 | 连续2小时骑行或等效测试内，不出现连续3次以上爆音；基础播放始终优先保留 | P1
TC-1029 | EQ预设快捷调用 | 至少3个已保存EQ方案可快捷调用且1秒内生效 | 系统中已保存至少3个EQ方案；设备已连接音频源并正在播放测试音频 | 进入EQ预设快捷入口；确认列表中存在至少3个已保存EQ方案；依次快捷调用方案A、方案B、方案C；每次调用后立即开始计时；观察音效切换是否在1秒内生效；记录调用结果 | 快捷入口至少支持3个已保存EQ方案调用；每次切换后1秒内生效；本次测试中调用均成功 | P1
TC-1030 | EQ预设快捷调用 | 重复调用100次成功率不低于99% | 系统中已保存至少3个EQ方案；设备运行稳定；可执行重复切换操作 | 进入EQ预设快捷入口；在3个已保存方案之间循环切换共100次；每次记录是否调用成功以及是否在1秒内生效；统计成功次数和成功率 | 至少支持3个已保存EQ方案快捷调用；100次调用成功率不低于99%，即失败次数不超过1次；成功调用的切换在1秒内生效 | P1
TC-1031 | 沉浸音效兼容性降级 | 资源不足时3秒内完成降级并展示3秒提示 | 设备已开启沉浸音效；可构造系统资源不足场景；基础音乐正在播放 | 开始播放基础音乐；触发高负载任务制造资源不足；从系统判定资源不足时开始计时；观察沉浸音效是否在3秒内完成降级；观察降级提示展示时长 | 当系统判定资源不足时，3秒内完成沉浸音效降级；降级提示连续展示3秒；基础音乐播放不中断 | P0
TC-1032 | 沉浸音效兼容性降级 | 降级过程中基础音乐播放连续性达到99% | 设备可反复触发资源不足场景；基础音乐可持续播放；具备统计播放连续性的测试工具 | 开始连续播放音乐；在测试周期内多次触发资源不足并观察系统降级；记录每次降级期间基础音乐是否中断；统计基础音乐播放连续性比例 | 每次资源不足时3秒内完成降级；降级提示每次展示3秒；基础音乐播放连续性不低于99% | P1
TC-1033 | 当前音效模式状态显示 | 模式切换后500ms内刷新状态显示 | 设备存在至少2种可切换音效模式；HUD正常显示 | 进入音效模式设置页；选择模式A并确认HUD显示；切换到模式B；从确认切换时开始计时；观察HUD上的当前音效模式状态刷新时间 | 当前音效模式状态在模式切换后500ms内完成刷新并显示为新模式 | P1
TC-1034 | 当前音效模式状态显示 | 常驻显示占用HUD面积不超过5% | HUD可正常显示当前音效模式状态；可测量HUD显示区域面积 | 开启当前音效模式常驻显示；截取HUD画面；测量HUD总显示面积与音效模式状态显示区域面积；计算占比 | 当前音效模式状态常驻显示区域占用HUD面积不超过5% | P2
TC-1035 | 播放控制异常降级 | 蓝牙断连后1秒内HUD显示不可控提示 | 头盔与手机已连接；HUD显示播放控制卡片；当前可正常控制播放 | 在连接状态下断开蓝牙连接；从断连时开始计时；观察HUD是否出现不可控提示及出现时间 | 蓝牙断连后1秒内，HUD显示播放不可控提示 | P0
TC-1036 | 播放控制异常降级 | 恢复连接后3秒内控件恢复可用 | 设备已因蓝牙断连进入不可控状态；HUD已显示不可控提示 | 恢复手机与头盔蓝牙连接；从连接恢复时开始计时；观察HUD播放控制卡片状态；尝试点击播放或暂停控件 | 蓝牙恢复连接后3秒内，播放控制控件恢复可用；用户可正常执行控制操作 | P0
TC-1037 | 歌曲信息卡片 | 歌曲名显示长度满足20个中文字符或40个英文字符 | 设备已连接音乐源；准备1首歌曲名长度不少于20个中文字符和1首歌曲名长度不少于40个英文字符的测试歌曲 | 播放中文长标题歌曲；查看歌曲信息卡片显示内容；统计可见中文字符数；切换播放英文长标题歌曲；查看歌曲信息卡片显示内容；统计可见英文字符数 | 歌曲信息卡片至少可显示20个中文字符；至少可显示40个英文字符 | P1
TC-1038 | 歌曲信息卡片 | 切歌后1秒内完成歌曲信息刷新 | 设备已连接音乐源；歌曲信息卡片正常显示 | 播放歌曲A并确认卡片显示正确；执行下一首切换到歌曲B；从切歌操作触发时开始计时；观察歌曲信息卡片刷新完成时间 | 切歌后1秒内完成歌曲信息卡片刷新，显示为歌曲B信息 | P1
TC-1039 | 基础播放控制卡片 | 卡片显示播放暂停状态及上一首下一首3类控件 | 设备已连接音乐源；HUD可显示基础播放控制卡片 | 打开基础播放控制卡片；检查卡片中是否显示播放或暂停状态；检查是否存在上一首控件；检查是否存在下一首控件 | 基础播放控制卡片包含3类控件或状态信息：播放/暂停状态、上一首、下一首 | P0
TC-1040 | 基础播放控制卡片 | 播放状态切换HUD反馈不超过500ms | 设备已连接音乐源；音乐正在播放；HUD显示基础播放控制卡片 | 点击暂停控件；从点击时开始计时；观察HUD状态由播放变为暂停的反馈时间；再点击播放控件；从点击时开始计时；观察HUD状态由暂停变为播放的反馈时间 | 播放与暂停状态切换时，HUD反馈时间均不超过500ms | P0
TC-1041 | 场景音量上限保护 | 音量上限策略1秒内生效并显示HUD提示 | 设备已开启场景音量上限保护；可触发音量上限保护场景；HUD正常显示 | 在可播放状态下将音量调高至接近上限；触发音量上限保护场景；从触发时开始计时；观察音量上限策略生效时间；查看HUD是否出现保护提示 | 场景音量上限策略生效延迟不超过1秒；保护触发时HUD显示提示信息 | P1
TC-1042 | 场景音量上限保护 | 连续触发20次音量上限保护无失效 | 设备已开启场景音量上限保护；可重复触发保护场景 | 连续20次触发音量上限保护场景；每次记录策略是否在1秒内生效以及HUD是否显示提示；统计20次结果 | 连续触发20次音量上限保护均无失效；每次生效延迟不超过1秒；每次保护触发时HUD均有提示 | P1
TC-1043 | EQ均衡器自定义 | 高中低频3段均可调且每段至少11档[-5~+5] | 设备已开机并进入EQ自定义页面 | 进入EQ均衡器自定义页面；查看高频调节控件；验证档位是否覆盖-5到+5；查看中频调节控件；验证档位是否覆盖-5到+5；查看低频调节控件；验证档位是否覆盖-5到+5 | EQ自定义支持高频、中频、低频3段调节；每段至少11档，完整覆盖[-5~+5] | P1
TC-1044 | EQ均衡器自定义 | 保存后重启与重连后EQ设置保持一致 | 设备已连接音频源；可进入EQ自定义页面 | 进入EQ自定义页面；分别将高频设为+5、中频设为0、低频设为-5；保存设置；重启设备；重启后检查3段参数；断开并重新连接蓝牙；再次检查3段参数 | 保存后的EQ设置在重启后保持一致；蓝牙重连后仍保持一致；3段参数分别保持为+5、0、-5 | P1
TC-1045 | 预置基础语言包 | 出厂预置中文简体和英语且首次开机引导可离线完成 | 设备恢复出厂设置；无网络连接；首次开机状态 | 首次开机进入引导流程；查看语言列表；确认是否存在中文简体和英语；在离线状态下完成首次开机引导全流程 | 出厂预置语言至少包含中文简体、英语2种；首次开机引导在离线状态下100%可完成 | P0
TC-1046 | 预置基础语言包 | 连续8小时使用语言资源加载失败不超过1次 | 设备已预置中文简体和英语语言包；可进行连续8小时稳定运行测试 | 在8小时连续使用过程中反复进入包含多语言文案的页面并切换中英文；记录语言资源加载失败次数；测试结束后统计结果 | 连续8小时使用中，语言资源加载失败次数不超过1次；预置语言始终包含中文简体和英语2种 | P1
TC-1047 | 语言包下载与更新 | 支持新增语言包下载并可在指定网络环境完成 | 设备或配套系统支持语言包管理；可分别使用EC200U、EG915U、L610或手机网络中的任一网络环境 | 进入语言包管理页面；选择一个未预置的新语言包；在EC200U或EG915U或L610或手机网络环境下发起下载；等待下载完成并安装 | 系统支持新增语言包下载；在EC200U、EG915U、L610或手机网络环境下可完成下载与更新 | P1
TC-1048 | 语言包下载与更新 | 下载中断后续传成功率不低于95% | 设备支持断点续传；可重复执行语言包下载中断测试 | 选择同一新增语言包进行下载；在下载过程中人为中断网络并恢复；重复执行20次中断续传测试；记录每次是否最终下载成功；统计成功率 | 语言包下载中断后支持续传；续传成功率不低于95%，即20次测试中至少19次成功 | P1
TC-1049 | HUD系统文案翻译 | 核心4类文案翻译覆盖完整且缺失翻译率不超过1% | 系统已加载目标语言；可访问开机动画、设备状态、导航、来电4类页面或场景 | 分别进入开机动画、设备状态、导航、来电4类场景；检查各场景文案是否存在目标语言翻译；统计总词条数与缺失翻译词条数；计算缺失翻译率 | HUD系统文案翻译覆盖开机动画、设备状态、导航、来电4类核心文案；缺失翻译率不超过1% | P1
TC-1050 | HUD系统文案翻译 | HUD单页显示截断率不超过1% | 系统已切换到目标语言；可遍历HUD主要页面 | 遍历HUD单页显示的各类页面并截图；检查每页文案是否发生截断；统计总页面数与发生截断的页面数；计算截断率 | HUD单页显示截断率不超过1% | P2
TC-1051 | HUD字符与排版适配 | 中英文单行显示不重叠且关键字段字号不低于原设计80% | HUD可显示中英文文案；具备原设计字号基准 | 分别加载中文和英文典型页面；检查单行文本是否与相邻元素重叠；测量关键字段实际字号；与原设计字号进行比对并计算比例 | 中英文在HUD上单行显示均不重叠；关键字段字号不低于原设计的80% | P1
TC-1052 | HUD字符与排版适配 | 100km/h暴雨场景下保持可读性 | 具备100km/h暴雨模拟测试环境；HUD正常工作 | 在100km/h暴雨模拟场景下显示关键HUD页面；由测试人员按可读性标准进行观察与记录；确认关键文案和信息是否可辨识 | 在100km/h暴雨场景下，HUD字符与排版满足可读性标准 | P2
TC-1053 | 多语言TTS播报 | 导航来电低电量3类播报支持中英文且切换后100%使用目标语言 | 系统已内置中文和英语TTS资源；可触发导航、来电、低电量3类播报 | 将系统语言设置为中文；分别触发导航、来电、低电量播报并确认语言；切换系统语言为英语；再次分别触发导航、来电、低电量播报并确认语言 | 导航、来电、低电量3类播报均支持中文和英语；切换语言后，新触发的播报100%使用目标语言 | P1
TC-1054 | 多语言TTS播报 | 蓝牙音频连续12小时无卡死 | 头盔与手机蓝牙已连接；可持续触发TTS与音频播放；具备12小时测试环境 | 开始蓝牙音频连续播放；在12小时内周期性触发导航、来电、低电量TTS播报；监控蓝牙音频链路和系统状态；记录是否出现卡死 | 蓝牙音频连续运行12小时无卡死；期间3类播报可正常触发 | P1
TC-1055 | 多语言ASR入口 | 提供中文简体和英语识别语言选择并在30秒内生效 | 设备支持ASR功能；可进入语音识别语言设置页面 | 进入ASR语言设置页面；查看可选识别语言；确认存在中文简体和英语2种；选择英语并开始计时；在30秒内发出英文基础指令验证；再切换为中文简体并在30秒内发出中文基础指令验证 | ASR入口至少提供中文简体、英语2种识别语言选择；每次切换后30秒内生效 | P1
TC-1056 | 多语言ASR入口 | 安静环境下核心指令识别成功率不低于90% | 设备已开启ASR；测试环境安静；已选择目标识别语言 | 在安静环境下准备10条核心指令；逐条清晰发出并记录识别结果；统计成功识别次数和成功率 | 安静环境下核心指令识别成功率不低于90%，即10条指令中至少9条识别成功 | P1
TC-1057 | 首次引导语言选择 | 首次引导第1屏可选语言且选择到头盔同步不超过30秒 | 设备处于首次引导状态；头盔可配对并支持语言同步 | 启动首次引导流程；检查第1屏是否出现语言选择；选择任意语言并确认；开始计时；完成与头盔同步；记录同步完成时间 | 首次引导第1屏提供语言选择；完成选择到头盔同步耗时不超过30秒 | P0
TC-1058 | 首次引导语言选择 | 离线配对场景下语言选择同步成功率不低于95% | 设备处于首次引导状态；无外网连接；可重复执行离线配对测试 | 在离线状态下重复执行首次引导语言选择并与头盔配对共20次；每次记录语言同步是否成功；统计成功率 | 离线配对场景下，语言选择同步成功率不低于95%，即20次测试中至少19次成功 | P1
TC-1059 | App与头盔语言同步 | 支持同步和独立2种模式且蓝牙连接下下发成功率不低于98% | App与头盔已蓝牙连接；语言设置页面支持模式切换 | 进入语言设置页面；确认存在同步模式和独立模式2种；在蓝牙连接状态下切换为同步模式并下发语言设置；重复下发50次并记录成功次数；再切换为独立模式验证可分别设置 | 系统支持同步、独立2种模式；蓝牙连接下语言设置下发成功率不低于98%，即50次中至少49次成功 | P1
TC-1060 | App与头盔语言同步 | 断连重连后语言一致性正确率不低于99% | App与头盔已设置为同步模式；可重复执行断连重连测试 | 设置App和头盔语言为同一目标语言；执行蓝牙断连并重连操作共100次；每次重连后检查App与头盔语言是否一致；统计正确次数和正确率 | 断连重连后语言一致性正确率不低于99%，即100次测试中至少99次一致 | P1
TC-1061 | 缺失翻译回退机制 | 缺词时页面渲染不中断且回退显示耗时不超过1秒 | 测试环境可注入缺失翻译词条；可访问包含该词条的页面 | 人为移除目标语言中的1个词条翻译；打开包含该词条的页面；从页面开始渲染时计时；观察页面是否正常渲染；记录回退显示出现时间 | 缺词时页面渲染不中断；回退显示耗时不超过1秒 | P0
TC-1062 | 缺失翻译回退机制 | 核心页面缺词导致空白次数为0/1000次渲染 | 测试环境可对核心页面进行批量渲染；可注入缺失翻译场景 | 在核心页面中构造缺词场景；连续执行1000次页面渲染；每次检查是否出现页面空白；统计空白次数 | 核心页面在1000次缺词渲染中，因缺词导致空白的次数为0次；每次回退显示耗时不超过1秒 | P1
TC-1063 | 切换过程安全提示 | 骑行中切换语言时HUD提示停留不超过2秒且不遮挡导航主信息 | 设备处于骑行导航状态；可执行语言切换操作；HUD正常显示导航主信息 | 在骑行导航过程中发起语言切换；观察HUD安全提示出现与消失时间；检查提示是否遮挡导航箭头或主导航信息 | 骑行中切换语言时，HUD提示停留时间不超过2秒；提示不遮挡导航主信息 | P0
TC-1064 | 切换过程安全提示 | 语言切换语音提示时长不超过3秒 | 设备支持语言切换语音提示；可在骑行或模拟骑行状态下测试 | 发起语言切换；触发语音提示；记录语音提示开始和结束时间；计算总时长 | 语言切换过程中的语音提示时长不超过3秒 | P1
TC-1065 | 首启语言选择 | 首次配对流程中100%出现语言选择页并在选择后3秒内进入下一步 | 设备恢复出厂设置；处于首次配对流程；可重复执行测试 | 执行首次配对流程共20次；每次检查是否出现语言选择页；在出现后选择任意语言；从确认选择时开始计时；记录进入下一步耗时 | 首次配对流程中语言选择页出现率为100%，即20次测试均出现；完成选择后进入下一步耗时不超过3秒 | P0
TC-1066 | 首启语言选择 | 未选择语言时默认英语 | 设备恢复出厂设置；处于首次配对流程 | 进入首次配对流程的语言选择页；不进行任何语言选择并继续流程；进入后续页面或完成初始化；检查系统当前语言 | 用户未选择语言时，系统默认语言为英语；进入下一步耗时不超过3秒 | P1
TC-1067 | 语言切换即时生效 | 已连接状态下HUD主要页面文案3秒内刷新完成 | 设备已连接头盔；HUD主要页面可正常显示；系统支持至少2种语言 | 在已连接状态下进入语言设置；切换到另一种语言；从确认切换时开始计时；观察HUD主要页面文案刷新完成时间 | 已连接状态下切换语言后，HUD主要页面文案在3秒内刷新完成 | P0
TC-1068 | 语言切换即时生效 | 语言切换成功率不低于99% | 设备已连接头盔；可重复执行语言切换测试 | 在两种语言之间连续切换100次；每次记录HUD主要页面是否在3秒内完成刷新并正确显示目标语言；统计成功次数和成功率 | 语言切换成功率不低于99%，即100次切换中至少99次成功；成功切换均在3秒内完成刷新 | P1
TC-1069 | 断连场景语言保持 | 蓝牙断连后HUD文案不回退默认语言且30分钟内显示一致 | 设备已切换为非默认语言；HUD正常显示；可制造蓝牙断连场景 | 确认当前HUD文案为非默认语言；断开蓝牙连接；持续观察HUD文案30分钟；记录期间是否回退为默认语言或出现不一致 | 蓝牙断连后HUD文案不回退默认语言；连续断连30分钟内显示保持一致 | P0
TC-1070 | 断连场景语言保持 | 重连后不重复切换语言 | 设备在断连期间已保持目标语言显示；可恢复蓝牙连接 | 恢复蓝牙连接；观察HUD文案变化过程；检查是否出现再次切换语言的闪动、回退或重复刷新现象 | 蓝牙重连后保持原目标语言，不发生重复切换语言现象 | P1
TC-1071 | 核心HUD文案翻译 | 核心HUD词条覆盖率达到100% | 系统已加载目标语言；可导出或查看核心HUD词条清单 | 获取核心HUD词条清单；逐条核对目标语言翻译是否存在；统计总词条数与已翻译词条数；计算覆盖率 | 核心HUD词条翻译覆盖率为100% | P0
TC-1072 | 核心HUD文案翻译 | 至少覆盖导航来电音乐消息电量5类页面 | 系统已切换到目标语言；可访问导航、来电、音乐、消息、电量页面 | 分别进入导航、来电、音乐、消息、电量5类页面；检查页面核心文案是否均已翻译为目标语言 | 核心HUD文案翻译至少覆盖导航、来电、音乐、消息、电量5类页面 | P1
TC-1073 | 长文本自适应显示 | 双行显示时关键信息完整率不低于99% | 可构造长文本内容；HUD支持双行显示 | 准备100条长文本样本并在HUD上以双行方式显示；逐条检查关键信息是否完整展示；统计完整展示条数并计算完整率 | 在HUD可视区内，双行显示时关键信息完整率不低于99%，即100条样本中至少99条完整 | P1
TC-1074 | 长文本自适应显示 | 长文本显示不遮挡导航箭头与速度区 | HUD同时显示长文本、导航箭头和速度区 | 加载多组长文本到HUD；观察双行显示布局；检查文本区域是否覆盖导航箭头或速度区 | 长文本自适应显示时不遮挡导航箭头与速度区；双行显示保持关键信息完整率不低于99% | P1
TC-1075 | 字体与字符集兼容 | 首发语言字符显示错误率不高于0.1% | 已确定首发语言范围；可获取字符样本集并在HUD显示 | 准备不少于1000个首发语言字符样本；在开机动画和HUD页面中分别显示；统计显示错误字符数量；计算错误率 | 首发语言字符显示错误率不高于0.1%，即1000个字符样本中错误不超过1个 | P1
TC-1076 | 字体与字符集兼容 | 开机动画与HUD页面均无乱码 | 系统已加载首发语言；可访问开机动画和HUD页面 | 重启设备并观察开机动画文案；进入多个HUD页面查看文案显示；记录是否出现乱码 | 开机动画与HUD页面文案均无乱码；字符显示错误率满足不高于0.1% | P1
TC-1077 | 导航语音播报语言切换 | 切换语言后下一次转向播报100%使用新语言且开始延迟不超过1秒 | 导航功能可正常使用；系统支持至少2种播报语言；已规划包含下一次转向的导航路线 | 在导航进行中将播报语言切换为目标新语言；等待下一次转向事件触发；记录播报语言和播报开始延迟 | 切换语言后，下一次转向播报100%使用新语言；播报开始延迟不超过1秒 | P0
TC-1078 | 导航语音播报语言切换 | 连续多次切换后下一次转向播报均使用当前新语言 | 导航功能正常；可重复触发转向播报 | 在导航过程中连续多次切换播报语言；每次切换后等待下一次转向播报；记录播报语言是否与当前设置一致；重复10次 | 每次语言切换后，下一次转向播报均100%使用当前新语言；每次播报开始延迟不超过1秒 | P1
TC-1079 | 语音指令语言识别 | 安静环境下基础指令识别准确率不低于90% | 设备已开启语音识别；测试环境安静；已设置目标识别语言 | 准备10条基础语音指令；在安静环境下逐条发出；记录系统识别结果；统计正确识别次数和准确率 | 安静环境下基础指令识别准确率不低于90%，即10条指令中至少9条识别正确 | P1
TC-1080 | 语音指令语言识别 | 至少覆盖导航接听音乐3类指令 | 设备已开启语音识别；导航、接听、音乐功能均可用 | 分别发出导航类指令1条、接听类指令1条、音乐类指令1条；观察系统是否识别并执行对应动作 | 语音指令识别至少覆盖导航、接听、音乐3类指令；在安静环境下整体识别准确率不低于90% | P1
TC-1111 | 发布骑行记录 | 选择1条骑行轨迹成功发布骑行记录 | 用户已登录；账号下存在至少1条可用骑行轨迹；网络正常 | 进入发布骑行记录页面；点击选择骑行轨迹；勾选1条骑行轨迹；点击发布；等待发布完成并进入内容详情页 | 系统允许仅选择1条骑行轨迹进行发布；发布成功并生成1条内容；详情页展示所选骑行记录信息 | P0
TC-1112 | 发布骑行记录 | 关联设备录像时引用超过8小时单段素材发布失败 | 用户已登录；存在1段关联设备录像素材且单段时长大于8小时；网络正常 | 进入发布骑行记录页面；选择1条骑行轨迹；关联设备录像素材；选择1段时长超过8小时的录像片段；点击发布 | 系统拦截发布或禁止选择该片段；提示单段素材引用仅支持8小时内；本次内容不能成功发布 | P1
TC-1113 | 点赞评论收藏 | 同一内容点赞状态切换响应时间不超过1秒 | 用户已登录；存在1条可点赞内容；网络正常 | 进入内容详情页；点击点赞按钮并开始计时；观察点赞状态变化；再次点击点赞按钮并开始计时；观察取消点赞状态变化 | 单用户对同一内容的点赞与取消点赞状态切换均在1秒内完成；按钮状态与点赞数同步更新 | P0
TC-1114 | 点赞评论收藏 | 输入超过500字评论时提交失败 | 用户已登录；存在1条可评论内容；已准备501字评论文本 | 进入内容详情页；点击评论输入框；输入501字评论内容；点击发送 | 系统限制评论字数上限为500字；501字评论不能成功提交；页面给出超出500字的提示 | P1
TC-1115 | 异常积分与刷分拦截 | 同设备24小时内重复点赞同内容仅记1次积分 | 同一设备上有用户A和用户B可操作或同一设备重复触发点赞积分逻辑；存在1条可点赞内容；可查看积分变动记录 | 在同一设备上对同一内容执行首次点赞；记录积分变化；在24小时内再次对同一内容执行重复点赞或切换账号后重复点赞；查看积分变动记录 | 同设备24小时内对同一内容的重复点赞仅记1次积分；积分记录中该内容相关点赞积分新增次数为1次 | P0
TC-1116 | 异常积分与刷分拦截 | 单日异常增长触发拦截并在10秒内生效且申诉入口可达 | 已构造可触发单日异常增长的测试账号；网络正常 | 对测试账号注入或模拟单日异常增长行为；开始计时；持续尝试触发积分增长；在10秒内检查是否被拦截；进入处罚或提示页面；点击申诉入口 | 异常增长后10秒内触发拦截并阻止继续异常增长；申诉入口可成功打开；申诉入口可达率为100% | P0
TC-1117 | 视频发布 | 上传1条视频成功发布且发布成功率满足要求 | 用户已登录；准备1条可上传视频；网络正常 | 进入视频发布页面；选择上传1条视频；填写必要信息；点击发布；重复执行足量样本发布统计成功率 | 单个帖子仅支持上传1条视频；视频可成功发布；批量统计发布成功率不低于98% | P0
TC-1118 | 视频发布 | 导入超过12小时视频素材时进行限制或失败提示 | 用户已登录；准备1条时长超过12小时的视频素材；网络正常 | 进入视频发布页面；选择导入时长超过12小时的视频素材；点击下一步或发布 | 系统对超过8–12小时兼容范围的视频素材进行限制、失败提示或不允许导入；该素材不能正常完成发布 | P1
TC-1119 | 关注与粉丝列表 | 关注列表单次至少加载20人 | 用户已登录；账号关注人数不少于20人；网络正常 | 进入个人主页；点击关注列表；观察首次加载人数；下拉刷新列表 | 关注列表页每次至少加载20人；首次进入列表可见人数不少于20人 | P1
TC-1120 | 关注与粉丝列表 | 关注后状态在1秒内回写 | 用户已登录；存在1个未关注用户；网络正常 | 进入目标用户主页；点击关注按钮并开始计时；观察按钮状态变化；返回关注列表核对状态 | 关注状态在1秒内回写为已关注；关注列表中同步显示该用户 | P0
TC-1121 | 内容贡献统计 | 可查询近30天贡献明细且统计准确率不低于99% | 用户已登录；账号近30天内存在贡献数据；有基准统计数据可比对 | 进入内容贡献统计页面；选择近30天范围；查看贡献明细；将页面统计结果与基准数据比对 | 页面可查询近30天贡献明细；统计结果与基准数据一致率不低于99% | P1
TC-1122 | 内容贡献统计 | 贡献数据至少每日更新1次 | 用户已登录；存在连续2天的贡献数据样本 | 在第1天记录贡献统计页面更新时间与数据；到第2天再次进入贡献统计页面；核对更新时间与数据变化 | 贡献数据日更不少于1次；第2天页面展示新的统计日期或更新时间 | P1
TC-1123 | 内容热度统计 | 热度分值更新延迟不超过10分钟 | 存在1条可触发热度变化的内容；可记录热度变更时间 | 对目标内容执行可计入热度的操作；记录操作时间；进入热度统计页面持续观察；记录热度分值更新时间 | 热度分值在操作后10分钟内完成更新；页面显示的热度变化与操作一致 | P1
TC-1124 | 内容热度统计 | 热度榜Top100生成成功且统计误差不超过1% | 系统内有足够内容参与热度排行；有基准热度数据可比对 | 触发热度榜生成任务；查看Top100榜单是否生成；抽样比对榜单热度值与基准数据 | 热度榜Top100生成成功率不低于99%；抽样统计误差不超过1%；榜单可展示前100名 | P1
TC-1125 | 主页徽章展示 | 主页首屏同时展示徽章图标、头衔文本、当前等级 | 用户已登录；账号已配置徽章、头衔和等级信息 | 进入个人主页；不进行任何点击；观察页面首屏顶部区域 | 主页顶部首屏同时展示3项内容：徽章图标、头衔文本、当前等级；无需二次点击即可见 | P1
TC-1126 | 主页徽章展示 | 缺少任一徽章信息时页面不满足验收 | 测试账号存在徽章展示异常配置，如缺少头衔文本或当前等级 | 进入个人主页；观察顶部首屏展示内容；核对徽章图标、头衔文本、当前等级是否同时存在 | 若3项中任意1项缺失，则不满足验收标准；页面应暴露缺失问题或记录缺陷 | P2
TC-1127 | 发布审核 | 发布后状态包含审核中、通过、失败3种 | 用户已登录；准备可通过审核内容和会失败审核内容各1条 | 发布1条正常内容；查看状态是否为审核中；等待审核通过并查看状态；发布1条违规测试内容；等待审核结果并查看状态 | 发布后状态至少包含审核中、通过、失败3种；不同内容可分别进入对应状态 | P0
TC-1128 | 发布审核 | 审核结果通知在10分钟内送达 | 用户已登录；已发布1条待审核内容；消息通知功能正常 | 记录内容提交审核时间；等待审核完成；查看消息中心或系统通知到达时间 | 审核结果通知延迟不超过10分钟；通知内容与最终审核状态一致 | P1
TC-1129 | 活跃度与内容热度排行榜 | 排行榜包含活跃度榜和内容热度榜且各展示前100名 | 用户已登录；系统存在足够排行数据 | 进入排行榜页面；查看子榜单名称；切换到活跃度榜；查看展示名次数量；切换到内容热度榜；查看展示名次数量 | 页面至少包含2个子榜：活跃度榜、内容热度榜；每个榜单均展示前100名 | P1
TC-1130 | 活跃度与内容热度排行榜 | 排行榜刷新周期不超过10分钟 | 排行榜已有初始数据；可触发排行数据变化 | 记录当前榜单数据和时间；触发可影响排行的数据变化；持续观察榜单刷新结果；记录刷新完成时间 | 榜单刷新周期不超过10分钟；变化后的排行结果在10分钟内可见 | P1
TC-1131 | 消息通知 | 消息中心包含点赞、评论、关注3类通知 | 用户已登录；已产生点赞、评论、关注三类消息 | 进入消息中心；查看通知分类或消息列表；核对是否存在点赞、评论、关注3类通知 | 消息中心至少包含3类通知：点赞、评论、关注；三类消息均可查看 | P0
TC-1132 | 消息通知 | 未读数更新延迟不超过60秒 | 用户已登录；当前消息中心未读数可见；可触发1条新消息 | 记录当前未读数；触发1条新的点赞或评论或关注消息；开始计时；观察未读数变化 | 未读数在60秒内完成更新；未读数增加1且与实际新消息数量一致 | P1
TC-1133 | 处罚申诉闭环 | 申诉单提交字段不少于3项且1分钟内生成工单号 | 用户已登录；账号存在可申诉处罚记录 | 进入处罚详情页；点击申诉入口；填写不少于3项字段并提交；开始计时；查看申诉结果页或消息 | 申诉单提交字段不少于3项；提交后1分钟内生成工单号；页面可查看工单号 | P0
TC-1134 | 处罚申诉闭环 | 申诉结果消息回传成功率不低于99% | 存在批量申诉测试样本；消息通知链路正常 | 批量提交申诉单；等待申诉处理完成；统计结果消息回传成功数量与总数量 | 申诉结果消息回传成功率不低于99%；成功回传的消息可正常打开查看详情 | P1
TC-1135 | 等级变更通知 | 升级或降级消息在60秒内到达且包含3项信息 | 用户已登录；可触发等级升级或降级；消息通知正常 | 触发一次等级升级或降级；开始计时；进入消息中心查看通知内容 | 等级变更消息在60秒内到达；消息内容包含原因、结果、时间3项 | P0
TC-1136 | 等级变更通知 | 未读红点展示准确率100% | 用户已登录；当前无未读等级消息 | 触发1条新的等级变更消息；观察消息入口红点；进入消息详情后返回；再次观察红点状态 | 有未读消息时红点必定展示，无未读后红点消失；未读红点展示准确率为100% | P1
TC-1137 | 内容详情页 | 详情页完整展示1段视频和9张图片 | 存在1条包含1段视频和9张图片的内容；网络正常 | 进入该内容详情页；查看媒体区域；逐项核对视频和图片数量 | 详情页可完整展示最多1段视频+9张图片；视频可播放，9张图片均可查看 | P0
TC-1138 | 内容详情页 | 进入详情页后2秒内首屏可见 | 存在1条可访问内容；网络正常；可记录页面打开时间 | 从列表点击进入内容详情页并开始计时；观察首屏内容出现时间 | 进入详情页后2秒内首屏可见；首屏至少展示标题或正文或媒体主区域 | P1
TC-1139 | 等级升级规则与权益说明 | 规则页展示至少3类权益并可在3步内查看完整说明 | 用户已登录；规则页可访问 | 进入个人中心；点击等级说明入口；查看权益说明内容；统计从入口到完整说明的点击步数 | 规则页至少展示3类权益：发帖权限、标识、专属活动；用户可在3步内查看完整说明 | P1
TC-1140 | 等级升级规则与权益说明 | 规则页加载时间不超过2秒 | 用户已登录；网络正常；可记录页面加载时间 | 点击等级规则页入口并开始计时；等待页面主体内容加载完成 | 规则页加载时间不超过2秒；页面主体内容可正常浏览 | P1
TC-1141 | 骑行里程排行榜 | 支持日周月3个时间维度且前100名可查看 | 用户已登录；系统存在排行数据 | 进入骑行里程排行榜；切换到日榜；查看名次数量；切换到周榜；查看名次数量；切换到月榜；查看名次数量 | 排行榜支持日、周、月3个时间维度；每个维度榜单前100名可查看 | P1
TC-1142 | 骑行里程排行榜 | 里程数据同步延迟不超过60秒 | 存在1个测试账号可新增骑行里程；可查看排行榜数据 | 完成一次新的骑行并上传里程数据；记录上传时间；进入对应时间维度排行榜持续观察数据变化 | 里程数据在60秒内同步到排行榜；新增里程后榜单数据更新正确 | P1
TC-1143 | 关注粉丝 | 关注操作反馈不超过500ms且支持互相关注标识 | 用户已登录；存在1个可互关测试账号；网络正常 | 进入目标用户主页；点击关注按钮并开始计时；观察按钮反馈时间；让对方账号回关；刷新当前页面查看关系标识 | 关注操作反馈时间不超过500ms；双方互关后页面展示互相关注标识 | P0
TC-1144 | 关注粉丝 | 粉丝或关注列表单次至少加载20人 | 用户已登录；账号粉丝数或关注数不少于20人 | 进入个人主页；打开粉丝列表或关注列表；观察首次加载人数 | 列表单次加载至少20人；页面可继续滚动查看更多用户 | P1
TC-1145 | 评论与回复 | 发布500字评论后2秒内可见 | 用户已登录；存在1条可评论内容；已准备500字评论文本 | 进入内容详情页；输入500字评论；点击发送并开始计时；观察评论区出现时间 | 单条评论最大支持500字；500字评论可成功发布；发布后2秒内在评论区可见 | P0
TC-1146 | 评论与回复 | 评论列表每页至少加载20条且超过500字不可提交 | 用户已登录；目标内容评论数不少于20条；已准备501字评论文本 | 进入内容详情页；观察评论列表首屏加载数量；点击评论输入框；输入501字评论；点击发送 | 评论列表每页至少加载20条评论；501字评论不能提交；系统提示评论上限为500字 | P1
TC-1147 | 等级分计算规则 | 等级分公式包含至少3个维度且1000条数据重算结果一致率100% | 已配置等级分计算规则；准备1000条测试数据样本 | 查看等级分计算规则配置；核对公式维度数量；对1000条数据执行首次重算；再次执行重算；比对两次结果 | 等级分公式至少包含3个维度；1000条数据两次重算结果一致率为100% | P0
TC-1148 | 等级分计算规则 | 骑行里程累计展示覆盖0-1200W+区间 | 存在不同里程等级分样本数据；页面可查看累计展示 | 进入等级分或里程累计展示页面；查看里程累计展示区间；核对是否覆盖0到1200W+ | 骑行里程累计展示覆盖0-1200W+常见电动车骑行场景；页面区间展示完整 | P2
TC-1149 | 骑行记录转帖子 | 选择1次骑行记录生成帖子并自动带入最多12张高光图片 | 用户已登录；存在1次带高光图片的骑行记录；高光图片数量不少于12张 | 进入骑行记录列表；选择1次骑行记录；点击生成帖子；查看编辑页自动带入内容 | 可选择1次骑行记录生成帖子；编辑页自动带入该次记录信息；最多自动带入12张高光图片 | P0
TC-1150 | 骑行记录转帖子 | 生成帖子耗时不超过5秒 | 用户已登录；存在1次可转帖骑行记录；网络正常 | 进入骑行记录列表；选择1次骑行记录；点击生成帖子并开始计时；等待编辑页生成完成 | 从点击生成到帖子编辑页内容生成完成耗时不超过5秒 | P1
TC-1151 | 草稿箱 | 草稿箱至少支持保存20条草稿 | 用户已登录；可进入发帖编辑页 | 连续创建并保存20条不同草稿；进入草稿箱查看列表数量 | 草稿箱至少可保存20条草稿；20条草稿均可在列表中查看并打开 | P1
TC-1152 | 草稿箱 | 自动保存间隔不超过30秒且重进编辑内容不丢失 | 用户已登录；进入发帖编辑页；网络正常 | 在编辑页输入正文和媒体信息；等待30秒内自动保存触发；退出编辑页；重新进入该草稿 | 草稿自动保存间隔不超过30秒；重新进入编辑页后内容丢失率为0，即已输入内容完整保留 | P0
TC-1153 | 发布图文视频 | 单篇正文支持1000字且最多上传9张图片 | 用户已登录；准备1000字正文和9张图片 | 进入图文视频发布页；输入1000字正文；上传9张图片；点击预览或发布 | 单篇正文至少支持1000字；单次最多可上传9张图片；内容可正常进入预览或发布流程 | P0
TC-1154 | 发布图文视频 | 视频上传成功率不低于95% | 用户已登录；准备批量视频上传样本；网络环境稳定 | 在图文视频发布场景下批量执行视频上传；统计成功上传数量与总数量 | 视频上传成功率不低于95%；成功上传的视频可正常进入发布流程 | P1
TC-1155 | 骑行姿态稳定显示控制 | 头部连续转动时关键卡片位置漂移不超过视场宽度10% | HUD设备正常；已进入骑行显示界面；可采集视场位置数据 | 在HUD FOV约10°×4°内启动关键卡片显示；让测试者连续转动头部；记录关键卡片位置漂移数据 | 头部连续转动时关键卡片位置漂移不超过视场宽度的10%；显示保持稳定可读 | P0
TC-1156 | 骑行姿态稳定显示控制 | 姿态恢复后稳定时间不超过500ms | HUD设备正常；已进入骑行显示界面 | 触发头部快速转动后恢复正视；开始计时；观察关键卡片回稳时间 | 关键卡片恢复稳定时间不超过500ms；恢复后位置无明显抖动 | P1
TC-1157 | 多源状态冲突仲裁 | 同一时刻最多显示1个critical和1个high层信息 | 系统可同时注入多条critical和high级信息 | 同时触发2条critical信息和2条high信息；观察HUD当前显示内容 | 同一时刻最多显示1个critical和1个high层信息；其余信息被排队或隐藏 | P0
TC-1158 | 多源状态冲突仲裁 | 主动安全预警抢占时延不超过300ms且被抢占信息5秒内恢复 | 系统正在显示1条普通高优先级信息；可触发主动安全预警 | 在普通信息显示期间触发主动安全预警并开始计时；观察预警抢占显示时间；待预警结束后继续观察原信息恢复时间 | 主动安全预警抢占时延不超过300ms；被抢占信息在5秒内恢复显示 | P0
TC-1159 | 骑行阶段信息密度切换 | 车速大于0后1秒内切换骑行布局且元素不超过4个 | 设备正常；当前处于静止扩展布局 | 启动车辆使车速大于0；开始计时；观察布局切换时间；统计骑行布局同时显示元素数量 | 车速>0后1秒内切换到骑行布局；骑行布局同时显示元素不超过4个 | P0
TC-1160 | 骑行阶段信息密度切换 | 静止3秒内恢复扩展布局 | 设备正常；当前处于骑行布局 | 将车辆停止至车速为0；开始计时；观察布局恢复时间 | 静止后3秒内恢复扩展布局；扩展布局内容正常显示 | P1
TC-1161 | 临近事件预加载提示 | 导航转向前300m内进入预加载态 | 已开启导航；存在即将到来的转向事件；可获取距离信息 | 沿导航路线接近转向点；观察距离转向点300m附近的界面状态变化 | 在导航转向前300m内系统进入预加载态；界面出现对应预加载提示 | P1
TC-1162 | 临近事件预加载提示 | 来电振铃后300ms内完成界面压缩且误触发率不超过5% | 设备正常；可模拟来电；可进行多次误触发统计 | 在正常显示界面下触发来电振铃并开始计时；观察界面压缩完成时间；在无来电无导航转向场景下重复测试预加载触发情况并统计 | 来电振铃后300ms内完成界面压缩；预加载误触发率不超过5% | P1
TC-1163 | 安全事件强提醒编排 | critical事件触发后300ms内至少启动HUD或语音1种提醒 | 设备正常；可触发critical安全事件 | 触发1次critical事件并开始计时；观察HUD和语音提醒启动情况 | critical事件触发后300ms内至少启动HUD或语音中的1种提醒 | P0
TC-1164 | 安全事件强提醒编排 | 灯光联动500ms内同步且连续提醒次数不超过3次/10秒 | 已开启灯光联动；可连续触发critical事件 | 触发critical事件并开始计时；观察灯光联动启动时间；在10秒内连续触发提醒场景；统计提醒次数 | 若灯光联动开启，则500ms内完成同步；连续提醒次数不超过3次/10秒 | P1
TC-1165 | 非安全事件轻提醒编排 | 非安全事件默认仅1种主反馈且HUD提示5秒内自动消失 | 设备正常；可触发非安全事件 | 触发1次非安全事件；观察反馈类型数量；记录HUD提示出现到消失时间 | 非安全事件默认仅有1种主反馈；HUD提示自动消失时间不超过5秒 | P1
TC-1166 | 非安全事件轻提醒编排 | 同类非安全事件10秒内不重复弹出超过1次 | 设备正常；可在短时间内重复触发同类非安全事件 | 在10秒内连续触发同类非安全事件2次及以上；观察弹窗或提示出现次数 | 同类事件在10秒内重复弹出不超过1次；后续同类事件被抑制或合并展示 | P1
TC-1167 | 手机-头盔状态镜像 | 蓝牙连接后核心状态同步时延不超过1秒 | 手机与头盔设备可正常配对；蓝牙开启 | 建立手机与头盔蓝牙连接；在手机端修改1项核心状态；开始计时；观察头盔端状态同步时间 | 蓝牙连接后核心状态同步时延不超过1秒；头盔端显示与手机端一致 | P0
TC-1168 | 手机-头盔状态镜像 | 断连检测不超过3秒且恢复连接后10秒内完成状态重建 | 手机与头盔已连接并完成状态同步 | 主动关闭蓝牙或拉开距离制造断连；开始计时；观察断连提示时间；恢复连接；开始计时；观察状态重建完成时间 | 断连检测时延不超过3秒；恢复连接后10秒内完成状态重建 | P0
TC-1169 | 第三方设备状态接入 | 支持至少1类第三方设备接入并展示关键状态不超过2项 | 存在1类受支持的第三方设备；设备可正常连接 | 接入1类第三方设备；进入HUD状态展示界面；观察展示的关键状态项数量 | 系统至少支持1类第三方设备接入；接入后HUD仅展示关键状态，数量不超过2项 | P1
TC-1170 | 第三方设备状态接入 | 第三方设备状态刷新周期不超过2秒 | 第三方设备已接入；可触发设备状态变化 | 在第三方设备上触发1项状态变化；开始计时；观察HUD状态更新时间 | 第三方设备状态刷新周期不超过2秒；HUD展示状态与设备实际状态一致 | P1
TC-1201 | 摘要卡片生成 | 正常生成并分享摘要卡片 | 用户已登录；存在1条可生成摘要的骑行记录；网络正常；相册与分享权限已授权 | 打开App进入骑行记录详情页；点击“生成摘要卡片”；等待卡片生成完成；检查卡片内容区域；点击“分享”并选择任一分享渠道完成发送；重复执行20次并记录成功次数 | 摘要卡片成功生成并可分享；卡片中包含地图1项、里程1项、时长1项、精选图/视频至少1项；20次分享中成功次数不少于19次，分享成功率≥95% | P0
TC-1202 | 摘要卡片生成 | 异常场景下卡片内容缺失校验 | 用户已登录；存在1条无精选图/视频的骑行记录；网络正常 | 打开App进入该骑行记录详情页；点击“生成摘要卡片”；等待生成完成；检查卡片展示内容；尝试点击“分享” | 若卡片缺少地图、里程、时长、精选图/视频中的任一项，则系统应阻止按验收通过；卡片内容校验结果明确显示精选图/视频至少1项未满足；该记录不应被计入分享成功率≥95%的通过结果 | P1
TC-1203 | AI服务降级与离线兜底 | 断网后触发降级并离线查看最近10条记录 | App内已有不少于12条摘要或搜索历史；当前网络正常并已进入相关页面 | 在App摘要或搜索页面保持停留；关闭手机网络；开始计时；观察页面提示；进入历史记录列表；检查可离线查看的数据条数；恢复网络并开始计时；观察是否自动重试 | 断网后3秒内出现降级状态提示；离线状态下可查看最近10条摘要/搜索历史；恢复联网后60秒内自动发起重试并恢复在线服务 | P0
TC-1204 | AI服务降级与离线兜底 | 异常场景下离线历史不足10条展示校验 | App内仅有6条摘要或搜索历史；当前网络正常 | 进入摘要或搜索历史页；关闭手机网络并开始计时；观察降级提示；查看离线历史列表数量；恢复网络后观察自动重试结果 | 断网后3秒内仍需提示降级状态；离线列表仅展示现有6条历史，不应报错；恢复联网后60秒内自动重试；若历史少于10条，系统应展示全部现有记录且不影响离线查看功能 | P2
TC-1205 | 首启配对入口展示 | 首次开机与App首页快速进入配对页 | 头盔为首次开机状态；App首次安装完成且未配对任何设备 | 启动头盔并开始计时；观察头盔待配对状态显示时长；打开App首页；点击首页配对入口1次 | 头盔首次开机后30秒内持续显示待配对状态；App安装后在首页点击1次即可进入设备配对页，无需第2次点击 | P0
TC-1206 | 首启配对入口展示 | 异常场景下首页入口多次点击才能进入配对页校验 | App首次安装完成；未登录或未配对设备 | 打开App首页；点击配对入口1次；观察是否进入设备配对页；如未进入，再点击第2次并记录结果 | 第1次点击应直接进入设备配对页；若需第2次点击才进入，则不满足“首页1次点击可进入设备配对页”的验收标准；头盔首次开机待配对状态仍应在30秒内持续显示 | P1
TC-1207 | 配对成功后自动进入新手教学 | 配对成功后自动跳转教学并可快速返回主页 | 头盔处于可配对状态；App已进入配对流程 | 完成设备配对并开始计时；观察是否自动进入新手教学；检查教学内容段数与主题；点击“跳过”并开始计时；观察返回页面 | 配对成功后5秒内自动进入新手教学；教学至少包含3段，分别覆盖按键、语音、HUD；点击跳过后1秒内返回设备主页 | P0
TC-1208 | 配对成功后自动进入新手教学 | 异常场景下教学内容不足3段校验 | 头盔可正常配对；App已进入配对流程 | 完成设备配对；进入新手教学页面；逐页检查教学内容数量与标题；点击跳过并观察返回时间 | 教学内容必须至少3段，且包含按键、语音、HUD；若少于3段或缺少任一主题，则不满足验收；跳过后仍需在1秒内返回设备主页 | P1
TC-1209 | 蓝牙发现与设备选择 | 扫描页10秒内发现待配对头盔并展示关键信息 | 头盔已进入待配对模式；手机蓝牙已开启；App已授权蓝牙权限 | 进入设备扫描页并开始计时；等待设备列表刷新；找到目标头盔；检查列表展示字段 | 进入扫描页后10秒内发现待配对头盔；列表至少显示设备名、信号强度、1个连接状态标签，共不少于3类信息 | P0
TC-1210 | 蓝牙发现与设备选择 | 异常场景下列表字段缺失校验 | 头盔已进入待配对模式；手机蓝牙已开启 | 进入设备扫描页；等待目标设备出现；检查每个设备条目的展示字段；记录是否缺少设备名、信号强度或连接状态标签 | 目标设备应在10秒内被发现；每个设备条目至少包含设备名、信号强度、1个连接状态标签；若缺少任一字段，则不满足验收标准 | P1
TC-1211 | 配对确认与绑定完成 | 确认后30秒内完成绑定并展示成功反馈 | 目标头盔已被扫描发现；App显示可配对设备列表 | 在列表中选择目标头盔；点击“确认配对/绑定”并开始计时；等待绑定完成；观察HUD成功图标显示时长；观察灯光联动次数；查看App设备详情信息 | 用户确认后30秒内完成绑定；成功时HUD成功图标显示时间不少于3秒；灯光联动提示触发1次；App显示电量与固件版本2项信息 | P0
TC-1212 | 配对确认与绑定完成 | 异常场景下绑定成功但信息展示不完整校验 | 目标头盔已被扫描发现；可执行绑定 | 选择目标头盔并确认绑定；等待绑定成功；检查HUD成功图标显示时长；检查灯光联动；查看App是否展示电量与固件版本 | 绑定应在30秒内完成；HUD成功图标需持续≥3秒；灯光联动提示应为1次；App必须同时显示电量与固件版本，若缺少任一项则不满足验收 | P1
TC-1213 | 连接中状态反馈 | 连接中状态按2秒频率刷新并超时失败 | 设备处于连接中状态；可模拟连接一直未成功 | 发起设备连接并开始计时；观察连接中状态文案或动画刷新时间点；持续观察30秒；检查是否自动切换失败提示；点击失败页重试入口 | 连接中状态每2秒刷新1次；连续30秒未成功时自动切换为失败提示；失败提示页面提供1个可点击的重试入口 | P0
TC-1214 | 成功失败结果反馈 | 成功与失败结果均在1秒内反馈且保留时长符合要求 | 可分别触发1次连接成功和1次连接失败 | 执行1次成功连接并在结果产生时开始计时；观察成功提示出现时间与保留时长；执行1次失败连接并在结果产生时开始计时；观察失败提示出现时间、保留时长及重试入口 | 成功结果在1秒内反馈，成功提示保留时间不少于3秒；失败结果在1秒内反馈，失败提示保留时间不少于5秒，并提供1个重试入口 | P0
TC-1215 | 第三方设备绑定入口 | 设备页展示至少3个第三方绑定入口并可在10秒内开始扫描 | 用户已登录并进入设备页；网络正常 | 打开设备页；统计第三方设备绑定入口数量；任选1个入口点击进入并开始计时；观察是否进入扫描流程 | 设备页展示不少于3个第三方绑定入口；进入任一入口后10秒内开始扫描设备 | P1
TC-1216 | 已绑定设备管理 | 已绑定设备列表展示完整并可2步内解绑 | 账号下已绑定至少1台设备 | 进入已绑定设备管理页；检查列表字段；选择1台设备点击“解绑”；在确认弹窗点击“确认解绑”并开始计时；返回列表查看状态 | 列表至少显示设备名、类型、最近连接时间3项；解绑操作在2步内完成；解绑结果在5秒内生效，设备从已绑定列表移除或状态更新为未绑定 | P0
TC-1217 | 配对超时与失败重试 | 单次连接30秒超时后10秒内可重新进入扫描，连续3次失败提示联系客服 | 可模拟设备连接始终失败；App已进入配对流程 | 发起第1次连接并持续等待30秒；确认出现超时提示；点击“重试”并开始计时；观察是否在10秒内重新进入扫描页；重复失败流程共3次；查看第3次失败后的提示内容 | 单次连接30秒未完成时判定为超时；点击重试后10秒内重新进入扫描；连续失败3次后明确提示联系客服 | P0
TC-1218 | 断连自动重连 | 断连后5秒内发起首次重连并在成功后1秒内恢复状态 | 手机与头盔已成功连接；可模拟连接中断 | 在已连接状态下关闭头盔蓝牙或制造断连；开始计时；观察首次自动重连发起时间；在60秒内统计重连尝试次数；恢复设备可连接状态；观察重连成功后的界面状态更新时间 | 断连后5秒内发起首次重连；60秒内至少尝试3次重连；重连成功后1秒内恢复“已连接”状态显示 | P0
TC-1219 | 手机系统与蓝牙版本校验 | 进入配对页后3秒内完成校验并对低于4.2蓝牙给出不可配对提示 | 测试手机蓝牙版本低于4.2；App已安装 | 打开App进入配对页并开始计时；观察蓝牙与权限校验完成时间；查看提示文案 | 进入配对页后3秒内完成蓝牙与权限校验；检测到蓝牙版本低于4.2时，100%给出不可配对提示，且用户不能继续配对流程 | P0
TC-1220 | 音频通道检测与测试 | 60秒内完成音频测试并输出3项明确结果 | 设备已连接；测试环境安静；音频权限已授权 | 进入音频检测页面；点击“开始测试”并开始计时；按提示完成扬声器播放、麦克风录音、通话测试；查看结果页 | 整个测试流程在60秒内完成；结果页至少输出扬声器、麦克风、通话3项结果；每项结果状态明确可见，如成功/失败/异常 | P1
TC-1221 | 首次开机配对入口展示 | 首次开机3秒内HUD显示设备名与配对状态，扫码10秒内进入配对页 | 头盔为首次开机状态；设备名设置为20字符；App已安装并支持扫码 | 启动头盔并开始计时；观察HUD显示内容；使用App扫码头盔配对入口并开始计时；观察是否进入配对页；检查HUD设备名显示长度 | 首次开机后3秒内HUD显示设备名与配对状态；App扫码后10秒内进入配对页；设备名长度支持20字符并完整显示或按规则截断不报错 | P0
TC-1222 | 配对完成后新手教学跳转 | 配对成功后5秒内进入教学，跳过后不再自动弹出 | 设备未完成过首次教学；可完成配对 | 完成设备配对并开始计时；观察是否进入教学；检查教学步骤数；点击“跳过”；返回设备主页后重新进入App首页或设备页；观察是否再次自动弹出教学；手动点击“重新打开教学”1次 | 配对成功后5秒内进入教学；教学至少3步；跳过后不再自动弹出；仅当用户在App中手动重开1次时才再次展示教学 | P0
TC-1223 | 蓝牙发现与绑定 | 进入配对模式后30秒内发现头盔并验证20次绑定成功率 | 头盔可进入配对模式；手机蓝牙正常；可重复执行20次实验 | 让头盔进入配对模式；打开App扫描并开始计时；确认30秒内发现头盔；点击确认绑定并记录是否在60秒内成功；重复实验20次并统计成功次数 | 每次进入配对模式后，App应在30秒内发现头盔；用户确认后60秒内完成绑定；20次实验中成功次数不少于19次，绑定成功率≥95% | P0
TC-1224 | 权限授权与后台重连 | 首次配对完成不少于3类权限引导并验证后台重连成功率 | App首次安装；设备未配对；可执行20次断开重连实验；权限初始未授权 | 启动首次配对流程；记录权限引导类型数量；完成授权并配对成功；将App切到后台并制造连接断开；观察30秒内是否自动重连成功；重复断开重连实验20次并统计成功次数 | 首次配对流程内完成不少于3类权限引导；在已授权状态下，断开后30秒内自动重连；20次实验中自动重连成功次数不少于18次，成功率≥90% | P0
TC-1225 | 配对状态可视化提示 | 4类状态均有独立提示且成功失败态显示时长达标 | 可触发配对中的不同状态，包括搜索、连接中、成功、失败 | 依次触发4类配对状态；观察每类状态的图标或文案是否独立；记录成功态显示时长；记录失败态显示时长 | 4类状态均有独立图标或文案；成功态持续显示不少于3秒；失败态保留不少于5秒供用户查看 | P1
TC-1226 | 语音播报反馈 | 开始、成功、失败3类播报在2秒内触发且支持关闭 | 设备已连接并开启语音播报；可触发开始、成功、失败3类状态 | 触发配对开始并开始计时；记录开始播报触发时间；触发配对成功并记录播报时间；触发配对失败并记录播报时间；进入设置关闭语音播报；再次触发任一状态 | 至少支持开始、成功、失败3类播报；每类播报触发延迟≤2秒；在设置中关闭后，再次触发状态时不再播放语音播报 | P1
TC-1227 | 已配对设备列表与切换 | 列表展示3项信息并在10秒内切换主设备生效 | 账号下已配对至少2台设备 | 进入已配对设备列表页；检查每台设备展示字段；选择非当前主设备并点击“设为主设备”；开始计时并观察生效结果 | 列表至少显示设备名、类型、最近连接时间3项；切换主设备后10秒内生效，新的主设备状态正确展示 | P1
TC-1228 | 配对失败诊断与重试 | 失败页区分3类原因并在重试后60秒内再次完成配对 | 可分别制造3类配对失败原因，如距离过远、权限未开、设备忙 | 分别触发3类失败场景并进入失败页；检查失败原因分类；在任一失败页点击“重试”；开始计时并完成再次配对；重复失败3次后查看页面建议 | 失败页至少区分3类原因；点击重试后60秒内再次完成配对；连续失败3次后展示重置建议 | P1
TC-1229 | 断连自动恢复 | 断连后5秒内开始重连并验证20次30秒内恢复成功率 | 设备已连接；可执行20次断连恢复实验 | 制造设备断连并开始计时；观察是否在5秒内开始重连；记录30秒内是否自动恢复成功；若失败，查看是否提供手动重连入口；重复实验20次并统计成功次数 | 断连后5秒内开始重连；20次实验中30秒内自动恢复成功次数不少于18次，成功率≥90%；自动恢复失败后提示手动重连入口 | P0
TC-1230 | 蓝牙版本与手机系统兼容 | 兼容说明明确标注4.2及以上且不兼容时3秒内提示 | 准备1台蓝牙4.1手机和1台蓝牙4.2及以上手机；App已安装 | 在帮助页或配对页查看兼容说明；使用蓝牙4.1手机进入配对页并开始计时；观察不兼容提示；使用蓝牙4.2及以上手机进入配对页验证无不兼容拦截 | 兼容说明明确标注蓝牙4.2及以上；不满足条件时App在3秒内给出不兼容提示；满足4.2及以上条件时可继续配对流程 | P1
TC-1231 | 蜂窝模组扩展预留 | 配置中心识别3款模组标识且V1默认隐藏入口 | 配置中心可加载模组配置；准备EC200U、EG915U、L610三种模组标识数据；当前版本为V1 | 进入配置中心；依次导入或读取EC200U、EG915U、L610模组标识；检查识别结果；返回主界面检查蜂窝模组入口显示状态 | 配置中心可识别不少于3款模组标识：EC200U、EG915U、L610；V1版本默认隐藏蜂窝模组入口，用户不可直接看到入口 | P2
TC-1232 | 蓝牙发现与确认绑定 | 30秒内发现目标头盔，确认后15秒内返回绑定结果且最多显示10个设备 | 同场景下存在多台蓝牙设备，其中包含目标头盔；App已开启扫描权限 | 进入扫描页并开始计时；观察目标头盔是否在30秒内出现；统计列表显示设备数量；选择目标头盔并点击确认绑定；开始计时并等待结果返回 | App扫描30秒内发现目标头盔；同场景下列表最多显示10个设备；用户确认后15秒内返回绑定结果，无论成功或失败均有明确反馈 | P0
TC-1233 | 断电重启自动回连 | 头盔重启后30秒内自动回连最近1台手机并验证成功率 | 头盔与最近1台手机已成功连接并记录为最近设备；可执行20次实验 | 关闭头盔电源后重新开机并开始计时；观察是否自动回连最近1台手机；若失败则重复尝试并统计连续失败次数；重复实验20次并统计成功次数 | 头盔重启后30秒内自动回连最近1台手机；连续失败3次后提示手动重连；20次实验中成功次数不少于19次，成功率≥95% | P0
TC-1234 | HUD与语音状态提示 | 4类关键状态均有HUD文案且成功失败有语音播报 | 可触发搜索、连接中、成功、失败4类关键状态；语音播报已开启 | 依次触发4类状态；观察HUD文案；在成功与失败状态下开始计时并记录语音播报触发时间 | 4类关键状态均有HUD文案；成功与失败2类状态均有语音播报；语音播报触发延迟≤2秒 | P1
TC-1235 | 灯光联动反馈 | 搜索、成功、失败3种灯光状态在1秒内切换生效 | 设备支持灯光联动；可触发搜索、成功、失败状态；具备雨天IPX6测试环境 | 触发搜索状态并观察灯光效果；切换到成功状态并开始计时；切换到失败状态并开始计时；在雨天IPX6场景下观察灯光可见性 | 至少定义搜索、成功、失败3种灯光状态；任一状态切换在1秒内生效；雨天IPX6场景下灯光仍可见 | P2
TC-1236 | 已绑定设备列表与切换 | 列表展示不少于3项信息并在30秒内完成切换连接或失败提示 | 账号下已绑定至少2台设备；其中1台当前已连接 | 进入已绑定设备列表页；检查每个设备条目展示字段；选择另一台设备点击“切换连接”；开始计时并观察连接结果或失败提示 | 列表展示设备名、连接态、电量项不少于3项；切换目标设备后30秒内完成连接，或在30秒内给出失败提示 | P1
TC-1141 | 低电量交互降级 | 电量降至15%时进入低电模式并保证剩余可用时长 | 设备正常开机并连接手机；当前电量高于20%；可查看系统模式与剩余可用时长 | 将设备电量消耗至16%；确认系统未进入低电模式；继续消耗电量至15%；观察系统模式变化；查看低电模式下系统显示的剩余可用时长 | 当总电量降至≤15%时系统立即进入低电模式；低电模式下显示的剩余可用时长≥30min | P0
TC-1142 | 低电量交互降级 | 电量降至5%时仅保留安全提示与基础导航 | 设备正常开机并连接手机；已开启导航、消息、音乐等多种功能；当前电量高于10% | 将设备电量消耗至6%；确认低电模式已开启；继续消耗电量至5%；观察HUD可用功能；尝试打开消息详情、音乐控制等非核心功能；检查安全提示与基础导航是否仍可用 | 当总电量降至≤5%时，系统仅保留安全提示与基础导航；消息详情、音乐控制等非核心功能不可用；安全提示与基础导航持续可见 | P0
TC-1143 | 断连与异常最小可用显示 | 手机断连后3秒内提示并保留本地最小可用信息30秒 | 设备与手机已连接；存在设备状态显示和最近一次导航信息；可记录时间 | 保持导航进行中；主动关闭手机蓝牙或断开连接；从断开瞬间开始计时；观察HUD断连提示出现时间；继续观察本地设备状态与最近一次导航信息保留时长 | 手机断连后3s内出现断连提示；本地设备状态与最近一次导航信息可保留显示≥30s | P0
TC-1144 | 断连与异常最小可用显示 | 异常恢复后10秒内清除告警 | 设备已处于手机断连告警状态；HUD上存在断连或异常告警 | 恢复手机与设备连接；从连接恢复瞬间开始计时；观察HUD告警状态；记录告警消失时间 | 异常恢复后10s内清除断连或异常告警；恢复后最小可用显示回到正常状态 | P1
TC-1145 | 头姿触发信息唤醒 | 连续稳定注视0.5至1.0秒触发信息唤醒 | 设备已佩戴并完成头姿校准；信息唤醒功能开启；可记录触发时间 | 保持骑行模拟环境稳定；将视线连续稳定注视触发区域0.4秒；观察是否触发；再次连续稳定注视触发区域0.5秒；观察是否触发；再连续稳定注视1.0秒；观察是否触发 | 连续稳定注视0.4秒不触发；连续稳定注视0.5-1.0秒内可触发信息唤醒；触发时间窗口满足0.5-1.0秒 | P1
TC-1146 | 头姿触发信息唤醒 | 误触发率与长时成功触发率验证 | 设备已佩戴并完成头姿校准；已准备2小时骑行测试路线与触发脚本 | 在2小时骑行中按计划执行100次有效头姿唤醒动作；记录成功触发次数；在非触发意图场景下记录系统误触发次数；统计成功率与误触发率 | 2小时骑行中成功触发率≥95%；误触发率≤5% | P1
TC-1147 | 骑行状态驱动交互门控 | 车速超过30km/h时禁用复杂确认流且高优先级安全信息必达 | 设备正常运行；存在复杂确认流入口和高优先级安全信息模拟能力；可读取实时车速 | 将车速稳定提升至31km/h；尝试进入复杂确认流并执行多步确认；同时触发高优先级安全信息；观察复杂确认流是否被禁用及安全信息是否显示 | 当车速>30km/h时复杂确认流被禁用；高优先级安全信息显示成功率为100% | P0
TC-1148 | 骑行状态驱动交互门控 | 状态切换后规则生效延迟不超过500ms | 设备正常运行；可模拟车速变化并记录时间戳 | 将车速从25km/h提升至31km/h并记录越过30km/h时刻；立即尝试进入复杂确认流；记录规则生效时刻；再将车速从31km/h降至29km/h；再次尝试进入复杂确认流并记录恢复时刻 | 车速状态切换后，复杂确认流禁用或恢复规则的生效延迟均≤500ms | P1
TC-1149 | 场景优先级自动切换 | 并发场景下安全预警优先级最高且主场景切换耗时不超过300ms | 设备支持导航、来电、安全预警并发；可记录场景切换时间 | 先触发导航场景；再同时触发来电和安全预警；观察HUD主场景显示内容；记录从安全预警触发到主场景切换完成的时间 | 并发场景下安全预警优先级最高并显示成功率100%；主场景切换耗时≤300ms | P0
TC-1150 | 场景优先级自动切换 | 用户手动纠正率不超过10% | 设备已配置自动场景切换；已准备不少于50次并发场景测试任务 | 执行50次并发场景测试，覆盖导航、来电、安全预警组合；每次观察系统自动选择的主场景；如系统选择错误则由用户手动纠正并记录；统计手动纠正次数占比 | 用户手动纠正率≤10% | P2
TC-1151 | 智能信息聚合摘要 | 摘要准确率、获取时间缩短比例与字数限制验证 | 设备与手机连接正常；已准备标准信息集与人工参考摘要；可计算ROUGE-L和获取时间 | 输入标准信息集触发智能摘要；记录用户获取关键信息所需时间；统计HUD单次摘要字数；将系统摘要与参考摘要比对计算ROUGE-L；与未使用摘要时的信息获取时间进行对比 | 摘要准确率>85%(ROUGE-L)；信息获取时间缩短30%；单次HUD摘要字数≤20字 | P1
TC-1152 | 智能信息聚合摘要 | 超长输入信息下摘要仍不超过20字 | 设备与手机连接正常；已准备超长多源消息输入 | 向系统输入包含多条通知和导航信息的超长内容；触发HUD摘要生成；查看HUD展示的摘要内容并统计字数 | 在超长输入场景下，HUD单次摘要字数仍≤20字；摘要内容可正常显示 | P2
TC-1153 | 高优先级事件三通道联动 | 安全事件触发后300ms内至少2通道生效 | 设备支持HUD、语音、灯光等反馈通道；可模拟安全类事件并记录时间 | 触发一次安全类高优先级事件；从事件触发瞬间开始计时；记录HUD、语音、灯光各通道生效时间；统计300ms内生效的通道数量 | 安全类事件触发后300ms内至少2个通道生效 | P0
TC-1154 | 高优先级事件三通道联动 | HUD可见率与已触发事件漏报率验证 | 设备支持高优先级事件展示；已准备不少于100次安全事件测试样本 | 连续触发100次已确认触发的安全事件；记录HUD是否成功可见展示；记录是否存在已触发但未展示的事件；统计HUD可见率和漏报率 | HUD可见率≥99%；对于已触发事件展示，漏报率=0 | P0
TC-1155 | 非关键事件静默降噪反馈 | 普通消息默认仅使用1种主反馈通道并在10秒内合并连续事件 | 设备正常运行；支持消息通知；可观察反馈通道类型 | 发送1条普通消息；观察系统使用的反馈通道数量；在10秒内连续发送3条同类普通消息；观察是否合并提醒及合并窗口时长 | 普通消息默认仅1种主反馈通道；连续事件合并窗口≤10秒 | P1
TC-1156 | 非关键事件静默降噪反馈 | 2小时骑行中重复提醒次数下降30% | 已具备优化前基线数据；设备开启静默降噪反馈；准备2小时骑行测试 | 在2小时骑行中按相同消息脚本触发普通事件；记录重复提醒次数；与优化前基线重复提醒次数进行对比并计算下降比例 | 2小时骑行中重复提醒次数较基线下降30% | P2
TC-1157 | 高频操作一步直达 | 导航、来电、音乐3类高频场景一步直达成功率验证 | 设备正常运行；已配置导航、来电、音乐快捷入口；可统计成功率 | 分别执行导航开始、接听来电、音乐播放/暂停各20次；每次均从主界面发起一步直达操作；记录是否在1步内成功完成 | 至少覆盖导航、来电、音乐3个高频场景；一步直达成功率≥95% | P0
TC-1158 | 高频操作一步直达 | 高频操作平均完成时长不超过2秒 | 设备正常运行；已配置导航、来电、音乐快捷入口；可记录操作时长 | 分别执行导航开始、接听来电、音乐播放/暂停各20次；从用户发起操作开始计时，到功能完成时停止计时；统计平均完成时长 | 高频操作平均完成时长≤2秒 | P1
TC-1159 | 骑行中复杂操作拦截 | 车速大于0时复杂设置入口100%被拦截并在1秒内给出替代提示 | 设备正常运行；存在复杂设置入口；可读取车速并记录提示时间 | 将车速提升至1km/h；连续尝试进入复杂设置入口10次；记录每次是否被拦截；记录替代提示出现时间 | 车速>0时复杂设置入口拦截率100%；被拦截操作的替代提示出现时间≤1秒 | P0
TC-1160 | 骑行中复杂操作拦截 | 静止状态下复杂设置入口误拦截率不超过5% | 设备正常运行；车辆静止；存在复杂设置入口 | 在车速为0的静止状态下尝试进入复杂设置入口20次；记录被错误拦截的次数；计算误拦截率 | 静止状态下复杂设置入口误拦截率≤5% | P1
TC-1161 | 手机主算力协同渲染 | 手机侧承担AI摘要与复杂语义并在800ms内回传显示 | 设备与手机正常连接；手机侧AI摘要服务可用；可记录请求与HUD显示时间 | 发送复杂语义信息到手机侧处理；记录手机开始处理时间；等待头盔侧HUD显示摘要结果；记录显示完成时间；检查处理节点日志 | AI摘要与复杂语义由手机侧承担处理；头盔侧显示回传结果延迟≤800ms | P1
TC-1162 | 手机主算力协同渲染 | 协同渲染下摘要准确率大于85% | 设备与手机正常连接；已准备标准测试集与参考摘要 | 使用标准测试集触发手机侧AI摘要；收集HUD显示结果；将结果与参考摘要比对并计算ROUGE-L | 摘要准确率>85%(ROUGE-L) | P1
TC-1163 | 断连场景核心能力保活 | 断连后5秒内完成降级切换并保留3项核心能力 | 设备与手机已连接；基础导航、设备状态、安全提示均可用；可记录时间 | 主动断开手机连接；从断连瞬间开始计时；观察系统进入降级模式的时间；检查基础导航、设备状态、安全提示是否保留 | 断连后5秒内完成降级切换；至少保留基础导航、设备状态、安全提示3项核心能力 | P0
TC-1164 | 断连场景核心能力保活 | 断连异常提示用户可感知率100% | 设备与手机已连接；可重复执行断连测试不少于20次 | 执行20次手机断连操作；每次观察用户是否能感知到异常提示；记录未感知次数 | 用户可感知异常提示率100% | P0
TC-1165 | 传感器冲突告警抑制 | 双源结果冲突持续2秒后显示不确定状态并限制重复播报 | 系统接入双源传感器；可模拟同一事件冲突结果；可观察HUD与语音播报 | 制造双源传感器对同一事件的冲突结果并持续2秒；观察HUD状态文案；在10秒内保持冲突状态并记录重复播报次数 | 双源结果冲突持续≥2s时，HUD显示“不确定”状态；同一事件重复播报≤1次/10s | P1
TC-1166 | 传感器冲突告警抑制 | 2小时骑行内误报抑制成功率不低于90% | 系统接入双源传感器；已准备2小时骑行测试路线与误报基线 | 进行2小时骑行测试；记录所有冲突导致的潜在误报事件与被成功抑制的次数；统计误报抑制成功率 | 2小时骑行内误报抑制成功率≥90% | P2
TC-1167 | 关键传感器失效降级显示 | 关键传感器断流1秒后1秒内显示降级卡片并置灰受影响功能 | 设备正常运行；关键传感器在线；可模拟传感器断流 | 使关键传感器断流并持续1秒；从断流满1秒时开始计时；观察降级卡片出现时间；检查受影响功能是否置灰 | 关键传感器断流≥1s后，1s内显示降级卡片；受影响功能置灰率100% | P0
TC-1168 | 关键传感器失效降级显示 | 降级后系统典型功耗维持在8至15W | 设备正常运行；关键传感器可模拟失效；具备功耗测量工具 | 触发关键传感器失效并进入降级显示；在稳定运行5分钟后测量系统典型功耗；记录功耗区间 | 降级后系统典型功耗维持在8–15W区间内 | P1
TC-1169 | 高速场景低干扰收敛 | 进入高速场景后2秒内非关键卡片降至1个以内并保留安全提示 | 设备正常运行；存在多个非关键卡片；可模拟高速场景 | 在普通骑行场景下同时产生多个非关键卡片；切换进入高速场景；从进入高速场景开始计时；统计2秒内HUD剩余非关键卡片数量；检查安全类提示是否保留 | 进入高速场景后2s内，非关键卡片数量降至≤1个；安全类提示保留率100% | P0
TC-1170 | 高速场景低干扰收敛 | 连续2小时高速场景不影响核心导航可读性 | 设备正常运行；已准备2小时高速骑行测试路线 | 进行连续2小时高速骑行测试；周期性观察核心导航信息的可读性；记录是否出现被遮挡、过小或无法辨识情况 | 连续2小时内不影响核心导航可读性 | P1
TC-1171 | 静止与起步状态提示切换 | 静止持续3秒进入扩展显示并在起步后1秒内恢复骑行界面 | 设备正常运行；可读取车辆静止与起步状态；可记录时间 | 将车辆保持静止3秒；观察是否进入扩展显示；随后起步并从起步瞬间开始计时；观察恢复骑行界面的时间 | 静止持续≥3s进入扩展显示；起步后1s内恢复骑行界面 | P1
TC-1172 | 静止与起步状态提示切换 | 切换过程中主信息丢失次数为0 | 设备正常运行；可多次执行静止与起步切换 | 连续执行10次静止3秒后起步的切换操作；每次观察主信息是否出现丢失、空白或不可见；统计主信息丢失次数 | 切换过程中主信息丢失次数=0 | P1
TC-1173 | 同事件去重与主次编排 | 同一事件5秒窗口内重复触发仅保留1次主提示 | 设备正常运行；可重复触发同一事件；可观察HUD主提示 | 触发同一事件1次；在5秒内再次触发同一事件2次；观察HUD主提示数量与展示方式 | 同一事件在5s窗口内重复触发时，仅保留1次主提示 | P1
TC-1174 | 同事件去重与主次编排 | HUD与语音内容一致且灯光每事件仅联动1次 | 设备支持HUD、语音、灯光联动；可触发同一事件多次 | 触发同一事件并记录HUD文案与语音内容；在5秒内重复触发该事件；记录灯光联动次数 | HUD与语音重复内容一致率100%；灯光仅联动1次/事件 | P1
TC-1175 | 关键告警打断策略 | 关键告警1秒内打断普通语音并置顶HUD关键卡片 | 设备正常运行；普通语音播报进行中；可触发关键告警 | 先触发普通语音播报；在播报过程中触发关键告警；从关键告警触发瞬间开始计时；观察普通语音是否被打断及HUD关键卡片是否置顶 | 关键告警触发后1s内打断普通语音100%；HUD关键卡片置顶成功率100% | P0
TC-1176 | 关键告警打断策略 | 普通事件延后展示不超过10秒 | 设备正常运行；存在普通事件待展示；可触发关键告警 | 先产生1条普通事件但暂不展示完成；立即触发关键告警；待关键告警结束后观察普通事件恢复展示时间 | 被打断的普通事件延后展示时间不超过10s | P1
TC-1177 | 高负荷场景操作限流 | 高负荷状态下非必要入口全部隐藏并保留3类核心操作 | 设备正常运行；可模拟高负荷状态；存在多类功能入口 | 触发系统进入高负荷状态；检查界面中非必要入口是否隐藏；检查导航、安全、接听3类核心操作是否仍保留 | 高负荷状态下非必要入口隐藏率100%；保留导航/安全/接听3类核心操作 | P0
TC-1178 | 高负荷场景操作限流 | 高负荷状态解除后2秒内恢复入口 | 设备已处于高负荷限流状态；可记录状态解除时间 | 解除高负荷状态；从解除瞬间开始计时；观察被隐藏入口恢复显示的时间 | 高负荷状态解除后2s内恢复入口 | P1
TC-1179 | 误触后快速回退保护 | 误触进入次级界面后3秒无操作自动回退成功率不低于95% | 设备正常运行；存在次级界面入口；可重复执行不少于20次 | 误触进入次级界面后不进行任何进一步操作并等待3秒；记录是否自动回退；重复执行20次并统计成功率 | 误触进入次级界面后3s内无进一步操作，自动回退成功率≥95% | P1
TC-1180 | 误触后快速回退保护 | 自动回退后主信息恢复时间不超过1秒 | 设备正常运行；已进入次级界面；可记录回退完成与主信息恢复时间 | 误触进入次级界面；等待系统自动回退触发；记录回退完成时刻；观察主信息完全恢复时刻 | 回退后主信息恢复时间≤1秒 | P1
TC-1181 | 手机断连本地兜底提示 | 断连检测后1秒内显示提示并标记依赖手机功能受限 | 设备与手机已连接；存在依赖手机的功能入口；可记录时间 | 主动断开手机连接；从断连检测到开始计时；观察本地提示出现时间；检查依赖手机的功能是否标记为受限 | 断连检测后1s内显示提示；依赖手机的功能标记为受限 | P0
TC-1182 | 手机断连本地兜底提示 | 断连后本地安全提示可用且系统功耗维持8至15W | 设备与手机已连接；具备功耗测量工具；可触发本地安全提示 | 断开手机连接；触发本地安全提示场景；确认安全提示是否可用；在断连稳定状态下测量系统功耗 | 本地安全提示可用率100%；断连后系统功耗仍处8–15W区间 | P0
TC-1183 | 重连后状态一致性恢复 | 重连后3秒内完成状态同步且关键状态一致率不低于95% | 设备与手机已断连；两端存在可比对的关键状态数据；可记录时间 | 恢复手机与设备连接；从重连成功瞬间开始计时；观察状态同步完成时间；比对HUD与手机关键状态一致情况并统计一致率 | 重连后3s内完成状态同步；HUD与手机关键状态一致率≥95% | P1
TC-1184 | 重连后状态一致性恢复 | 重连后恢复提示不重复弹出超过1次 | 设备与手机已断连；可执行重连操作 | 恢复手机与设备连接；观察HUD恢复提示弹出次数；重复执行3次断连重连流程并记录每次提示次数 | 每次重连后恢复提示弹出次数不超过1次 | P2
TC-1185 | 高功耗组合降载提示 | 高负载组合预计超过15W时5秒内提示并优先关闭非核心能力 | 设备支持录像、HUD、语音同时运行；可估算系统功耗；存在非核心能力 | 同时开启录像、HUD、语音等高负载组合使预计功耗超过15W；从超过阈值时开始计时；观察降载提示出现时间；检查被优先关闭的能力类型 | 当高负载组合预计超过15W时，5s内出现提示；系统优先关闭非核心能力 | P0
TC-1186 | 高功耗组合降载提示 | 降载后核心导航与安全提示保留率100% | 设备已进入高功耗组合降载场景；导航与安全提示处于可用状态 | 触发高功耗组合并进入降载；观察降载后导航与安全提示是否持续保留；重复执行10次并记录结果 | 核心导航与安全提示保留率100% | P0
TC-1187 | 头部姿态触发信息唤醒 | 头部姿态变化触发HUD卡片出现延迟不超过300ms | 设备已佩戴并完成姿态校准；信息唤醒功能开启；可记录触发与显示时间 | 执行一次标准头部姿态变化动作；从动作达到触发阈值时开始计时；记录HUD卡片出现时间 | 头部姿态变化触发HUD卡片出现延迟≤300ms | P1
TC-1188 | 头部姿态触发信息唤醒 | 30分钟内连续误触发率不超过5% | 设备已佩戴并完成姿态校准；准备30分钟非触发意图骑行测试 | 进行30分钟正常骑行或模拟骑行，不主动执行触发动作；记录系统误触发次数；统计连续误触发率 | 连续误触发率≤5%/30分钟 | P2
TC-1189 | 后视画面与预警联动显示 | 后视画面视场角支持约180度 | 设备后视画面功能可用；具备视场角测试标定工具 | 开启后视画面；使用标定工具测量可见视场范围；记录左右边界总视场角 | 后视画面视场角支持约180° | P1
TC-1190 | 后视画面与预警联动显示 | 风险出现时HUD叠加预警框并在500ms内显示 | 设备后视画面功能可用；可模拟风险目标出现；可记录时间 | 在后视画面中模拟风险目标出现；从风险出现瞬间开始计时；观察HUD是否叠加预警框并记录显示时间 | 风险出现时HUD叠加预警框；从触发到显示≤500ms | P0
TC-1191 | 骑行状态信息密度自适应 | 支持静止、低速、骑行中3档信息密度 | 设备正常运行；可模拟静止、低速、骑行中状态 | 将车辆置于静止状态并观察信息密度；将车速提升至低速区间并观察信息密度；再进入正常骑行状态并观察信息密度；记录3种模式差异 | 系统支持静止/低速/骑行中3档信息密度 | P1
TC-1192 | 骑行状态信息密度自适应 | 模式切换后HUD重排完成时间不超过1秒 | 设备正常运行；可记录状态切换与HUD重排完成时间 | 从静止切换到低速并记录切换时刻；观察HUD重排完成时间；再从低速切换到骑行中并记录重排完成时间 | 模式切换后HUD重排完成≤1秒 | P1
TC-1193 | 场景化反馈通道切换 | 覆盖导航、来电、安全预警3类场景的反馈通道切换 | 设备支持多反馈通道；可触发导航、来电、安全预警场景 | 分别触发导航、来电、安全预警场景；记录每类场景使用的反馈通道；检查是否均有对应通道策略 | 至少覆盖导航、来电、安全预警3类场景 | P1
TC-1194 | 场景化反馈通道切换 | 安全预警必须同时触发不少于2种通道 | 设备支持多反馈通道；可触发安全预警 | 连续触发10次安全预警；每次记录生效的反馈通道数量；统计是否满足要求 | 安全预警必须同时触发≥2种通道 | P0
TC-1195 | 安全事件优先级抢占 | 安全预警300ms内置顶显示并压制至少1项非关键卡片 | 设备正常运行；消息或音乐类非关键卡片正在显示；可触发安全预警 | 先显示消息或音乐类非关键卡片；触发安全预警并开始计时；观察安全预警置顶时间；检查至少1项非关键卡片是否被压制 | 安全预警触发后300ms内置顶显示；同时压制消息/音乐类非关键卡片≥1项 | P0
TC-1196 | 导航与通信并发合并提示 | 导航中来电时保留下一转向信息且来电卡片不遮挡主箭头 | 设备处于导航中；下一转向信息已显示；可触发来电 | 在导航进行中触发来电；观察HUD中下一转向信息与来电卡片布局；检查来电卡片是否遮挡主箭头 | 导航中来电场景下，HUD保留下一转向信息；来电卡片不遮挡主箭头 | P0
TC-1197 | 导航与通信并发合并提示 | 双卡片并存时长不少于5秒 | 设备处于导航中；可触发来电；可记录双卡片并存时长 | 在导航进行中触发来电；从导航卡片与来电卡片同时可见时开始计时；记录双卡片并存结束时间 | 双卡片并存时长≥5s | P1
TC-1198 | 单步确认交互卡片 | 来电与导航开始场景均提供单步确认卡片 | 设备正常运行；可触发来电和导航开始场景 | 触发来电场景并观察是否出现确认卡片；执行接听或拒接操作；触发导航开始场景并观察是否出现确认卡片；执行开始导航操作 | 至少覆盖来电与导航开始2类场景；两类场景均提供单步确认交互卡片 | P1
TC-1199 | 单步确认交互卡片 | 用户从卡片出现到完成操作不超过2步 | 设备正常运行；可触发来电和导航开始场景 | 触发来电确认卡片；从卡片出现开始记录用户完成操作所需步数；触发导航开始确认卡片；记录完成操作所需步数 | 用户从卡片出现到完成操作≤2步 | P1
TC-1081 | 个人资料 | 正常修改昵称、简介和头像并在30秒内生效 | 用户已登录并进入个人资料编辑页；当前网络正常。 | 点击编辑个人资料；输入2字昵称“骑友”；输入100字个人简介；选择一张新头像并点击保存；保存后立即分别在个人主页、帖子作者信息、评论区查看头像与资料；在30秒内重复刷新上述页面确认展示结果 | 昵称保存成功且支持2-20字；100字个人简介保存成功；新头像修改后在30秒内于全站相关页面生效。 | P0
TC-1082 | 个人资料 | 异常校验昵称和简介超长时不可保存 | 用户已登录并进入个人资料编辑页。 | 点击编辑个人资料；输入1字昵称并点击保存；记录提示；再输入21字昵称并点击保存；记录提示；输入101字个人简介并点击保存 | 当昵称少于2字或超过20字时保存失败并给出明确提示；当个人简介超过100字时保存失败并给出明确提示；已保存资料不被异常输入覆盖。 | P1
TC-1083 | 互动异常提示规则 | 正常触发网络失败提示且2秒内出现并可重试 | 用户已登录；设备可切换为断网状态；存在可执行互动操作的内容。 | 进入一条内容详情页；关闭网络；点击点赞按钮；从点击时开始计时观察失败提示出现时间；点击提示中的重试入口；恢复网络；再次执行重试 | 网络失败异常被正确覆盖；失败提示在2秒内出现；重试入口可点击且恢复网络后可成功完成互动；重试入口满足可用率≥99%的验收目标。 | P0
TC-1084 | 互动异常提示规则 | 异常触发权限不足提示并阻止操作 | 使用无对应互动权限的账号登录；存在需要权限的互动场景。 | 进入目标内容页；执行受限互动操作；从点击时开始计时观察提示；尝试点击提示中的重试或返回入口 | 权限不足异常被正确覆盖；失败提示在2秒内出现；系统阻止本次互动提交；若提供重试入口则入口可正常使用但在权限未恢复前仍不可成功提交。 | P1
TC-1085 | 互动积分累计 | 正常统计点赞评论收藏3类互动积分并在60秒内到账 | 用户已登录；账号初始积分可查询；存在可点赞、评论、收藏的内容。 | 记录当前积分；对同一内容依次执行点赞、发表评论、收藏操作；每完成一项后记录操作时间；在积分页每10秒刷新一次，持续60秒内观察积分变化 | 系统至少统计点赞、评论、收藏3类互动积分；3类互动产生的积分均在各自操作后60秒内到账；积分明细中可看到对应互动记录。 | P0
TC-1086 | 互动积分累计 | 异常重复操作不产生异常重复记分 | 用户已登录；存在可互动内容；可查看积分明细。 | 记录当前积分；对同一内容连续快速点击点赞10次；对同一内容连续提交相同收藏操作5次；等待60秒后查看积分总额与积分明细 | 同一有效互动仅记分一次或按规则去重；积分到账延迟不超过60秒；异常重复记分率应≤0.1%，本次测试中不应出现明显重复积分脏数据。 | P1
TC-1087 | 多场景展示一致性 | 正常校验同一用户在3个页面等级与头衔一致且30秒内刷新 | 存在已设置等级与头衔的用户；可访问个人主页、帖子详情、评论区3个页面。 | 分别打开该用户的个人主页、帖子详情作者区、评论区用户信息；记录3处显示的等级与头衔；触发该用户等级或头衔缓存更新；在30秒内刷新3个页面再次查看 | 同一用户在3个页面显示的等级与头衔一致率为100%；缓存更新后30秒内3处展示全部刷新为最新值。 | P0
TC-1088 | 多场景展示一致性 | 异常缺失字段时显示默认占位 | 存在等级或头衔字段缺失的测试用户；可访问个人主页、帖子详情、评论区。 | 使用缺失字段的测试用户生成内容与评论；分别进入个人主页、帖子详情、评论区查看该用户展示信息；刷新页面再次确认 | 当等级或头衔字段缺失时，3个页面均显示默认占位；不出现空白、错位或异常字符；展示逻辑在3个页面保持一致。 | P1
TC-1089 | 等级升级通知 | 正常升级后1分钟内收到包含3项信息的通知 | 用户已登录且距离升级仅差一次可触发行为；消息通知权限已开启。 | 执行可触发升级的行为；从升级成功时开始计时；在站内消息或推送中心查看通知内容；打开通知详情核对字段 | 升级后1分钟内触达通知；通知中完整展示等级、徽章、权益3项信息；通知成功送达符合成功率≥99%的验收目标。 | P0
TC-1090 | 等级升级通知 | 异常通知内容缺项时校验失败 | 用户已登录；可触发升级通知；可查看通知详情。 | 触发一次等级升级；进入通知中心打开升级通知；逐项核对等级、徽章、权益信息是否完整；记录通知到达时间 | 若通知缺少等级、徽章、权益任一项则不满足验收；正常情况下3项信息必须全部展示，且通知应在1分钟内触达。 | P1
TC-1091 | 内容举报 | 正常提交举报并上传最多3张证据图 | 用户已登录；存在可举报内容；设备相册中有3张图片。 | 进入内容详情页点击举报；查看举报原因列表数量；选择任一原因；上传3张证据图；点击提交；记录提交结果 | 举报原因至少提供6项；单次最多可上传3张证据图且3张上传成功；提交举报成功；提交成功率满足≥99%的验收目标。 | P0
TC-1092 | 内容举报 | 异常上传第4张证据图时被限制 | 用户已登录；存在可举报内容；设备相册中有4张图片。 | 进入举报页；选择任一举报原因；依次上传4张证据图；观察第4张上传结果；点击提交 | 系统允许上传前3张证据图；第4张证据图不可上传并给出明确限制提示“最多3张”；已上传的前3张不受影响；举报仍可正常提交。 | P1
TC-1093 | 发帖权限分级 | 正常校验游客普通进阶3档权限差异 | 准备游客、普通用户、进阶用户3类账号；存在发帖入口。 | 分别以游客、普通用户、进阶用户进入发帖页；尝试发布一篇内容；记录各账号的发帖结果与权限提示 | 系统至少区分游客、普通、进阶3档权限；有权限账号可正常发帖；无权限账号被正确拦截；权限策略展示与实际结果一致。 | P0
TC-1094 | 发帖权限分级 | 异常无权限用户发帖被100%拦截且权限变更60秒内生效 | 准备一个当前无发帖权限的账号；后台可修改其权限。 | 使用无权限账号尝试发帖并记录结果；后台将该账号权限变更为可发帖；从变更时开始计时；在60秒内每10秒重试一次发帖 | 无权限用户首次发帖必须被拦截，拦截成功率=100%；权限变更后在60秒内生效，生效后用户可成功发帖。 | P0
TC-1095 | 升级条件说明 | 正常展示每个等级至少3项门槛字段 | 用户可访问等级规则说明页。 | 进入等级说明页；依次查看多个等级的升级条件；统计每个等级展示的门槛字段数量；记录字段名称 | 每个等级至少展示3项门槛字段；字段内容清晰可读；不同等级的门槛说明完整展示。 | P1
TC-1096 | 升级条件说明 | 异常规则变更后24小时内全量生效且历史等级不丢失 | 存在已定级的历史用户；后台可修改升级规则。 | 记录当前规则与历史用户等级；后台修改升级规则；在24小时内分别使用新老用户查看规则页与个人等级页；核对历史用户等级是否变化异常 | 规则变更后24小时内全量生效；所有用户看到的新规则一致；历史用户原有等级不丢失、不被错误清空或降为默认值。 | P1
TC-1097 | 榜单统计口径说明 | 正常在2步内到达说明页并展示3项信息 | 用户已进入任一榜单页面。 | 在榜单页点击统计说明入口；若有中间页继续点击进入说明详情；统计从榜单页到说明页的点击步数；查看说明内容 | 说明页点击后2步内可达；每个榜单说明需展示统计周期、口径、更新时间3项信息。 | P1
TC-1098 | 榜单统计口径说明 | 异常口径变更后5分钟内生效 | 后台可修改榜单统计口径；前台可查看说明页更新时间与口径内容。 | 记录当前榜单口径；后台修改统计口径；从修改时开始计时；在5分钟内每1分钟刷新说明页查看口径与更新时间 | 口径变更后5分钟内前台说明页展示新口径；更新时间同步更新；超过5分钟仍显示旧口径则不满足验收。 | P1
TC-1099 | 点赞与取消点赞 | 正常点赞与取消点赞后1秒内计数变化可见 | 用户已登录；存在可点赞内容；记录初始点赞数。 | 进入内容详情页；点击点赞按钮并开始计时；观察点赞状态与计数变化；再次点击取消点赞并开始计时；观察状态与计数变化 | 同一账号对同一内容最多保留1个点赞状态；每次点击后1秒内计数变化可见；点赞与取消点赞状态切换正确。 | P0
TC-1100 | 点赞与取消点赞 | 异常重复点击不产生脏数据 | 用户已登录；存在可点赞内容；可查看点赞总数。 | 进入内容页；在2秒内连续快速点击点赞按钮10次；等待页面稳定后记录最终点赞状态与计数；刷新页面再次查看 | 同一账号最终仅保留1个有效点赞状态或取消状态；点赞计数不应因重复点击产生脏数据；刷新后数据与最终状态一致。 | P1
TC-1101 | 个人资料展示 | 正常展示150字简介、最多6个骑行标签和1台已绑定头盔 | 用户资料已配置150字简介、6个骑行标签、1台已绑定头盔。 | 进入个人主页；查看简介全文；查看骑行标签数量；查看已绑定头盔展示信息 | 个人资料展示页支持显示150字简介；骑行标签最多展示6个且数量正确；支持展示已绑定头盔1台。 | P1
TC-1102 | 个人资料展示 | 异常超过6个骑行标签或超过1台头盔时限制展示 | 测试账号已配置7个骑行标签和2台头盔绑定数据。 | 进入个人主页；查看骑行标签展示数量；查看头盔展示数量；刷新页面再次确认 | 骑行标签最多仅展示6个；已绑定头盔最多展示1台；超出部分不应导致页面错乱或异常显示。 | P2
TC-1103 | 等级成长进度 | 正常展示当前值目标值差值并支持未来1级目标 | 用户已登录且存在成长进度数据。 | 进入等级成长页；查看进度条区域；记录当前值、目标值、差值；查看是否展示未来1级目标信息 | 进度条显示当前值、目标值、差值3项；至少支持显示未来1级目标；各数值展示正确且可读。 | P1
TC-1104 | 等级成长进度 | 升级后5分钟内进度更新 | 用户距离升级仅差一次可触发行为；可查看成长进度页。 | 记录升级前进度；执行触发升级的行为；进入成长进度页并每1分钟刷新一次，持续5分钟内观察进度变化 | 用户升级后成长进度在5分钟内更新为新等级对应数据；当前值、目标值、差值同步刷新；未来1级目标随新等级变化。 | P1
TC-1105 | 违规降级后的展示回收 | 正常处罚生效后30秒内主页帖子评论3处同步回收 | 存在带有等级展示的用户；后台可对该用户执行违规降级处罚。 | 记录处罚前该用户在主页、帖子、评论3处的等级展示；后台执行处罚；从处罚生效时开始计时；在30秒内分别刷新3处页面查看展示 | 处罚生效后30秒内主页、帖子、评论3处同步回收对应展示；3处均不再显示被回收的等级或权益标识；回收遗漏率为0%。 | P0
TC-1106 | 违规降级后的展示回收 | 异常历史缓存最迟60秒失效且无遗漏 | 存在已被处罚降级的用户；可访问带缓存的历史页面。 | 在处罚后立即访问该用户的历史缓存页面；记录是否仍显示旧标识；持续刷新至60秒；检查主页、帖子、评论相关缓存页面 | 历史缓存最迟在60秒内失效；60秒后所有相关页面均不再显示旧等级或旧权益；回收遗漏率0%。 | P0
TC-1107 | 骑行记录一键发帖 | 正常从骑行轨迹和高光时刻2类来源一键生成草稿 | 用户已登录；账号下存在骑行轨迹和高光时刻数据。 | 从骑行轨迹页点击一键发帖并开始计时；观察是否生成草稿；返回后从高光时刻页点击一键发帖并开始计时；观察是否生成草稿 | 至少支持从骑行轨迹、高光时刻2类来源发帖；每次生成草稿时间≤3秒；生成后的草稿内容与来源数据匹配。 | P1
TC-1108 | 骑行记录一键发帖 | 异常无来源数据时不可生成空草稿 | 用户已登录；账号下无骑行轨迹和高光时刻数据。 | 进入骑行记录相关页面；尝试点击一键发帖；观察页面反馈与草稿箱变化 | 当无可用来源数据时，不应生成空草稿；系统给出明确提示；不影响已有草稿数据。 | P2
TC-1109 | 内容场景身份标识 | 正常校验帖子列表详情评论区3个场景标识一致 | 存在带身份标识的用户并已发布帖子和评论。 | 进入帖子列表查看该用户标识；进入帖子详情查看作者标识；进入评论区查看该用户评论标识；对比样式、文案、颜色 | 至少覆盖帖子列表、帖子详情、评论区3个场景；同一用户身份标识样式保持一致；错误率=0。 | P1
TC-1110 | 内容场景身份标识 | 异常场景切换后不出现错误标识 | 存在多个不同身份标识用户；可访问3个场景。 | 在帖子列表快速切换多个用户内容；进入详情页和评论区分别查看身份标识；刷新页面再次核对 | 不同用户身份标识不串位、不混淆；3个场景中错误率应为0；同一用户在各场景样式一致。 | P2
TC-1111 | 图文视频发布 | 正常发布符合标题正文和视频大小上限的内容 | 用户已登录；准备50字标题、2000字正文、700MB视频文件。 | 进入发布页；输入50字标题；输入2000字正文；上传700MB视频；点击发布 | 标题上限支持50字且50字可正常提交；正文上限支持2000字且2000字可正常提交；单视频上传大小上限700MB且700MB视频可成功上传发布。 | P0
TC-1112 | 图文视频发布 | 异常超出标题正文和视频大小上限时拦截 | 用户已登录；准备51字标题、2001字正文、701MB视频文件。 | 进入发布页；输入51字标题并尝试继续；输入2001字正文并尝试继续；上传701MB视频；点击发布 | 标题超过50字时不可提交并提示上限50字；正文超过2000字时不可提交并提示上限2000字；视频超过700MB时不可上传或不可发布并提示上限700MB。 | P0
TC-1113 | 帖子详情浏览 | 正常进入详情页3秒内展示正文作者点赞评论数 | 存在已发布帖子；网络正常。 | 在列表页点击一条帖子并开始计时；进入详情页后查看正文、作者、点赞评论数；记录加载耗时 | 详情页展示正文、作者、点赞评论数3项；进入详情耗时≤3秒；页面内容完整可见。 | P0
TC-1114 | 帖子详情浏览 | 异常返回列表时位置保持 | 列表页存在足够多帖子；用户已滚动到中间位置。 | 在列表页向下滚动至第20条附近；点击进入任一帖子详情；返回列表页；记录是否回到原浏览位置；重复执行20次统计成功次数 | 返回列表位置保持成功率应≥95%；单次返回时应尽量回到进入详情前的位置；详情页仍需在3秒内可进入。 | P1
TC-1115 | 内容分享 | 正常1秒内打开分享面板并生成链接与海报 | 用户已登录；存在可分享内容；网络正常。 | 进入内容详情页；点击分享按钮并开始计时；观察分享面板打开时间；点击复制链接；点击海报分享 | 分享面板打开时间≤1秒；生成分享链接成功；生成分享链接成功率满足≥99%；支持海报分享1种样式。 | P1
TC-1116 | 内容分享 | 异常网络波动下分享链接生成失败有反馈 | 用户已登录；存在可分享内容；设备可切换弱网或断网。 | 进入内容详情页；点击分享按钮；切换为断网；点击复制链接；观察失败提示；恢复网络后再次生成链接 | 分享面板仍应在1秒内打开；网络异常时链接生成失败需有明确提示；恢复网络后可重新生成链接；整体生成成功率目标为≥99%。 | P2
TC-1117 | 推荐信息流 | 正常首屏展示至少6张卡片且点击进入详情成功 | 用户已登录并进入推荐信息流首页；网络正常。 | 打开推荐信息流首页；统计首屏可见内容卡片数量；随机点击3张卡片进入详情并返回 | 首屏至少展示6张内容卡片；卡片点击进入详情成功；点击进入详情成功率应≥99%。 | P0
TC-1118 | 推荐信息流 | 异常连续滑动30条无崩溃 | 用户已登录；推荐流可持续加载内容。 | 进入推荐流；连续向上滑动浏览30条内容；过程中观察页面卡死、闪退、白屏情况 | 连续滑动30条内容过程中应用无崩溃、无闪退；内容可持续加载；基础交互正常。 | P1
TC-1119 | 作品管理 | 正常支持删除与置顶2种管理动作 | 用户已登录且主页至少有12条作品。 | 进入作品管理页；选择一条作品执行置顶；返回主页查看排序；再选择另一条作品执行删除；在30秒内刷新主页查看结果 | 作品管理支持删除与置顶2种动作；置顶后作品显示在主页靠前位置；删除后内容在30秒内从主页消失；主页至少展示最近12条作品。 | P1
TC-1120 | 作品管理 | 异常删除后30秒内未消失则判失败 | 用户已登录且存在可删除作品。 | 进入作品管理页；删除一条作品并开始计时；在30秒内每10秒刷新主页查看该作品是否仍存在 | 被删除作品应在30秒内从主页消失；若30秒后仍可见则不满足验收；删除其他作品不受影响。 | P1
TC-1121 | 消息聚合与已读管理 | 正常支持3类消息分组且100条列表2秒内加载 | 用户已登录；账号下存在至少100条消息且覆盖多种类型。 | 进入消息中心并开始计时；观察消息列表加载完成时间；查看消息分组数量与名称；切换各分组查看内容 | 至少支持3类消息分组；100条消息列表加载时间≤2秒；各分组可正常切换和展示。 | P1
TC-1122 | 消息聚合与已读管理 | 正常一键已读成功率验证 | 用户已登录；消息中心存在未读消息。 | 进入消息中心；点击一键已读；观察未读数变化；刷新页面再次查看；重复执行多次统计成功次数 | 一键已读操作成功后未读消息全部变为已读；刷新后状态保持；一键已读成功率应≥99%。 | P1
TC-1123 | 话题聚合页 | 正常展示最新最热2种排序及1条置顶内容 | 存在有效话题页且已配置置顶内容。 | 进入任一话题聚合页；查看默认可选排序；切换最新与最热；查看页面顶部是否有置顶内容 | 单个话题页默认展示最新与最热2种排序；支持置顶内容1条且展示正常。 | P1
TC-1124 | 话题聚合页 | 异常超长话题名不可创建或展示截断 | 可创建或配置话题名称。 | 尝试创建21字话题名；若已存在超长话题则进入其页面查看展示；记录系统反馈 | 话题名长度上限为20字；超过20字时不可创建或需明确提示；前台不应出现超长溢出导致页面异常。 | P2
TC-1125 | 搜索发现 | 正常输入关键词后1秒内返回联想词并展示3个Tab | 用户已登录并进入搜索页；网络正常。 | 点击搜索框输入关键词“骑行”；开始计时；观察联想词返回时间；执行搜索后查看结果页Tab | 输入关键词后1秒内返回联想词；搜索结果至少分为内容、用户、话题3个Tab。 | P0
TC-1126 | 搜索发现 | 异常空关键词时不返回错误联想 | 用户已进入搜索页。 | 清空搜索框内容；观察联想区域；输入后再全部删除；再次观察 | 空关键词时不应返回无关错误联想词；页面保持稳定；执行有效搜索时仍需在1秒内返回联想词并展示内容、用户、话题3个Tab。 | P2
TC-1127 | 关键词搜索 | 正常保存最近10条搜索历史并1步清空 | 用户已登录并进入搜索页。 | 依次搜索11个不同关键词；返回搜索首页查看历史记录数量；点击清空历史按钮 | 搜索历史仅保存最近10条；最早的第1条被淘汰；清空历史操作≤1步即可完成。 | P1
TC-1128 | 关键词搜索 | 异常无结果时展示至少6条推荐内容 | 用户已登录并进入搜索页。 | 输入一个确认无结果的关键词并执行搜索；查看无结果页推荐内容数量 | 当搜索无结果时，页面展示推荐内容至少6条；推荐区域可正常点击；历史记录功能仍保留最近10条规则。 | P1
TC-1129 | 等级综合分计算 | 正常展示至少3项权重并在骑行同步后30秒内入账 | 用户已登录；存在可同步的骑行数据；可查看综合分明细。 | 进入等级综合分说明页查看权重项；记录当前综合分；执行一次骑行数据同步；从同步完成时开始计时；在30秒内刷新综合分页 | 成长分至少包含3项权重；单次骑行同步后30秒内综合分入账；分值明细可见对应同步记录。 | P1
TC-1130 | 等级综合分计算 | 异常连续骑行2小时同步后分值误差不超过1% | 准备连续骑行2小时的标准测试数据；可计算理论分值。 | 导入或同步连续骑行2小时数据；记录系统计算出的综合分；与理论分值进行比对并计算误差 | 连续骑行2小时数据同步后，系统分值误差≤1%；若超过1%则不满足验收；同步入账仍应在30秒内完成。 | P1
TC-1131 | 关注与粉丝 | 正常关注列表单页展示20人且搜索结果2秒内返回 | 用户已登录且已关注超过20人。 | 进入关注列表页；统计单页展示人数；在关注列表中搜索目标用户并开始计时；观察结果返回时间 | 关注列表单页展示20人；搜索用户结果返回时间≤2秒；结果内容正确。 | P1
TC-1132 | 关注与粉丝 | 异常关注状态同步失败校验 | 用户已登录；存在可关注用户；可在多个页面查看关注状态。 | 在用户主页点击关注；立即进入搜索结果页和粉丝页查看关注状态；刷新页面再次查看；重复多次统计成功次数 | 关注状态在相关页面同步一致；关注状态同步成功率应≥99%；若出现不同页面状态不一致则判为失败。 | P1
TC-1133 | 专属活动权益说明 | 正常展示资格名额有效期3项并在60秒内同步状态 | 存在专属活动权益页；后台可修改活动状态。 | 进入活动权益页查看字段；记录资格、名额、有效期内容；后台修改活动状态；从修改时开始计时；在60秒内刷新页面查看状态 | 活动权益页至少展示资格、名额、有效期3项；活动状态变更后60秒内同步到前台。 | P1
TC-1134 | 专属活动权益说明 | 异常过期权益报名被100%拦截 | 存在已过期的活动权益；用户具备访问权限。 | 进入已过期活动权益页；点击报名；重复尝试多次并记录结果 | 过期权益不可报名，拦截成功率100%；页面给出明确过期提示；不会生成成功报名记录。 | P0
TC-1135 | 关注流 | 正常关注至少1名用户后展示其近30天内容 | 用户已登录；已关注1名近30天内有发帖的用户。 | 进入关注流页面；查看内容来源与发布时间；核对是否来自已关注用户且发布时间在近30天内 | 关注至少1名用户后，关注流可展示其近30天内容；内容来源正确；时间范围不超过30天。 | P1
TC-1136 | 关注流 | 异常未关注任何用户时展示1套空状态引导文案 | 用户已登录且未关注任何用户。 | 进入关注流页面；查看空状态页面内容；刷新页面再次确认 | 当未关注任何用户时，页面展示1套空状态引导文案；文案清晰且页面无报错。 | P2
TC-1137 | 等级徽章展示 | 正常支持至少10枚等级徽章并在变更后60秒内更新 | 系统已配置多个等级徽章；用户可查看徽章页。 | 进入等级徽章页统计徽章数量；记录当前用户徽章；触发用户等级变更；从变更时开始计时；在60秒内刷新徽章页查看更新 | 系统至少支持10枚等级徽章；等级变更后徽章更新延迟≤60秒；展示结果与新等级一致。 | P1
TC-1138 | 等级徽章展示 | 异常错误展示率校验 | 准备多名不同等级用户样本；可查看其徽章展示。 | 抽样检查100名用户的等级与徽章对应关系；记录错误展示数量；计算错误率 | 等级徽章错误展示率应≤0.1%；若100名样本中出现1例错误则错误率为1%，不满足验收。 | P2
TC-1139 | 榜单筛选与跳转 | 正常支持3种筛选维度且结果2秒内返回 | 用户已进入榜单页；榜单已配置多个筛选项。 | 查看榜单筛选区域；统计筛选维度数量；依次选择3种不同筛选维度并开始计时；观察结果返回时间 | 至少支持3种筛选维度；每次筛选结果返回时间≤2秒；筛选结果与所选条件一致。 | P1
TC-1140 | 榜单筛选与跳转 | 正常从主页跳转榜单成功率验证 | 主页存在榜单入口；网络正常。 | 从主页点击榜单入口进入榜单页；返回主页后重复执行多次并记录成功次数 | 主页跳转榜单成功率应≥99%；成功跳转后榜单页可正常展示并支持至少3种筛选维度，筛选结果返回≤2秒。 | P1
TC-1171 | 免打扰骑行模式 | 开启免打扰后普通消息全部拦截且关键信息全部保留 | 设备已连接手机并进入骑行状态；已开启免打扰骑行模式；可模拟普通消息、导航、来电、安全预警事件 | 开启HUD并确认免打扰骑行模式为开启状态；连续发送10条普通消息到手机；观察HUD是否显示普通消息；触发1次导航提示；触发1次来电；触发1次安全预警；记录各类事件显示情况 | 10条普通消息在HUD上均不显示，普通消息拦截率为100%；1次导航提示正常显示，保留显示率100%；1次来电正常显示，保留显示率100%；1次安全预警正常显示，保留显示率100% | P0
TC-1172 | 免打扰骑行模式 | 未开启免打扰时普通消息不应被错误拦截 | 设备已连接手机并进入骑行状态；免打扰骑行模式为关闭状态；可发送普通消息 | 确认免打扰骑行模式为关闭；向手机发送3条普通消息；观察HUD消息显示情况；记录是否存在被拦截现象 | 3条普通消息均可正常显示；普通消息拦截率不应达到100%；关闭模式下不存在错误全量拦截 | P2
TC-1173 | 手机主算力兜底协同 | 手机断连后3秒内切换本地降级模式并保留基础显示 | 手机与设备已连接；当前由手机主算力提供显示；可模拟蓝牙或网络断连 | 保持设备正常显示设备状态与基础提示；断开手机连接；从断连瞬间开始计时；观察是否切换到本地降级模式；在断连期间触发1次基础提示并查看设备状态显示 | 手机断连后3秒内切换到本地降级模式；断连期间设备状态持续可见；断连期间基础提示可正常显示，无中断 | P0
TC-1174 | 手机主算力兜底协同 | 断连后超过3秒仍未切换本地降级模式的异常验证 | 手机与设备已连接；具备断连测试环境和计时工具 | 断开手机连接并开始计时；持续观察4秒内界面状态；记录是否进入本地降级模式；检查断连期间设备状态与基础提示是否保留 | 若4秒时仍未进入本地降级模式则判定不满足“3秒内切换”验收标准；断连期间仍应保留设备状态与基础提示显示 | P1
TC-1175 | 第三方设备状态联动展示 | 接入至少1类第三方设备并在2秒内刷新状态 | 已接入1类第三方设备，如运动相机或胎压设备；设备状态可变化；HUD正常工作 | 完成第三方设备配对接入；进入状态展示页面；触发第三方设备状态变化1次；开始计时并观察HUD状态更新时间；重复3次记录刷新耗时 | 系统至少成功接入1类第三方设备状态；每次状态刷新周期均小于或等于2秒；3次测试均满足≤2秒 | P1
TC-1176 | 第三方设备状态联动展示 | 未接入第三方设备时不应展示伪状态且不满足接入标准 | 系统未接入任何第三方设备；HUD正常工作 | 进入第三方设备状态展示页面；观察是否存在第三方设备状态卡片；等待5秒观察是否有自动刷新内容；记录展示结果 | 未接入任何设备时，不满足“至少支持1类第三方设备状态接入”标准；页面不应展示伪造状态；5秒内无有效第三方状态刷新 | P3
TC-1177 | 异常状态统一提示框架 | 统一提示框架覆盖3类异常且文案与时长符合要求 | 可模拟至少3类异常，如低电量、连接异常、传感器异常；HUD正常工作 | 依次触发低电量异常；记录异常卡片文案字数与显示时长；依次触发连接异常；记录异常卡片文案字数与显示时长；依次触发传感器异常；记录异常卡片文案字数与显示时长 | 统一提示框架至少覆盖3类异常；3类异常卡片文案长度均小于或等于20字；每类异常卡片默认显示时长为5秒 | P1
TC-1178 | 异常状态统一提示框架 | 异常卡片文案超长或显示时长异常的校验 | 可触发异常提示；可查看卡片文案与计时 | 触发1类异常提示；统计卡片文案字数；测量卡片显示时长；重复对另1类异常执行相同步骤 | 任一异常卡片文案长度若超过20字则不满足验收标准；任一异常卡片默认显示时长若不等于5秒则不满足验收标准；异常覆盖数少于3类也不满足标准 | P2
TC-1179 | 头姿驱动信息唤醒 | 头姿变化触发次级卡片显示并在3秒后自动收起 | 设备佩戴正常；头姿识别功能开启；可记录毫秒级时间 | 保持正常骑行姿态；执行一次预设头部姿态变化动作；从动作完成瞬间开始计时；观察次级卡片出现时间；继续观察卡片停留与收起时间 | 头部姿态变化后次级卡片触发显示延迟小于或等于300ms；卡片自动停留3秒后收起；整个过程无需手动操作 | P0
TC-1180 | 头姿驱动信息唤醒 | 骑行30分钟内误触发率低于5% | 头姿驱动信息唤醒功能开启；测试骑行路线稳定；可记录误触发次数 | 在正常骑行过程中保持自然头部动作30分钟；不执行预设唤醒动作；记录次级卡片被错误唤醒次数；统计30分钟内总观察次数与误触发比例 | 骑行30分钟内误触发率小于5%；若误触发率大于或等于5%则不满足验收标准 | P1
TC-1181 | 骑行状态自适应信息密度 | 高速状态下主信息不超过2类且切换延迟不超过1秒 | 设备可模拟车速；HUD可显示导航、来电、音乐、安全预警等信息 | 将车速提升到61km/h；开始计时并观察HUD布局切换；统计HUD同时显示的主信息类别数；在高速状态下同时触发来电、音乐和安全预警；观察优先级展示结果 | 当速度大于60km/h时，HUD同时显示主信息不超过2类；布局切换延迟小于或等于1秒；安全预警优先级高于来电和音乐并优先显示 | P0
TC-1182 | 骑行状态自适应信息密度 | 低速切高速时若超过1秒未收敛信息密度则判定异常 | 设备处于低速显示状态；可模拟速度变化并计时 | 在30km/h下确认HUD显示3类主信息；将速度快速提升到65km/h并开始计时；观察HUD主信息类别数变化；记录完成收敛到不超过2类所需时间 | 从速度超过60km/h开始，HUD应在1秒内切换为同时显示不超过2类主信息；若超过1秒仍显示3类及以上主信息则不满足验收标准 | P1
TC-1183 | 导航优先场景切换 | 导航开始后1秒内切换导航优先布局并显示距离提示 | 手机与HUD已连接；已规划可导航路线；音乐播放中 | 点击开始导航并开始计时；观察HUD是否切换到导航优先布局；在接近首个转向点前观察是否至少出现1次距离提示；导航播报期间保持音乐播放并观察音频状态 | 导航开始后1秒内切换到导航优先布局；转向前至少显示1次距离提示；导航播报与音乐可并存，不互斥中断 | P0
TC-1184 | 导航优先场景切换 | 导航开始后未及时切换布局或无距离提示的异常验证 | 已规划导航路线；具备计时工具 | 开始导航并计时；观察1秒内布局是否切换；行驶至首个转向点前记录距离提示出现次数；在播报时检查音乐是否仍可并存 | 若导航开始后超过1秒仍未切换导航优先布局则不满足标准；若转向前距离提示出现次数为0次则不满足标准；若导航播报与音乐不能并存则不满足标准 | P1
TC-1185 | 来电与消息打断治理 | 来电弹层5秒内缩图标且安全预警100ms内压制来电消息层 | 设备正常连接；可模拟来电、消息和安全预警；支持语音与按键操作 | 触发1次来电并开始计时；观察来电弹层显示时长及缩为图标时间；在来电弹层显示期间触发1次安全预警并记录压制耗时；随后触发1条消息并分别使用语音和按键进行处理 | 来电弹层显示时长小于或等于5秒后缩为图标；安全预警出现后100ms内压制来电或消息层；系统支持语音控制与按键操作且均可生效 | P0
TC-1186 | 来电与消息打断治理 | 来电弹层超时未缩图标或无法被安全预警压制的异常验证 | 可模拟来电和安全预警；具备毫秒级计时能力 | 触发来电并计时；观察5秒后是否缩为图标；在来电层显示时触发安全预警；记录安全预警压制来电层所需时间；尝试使用语音和按键处理来电层 | 若来电弹层显示超过5秒仍未缩为图标则不满足标准；若安全预警压制耗时超过100ms则不满足标准；若语音或按键任一方式不可用则不满足标准 | P1
TC-1187 | 普通事件轻提醒编排 | 普通事件提示不遮挡导航主卡且单次显示不超过2秒 | 导航主卡正在显示；可触发普通事件提示；可记录30分钟内重复次数 | 保持导航进行中；触发1次普通事件提示并观察是否遮挡导航主卡；测量单次提示显示时长；在30分钟内连续触发同类普通事件5次；统计实际展示次数 | 普通事件提示默认不遮挡导航主卡；单次提示显示时长小于或等于2秒；30分钟内同类重复提示实际展示次数不超过3次 | P1
TC-1188 | 普通事件轻提醒编排 | 同类普通事件30分钟内重复提示超过3次的异常验证 | 导航主卡显示中；可重复触发同类普通事件 | 在30分钟内每隔5分钟触发1次同类普通事件，共触发6次；记录每次是否展示；统计总展示次数；观察是否遮挡导航主卡及单次时长 | 30分钟内同类重复提示展示次数应小于或等于3次；若展示4次及以上则不满足标准；任一次提示若遮挡导航主卡或显示超过2秒也不满足标准 | P2
TC-1189 | 骑行中极简确认交互 | 骑行中确认弹层按钮不超过2个并3秒自动收起 | 设备处于骑行状态；可触发确认类弹层；支持语音与按键操作 | 在骑行状态下触发1个确认类弹层；统计弹层按钮数量；不进行任何操作并计时；观察弹层自动收起时间；再次触发弹层并分别使用语音和按键完成操作 | 骑行中确认类弹层按钮数量不超过2个；默认3秒无操作自动收起；支持语音控制与按键操作且均可完成确认 | P0
TC-1190 | 骑行中极简确认交互 | 确认弹层按钮超过2个或超3秒未收起的异常验证 | 设备处于骑行状态；可触发确认类弹层 | 触发确认类弹层；统计按钮数量；保持无操作并计时4秒；观察弹层是否仍存在；尝试使用语音和按键操作 | 若按钮数量大于2个则不满足标准；若3秒后未自动收起则不满足标准；若语音或按键任一方式不可用则不满足标准 | P1
TC-1191 | 高负荷场景自动禁用复杂交互 | 高速或高频导航事件下隐藏复杂交互并在恢复后2秒内恢复 | 存在复杂交互入口；可模拟车速和连续导航事件 | 将车速提升到61km/h；观察复杂交互入口是否隐藏；将车速降到50km/h并保持稳定；开始计时观察入口恢复时间；再模拟连续导航事件间隔为8秒并观察入口隐藏；停止高频事件后计时观察恢复 | 当速度大于60km/h时复杂交互入口隐藏；当连续导航事件间隔小于10秒时复杂交互入口隐藏；恢复条件满足后2秒内自动恢复入口显示 | P1
TC-1192 | 高负荷场景自动禁用复杂交互 | 恢复条件满足后超过2秒未恢复复杂交互入口的异常验证 | 复杂交互入口已因高负荷场景被隐藏；具备计时工具 | 将车速从65km/h降至40km/h并保持；开始计时；观察复杂交互入口恢复时间；再模拟导航事件间隔从8秒恢复到12秒；记录入口恢复时间 | 恢复条件满足后复杂交互入口应在2秒内自动恢复；若任一场景恢复时间超过2秒则不满足验收标准 | P2
TC-1193 | 手机主算力协同显示 | 手机侧导航消息语义结果可投送至HUD且延迟不超过800ms | 手机与HUD已连接；手机侧可产生导航、消息、语义结果事件；可模拟断连 | 在手机侧触发1次导航事件并记录发送时间；观察HUD显示时间；在手机侧触发1条消息并记录发送时间；观察HUD显示时间；在手机侧触发1次语义结果并记录发送时间；观察HUD显示时间；随后断开连接并观察HUD连接中状态持续时间 | 手机侧导航、消息、语义结果均可投送至HUD；3类事件在HUD上的显示延迟均小于或等于800ms；断连后“连接中”状态显示时长小于或等于5秒 | P0
TC-1194 | 手机主算力协同显示 | HUD事件延迟超过800ms或断连连接中状态超过5秒的异常验证 | 手机与HUD已连接；具备事件时间戳记录能力 | 分别在手机侧触发导航、消息、语义结果事件；记录每类事件从发送到HUD显示的耗时；断开连接并计时“连接中”状态显示时长 | 任一事件显示延迟若超过800ms则不满足标准；断连后“连接中”状态若显示超过5秒则不满足标准；若任一类型无法投送至HUD也不满足标准 | P1
TC-1195 | 蓝牙音频与对讲并发协调 | 支持4类音频并发切换且高优先级插入后1秒内更新状态 | 已连接蓝牙音频设备；可模拟蓝牙通话、音乐、GPS语音、骑手对讲4类音频场景 | 先播放音乐；插入GPS语音并观察状态更新；发起蓝牙通话并观察状态更新；在通话结束后发起骑手对讲并观察状态更新；记录每次高优先级音频插入后的状态更新时间 | 系统支持蓝牙通话、音乐、GPS语音、骑手对讲4类并发场景切换；每次高优先级音频插入后1秒内完成状态更新 | P1
TC-1196 | 蓝牙音频与对讲并发协调 | 高优先级音频插入后状态更新超1秒的异常验证 | 可模拟4类音频场景；具备计时工具 | 播放音乐后插入GPS语音并计时；再插入蓝牙通话并计时；最后切换到骑手对讲并计时；记录每次状态更新时间 | 任一高优先级音频插入后状态更新若超过1秒则不满足标准；若4类场景中任一类无法切换也不满足标准 | P2
TC-1197 | 断连场景最小可用模式 | 断连后5秒内进入最小可用模式并持续30分钟 | 设备与手机已连接；可模拟断连；可观察设备电量、连接状态与本地安全提醒 | 断开手机连接并开始计时；观察进入最小可用模式时间；在模式下检查设备电量、连接状态与本地安全提醒是否可见；保持断连状态30分钟并观察模式是否持续 | 断连后5秒内进入最小可用模式；模式下保留设备电量、连接状态与本地安全提醒；最小可用模式可持续至少30分钟 | P0
TC-1198 | 断连场景最小可用模式 | 断连后超过5秒未进入最小可用模式或30分钟内退出的异常验证 | 设备与手机已连接；具备计时工具 | 断开连接并计时；观察是否在5秒内进入最小可用模式；进入后持续观察30分钟；记录是否提前退出；检查关键信息是否保留 | 若超过5秒未进入最小可用模式则不满足标准；若模式持续时间少于30分钟则不满足标准；若设备电量、连接状态或本地安全提醒任一缺失也不满足标准 | P1
TC-1199 | 骑行规划与路线推荐 | 10秒内返回至少3条路线建议且一键发送导航成功 | 网络正常；已打开骑行规划页面；可输入起终点 | 输入有效起点和终点；点击开始规划并计时；观察返回路线数量及每条信息字段；选择其中1条点击一键发送导航；重复发送20次并统计成功次数 | 输入起终点后10秒内返回不少于3条路线建议；每条路线均包含距离、预计时长、天气信息；一键发送导航成功率不低于95%，即20次中至少成功19次 | P1
TC-1200 | 骑行规划与路线推荐 | 路线建议不足3条或返回超10秒的异常验证 | 网络正常；可重复执行路线规划 | 输入起终点并点击规划；记录返回耗时；统计路线建议条数；检查每条是否包含距离、预计时长、天气信息；执行20次一键发送导航并统计成功次数 | 若返回耗时超过10秒则不满足标准；若路线建议少于3条则不满足标准；若任一路线缺少距离、预计时长或天气信息则不满足标准；20次发送成功少于19次则成功率低于95% | P2
TC-1201 | 设备问答 | 设备知识问答覆盖50个问题且关键问答命中率达到90% | 设备问答功能可用；已准备50个设备问题及关键问题样本 | 依次输入50个不同设备问题并记录是否可正确回答；针对续航12–24小时、IPX6、USB-C快充、蓝牙4.2、QCC5171等10个关键问答进行测试；统计关键问答命中次数 | 内置知识问答覆盖不少于50个设备问题；关键问答命中率不低于90%，即10个关键问题中至少命中9个；回答内容应包含“12–24小时”“IPX6”“USB-C快充”“蓝牙4.2”“QCC5171”等具体信息 | P1
TC-1202 | 设备问答 | 关键设备问答命中率低于90%的异常验证 | 设备问答功能可用；已准备关键问题集 | 输入10个关键设备问题；记录每题是否命中正确答案；统计命中数；抽查知识库可回答问题总数 | 10个关键问题中命中数应不少于9个；若命中数小于9个则命中率低于90%不满足标准；若可回答设备问题总数少于50个也不满足标准 | P2
TC-1203 | 一键成片 | 提供至少3套模板并在60秒内生成首版预览 | 系统中有可用素材；一键成片功能可用 | 进入一键成片页面；统计可选模板数量；选择任意素材并选择1套模板；点击生成预览并计时；完成后执行20次1080P导出并统计成功次数 | 系统提供模板不少于3套；选择素材后60秒内生成首版预览；1080P视频导出成功率不低于95%，即20次导出至少成功19次 | P1
TC-1204 | 一键成片 | 模板少于3套或1080P导出成功率低于95%的异常验证 | 一键成片功能可用；有测试素材 | 进入模板选择页统计模板数量；选择素材生成预览并记录耗时；执行20次1080P导出并统计成功次数 | 若模板数量少于3套则不满足标准；若首版预览生成超过60秒则不满足标准；20次导出成功少于19次则导出成功率低于95% | P2
TC-1205 | 对话式剪片 | 支持4类指令并可连续编辑5轮且每轮15秒内返回 | 已导入可编辑视频素材；对话式剪片功能可用 | 依次输入加速、删减、防抖片段删除、滤镜或BGM共4类指令；确认每类指令均被执行；继续进行连续5轮编辑；记录每轮结果返回耗时 | 系统支持不少于4类指令：加速、删减、防抖片段删除、滤镜或BGM；支持连续编辑不少于5轮；每轮结果返回时间小于或等于15秒 | P1
TC-1206 | 对话式剪片 | 连续编辑不足5轮或单轮返回超15秒的异常验证 | 已导入素材；对话式剪片功能可用 | 连续发起5轮编辑指令并记录每轮是否成功返回；统计支持的指令类型数；记录每轮返回耗时 | 若支持指令类型少于4类则不满足标准；若连续编辑少于5轮即失败则不满足标准；任一轮返回耗时超过15秒则不满足标准 | P2
TC-1207 | 多维语义检索 | 自然语言检索10秒内返回且3个示例查询命中率达到85% | 素材库中包含上周末山路、日落照片、超速片段相关素材；检索功能可用 | 分别输入“上周末山路”“日落照片”“超速片段”3个查询；记录每次返回耗时；判断每次结果是否命中目标素材；重复共20次混合查询并统计命中次数 | 每次自然语言检索返回时间小于或等于10秒；支持至少3个示例查询：上周末山路、日落照片、超速片段；命中率不低于85%，即20次查询至少命中17次 | P1
TC-1208 | 多维语义检索 | 检索返回超10秒或命中率低于85%的异常验证 | 素材库已准备；检索功能可用 | 执行20次自然语言检索；记录每次返回耗时；统计命中次数；检查是否支持3个示例查询 | 任一次返回超过10秒则不满足时延标准；20次查询命中少于17次则命中率低于85%；若3个示例查询中任一不支持则不满足标准 | P2
TC-1209 | 搜索结果送剪片 | 搜索结果2步内加入时间线且单次可加入50个片段 | 已完成素材搜索并有不少于50个结果；剪片时间线可编辑 | 在搜索结果页批量选择50个片段；执行加入时间线操作并记录操作步数；确认片段加入结果；重复20次统计加入成功次数 | 从搜索结果加入剪片时间线操作步数小于或等于2步；单次可加入片段不少于50个；加入成功率不低于95%，即20次至少成功19次 | P1
TC-1210 | 搜索结果送剪片 | 加入时间线超过2步或成功率低于95%的异常验证 | 搜索结果中有足够素材；时间线可编辑 | 批量选择50个片段并尝试加入时间线；记录实际操作步数；重复20次统计成功次数 | 若加入时间线操作超过2步则不满足标准；若单次无法加入50个片段则不满足标准；20次成功少于19次则成功率低于95% | P2
TC-1211 | 骑行事件提炼 | 碰撞事件阈值支持20G到100G可调且时间戳误差不超过3秒 | 系统可配置碰撞阈值并导入含冲击与角速度数据的骑行记录 | 进入事件提炼设置页；将碰撞阈值分别设置为20G、50G、100G并保存；导入1段冲击持续时间大于50ms且含角速度变化的记录；生成事件摘要；对比摘要时间戳与原始事件时间 | 疑似碰撞事件阈值支持在20G至100G范围内调节；事件判断结合冲击持续时间大于50ms与角速度；摘要中事件时间戳误差小于或等于3秒 | P1
TC-1212 | 骑行事件提炼 | 阈值不可调到20G或100G边界及时间戳误差超3秒的异常验证 | 事件提炼功能可用；有标准事件样本 | 尝试将阈值设置为20G和100G；导入标准事件样本；生成摘要并比对时间戳误差；检查是否使用冲击持续时间大于50ms与角速度联合判断 | 若阈值不能设置到20G或100G则不满足标准；若时间戳误差超过3秒则不满足标准；若未结合持续时间大于50ms与角速度判断则不满足标准 | P2
TC-1213 | 夜景与HDR增强 | 支持1比1前后对比切换并可批量处理20张照片 | 相册中有不少于20张待处理照片；夜景与HDR增强功能可用 | 选择1张照片进入增强页面；执行预览前后1:1切换；选择20张照片进行批量处理；处理完成后执行20次保存并统计成功次数 | 支持预览前后对比1:1切换；单次批量处理照片不少于20张；保存成功率不低于95%，即20次保存至少成功19次 | P1
TC-1214 | 夜景与HDR增强 | 批量处理少于20张或保存成功率低于95%的异常验证 | 有测试照片；增强功能可用 | 进入增强页面检查是否支持1:1切换；尝试一次选择20张照片批量处理；执行20次保存并统计成功次数 | 若不支持1:1切换则不满足标准；若单次无法处理20张照片则不满足标准；20次保存成功少于19次则成功率低于95% | P2
TC-1215 | 旅程长页与短视频生成 | 长页包含10个素材位且短视频120秒内生成并可成功分享 | 存在旅程素材；长页与短视频生成功能可用；外部分享环境正常 | 创建旅程长页并统计素材位数量；选择素材生成短视频并计时；生成完成后执行20次分享并统计成功次数 | 长页包含精选照片或视频素材位不少于10个；短视频首版生成时间小于或等于120秒；分享成功率不低于95%，即20次分享至少成功19次 | P1
TC-1216 | 旅程长页与短视频生成 | 长页素材位不足10个或短视频生成超120秒的异常验证 | 功能可用；有旅程素材 | 创建长页并统计素材位；生成短视频并记录耗时；执行20次分享并统计成功次数 | 若长页素材位少于10个则不满足标准；若短视频首版生成超过120秒则不满足标准；20次分享成功少于19次则成功率低于95% | P2
TC-1217 | 模型选择与性能模式 | 提供3种模式且切换后新任务命中率100% | 系统支持模型或性能模式配置；可发起新任务 | 进入模式设置页并统计可选模式数量；查看模式说明页是否可见；依次切换到每种模式后各发起5个新任务；记录任务实际执行模式 | 系统提供模式不少于3种；模式说明页可见；切换后新任务按所选模式执行，命中率100%，即15个新任务全部命中所选模式 | P1
TC-1218 | 模型选择与性能模式 | 模式少于3种或新任务未100%按所选模式执行的异常验证 | 模式设置功能可用 | 进入设置页统计模式数量；检查说明页；切换模式后发起10个新任务并记录实际执行模式 | 若模式数量少于3种则不满足标准；若说明页不可见则不满足标准；10个新任务中任意1个未按所选模式执行，则命中率低于100% | P2
TC-1219 | 隐私与数据保留 | 提供3个独立开关且关闭后抽检10次新数据不上云 | 系统可产生素材上传、会话留存、位置数据；可查看云端记录 | 进入隐私设置页；确认存在素材上传、会话留存、位置数据使用3个独立开关；关闭3个开关；分别产生10次新素材、10次新会话、10次新位置数据；检查云端是否有新增记录 | 至少提供素材上传、会话留存、位置数据使用3个独立开关；关闭后新数据不上云；抽检10次命中10次，即10次检查均无新增上云数据 | P0
TC-1220 | 隐私与数据保留 | 关闭隐私开关后仍有新数据上云的异常验证 | 隐私设置功能可用；可查看云端数据 | 关闭素材上传、会话留存、位置数据使用开关；各产生10次新数据；逐次检查云端记录；统计命中次数 | 关闭后新数据上云次数应为0；抽检10次应命中10次无上云；若任意1次出现新数据上云，则不满足“10次命中10次”标准 | P1
TC-1221 | 语义检索与结果投递 | 10秒内返回检索结果并支持批量20条一键送入AI剪片 | 素材库中存在“上周末山路视频”相关内容；AI剪片功能可用 | 输入“上周末山路视频”并计时；在结果中批量选择20条素材；点击1次送入AI剪片；观察是否成功进入剪片流程 | 输入“上周末山路视频”等语句后10秒内返回结果；支持批量选择不少于20条素材；支持1次点击送入AI剪片并成功进入流程 | P1
TC-1222 | 语义检索与结果投递 | 检索超10秒或无法批量20条一键投递的异常验证 | 检索与AI剪片功能可用 | 输入“上周末山路视频”并记录返回耗时；尝试批量选择20条素材；点击1次送入AI剪片；记录是否成功 | 若返回耗时超过10秒则不满足标准；若无法批量选择20条素材则不满足标准；若不能通过1次点击送入AI剪片则不满足标准 | P2
TC-1223 | 自动报告生成 | 每次骑行生成1份报告并自动精选至少3条素材 | 已完成1次骑行并产生照片视频素材；存在超速片段样本 | 结束骑行并进入报告页；统计生成报告数量；查看报告中自动精选的照片或视频条数；检查是否单独列出超速片段 | 每次骑行生成1份报告；报告中自动精选照片或视频不少于3条；若检测到超速片段，则可单独列出 | P1
TC-1224 | 自动报告生成 | 报告未生成或精选素材少于3条的异常验证 | 已完成骑行并有素材 | 结束骑行后进入报告页；检查报告数量；统计精选素材条数；若存在超速片段则检查是否单独列出 | 若未生成1份报告则不满足标准；若自动精选素材少于3条则不满足标准；存在超速片段但未单独列出则不满足标准 | P2
TC-1225 | 多日旅程自动整合 | 生成1个图文长页和1条短视频且短视频时长可选15到60秒 | 存在多日旅程素材；外部分享环境正常 | 选择多日旅程并执行自动整合；检查生成结果是否包含1个图文长页和1条短视频；在短视频设置中查看可选时长；执行1次外部平台分享 | 可生成1个图文长页和1条短视频各1种；短视频时长支持15秒到60秒范围内可选；支持1次分享至外部平台并成功 | P1
TC-1226 | 多日旅程自动整合 | 未同时生成长页和短视频或时长不可选的异常验证 | 存在多日旅程素材 | 执行自动整合；检查是否生成图文长页和短视频；查看短视频时长选项；尝试分享1次到外部平台 | 若未生成1个图文长页和1条短视频则不满足标准；若短视频时长不能在15秒至60秒间选择则不满足标准；若不支持1次外部分享则不满足标准 | P2
TC-1227 | 模型与隐私配置 | 提供2种模式且关闭隐私后新素材上传量为0并可查看30天授权记录 | 设置页可用；可产生新素材并查看上传记录 | 进入设置页查看模式选项；确认存在本地优先和云增强2种模式；关闭隐私开关；新增5个素材并检查上传量；进入授权记录页查看最近30天记录 | 至少提供本地优先、云增强2种模式；隐私开关关闭后新素材上传量等于0；设置页可查看最近30天授权记录 | P0
TC-1228 | 模型与隐私配置 | 关闭隐私后仍有素材上传或无法查看30天授权记录的异常验证 | 设置页可用；可查看上传与授权记录 | 关闭隐私开关；新增5个素材；检查上传量；查看授权记录页时间范围 | 关闭后新素材上传量应为0；若上传量大于0则不满足标准；若设置页无法查看最近30天授权记录则不满足标准；若模式少于2种也不满足标准 | P1
TC-1229 | 性能与续航保护策略 | 剩余续航预计低于2小时时提示关闭高耗能任务 | 系统可估算头盔剩余续航；存在高耗能任务；可配置典型续航与功耗策略 | 将设备续航估算调整到1小时50分钟；启动高耗能任务；观察是否出现关闭高耗能任务提示；查看策略配置页中的典型续航与功耗参数 | 当头盔剩余续航预计小于2小时时，系统提示关闭高耗能任务；策略配置参考整机典型续航12–24小时与功耗20~50mW | P1
TC-1230 | 性能与续航保护策略 | 续航低于2小时未提示或策略参数缺失的异常验证 | 系统可估算续航；可查看策略配置 | 将剩余续航估算设置为1小时30分钟；运行高耗能任务；观察是否出现提示；检查策略配置是否包含12–24小时和20~50mW参数 | 若剩余续航小于2小时未提示关闭高耗能任务，则不满足标准；若策略配置未参考12–24小时典型续航与20~50mW功耗，则不满足标准 | P2
TC-1261 | 录像状态图标 | 正常流程-录制开始与停止后HUD图标1秒内同步 | 设备已开机并进入HUD主界面；存储空间充足；录像功能可用 | 点击开始录制按钮并开始计时；观察HUD状态图标变化；保持录制5秒；点击停止录制按钮并开始计时；观察HUD状态图标变化 | 点击开始录制后1秒内HUD状态图标同步为录制中并显示红点；点击停止录制后1秒内HUD状态图标同步为非录制状态；录制过程中红点持续显示 | P0
TC-1262 | 录像状态图标 | 异常流程-录像异常时显示黄色告警 | 设备已开机并进入HUD主界面；通过拔出存储卡或制造写入异常使录像不可用 | 点击开始录制按钮；观察HUD状态图标；恢复正常存储后再次点击开始录制；观察HUD状态图标 | 录像异常时HUD显示黄色告警图标；异常状态下不显示录制红点；恢复正常后点击开始录制1秒内HUD同步显示红点 | P1
TC-1263 | HUD校准引导 | 正常流程-首次开机进入校准并保存1份配置 | 设备恢复出厂设置；确保为首次开机状态 | 长按电源键开机；观察是否自动进入HUD校准流程；按引导逐步完成校准；完成后保存校准结果；重启设备并进入设置查看校准配置 | 首次开机自动进入校准流程；校准步骤总数不超过3步；完成后可成功保存1份配置；重启后仍可查看到已保存的1份配置 | P0
TC-1264 | HUD校准引导 | 异常流程-未完成校准时不可生成多份配置 | 设备恢复出厂设置；确保为首次开机状态 | 开机进入校准流程；在第1步或第2步退出校准；进入配置列表查看已保存配置数量；重新进入校准并完成保存；再次查看配置数量 | 未完成校准前不应保存配置；完成校准前配置数量为0份；完整完成后仅保存1份配置；整个校准步骤不超过3步 | P1
TC-1265 | 视觉能力OTA兼容提示 | 正常流程-OTA后首次骑行显示1次升级摘要并停留5秒 | 设备已完成OTA升级；存在可见版本号与更新时间；尚未进行升级后的首次骑行 | 启动设备并开始首次骑行；观察HUD或App是否弹出升级摘要；记录摘要停留时长；关闭摘要后继续骑行；再次返回主界面观察是否重复弹出 | OTA完成后首次骑行仅显示1次升级摘要；摘要停留5秒；摘要中可见版本号与更新时间；同一次首次骑行过程中不重复弹出第2次 | P1
TC-1266 | 视觉能力OTA兼容提示 | 异常流程-非首次骑行不重复显示升级摘要 | 设备已完成OTA升级；首次骑行中已成功显示过1次升级摘要 | 结束首次骑行；重新开始第2次骑行；观察是否再次显示升级摘要；进入版本信息页核对版本号与更新时间 | 第2次骑行不再显示升级摘要；升级摘要总显示次数为1次；版本信息页仍可见版本号与更新时间 | P2
TC-1267 | 多传感器融合判定 | 正常流程-单传感器异常时剩余2路仍可输出状态 | 设备接入3路传感器并可查看融合输出；可人为屏蔽其中1路传感器 | 在正常状态下记录当前融合输出；屏蔽任意1路单传感器输入；连续触发状态采样并观察融合输出；恢复该传感器后再次观察输出 | 任一单传感器异常时，剩余2路仍可持续输出状态；状态切换需连续3次采样一致后才确认；在测试样本中误触发率不高于5% | P0
TC-1268 | 多传感器融合判定 | 异常流程-采样未连续3次一致时不确认切换 | 设备接入3路传感器并可查看每次采样结果 | 制造前2次采样为目标状态第3次采样为原状态的波动数据；观察系统是否切换状态；继续输入连续3次一致的目标状态数据；再次观察系统状态 | 当采样结果未连续3次一致时系统不确认切换；仅在连续3次采样一致后才确认切换；误触发率不高于5% | P0
TC-1269 | 佩戴取下状态提示 | 正常流程-状态确认后1秒内提示并持续3秒 | 设备已开机；HUD、语音、灯光功能正常；可触发佩戴与取下状态确认 | 佩戴设备并等待状态确认；开始计时并观察HUD提示出现时间；记录HUD提示持续时长；记录语音播报次数与灯光闪烁次数；取下设备后重复上述操作 | 佩戴或取下状态确认后1秒内出现提示；HUD显示持续时间不少于3秒；语音播报1次；灯光闪烁1次 | P0
TC-1270 | 佩戴取下状态提示 | 异常流程-重复确认同一状态不重复播报多次 | 设备已开机；已处于已佩戴或未佩戴稳定状态 | 在同一稳定状态下连续触发相同状态确认信号3次；观察HUD提示、语音播报和灯光闪烁次数 | 单次状态确认后1秒内出现提示；HUD单次显示持续不少于3秒；语音播报仅1次；灯光闪烁仅1次，不因重复确认而多次触发 | P1
TC-1271 | 取下后自动进入低功耗待机 | 正常流程-默认30秒后进入待机并熄屏 | 设备已开机且默认待机延迟为30秒；设备当前为佩戴状态 | 取下设备并开始计时；等待30秒；观察HUD是否熄屏并检查设备是否进入低功耗待机；重复执行100次并统计成功次数 | 取下后默认延迟30秒进入待机；到时后HUD熄屏；待机切换成功率不低于99%，即100次测试中至少99次成功 | P0
TC-1272 | 取下后自动进入低功耗待机 | 异常流程-App配置边界值30秒与10分钟生效 | 设备与App已连接；可修改待机延迟配置 | 在App中将待机延迟设置为30秒并保存；取下设备后计时观察待机时间；再将待机延迟设置为10分钟并保存；取下设备后计时观察待机时间 | App可配置范围支持30秒至10分钟；设置为30秒时约30秒进入待机并HUD熄屏；设置为10分钟时约10分钟进入待机并HUD熄屏 | P1
TC-1273 | 佩戴后自动唤醒恢复 | 正常流程-从待机恢复到可用状态不超过3秒 | 设备已处于低功耗待机；蓝牙已连接；导航与对讲功能已开启 | 佩戴设备并开始计时；观察设备从待机到可用状态的恢复时间；检查蓝牙连接状态；检查导航与对讲是否恢复；重复执行20次并统计恢复成功次数 | 从待机到可用状态恢复时间不超过3秒；恢复后蓝牙连接保持不断开；导航与对讲状态恢复率不低于95%，即20次测试中至少19次恢复成功 | P0
TC-1274 | 佩戴后自动唤醒恢复 | 异常流程-恢复后蓝牙不断连且业务恢复率达标 | 设备已处于低功耗待机；蓝牙连接稳定；导航与对讲均处于活动状态 | 佩戴设备触发唤醒；观察3秒内设备是否恢复可用；检查蓝牙连接是否重连或断开；连续执行20次并记录导航与对讲恢复结果 | 每次从待机恢复到可用状态时间不超过3秒；恢复过程中蓝牙连接保持不断开；导航与对讲状态恢复率不低于95%，20次测试中失败不超过1次 | P1
TC-1275 | 长时间取下自动关机 | 正常流程-默认10分钟自动关机且提前30秒提示1次 | 设备已开机；自动关机阈值为默认10分钟 | 取下设备并开始计时；在9分30秒时观察是否出现关机前提示；继续等待至10分钟；观察设备是否自动关机 | 默认取下后10分钟自动关机；关机前30秒给出1次提示；到达10分钟时设备自动关机成功 | P0
TC-1276 | 长时间取下自动关机 | 异常流程-App配置10至60分钟边界值生效 | 设备与App已连接；可配置自动关机阈值 | 在App中将自动关机阈值设置为10分钟并保存；取下设备验证关机前30秒提示与10分钟关机；再设置为60分钟并保存；取下设备验证关机前30秒提示与60分钟关机 | App可配置范围支持10分钟至60分钟；设置为10分钟时在9分30秒提示1次并于10分钟关机；设置为60分钟时在59分30秒提示1次并于60分钟关机 | P1
TC-1277 | 充电时强制关屏保持蓝牙 | 正常流程-插入充电线后2秒内熄屏且蓝牙保持30分钟 | 设备已开机；HUD点亮；蓝牙已连接手机 | 插入充电线并开始计时；观察HUD熄屏时间；保持充电30分钟；期间持续监控蓝牙连接状态；重复执行20次并统计连接成功次数 | 插入充电线后2秒内HUD熄屏；蓝牙连接不断开；连续保持30分钟连接成功率不低于95%，即20次测试中至少19次成功 | P0
TC-1278 | 充电时强制关屏保持蓝牙 | 异常流程-充电过程中HUD不应重新点亮且蓝牙不掉线 | 设备已开机；蓝牙已连接；已插入充电线并进入充电状态 | 确认HUD已在2秒内熄屏；在30分钟充电过程中执行蓝牙音频播放或状态查询；观察HUD是否异常点亮；记录蓝牙是否断开 | 充电后2秒内HUD熄屏；30分钟内HUD保持熄屏；蓝牙连接不断开；30分钟连接成功率不低于95% | P1
TC-1279 | 充电状态显示与提醒 | 正常流程-App电量刷新周期不超过10秒且充满提示1次 | 设备电量低于100%；设备正在充电；App已连接设备 | 打开App电量页面并开始计时；连续观察3次电量刷新间隔；将设备充至100%；观察充满提示出现次数 | App电量刷新周期不超过10秒；充满后提示1次；充满后不重复弹出第2次提示 | P1
TC-1280 | 充电状态显示与提醒 | 异常流程-异常充电连续告警不超过3次每分钟 | 设备与App已连接；可制造异常充电场景如接触不良或异常电源 | 接入异常充电源并开始计时1分钟；记录App或设备的异常充电告警次数；继续观察第2分钟并记录次数 | 异常充电场景下连续告警次数不超过3次/分钟；每分钟告警次数上限为3次 | P1
TC-1281 | 高功耗场景自动降级规则 | 正常流程-摄像+导航+对讲同时运行时自动降级摄像 | 设备已开机；摄像、导航、对讲功能均可用 | 同时开启摄像、导航、对讲；观察导航可用性；查看摄像分辨率或帧率变化；持续运行5分钟并检查对讲连接状态 | 摄像+导航+对讲同时运行时导航保持100%可用；摄像自动降至1080P或发生降帧；对讲连接不断开 | P0
TC-1282 | 高功耗场景自动降级规则 | 异常流程-高功耗场景下不应降级导航或中断对讲 | 设备已开机；摄像、导航、对讲功能均可用 | 同时开启摄像、导航、对讲并制造持续高负载；观察导航是否出现不可用；检查对讲是否断开；查看摄像是否被降至1080P或降帧 | 高功耗场景下导航可用性保持100%；对讲不断开；若发生资源降级，应仅体现在摄像降至1080P或降帧 | P1
TC-1283 | 低功耗模式定义 | 正常流程-进入低功耗模式后关闭摄像和WiFi并降低HUD刷新率 | 设备已开机；摄像与WiFi已开启；可手动进入低功耗模式 | 进入低功耗模式；检查摄像状态；检查WiFi状态；查看HUD刷新率配置或表现；在基线场景下进行续航测试 | 进入低功耗模式后摄像关闭；WiFi关闭；HUD刷新率降级；基线场景续航不低于8小时 | P1
TC-1284 | 低功耗模式定义 | 异常流程-低功耗模式下高功耗功能不应继续运行 | 设备已开机；摄像与WiFi已开启 | 进入低功耗模式；尝试检查摄像是否仍在录制；尝试检查WiFi是否仍可连接；观察HUD刷新率是否仍为高刷新 | 低功耗模式下摄像应关闭；WiFi应关闭；HUD刷新率应降级；基线场景续航目标仍不低于8小时 | P2
TC-1285 | 功耗预算智能分配 | 正常流程-可输入1至12小时并在30秒内给出策略建议 | 设备与App已连接；可进入功耗预算配置页面 | 输入预计骑行时长1小时并提交；输入预计骑行时长12小时并提交；制造预测续航不足场景；开始计时并观察策略建议出现时间与优先级调整结果 | 预计骑行时长支持输入1至12小时；当预测续航不足时30秒内给出1次策略建议；系统自动调整优先级 | P1
TC-1286 | 功耗预算智能分配 | 异常流程-超出1至12小时范围不应通过 | 设备与App已连接；可进入功耗预算配置页面 | 输入0小时并提交；输入13小时并提交；输入6小时并提交；制造预测续航不足场景并观察建议次数 | 仅支持输入1至12小时；0小时和13小时输入不应通过；当输入合法且预测续航不足时30秒内仅给出1次策略建议并自动调整优先级 | P2
TC-1287 | 策略档位选择与下发 | 正常流程-3档策略均可切换且回执时间不超过10秒 | 设备与App已连接；存在3档可选策略 | 依次选择策略档位1并下发；记录设备回执时间；依次选择策略档位2并下发；记录回执时间；依次选择策略档位3并下发；记录回执时间 | 3档策略均可成功切换；每次下发后设备回执时间不超过10秒 | P1
TC-1288 | 策略档位选择与下发 | 异常流程-下发失败时支持1次自动重试 | 设备与App已连接；可模拟首次下发失败 | 选择任一策略档位并触发下发；在首次下发时制造网络或通信失败；观察系统是否自动重试；记录最终回执结果与重试次数 | 首次下发失败时系统自动重试1次；自动重试次数为1次；成功时设备回执时间不超过10秒 | P1
TC-1289 | 待机与关机阈值配置 | 正常流程-阈值支持范围配置并在重启后保留 | 设备与App已连接；可配置待机与关机阈值 | 将待机阈值设置为30秒并保存；将关机阈值设置为10分钟并保存；重启设备；检查配置是否保留；再将待机阈值设置为10分钟、关机阈值设置为60分钟并保存；再次重启并检查 | 待机阈值支持30秒至10分钟；关机阈值支持10分钟至60分钟；保存后下次重启仍保留已设置值 | P1
TC-1290 | 待机与关机阈值配置 | 异常流程-超出范围的阈值不应保存 | 设备与App已连接；可配置待机与关机阈值 | 尝试将待机阈值设置为20秒并保存；尝试将关机阈值设置为5分钟并保存；再分别设置为30秒和10分钟并保存；重启设备检查最终值 | 待机阈值仅支持30秒至10分钟，20秒不应保存；关机阈值仅支持10分钟至60分钟，5分钟不应保存；合法值保存后重启仍保留 | P2
TC-1291 | 续航预估与策略建议 | 正常流程-展示2类参考续航并标注待验证项 | 设备与App已连接；可进入续航预估页面 | 打开续航预估页面；查看参考续航类型与数值；检查是否展示HUD导航+蓝牙音乐和蓝牙对讲两类场景；检查无知识库数据项的标注 | 至少展示2类参考续航；HUD导航+蓝牙音乐续航显示不低于8小时；蓝牙对讲显示约12小时；无知识库数据项标注为[待验证] | P2
TC-1292 | 多传感器融合检测 | 正常流程-3类干扰场景各30次误判率不超过5% | 设备已接入多传感器融合检测；可模拟遮挡、静置、手持3类干扰场景 | 分别在遮挡场景执行30次检测并记录误判次数；在静置场景执行30次检测并记录误判次数；在手持场景执行30次检测并记录误判次数；统计总误判率 | 遮挡、静置、手持3类干扰场景各完成30次测试；每类场景误判率不高于5%；总测试结果满足误判率不高于5% | P0
TC-1293 | 多传感器融合检测 | 异常流程-单传感器异常时状态判断完成率不低于90% | 设备已接入多传感器融合检测；可人为使任一单传感器异常 | 屏蔽任意1路传感器；执行不少于30次状态判断；记录成功完成判断次数；计算完成率 | 任一单传感器异常时仍可完成状态判断；状态判断完成率不低于90%，例如30次测试中至少27次成功 | P0
TC-1294 | 充电状态与时长估算 | 正常流程-电量显示刷新周期不超过60秒且满充估算约3小时 | 设备电池容量为1300mAh；当前电量约10%；设备正在充电；App已连接 | 打开充电状态页面并记录电量刷新时间间隔；从10%开始充电至100%；记录系统预计充满时长与实际充满时长；计算估算误差 | 电量显示刷新周期不超过60秒；1300mAh电池从10%充至100%预计约3小时；估算误差不超过30分钟 | P1
TC-1295 | App端功耗策略配置 | 正常流程-3种模式可独立保存且10秒内生效 | App已登录并连接设备；存在3种功耗模式 | 分别进入模式1、模式2、模式3配置页并设置不同参数后保存；切换到各模式并下发到设备；记录设备侧生效时间；观察App成功提示 | 3种模式均可独立保存；切换后设备侧生效时间不超过10秒；配置成功提示返回率为100% | P1
TC-1296 | App端功耗策略配置 | 异常流程-重复切换模式时成功提示返回率100% | App已登录并连接设备；存在3种功耗模式 | 在3种模式之间连续切换并各保存10次；每次记录设备侧生效时间；统计成功提示返回次数 | 3种模式均可切换并独立保存；每次切换后设备侧生效时间不超过10秒；配置成功提示返回率100%，例如30次操作应返回30次成功提示 | P2
TC-1297 | 策略效果预估展示 | 正常流程-展示至少3项受影响能力和1个预计续航值 | 设备与App已连接；可查看策略效果预估页面 | 选择任一功耗策略；打开策略效果预估页面；查看受影响能力项数量；查看预计续航值及其展示区间说明 | 页面至少展示3项受影响能力；至少展示1个预计续航值；预计续航参考8至12小时行业区间展示 | P2
TC-1298 | 佩戴/取下检测（红外/电容/IMU多传感器融合） | 正常流程-至少2种传感器融合且识别延迟不超过3秒 | 设备已启用红外、电容、IMU中的至少2种传感器；可查看识别结果时间 | 确认当前启用的融合传感器种类；执行佩戴动作并开始计时；记录佩戴识别延迟；执行取下动作并开始计时；记录取下识别延迟 | 至少支持红外+电容+IMU中的2种融合；佩戴识别延迟不超过3秒；取下识别延迟不超过3秒 | P0
TC-1299 | 佩戴/取下检测（红外/电容/IMU多传感器融合） | 异常流程-50次摘戴测试误判不超过3次 | 设备已启用至少2种传感器融合；测试环境稳定 | 连续执行50次摘戴动作；每次记录系统识别结果是否正确；统计误判次数 | 50次摘戴测试中误判次数不超过3次；佩戴识别延迟和取下识别延迟均不超过3秒 | P0
TC-1300 | 佩戴状态可视化 | 正常流程-仅显示3种状态且HUD与App同步时延达标 | 设备与App已连接；可触发佩戴状态变化 | 分别触发已佩戴、未佩戴、检测中3种状态；观察HUD显示内容；记录状态变化后HUD更新时间；记录App同步延迟 | 状态仅显示已佩戴、未佩戴、检测中3种；状态变化后1秒内HUD更新；App同步延迟不超过2秒 | P1
TC-1301 | 佩戴状态可视化 | 异常流程-连续10次状态切换显示正确率100% | 设备与App已连接；可连续触发状态变化 | 连续执行10次状态切换；每次记录HUD显示状态与App显示状态；统计显示正确次数 | 连续10次状态切换显示正确率为100%；每次状态变化后1秒内HUD更新；App同步延迟不超过2秒 | P1
TC-1302 | 佩戴后自动唤醒恢复工作状态 | 正常流程-HUD点亮3秒内且蓝牙音频5秒内恢复 | 设备处于待机；蓝牙音频已连接；导航卡片与设备状态可恢复 | 佩戴设备并开始计时；记录HUD点亮时间；记录蓝牙音频恢复时间；检查导航卡片与设备状态恢复情况；重复执行20次并统计成功次数 | 从待机到HUD点亮不超过3秒；蓝牙音频恢复不超过5秒；恢复导航卡片与设备状态各1项以上；20次测试成功率不低于95%，即至少19次成功 | P0
TC-1303 | 充电时强制关屏但保持蓝牙连接 | 正常流程-USB-C插入后2秒内熄屏并保持30分钟蓝牙连接 | 设备已开机；HUD点亮；蓝牙已连接；使用USB-C充电线 | 插入USB-C充电线并开始计时；观察HUD熄屏时间；保持连接30分钟；记录蓝牙连接状态；查看满充时间参考信息 | 插入USB-C后2秒内HUD熄屏；蓝牙连接不断开；维持连接30分钟成功率不低于95%；满充时间目标参考约3小时 | P0
TC-1304 | 时间线浏览 | 正常流程-按日分组倒序展示最近90天并1秒内进入预览 | App中存在不少于90天的媒体记录；已生成缩略图 | 打开时间线页面；检查媒体是否按日分组；检查分组是否按日期倒序排列；确认同一页面展示最近90天媒体记录；点击任一缩略图并计时进入预览 | 时间线按日分组；按日期倒序排列；同一页面至少展示最近90天媒体记录；点击缩略图后1秒内进入预览 | P1
TC-1305 | 按骑行分组浏览 | 正常流程-每次骑行生成1个分组且卡片显示3项信息 | App中存在多次骑行记录及对应媒体 | 打开按骑行分组页面；核对每次骑行是否生成1个分组；检查分组卡片信息；进入任一骑行分组查看媒体排序 | 每次骑行生成1个分组；分组卡片至少显示封面、开始时间、时长3项；单次骑行内媒体按时间顺序展示 | P2
TC-1306 | 照片与视频预览 | 正常流程-照片全屏查看且1080P视频首帧2秒内打开 | App中存在照片和1080P视频媒体 | 打开任一照片并查看显示模式；打开任一1080P视频并开始计时；观察首帧出现时间；操作播放、暂停、拖动控制 | 照片支持全屏查看；视频支持播放、暂停、拖动3项基础控制；1080P视频首帧打开时间不超过2秒 | P1
TC-1307 | AI高光片段浏览 | 正常流程-每次骑行最多1个高光入口且2秒内开始播放 | App中存在已生成AI高光的骑行记录 | 打开骑行详情页；检查高光合集入口数量；进入高光列表查看字段；点击高光内容并计时开始播放时间 | 每次骑行最多展示1个高光合集入口；高光列表至少显示封面、时长、生成时间3项；点击后2秒内开始播放 | P2
TC-1308 | 自定义水印叠加 | 正常流程-支持4类元素与4个角位置摆放并可回显 | App中存在可编辑媒体；支持水印编辑功能 | 打开任一媒体进入水印编辑；选择至少4类元素进行叠加；分别尝试放置在左上、右上、左下、右下4个角；保存编辑结果；再次打开同一媒体查看水印 | 单次编辑至少支持选择4类元素；支持4个角位置摆放；保存后再次打开同媒体可看到已应用水印 | P2
TC-1309 | 水印模板管理与自定义 | 正常流程-至少支持保存10个模板并再次应用100%生效 | App支持水印模板管理；存在可编辑媒体 | 连续创建并保存10个不同模板；检查每个模板是否可配置元素开关与位置；编辑其中1个模板后应用到媒体；重复应用多次并检查效果 | 至少支持保存10个模板；每个模板可配置元素开关与位置；模板编辑后再次应用应100%生效 | P2
TC-1291 | 批量导出 | 批量导出20个文件成功并显示统计 | 账号已登录；文件列表中存在至少20个可导出文件；设备存储空间充足 | 进入文件列表页；勾选20个文件；点击“批量导出”；等待导出任务完成；查看导出结果页或提示信息 | 系统允许单次选择并导出20个文件；20个文件导出成功；导出完成后界面显示成功数量和失败数量2项统计，成功=20、失败=0 | P0
TC-1292 | 批量导出 | 批量导出过程中存在失败文件时显示成功失败数量 | 账号已登录；文件列表中存在20个可导出文件；其中至少1个文件被模拟为不可读或导出失败 | 进入文件列表页；勾选20个文件；点击“批量导出”；等待导出任务结束；查看导出结果统计 | 系统允许单次发起20个文件导出；导出完成后显示成功数量和失败数量2项统计；当1个文件失败时，统计结果应明确显示成功=19、失败=1 | P1
TC-1293 | 批量分享 | 批量分享9个文件时可见文件数量并在2秒内拉起系统分享面板 | 账号已登录；文件列表中存在至少9个可分享文件；设备系统分享能力正常 | 进入文件列表页；勾选9个文件；观察分享前页面显示的已选文件数量；点击“分享”；记录点击到系统分享面板出现的耗时 | 分享前页面可见已选文件数量，显示为9；系统允许单次选择9个文件发起分享；点击分享后系统分享面板在2秒内出现 | P0
TC-1294 | 批量分享 | 超过9个文件发起分享时仍可正常显示数量并拉起分享面板 | 账号已登录；文件列表中存在至少10个可分享文件；设备系统分享能力正常 | 进入文件列表页；勾选10个文件；观察分享前页面显示的已选文件数量；点击“分享”；记录系统分享面板拉起时间 | 分享前页面可见文件数量，显示为10；系统支持单次至少选择9个文件发起分享；点击分享后系统分享面板拉起耗时≤2秒 | P1
TC-1295 | 手动与自动备份开关 | 页面提供1个手动备份按钮和1个自动备份开关 | 账号已登录；进入备份设置页面 | 打开备份设置页；查看页面中的操作控件；统计手动备份按钮数量；统计自动备份开关数量 | 页面提供手动备份按钮1个；页面提供自动备份开关1个；两个控件均可见且可操作 | P0
TC-1296 | 手动与自动备份开关 | 开启自动备份后新媒体在联网状态下24小时内完成上传 | 账号已登录；设备已联网；自动备份开关当前为关闭；本地准备1个新媒体文件 | 进入备份设置页；打开自动备份开关；新增1个媒体文件到本地；保持设备联网；在24小时内查看该媒体的上传结果 | 自动备份开关可成功开启；新增媒体在联网状态下于24小时内完成上传；上传完成后该媒体显示已上传或备份成功状态 | P0
TC-1297 | 备份状态与失败重试 | 文件列表展示4种备份状态 | 账号已登录；系统中分别准备未备份、备份中、成功、失败状态的文件各1个 | 进入备份文件列表；查看第1个文件状态；查看第2个文件状态；查看第3个文件状态；查看第4个文件状态 | 每个文件可展示4种状态中的对应一种；列表中可见未备份、备份中、成功、失败共4种状态文案或标识 | P0
TC-1298 | 备份状态与失败重试 | 失败文件支持1键重试且10秒内刷新状态 | 账号已登录；列表中存在1个状态为失败的文件；网络恢复正常 | 进入备份文件列表；找到状态为失败的文件；点击该文件的“重试”按钮1次；开始计时；观察文件状态变化 | 失败文件提供1个可点击的重试入口；点击1次后触发重试；文件状态在10秒内刷新为备份中、成功或失败中的一种最新状态 | P0
TC-1299 | 高光片段二次导出 | 高光片段支持保存到本地并保证时长误差不超过1秒 | 已生成1个可导出的高光视频；设备本地存储空间充足；已知原视频时长 | 进入高光结果页；点击“导出”；选择“保存到本地”；等待导出完成；打开本地保存的视频并播放；查看导出视频时长 | 导出操作中可选择“保存到本地”1种方式；导出后视频可正常播放；导出视频时长与原高光时长误差≤1秒 | P0
TC-1300 | 高光片段二次导出 | 高光片段支持系统分享并保证导出视频可播放 | 已生成1个可导出的高光视频；设备系统分享能力正常；已知原视频时长 | 进入高光结果页；点击“导出”；选择“系统分享”；在系统分享面板中选择任一分享目标完成导出；打开导出后的视频进行播放；查看视频时长 | 导出操作中可选择“系统分享”1种方式；高光片段共支持保存到本地、系统分享2种操作；导出后视频可正常播放；视频时长误差≤1秒 | P1
TC-1301 | 手动与自动备份 | 支持手动备份与Wi‑Fi自动备份2种模式并显示进度百分比 | 账号已登录；设备已连接Wi‑Fi；本地存在可备份媒体文件 | 进入备份设置页；查看备份模式选项；选择“手动备份”并发起备份；观察进度显示；切换为“Wi‑Fi自动备份”；新增1个媒体文件并观察自动备份进度 | 页面支持手动备份、Wi‑Fi自动备份共2种模式；手动备份和自动备份过程中均显示0-100%的百分比进度；进度值不超出0%和100% | P0
TC-1302 | 手动与自动备份 | 非Wi‑Fi环境下Wi‑Fi自动备份不触发 | 账号已登录；已开启Wi‑Fi自动备份；设备当前未连接Wi‑Fi；本地新增1个媒体文件 | 进入备份列表页；确认当前网络非Wi‑Fi；等待自动备份触发；观察新增媒体的备份状态和进度显示 | 系统提供手动备份、Wi‑Fi自动备份2种模式；在非Wi‑Fi环境下，Wi‑Fi自动备份不应自动上传；该媒体不进入自动备份流程，进度不应从0%开始增长至100% | P1
TC-1303 | 备份状态与恢复 | 每条媒体展示3种备份状态 | 账号已登录；系统中准备未备份、备份中、已备份状态的媒体各1条 | 进入媒体备份列表；查看第1条媒体状态；查看第2条媒体状态；查看第3条媒体状态 | 每条媒体显示未备份、备份中、已备份3种状态中的对应一种；列表中可见这3种状态标识 | P0
TC-1304 | 备份状态与恢复 | 支持单条恢复与批量恢复2种方式 | 账号已登录；云端存在至少3条可恢复媒体；本地已删除对应媒体 | 进入云端媒体列表；选择1条媒体执行“恢复”；确认恢复完成；再勾选2条媒体执行“批量恢复”；确认恢复完成 | 系统支持单条恢复、批量恢复共2种方式；单条恢复后1条媒体成功恢复到本地；批量恢复后2条媒体成功恢复到本地 | P0
TC-1305 | 缩略图缓存与失败重试 | 缩略图首次加载失败后自动重试至少1次 | 账号已登录；列表中存在1个缩略图资源；通过网络模拟使首次加载失败、后续可成功 | 进入媒体列表页；触发该媒体缩略图加载；观察首次加载失败；继续观察系统是否自动重试；记录重试次数 | 缩略图首次加载失败后，系统自动发起重试；自动重试次数≥1次；重试成功后缩略图正常显示 | P0
TC-1306 | 缩略图缓存与失败重试 | 缩略图重试成功后列表在2秒内刷新 | 账号已登录；列表中存在1个首次加载失败后可重试成功的缩略图资源 | 进入媒体列表页；触发缩略图加载并等待首次失败；观察自动重试成功时刻；开始计时；查看列表中缩略图显示刷新完成时间 | 缩略图首次失败后自动重试至少1次；重试成功后列表刷新时间≤2秒；刷新后用户可见正确缩略图 | P1
TC-1307 | 照片详情查看 | 照片详情页展示拍摄时间和GPS坐标 | 账号已登录；存在1张带定位信息的照片 | 进入照片列表；打开该照片详情页；查看拍摄时间字段；查看GPS坐标字段 | 照片详情页展示拍摄时间1项；当照片有定位信息时展示GPS坐标1组；字段内容可见且不为空 | P0
TC-1308 | 照片详情查看 | 图片支持2级以上缩放且无定位时不展示GPS坐标 | 账号已登录；存在1张无定位信息的照片 | 进入照片详情页；执行双指放大第1次；继续执行双指放大第2次；观察图片缩放层级；查看详情区域是否显示GPS坐标 | 图片缩放操作可达2级以上；无定位信息时不展示GPS坐标1组；页面仍展示拍摄时间1项 | P1
TC-1309 | 视频播放与信息查看 | 支持播放1080P视频并展示3项详情信息 | 账号已登录；存在1个1080P视频文件 | 进入视频列表；打开1080P视频；点击播放；进入详情页；查看时长、分辨率、拍摄时间字段 | 视频可正常播放1080P内容；详情页至少展示时长、分辨率、拍摄时间3项信息；3项字段均可见 | P0
TC-1310 | 视频播放与信息查看 | 视频播放进度拖动成功 | 账号已登录；存在1个可播放的1080P视频；视频时长大于60秒 | 打开视频播放页；播放视频10秒后拖动进度条到30秒位置；观察播放位置；重复拖动20次到不同时间点并记录成功次数 | 每次拖动后播放位置跳转到目标时间附近；20次拖动中成功次数应≥19次，以满足播放进度拖动成功率≥95%；视频播放不中断 | P1
TC-1311 | 高光结果异常提示 | 高光结果页覆盖未生成、生成中、生成失败3种状态 | 账号已登录；系统可分别构造未生成、生成中、生成失败的高光任务 | 进入高光结果页并查看未生成任务；切换查看生成中任务；切换查看生成失败任务 | 高光结果异常提示至少覆盖未生成、生成中、生成失败3种状态；每种状态均有对应文案或标识 | P0
TC-1312 | 高光结果异常提示 | 生成失败后提供1个重试入口 | 账号已登录；存在1个状态为生成失败的高光任务 | 进入高光结果页；打开失败任务详情；查看失败提示区域；点击“重试”入口1次 | 生成失败状态下提供重试入口1个；点击1次后重新发起生成流程；任务状态更新为生成中或新的处理状态 | P0
TC-1313 | 手动云备份与恢复 | 手动选择20个媒体项上传成功 | 账号已登录；本地存在至少20个可上传媒体项；网络正常 | 进入云备份页面；手动勾选20个媒体项；点击“上传”；等待上传完成；查看上传结果 | 系统支持手动选择媒体上传；单次可选择并上传20个媒体项；20个媒体项上传完成后结果可见 | P0
TC-1314 | 手动云备份与恢复 | 恢复后媒体数量与云端记录一致率100% | 账号已登录；云端已有20个媒体记录；本地已清空对应媒体 | 进入云端媒体列表；全选20个媒体执行恢复；等待恢复完成；统计本地恢复后的媒体数量；对比云端记录数量 | 恢复完成后本地媒体数量为20；与云端记录数量20完全一致；恢复后媒体数量与云端记录一致率为100% | P0
TC-1315 | 系统通知分类展示 | 系统类支持2种通知模板且HUD仅显示标题和图标停留3秒 | 账号已登录；可触发2种系统类通知模板 | 分别触发第1种系统通知；观察HUD展示内容和停留时长；再触发第2种系统通知；观察HUD展示内容和停留时长；进入App通知中心查看详情 | 系统类至少支持2种通知模板；HUD仅显示标题+图标，不显示完整正文；单条HUD停留3秒；App内可查看完整通知内容 | P0
TC-1316 | 社交互动分类展示 | 社交互动列表按时间倒序展示最近20条 | 账号已登录；存在至少25条社交通知，时间戳各不相同 | 进入社交互动通知列表；查看首屏返回条数；核对列表第1条到第20条的时间顺序 | 单次列表返回最近20条通知；20条通知按时间倒序展示，最新时间在最上方 | P0
TC-1317 | 社交互动分类展示 | 未读数与列表未读条数一致 | 账号已登录；社交互动通知中存在5条未读、15条已读 | 进入社交互动通知列表；查看页面显示的未读数；统计列表中未读标识的条数 | 列表单次返回最近20条；页面未读数显示为5；列表中未读条数统计为5；未读数与列表条数一致率为100% | P1
TC-1318 | 设备状态分类展示 | 支持4类设备状态通知分类展示 | 账号已登录；可触发设备故障、电量过低、保养提醒、哨兵模式触发4类通知 | 依次触发4类设备状态通知；进入设备状态通知列表；查看分类或通知内容 | 设备状态通知至少支持4类；列表中可见设备故障、电量过低、保养提醒、哨兵模式触发4类通知记录 | P0
TC-1319 | 设备状态分类展示 | 高优先级通知HUD在1秒内弹出且灯光联动提示可触发1次 | 账号已登录；可触发1条高优先级设备状态通知；设备支持灯光联动 | 触发高优先级设备状态通知；开始计时；观察HUD弹出时间；观察灯光联动提示触发次数 | 高优先级通知HUD弹出耗时≤1秒；灯光联动提示成功触发1次 | P0
TC-1320 | 故障与低电量通知 | 电量20%和10%阈值分别触发低电量提醒 | 账号已登录；设备电量可模拟变化；通知权限已开启 | 将设备电量设置为20%；观察是否触发低电量通知；继续将电量设置为10%；观察是否再次提醒 | 当电量≤20%时触发低电量通知1次；当电量≤10%时再次提醒1次；两次提醒阈值分别为20%和10% | P0
TC-1321 | 故障与低电量通知 | 低电量或故障HUD告警在1秒内出现 | 账号已登录；可触发1条低电量或故障告警通知 | 触发低电量或故障场景；开始计时；观察HUD告警出现时间 | HUD告警出现耗时≤1秒；告警内容与当前低电量或故障场景一致 | P0
TC-1322 | 保养与哨兵模式通知 | 哨兵触发后30秒内生成通知并显示触发时间 | 账号已登录；设备支持哨兵模式；通知权限已开启 | 触发1次哨兵模式事件；开始计时；进入通知列表查看新通知；查看通知中的触发时间字段 | 哨兵触发后30秒内生成1条通知；通知列表可见该通知的触发时间 | P0
TC-1323 | 保养与哨兵模式通知 | 保养提醒支持至少1个自定义周期项 | 账号已登录；进入保养提醒设置页 | 打开保养提醒设置；新增1个自定义周期项；保存设置；返回列表查看已创建项目 | 保养提醒支持至少1个自定义周期项；保存后列表中可见该1个自定义周期项 | P1
TC-1324 | AI视频完成与OTA可用通知 | AI视频生成完成后5分钟内推送通知 | 账号已登录；存在1个AI视频生成任务；通知权限已开启 | 等待AI视频任务完成；从完成时刻开始计时；观察是否收到完成通知 | AI视频生成完成后5分钟内收到1条完成通知；通知内容可识别为AI视频生成完成 | P0
TC-1325 | AI视频完成与OTA可用通知 | 检测到OTA新版本后24小时内展示1次通知 | 账号已登录；系统检测到1个OTA新版本；通知权限已开启 | 触发OTA新版本检测成功；在24小时内观察通知展示情况；统计通知出现次数 | 检测到OTA新版本后24小时内展示1次通知；在该观察周期内通知次数为1次 | P1
TC-1326 | 分类通知开关 | 3类通知支持独立开关 | 账号已登录；进入通知设置页 | 打开通知设置页；查看系统类开关；查看社交互动类开关；查看设备状态类开关；分别切换3个开关状态 | 系统类、社交互动类、设备状态类共3类通知均支持独立开关；3个开关可分别单独开启或关闭 | P0
TC-1327 | 分类通知开关 | 关闭分类通知后抑制率100%且重启后设置保持不变 | 账号已登录；已关闭其中1类通知开关；可触发该类新通知 | 关闭设备状态类通知开关；触发1条新的设备状态通知；观察是否收到通知；重启App；再次进入设置页查看开关状态 | 关闭后对应新通知到达抑制率100%，即新触发的1条通知不展示；重启App后该分类开关状态保持关闭不变 | P0
TC-1328 | 免打扰时段 | 支持设置1个跨天时段且时段内非关键通知HUD为0次 | 账号已登录；通知权限已开启；可触发非关键通知 | 进入免打扰设置页；设置1个跨天时段为22:00-08:00；在22:00-08:00期间触发3条非关键通知；观察HUD弹窗次数 | 系统支持设置1个跨天时段；在该时段内非关键通知HUD弹窗次数为0次 | P0
TC-1329 | 免打扰时段 | 免打扰时段内P0级设备告警仍可正常提醒 | 账号已登录；已设置1个跨天免打扰时段；可触发P0级设备告警 | 在免打扰时段内触发1条P0级设备告警；观察HUD或通知提醒是否出现 | 即使处于1个跨天免打扰时段内，P0级设备告警仍可正常提醒；该告警不会被抑制 | P0
TC-1330 | 历史通知列表 | 默认展示最近30天记录并支持3类筛选 | 账号已登录；通知中心存在近30天及30天前的历史通知；包含3类通知数据 | 进入历史通知列表；查看默认展示的数据时间范围；打开筛选面板；查看可选筛选分类数量 | 默认展示最近30天记录；30天前的通知默认不展示；列表支持3类筛选 | P0
TC-1331 | 历史通知列表 | 历史通知列表分页每页20条 | 账号已登录；最近30天内存在至少25条历史通知 | 进入历史通知列表；统计第一页通知条数；执行加载下一页；统计第二页通知条数 | 列表分页每页20条；第一页显示20条；当总数为25条时，第二页显示剩余5条 | P1
TC-1332 | 已读标记与批量清理 | 支持单条已读和批量已读，全部已读后未读数归零 | 账号已登录；通知列表中存在至少3条未读通知 | 进入通知列表；将第1条通知标记为已读；勾选剩余2条未读通知并执行批量已读；查看未读数 | 系统支持单条与批量2种已读操作；全部3条通知已读后未读数归零，显示为0 | P0
TC-1333 | 已读标记与批量清理 | 清空已读后列表刷新时间不超过1秒 | 账号已登录；通知列表中存在至少5条已读通知 | 进入通知列表；点击“清空已读”；开始计时；观察列表刷新完成时间 | 系统支持批量清理已读通知；点击清空已读后列表刷新时间≤1秒；已读通知从列表中移除 | P1
TC-1334 | 多端同步 | 已读状态在30秒内双端一致 | 同一账号已在A、B两端登录；两端网络正常；存在1条未读通知 | 在A端将该通知标记为已读；开始计时；在B端刷新通知列表并观察状态变化 | A端操作后，B端在30秒内同步为已读状态；双端该通知状态一致 | P0
TC-1335 | 多端同步 | 离线恢复后5分钟内补齐最近50条通知 | 同一账号已在设备登录；设备离线期间服务端产生最近50条新通知；随后设备恢复联网 | 让设备离线；在服务端产生50条通知；恢复设备联网；开始计时；查看通知列表补齐情况 | 设备恢复联网后5分钟内补齐最近50条通知；列表中可见50条离线期间产生的通知 | P0
TC-1336 | 关键通知优先级与降级 | P0告警投递优先级高于P1/P2 | 账号已登录；可同时触发1条P0、1条P1、1条P2通知 | 同时触发P0、P1、P2三类通知；观察通知到达顺序；记录首条到达通知级别 | P0告警投递优先级高于P1/P2；首条到达通知应为P0；P1和P2可后于P0到达 | P0
TC-1337 | 关键通知优先级与降级 | 弱网下关键通知到达率不低于99%，非关键通知可延后展示 | 账号已登录；网络环境设置为弱网；可批量触发100条关键通知和若干非关键通知 | 在弱网环境下连续触发100条关键通知；统计成功到达数量；同时触发3条非关键通知并观察是否延后到停车后展示 | 100条关键通知中成功到达数量≥99条，即到达率≥99%；非关键通知允许延后至停车后展示 | P0
TC-1338 | 系统通知分类 | 系统通知至少包含OTA可用与AI视频生成完成2类 | 账号已登录；可分别触发OTA可用和AI视频生成完成通知 | 触发OTA可用通知；触发AI视频生成完成通知；进入系统通知列表查看分类内容 | 系统通知至少包含OTA可用、AI视频生成完成2类；列表中可见这2类通知记录 | P0
TC-1339 | 系统通知分类 | 新系统通知到达后HUD角标更新延迟不超过2秒 | 账号已登录；可触发1条新的系统通知 | 触发1条系统通知；开始计时；观察HUD角标更新时间 | 新通知到达后HUD角标更新延迟≤2秒；角标数量正确增加1 | P1
TC-1340 | 社交互动分类 | 支持至少3类社交通知并按时间倒序排列 | 账号已登录；存在至少3类社交通知数据 | 进入社交互动通知列表；查看通知类型；核对列表时间排序 | 社交互动分类支持至少3类通知；列表按时间倒序排列，最新通知在最上方 | P0
TC-1341 | 社交互动分类 | 社交通知单次分页加载20条 | 账号已登录；社交通知总数不少于25条 | 进入社交互动通知列表；统计首次加载条数；下拉或点击加载更多；统计下一页条数 | 单次分页加载20条；第一页显示20条；若总数为25条，则下一页显示5条 | P1
TC-1342 | 设备状态分类 | 覆盖设备故障、电量过低、保养提醒、哨兵模式触发4类通知 | 账号已登录；可触发4类设备状态通知 | 依次触发设备故障、电量过低、保养提醒、哨兵模式触发通知；进入设备状态列表查看 | 设备状态分类必须覆盖4类通知：设备故障、电量过低、保养提醒、哨兵模式触发；列表中4类均可见 | P0
TC-1343 | 设备状态分类 | 高优先通知到达后HUD提示延迟不超过2秒 | 账号已登录；可触发1条高优先设备状态通知 | 触发高优先设备状态通知；开始计时；观察HUD提示出现时间 | 高优先通知到达后HUD提示延迟≤2秒；HUD内容与通知类型一致 | P0
TC-1344 | 设备故障通知 | 检测到关键故障后2秒内推送并显示图标与文案 | 账号已登录；可模拟1个关键故障；通知权限已开启 | 触发关键故障；开始计时；观察推送到达时间；查看HUD内容 | 检测到关键故障后2秒内推送通知；HUD显示故障图标与文案2项内容 | P0
TC-1345 | 设备故障通知 | 故障通知保留至手动已读 | 账号已登录；已收到1条故障通知 | 进入通知列表；确认故障通知未读；退出并重新进入列表；手动将该通知标记为已读；再次查看列表 | 故障通知在手动已读前持续保留；手动已读后通知状态变为已读；满足“保留至手动已读”要求 | P1
TC-1346 | 电量过低通知 | 电量20%和10%分别触发首次与二次提醒 | 账号已登录；设备电量可模拟；通知权限已开启 | 将主设备电量调整到20%；观察首次提醒；再将电量调整到10%；观察二次提醒 | 主设备电量≤20%时触发首次提醒1次；主设备电量≤10%时触发二次提醒1次 | P0
TC-1347 | 电量过低通知 | 1300mAh电池状态显示准确率在±5%内 | 账号已登录；使用1300mAh参考电池；可读取实际电量值 | 将参考电池实际电量设置为50%；查看系统显示电量；将实际电量设置为20%；查看系统显示电量 | 当实际电量为50%时，系统显示应在45%-55%之间；当实际电量为20%时，系统显示应在15%-25%之间；满足1300mAh电池状态显示准确率±5% | P1
TC-1348 | 保养提醒通知 | 支持按天数与里程2种规则创建提醒并可设置3个项目 | 账号已登录；进入保养提醒设置页 | 创建第1个按天数规则的保养提醒；创建第2个按里程规则的保养提醒；继续创建第3个保养项目；保存设置并查看列表 | 保养提醒支持按天数、里程2种规则创建；至少可设置3个保养项目；保存后列表中可见3个项目 | P0
TC-1349 | 保养提醒通知 | 到期当天09:00推送保养提醒 | 账号已登录；已创建1个到期日期为当天的保养提醒项目；通知权限已开启 | 将系统时间设置到到期当天08:59；等待至09:00；观察是否收到保养提醒通知 | 到期当天09:00推送1条保养提醒通知；通知内容对应已设置的保养项目 | P0
TC-1231 | 解绑与恢复出厂配对态 | 正常流程-解绑后清除绑定并恢复可扫描 | 设备已与手机A成功绑定；手机A蓝牙开启；设备可执行解绑和恢复出厂操作 | 进入设备管理页并确认当前绑定手机A；点击“解绑”并开始计时；在10秒内检查绑定状态；执行“恢复出厂并进入配对态”；使用另一台手机B从蓝牙扫描页持续扫描30秒 | 解绑操作完成后10秒内清除当前绑定关系；恢复配对态后30秒内设备可再次被扫描发现 | P0
TC-1232 | 解绑与恢复出厂配对态 | 异常流程-未恢复配对态时不可被重新发现 | 设备已与手机A成功绑定；手机A蓝牙开启；另一台手机B可用于扫描 | 进入设备管理页并执行“解绑”并开始计时；在10秒内检查绑定关系是否清除；不执行恢复出厂或进入配对态操作；使用手机B在30秒内扫描设备 | 解绑后10秒内当前绑定关系被清除；未恢复配对态时，30秒扫描过程中不应被再次发现 | P1
TC-1233 | 蓝牙版本与机型兼容提示 | 正常流程-兼容机型进入配对页耗时不超过2秒 | 测试手机为兼容机型且蓝牙版本不低于4.2；应用已安装并可正常启动 | 打开应用首页；点击“添加设备/进入配对”；从点击开始计时直到配对页完全展示；重复执行3次记录耗时 | 兼容机型每次进入配对页耗时均≤2秒，且页面正常展示无不兼容提示 | P0
TC-1234 | 蓝牙版本与机型兼容提示 | 异常流程-蓝牙低于4.2时必弹不兼容提示 | 测试手机蓝牙版本低于4.2；应用可正常启动 | 打开应用首页；点击“添加设备/进入配对”；观察是否弹出兼容性提示；重复进入配对流程10次 | 检测到蓝牙低于4.2时，10次尝试均100%弹出不兼容提示，且不进入正常配对流程 | P0
TC-1235 | 配对后音频测试 | 正常流程-60秒内完成播报与麦克风测试并展示2项结论 | 设备已完成配对；扬声器和麦克风功能正常；测试环境安静 | 进入“配对后音频测试”页面；点击“开始测试”并开始计时；按提示完成1次播报播放确认；按提示完成1次麦克风采集并提交；进入结果页 | 测试流程总时长≤60秒；流程至少包含1次播报播放与1次麦克风采集；结果页显示2项测试结论 | P0
TC-1236 | 配对后音频测试 | 异常流程-麦克风采集失败时结果页仍展示2项结论 | 设备已完成配对；可人为禁用或遮挡麦克风输入 | 进入“配对后音频测试”页面；点击“开始测试”并开始计时；完成1次播报播放；在麦克风采集阶段保持静音或禁用麦克风；等待测试结束并查看结果页 | 测试流程总时长≤60秒；流程仍包含1次播报播放与1次麦克风采集；结果页显示2项测试结论，其中麦克风项明确失败 | P1
TC-1237 | 导航主卡片与安全共存显示 | 正常流程-critical预警在200ms内插入且不遮挡箭头 | HUD已显示导航主卡片和转向箭头；可模拟critical预警事件 | 启动导航并保持主卡片常驻；确认转向箭头可见；触发1次critical预警并开始计时；观察预警插入时间和与转向箭头的遮挡关系 | 导航主卡片常驻时，critical预警可在200ms内插入显示，且不完全遮挡转向箭头 | P0
TC-1238 | 导航主卡片与安全共存显示 | 异常流程-连续critical预警下箭头仍不可被完全遮挡 | HUD已显示导航主卡片和转向箭头；可连续触发critical预警 | 启动导航并保持主卡片常驻；连续触发2次critical预警；分别记录每次插入耗时；观察转向箭头是否被完全遮挡 | 每次critical预警均在200ms内插入；连续预警场景下转向箭头仍不被完全遮挡 | P1
TC-1239 | 盲区风险等级提示 | 正常流程-风险等级分3级且高风险为红色 | 系统已接入盲区目标识别；可模拟低中高三种风险目标 | 依次模拟低风险目标进入盲区；观察等级显示；模拟中风险目标；观察等级显示；模拟高风险目标；观察颜色与等级显示 | 风险等级明确分为3级；高风险等级颜色必须为红色；各等级显示与模拟输入一致 | P0
TC-1240 | 盲区风险等级提示 | 异常流程-同一目标等级刷新周期不超过500ms | 系统已接入盲区目标识别；可持续输出同一目标风险变化数据 | 让同一目标持续处于检测范围内；连续调整其风险等级；记录HUD上同一目标等级每次刷新的时间间隔；持续观察5秒 | 同一目标的等级刷新周期每次均≤500ms；高风险状态显示为红色 | P1
TC-1241 | 目标丢失提示 | 正常流程-连续丢失1秒触发并展示2秒后消失 | 系统已锁定并稳定跟踪目标；可模拟目标丢失 | 保持目标正常跟踪；使目标连续丢失并开始计时；观察提示出现时间；继续观察提示消失时间 | 目标连续丢失≥1秒时触发提示；提示展示2秒后自动消失 | P0
TC-1242 | 目标丢失提示 | 异常流程-10秒内不重复弹出超过1次 | 系统已锁定并稳定跟踪目标；可反复模拟目标短时恢复与再次丢失 | 触发1次目标连续丢失≥1秒并记录提示；在10秒窗口内让目标短暂恢复后再次连续丢失≥1秒；观察提示弹出次数 | 首次丢失满足≥1秒时弹出提示；同一10秒内提示不重复弹出超过1次；单次提示展示2秒后自动消失 | P1
TC-1243 | 后视画中画预览 | 正常流程-小窗显示时延不超过800ms且默认停留5秒 | 后视摄像头工作正常；系统支持开启后视画中画 | 在HUD界面点击开启后视画中画并开始计时；观察小窗首次出画时间；继续观察小窗自动关闭时间 | 小窗开启后显示时延≤800ms；默认停留5秒后自动关闭 | P0
TC-1244 | 后视画中画预览 | 异常流程-画面左右方向必须100%与实际一致 | 后视摄像头工作正常；可在车辆后方左右两侧放置明显标识物 | 在车辆后方左侧放置标识A、右侧放置标识B；开启后视画中画；观察小窗中A和B的左右位置；重复5次 | 每次显示中画面方向均与实际左右一致，一致率100%；单次显示默认停留5秒 | P0
TC-1245 | 后方来车接近预警显示 | 正常流程-180度视野内触发后0.5秒内显示红黄预警卡片 | 后视摄像头已接入约180°广角视野；可模拟后方来车接近目标 | 在后视摄像头约180°视野内模拟后方来车接近；从满足触发条件开始计时；观察HUD预警卡片出现时间和颜色 | 基于后视摄像头约180°广角视野可显示预警；触发后HUD在0.5秒内出现红色或黄色预警卡片 | P0
TC-1246 | 后方来车接近预警显示 | 异常流程-视野外目标不应触发预警卡片 | 后视摄像头已接入约180°广角视野；可模拟视野外目标 | 在后视摄像头约180°视野外模拟后方目标移动；持续观察HUD 3秒；再将目标移入约180°视野内并开始计时；观察预警卡片 | 目标位于约180°视野外时不显示预警卡片；进入约180°视野并满足触发条件后，HUD在0.5秒内出现红/黄预警卡片 | P1
TC-1247 | 强光环境可读性增强 | 正常流程-大于3000nits模式下关键图标高度不小于6mm | 设备支持强光模式；可模拟>3000 nits HUD亮度模式；可测量HUD投影图标尺寸 | 将环境切换到强光场景；触发HUD进入>3000 nits亮度模式；显示关键图标；测量关键图标高度 | 在>3000 nits HUD亮度模式下，关键图标高度≥6mm | P0
TC-1248 | 强光环境可读性增强 | 异常流程-日间模式切换时延不超过1秒 | 设备处于非日间模式；可模拟环境光快速增强 | 记录当前HUD模式；快速提升环境光至日间条件并开始计时；观察HUD切换到日间模式的完成时间 | 日间模式切换时延≤1秒；切换后在>3000 nits模式下关键图标高度仍≥6mm | P1
TC-1249 | 盲区占位预警显示 | 正常流程-目标在边缘持续1秒显示提示并在离开后1秒内消失 | 后视覆盖区域已启用；可模拟目标进入后视约180°覆盖区域边缘 | 让目标进入后视约180°覆盖区域边缘并保持1秒以上；观察盲区提示是否出现；让目标离开覆盖区域并开始计时；观察提示消失时间 | 目标进入后视约180°覆盖区域边缘并持续≥1秒时显示盲区提示；目标离开后1秒内提示消失 | P0
TC-1250 | 盲区占位预警显示 | 异常流程-边缘停留不足1秒不显示提示 | 后视覆盖区域已启用；可模拟目标短暂进入边缘区域 | 让目标进入后视约180°覆盖区域边缘并停留0.5秒后离开；观察是否出现盲区提示；继续观察离开后界面状态 | 目标在边缘区域持续时间不足1秒时不显示盲区提示；离开后界面无残留提示 | P1
TC-1251 | 单目标框选追踪显示 | 正常流程-追踪态仅显示1个主目标框 | 系统可识别多个目标；已进入追踪模式 | 在画面中同时放入2个以上可识别目标；手动或自动进入追踪态；观察HUD显示的目标框数量 | 追踪态下HUD仅显示1个主目标框，不出现多个主目标框 | P0
TC-1252 | 单目标框选追踪显示 | 异常流程-连续丢帧2秒自动取消追踪并提示目标丢失 | 系统已进入单目标追踪态；可模拟视频连续丢帧 | 保持目标正常追踪；制造连续丢帧并开始计时；观察追踪状态取消时间和提示内容 | 连续丢帧≥2秒时自动取消追踪；HUD提示“目标丢失” | P0
TC-1253 | 后视画面状态提示 | 正常流程-断开遮挡恢复3种状态均可区分显示 | 后视摄像头已接入；可模拟断开、遮挡和恢复状态 | 先模拟摄像头断开并观察HUD状态；恢复连接后模拟镜头遮挡并观察HUD状态；移除遮挡恢复正常画面并观察HUD状态 | 摄像头断开、遮挡、恢复3种状态均可区分显示；每次状态变化后1秒内更新HUD | P0
TC-1254 | 后视画面状态提示 | 异常流程-快速状态切换时HUD仍在1秒内更新 | 后视摄像头已接入；可快速切换断开与恢复状态 | 模拟摄像头断开并开始计时；在HUD更新后立即恢复连接并再次计时；观察两次状态更新耗时 | 断开与恢复两次状态变化后，HUD均在1秒内完成更新，且状态显示可区分 | P1
TC-1255 | 主视野信息分层显示 | 正常流程-critical信息200ms内抢占且数量受限 | HUD当前显示high和普通信息；可模拟critical事件 | 先让HUD显示2条high信息；触发1条critical事件并开始计时；观察critical显示时间、同屏数量和中心主视区遮挡情况 | critical信息抢占延迟≤200ms；同屏最多1条critical、2条high；无遮挡中心主视区 | P0
TC-1256 | 主视野信息分层显示 | 异常流程-超过数量上限时不应超出1条critical和2条high | 可同时模拟多条critical和high信息 | 连续触发2条critical和3条high信息；观察HUD最终同屏展示数量；检查中心主视区是否被遮挡 | 同屏最多仅显示1条critical和2条high；critical抢占延迟≤200ms；中心主视区无遮挡 | P1
TC-1257 | 速度与设备状态边缘显示 | 正常流程-边缘区同时容纳速度电量故障3类信息 | HUD边缘状态区可显示设备信息；可模拟电量和故障状态 | 启动车辆或模拟速度数据；设置设备电量显示；注入1个故障状态；观察边缘状态区内容 | 边缘状态区可同时容纳速度、电量、故障3类信息并正常显示 | P0
TC-1258 | 速度与设备状态边缘显示 | 异常流程-critical事件出现后1秒内自动弱化透明度 | 边缘状态区已同时显示速度、电量、故障3类信息；可模拟critical事件 | 保持边缘状态区正常显示；触发1次critical事件并开始计时；观察边缘状态区透明度变化 | 出现critical事件时，边缘状态区在1秒内自动弱化透明度，同时仍保留速度、电量、故障3类信息 | P1
TC-1259 | 后方来车预警显示 | 正常流程-180度视野内可识别后方接近目标 | 后视摄像头已接入约180°视野；可模拟后方接近目标 | 在后视摄像头约180°视野内从左后方模拟目标接近；观察HUD是否产生预警及方向指示；重复从右后方执行1次 | 在后视摄像头约180°视野内可识别后方接近目标并显示预警；预警方向与目标来向一致 | P0
TC-1260 | 后方来车预警显示 | 异常流程-预警方向正确率不低于90% | 后视摄像头已接入约180°视野；可重复模拟左右后方来车 | 分别从左后方和右后方随机模拟来车共20次；记录每次HUD预警方向；统计方向正确次数 | 在约180°视野内识别后方接近目标时，预警方向正确率≥90% | P1
TC-1261 | HUD位置与亮度校准 | 正常流程-首次引导3步内完成校准且亮度至少3档 | 设备首次开机或已恢复出厂；可进入HUD校准引导 | 启动设备进入首次引导；按引导完成位置校准；按引导完成亮度设置；统计完成校准所用步骤并检查亮度档位数 | 首次引导内完成校准≤3步；亮度至少3档可选 | P0
TC-1262 | HUD位置与亮度校准 | 异常流程-校准结果重启后100%保持 | 已完成HUD位置与亮度校准并保存；记录当前校准结果 | 完成校准并保存位置和亮度档位；重启设备；进入HUD显示页核对位置和亮度设置；重复重启3次 | 每次重启后校准结果均保持不变，保持率100%；亮度档位仍不少于3档 | P0
TC-1263 | 视觉算法OTA升级提示 | 正常流程-升级完成后24小时内首次开机必提示1次 | 设备已完成视觉算法OTA升级；系统时间可校验；设备处于关机状态 | 在升级完成后24小时内首次开机；观察是否出现升级提示；记录提示停留时长和版本号格式；再次重启设备观察是否重复提示 | 升级完成后24小时内首次开机必提示1次；提示停留3秒；版本号展示格式统一；同一首次开机后再次重启不重复提示 | P0
TC-1264 | 视觉算法OTA升级提示 | 异常流程-版本号格式统一且提示仅出现1次 | 设备已完成视觉算法OTA升级；可查看升级提示内容 | 在升级完成后24小时内首次开机；记录提示中的版本号格式；关闭提示后再次进入系统首页并检查是否再次弹出 | 提示仅出现1次；提示停留3秒；版本号展示格式统一，无格式混乱 | P1
TC-1265 | 摄像状态叠加提示 | 正常流程-覆盖录像中未连接遮挡3种状态 | 摄像头模块已接入；可模拟录像中、未连接、遮挡状态 | 开启录像并观察HUD叠加状态；断开摄像头连接并观察状态；恢复连接后遮挡镜头并观察状态 | HUD至少覆盖录像中、未连接、遮挡3种状态，且每种状态可明确区分显示 | P0
TC-1266 | 摄像状态叠加提示 | 异常流程-状态切换后HUD更新时延不超过1秒 | 摄像头模块已接入；可快速切换录像中、未连接、遮挡状态 | 从正常状态切换到录像中并开始计时；再切换到未连接并计时；恢复连接后切换到遮挡并计时；观察每次HUD更新时间 | 录像中、未连接、遮挡各状态切换后，HUD更新时延均≤1秒 | P1
TC-1267 | 安全信息分层显示 | 正常流程-critical出现后200ms内低于high信息让位 | HUD当前显示low和high级信息；可模拟critical事件 | 先让HUD显示1条high和1条low信息；触发1条critical事件并开始计时；观察low信息让位时间和同屏主卡片数量 | critical事件出现时，低于high的信息在200ms内让位；同屏critical事件最多显示1条主卡片 | P0
TC-1268 | 安全信息分层显示 | 异常流程-多条critical同时出现时仅保留1条主卡片 | 可同时模拟2条critical事件和多条低优先级信息 | 先显示若干low/high信息；同时触发2条critical事件；观察200ms内界面变化和critical主卡片数量 | critical出现后200ms内低于high的信息完成让位；同屏critical主卡片最多显示1条 | P1
TC-1269 | 目标锁定框显示 | 正常流程-锁定框边缘抖动幅度不超过框宽10% | 系统已锁定稳定目标；可录制并测量锁定框位置变化 | 让目标保持相对稳定5秒；记录锁定框边缘位置变化；计算边缘抖动幅度占框宽比例 | 锁定框边缘抖动幅度≤10%框宽 | P1
TC-1270 | 目标锁定框显示 | 异常流程-目标切换确认时延不超过800ms | 系统已锁定目标A；画面中可引入更优目标B | 保持目标A被锁定；让目标B进入并满足切换条件；从满足切换条件开始计时；观察锁定框切换到目标B的时间 | 目标切换确认时延≤800ms；切换后锁定框边缘抖动幅度仍≤10%框宽 | P1
TC-1271 | 录像状态HUD叠加 | 正常流程-录像中显示红点且暂停与存储异常1秒内切换 | 录像功能可用；可模拟暂停和存储异常 | 开启录像并观察HUD状态；暂停录像并开始计时；恢复录像后制造存储异常并再次计时；观察状态切换表现 | 录像中显示红点状态；暂停与存储异常状态均在1秒内切换显示 | P0
TC-1272 | 录像状态HUD叠加 | 异常流程-连续显示时不遮挡critical预警 | HUD正在显示录像状态；可模拟critical预警事件 | 开启录像使红点状态持续显示；触发1次critical预警；观察录像状态与critical预警的叠加关系；再模拟存储异常并重复观察 | 录像中红点、暂停或存储异常连续显示时，均不遮挡critical预警；暂停与存储异常切换时延≤1秒 | P1
TC-1273 | HUD快捷视觉设置入口 | 正常流程-快捷设置项不超过3项 | HUD支持快捷视觉设置入口 | 打开HUD快捷视觉设置入口；统计可直接操作的设置项数量；记录每项名称 | HUD内快捷设置项数量不超过3项 | P1
TC-1274 | HUD快捷视觉设置入口 | 异常流程-任一设置从进入到生效不超过3步 | HUD支持快捷视觉设置入口；至少存在1项可调设置 | 打开HUD快捷视觉设置入口；选择任一设置项；执行修改并保存；统计从进入到设置生效的操作步数 | 任一设置从进入到生效≤3步；快捷设置项总数不超过3项 | P1
TC-1275 | 日夜亮度自适应 | 正常流程-强光场景亮度可提升至大于3000nits | 设备支持环境光检测和亮度自适应；可模拟强光场景 | 将环境光切换到强光场景；观察HUD亮度变化；读取或记录HUD亮度值 | 强光场景下HUD亮度可提升至>3000 nits | P0
TC-1276 | 日夜亮度自适应 | 异常流程-环境光变化后2秒内完成亮度调整 | 设备支持环境光检测和亮度自适应；可快速切换明暗环境 | 将环境从暗光快速切换到强光并开始计时；观察HUD亮度稳定完成时间；再从强光切换回暗光并重复计时 | 环境光变化后亮度调整完成时间均≤2秒；强光场景亮度可提升至>3000 nits | P0
TC-1277 | 视觉能力升级结果提示 | 正常流程-成功失败需重启3种结果均可显示且停留5秒 | 系统支持模拟升级成功、失败、需重启三种结果 | 分别触发升级成功结果并观察卡片；触发升级失败结果并观察卡片；触发需重启结果并观察卡片；记录每次停留时长 | 升级成功、失败、需重启3种结果均可显示；每种结果卡片自动停留5秒 | P1
TC-1278 | 视觉能力升级结果提示 | 异常流程-结果卡片到时自动消失 | 系统可触发任一升级结果提示 | 触发1次升级失败或需重启结果卡片；开始计时；观察卡片是否在5秒后自动消失；重复2次 | 结果卡片每次均自动停留5秒后消失；结果类型显示正确 | P2
TC-1279 | 目标丢失与重捕提示 | 正常流程-丢失2秒内显示灰色提示并在重捕1秒内恢复彩色标识 | 系统已稳定追踪目标；可模拟目标丢失和重捕 | 使目标从画面中消失并开始计时；观察灰色提示出现时间；在提示出现后让目标重新进入并被识别；观察彩色追踪标识恢复时间 | 目标丢失后2秒内显示灰色提示；重捕成功后1秒内恢复彩色追踪标识 | P0
TC-1280 | 目标丢失与重捕提示 | 异常流程-未重捕时仅保持灰色提示不恢复彩色标识 | 系统已稳定追踪目标；可模拟目标持续丢失 | 使目标持续丢失并开始计时；观察2秒内是否出现灰色提示；持续不让目标重捕成功并观察3秒 | 目标丢失后2秒内显示灰色提示；未重捕成功前不恢复彩色追踪标识 | P1
TC-1281 | 后向来车预警显示 | 正常流程-危险区内1秒内显示警示箭头与风险色 | 后视摄像头已按约180°广角接入；可模拟目标进入后方危险区 | 在后视摄像头约180°广角视场内让目标进入后方危险区；从进入危险区开始计时；观察HUD警示箭头和风险色显示 | 后视摄像头视场角按约180°广角接入；目标进入后方危险区时HUD在1秒内显示警示箭头与风险色 | P0
TC-1282 | 后向来车预警显示 | 异常流程-非危险区目标不应在1秒内触发警示 | 后视摄像头已按约180°广角接入；可模拟目标在后方非危险区移动 | 让目标在约180°广角视场内但不进入危险区；持续观察HUD 2秒；再让目标进入危险区并开始计时；观察警示显示 | 目标未进入危险区时不显示警示箭头与风险色；进入危险区后HUD在1秒内显示警示箭头与风险色 | P1
TC-1283 | 前向碰撞风险提示 | 正常流程-高风险场景1秒内弹出红色风险卡且单次不少于2秒 | 前向风险识别功能已开启；可模拟高风险碰撞场景 | 模拟前向高风险碰撞场景并开始计时；观察HUD红色风险卡出现时间；继续观察单次提示持续时长 | 识别到高风险场景时HUD在1秒内弹出红色风险卡；连续风险提示单次不少于2秒 | P0
TC-1284 | 前向碰撞风险提示 | 异常流程-低风险场景不应弹出红色风险卡 | 前向风险识别功能已开启；可模拟非高风险场景 | 模拟低风险或安全跟车场景；持续观察HUD 2秒；再切换到高风险场景并开始计时；观察风险卡颜色和时长 | 非高风险场景下不弹出红色风险卡；切换到高风险场景后HUD在1秒内弹出红色风险卡，且单次提示不少于2秒 | P1
TC-1285 | 目标丢失反馈 | 正常流程-2秒内显示目标丢失并保留3秒后消失 | 系统已稳定追踪目标；可模拟目标丢失 | 使目标从画面中消失并开始计时；观察“目标丢失”提示出现时间；继续观察提示自动消失时间 | 目标丢失后2秒内显示“目标丢失”提示；提示自动保留3秒后消失 | P0
TC-1286 | 目标丢失反馈 | 异常流程-目标快速恢复时已出现提示仍按3秒后消失 | 系统已稳定追踪目标；可模拟目标短时丢失后恢复 | 使目标丢失直到“目标丢失”提示出现；在提示出现后立即恢复目标；观察提示是否继续保留并记录消失时间 | 提示在目标丢失后2秒内出现；提示出现后自动保留3秒后消失，不因快速恢复而提前消失 | P1
TC-1287 | 安全信息优先级抢占 | 正常流程-critical出现后0.5秒内压制low级内容 | HUD当前显示low级内容和1个high卡片；可模拟critical事件 | 保持low级内容显示；触发1个critical事件并开始计时；观察low级内容被压制时间和同屏卡片数量 | critical级信息出现后0.5秒内压制low级内容；同屏最多保留1个critical与1个high卡片 | P0
TC-1288 | 安全信息优先级抢占 | 异常流程-多卡片场景下仍不超过1个critical与1个high | 可同时模拟多个low、high和critical信息 | 先显示2个high和多个low内容；触发1个critical事件；观察0.5秒内界面压制结果和最终卡片数量 | critical出现后0.5秒内low级内容被压制；同屏最终最多保留1个critical与1个high卡片 | P1
TC-1289 | 后视画面窗口提示 | 正常流程-调用后1秒内显示且默认5秒 | 后视摄像头已接入并支持约180°广角；系统支持调用后视窗口 | 在HUD界面调用后视画面窗口并开始计时；观察窗口显示时间；继续观察单次显示停留时长 | 后视窗口调用后1秒内显示；画面来源支持约180°广角后视摄像头；单次显示默认5秒 | P0
TC-1290 | 后视画面窗口提示 | 异常流程-非180度来源不应标记为支持后视窗口 | 系统可切换不同摄像头来源；存在非约180°广角来源 | 切换到非约180°广角摄像头来源；调用后视画面窗口；观察窗口是否正常显示及来源标识；再切回约180°广角来源并重复调用 | 后视窗口仅在约180°广角后视摄像头来源下满足验收要求；调用后1秒内显示，单次默认5秒 | P1
TC-1411 | 拍照完成反馈 | 拍照成功后在500ms内出现反馈并持续2s | 设备已开机并进入拍照界面；存储空间充足；摄像头工作正常 | 点击拍照按钮1次并开始计时;观察HUD/屏幕提示出现时间;记录成功提示持续时间;检查是否生成照片文件 | 拍照触发后500ms内出现成功反馈；成功提示显示持续2s后自动消失；照片文件成功生成1个 | P0
TC-1412 | 拍照完成反馈 | 拍照失败时显示原因码 | 设备已开机并进入拍照界面；通过拔卡或模拟存储异常制造拍照失败条件 | 点击拍照按钮1次并开始计时;观察失败反馈出现时间;查看失败提示内容;确认是否包含原因码 | 拍照触发后500ms内出现失败反馈；失败提示中明确显示1个原因码；本次不生成照片文件 | P0
TC-1413 | 剩余空间预警 | 剩余空间降至10%和5%时分别显示黄标与红标 | 设备已开机；可通过测试工具调整剩余存储空间比例 | 将剩余空间调整为11%;观察HUD无预警标识;将剩余空间调整为10%;观察预警颜色;将剩余空间调整为5%;再次观察预警颜色 | 剩余空间为11%时不显示黄标或红标；剩余空间≤10%时显示黄标；剩余空间≤5%时显示红标 | P1
TC-1414 | 写入失败告警 | 模拟写入失败后1s内弹出告警且持续至少5s | 设备正在录像或执行写入操作；存储卡已插入；具备异常注入能力 | 开始录像并确认正在写入;执行拔卡或注入写入失败异常并开始计时;观察告警弹出时间;持续观察告警停留时长 | 发生写入失败后1s内弹出告警；告警持续时间≥5s；录像状态不再显示为正常写入中 | P0
TC-1415 | 低电量录制限制 | 电量降至10%时提示低电且用户可在3s内感知 | 设备已开机；电量可通过测试电源或调试工具精确设置 | 将设备电量设置为11%;确认无低电提示;将设备电量调整为10%并开始计时;观察低电提示出现时间和可见性 | 电量为11%时不显示低电提示；电量≤10%时显示低电提示；提示出现后用户可在3s内感知到状态变化 | P0
TC-1416 | 低电量录制限制 | 电量降至5%时禁止新建普通录像 | 设备已开机并处于可录像状态；电量可精确设置为5% | 将设备电量调整为5%;点击开始普通录像按钮1次;观察系统提示;检查是否进入录像状态 | 电量≤5%时显示低电相关限制提示；新建普通录像被禁止；点击后1次操作不得进入普通录像状态 | P0
TC-1417 | 高温降级提示 | 温度达到阈值后1s内提示降级 | 设备已开机；可通过温箱或调试工具将温度升至设定阈值 | 将设备温度逐步升高至阈值并开始计时;观察HUD/屏幕是否出现降级提示;记录提示出现时间 | 温度达到阈值后1s内出现降级提示；提示内容明确表明进入降级状态 | P1
TC-1418 | 控制指令执行反馈 | 控制成功后500ms内返回结果 | 设备与控制端连接正常；存在可执行控制指令1条 | 在控制端发送1次有效控制指令并开始计时;观察结果回执出现时间;核对回执内容与实际执行结果 | 每次控制后500ms内返回结果；回执内容与实际执行结果一致；本次指令执行成功 | P0
TC-1419 | 控制指令执行反馈 | 控制失败时显示原因码并持续3s | 设备与控制端连接正常；通过非法参数或异常状态制造控制失败条件 | 发送1次无效控制指令并开始计时;观察失败回执出现时间;查看失败提示内容;记录失败提示持续时长 | 控制后500ms内返回失败结果；失败提示中显示1个原因码；失败提示持续3s | P0
TC-1420 | 镜头遮挡提示 | 镜头遮挡达到阈值后2s内触发提示 | 设备已开机并处于取景状态；准备可稳定遮挡镜头的遮挡物 | 使用遮挡物覆盖镜头至达到设定遮挡面积阈值并开始计时;持续保持遮挡;观察是否出现遮挡提示;记录提示出现时间 | 遮挡面积达到阈值后2s内出现镜头遮挡提示；提示状态与当前遮挡状态一致 | P1
TC-1421 | 录像中HUD标识 | 开始录像后1s内显示红色REC图标，停止后1s内消失 | 设备已开机并处于待录像状态；HUD显示正常 | 点击开始录像并开始计时;观察红色REC图标出现时间;点击停止录像并重新计时;观察红色REC图标消失时间 | 点击开始录像后1s内显示红色REC图标；停止录像后1s内红色REC图标消失 | P0
TC-1422 | 拍照瞬时反馈 | 拍照后0.5s内出现提示并在2s后自动消失 | 设备已开机并进入拍照界面；存储正常 | 点击拍照按钮并开始计时;观察提示出现时间;持续观察提示消失时间 | 每次拍照触发后0.5s内出现提示；提示持续2s后自动消失 | P0
TC-1423 | 摄像头关闭状态 | 摄像头断电或关闭后1s内显示关闭图标且隐私灯熄灭 | 设备已开机；摄像头当前处于通电工作状态；隐私灯点亮 | 执行摄像头关闭或断电操作并开始计时;观察关闭图标出现时间;观察隐私灯熄灭状态 | 摄像头断电或关闭后1s内显示关闭图标；隐私灯同步熄灭；图标状态与实际摄像头状态一致 | P0
TC-1424 | 摄像头通电隐私灯联锁 | 摄像头通电后200ms内隐私灯点亮 | 设备已开机；摄像头当前断电；可执行摄像头通电操作 | 执行摄像头通电并开始计时;观察隐私灯点亮时间;确认摄像头进入工作状态 | 摄像头通电后200ms内隐私灯点亮；隐私灯点亮与摄像头通电状态联锁一致 | P0
TC-1425 | 隐私灯不可软件关闭 | App、HUD、调试口均不可关闭隐私灯 | 设备已开机且摄像头通电；隐私灯已点亮；具备App、HUD、调试口3类入口 | 在App中查找并尝试关闭隐私灯;在HUD中查找并尝试关闭隐私灯;通过调试口发送关闭隐私灯命令;观察隐私灯状态变化 | App、HUD、调试口共3类入口均不可成功关闭隐私灯；隐私灯始终保持点亮；关闭成功次数为0次 | P0
TC-1426 | 录制控制反馈 | 控制发起后1s内显示成功或失败 | 设备与控制端连接正常；设备处于可开始或停止录制状态 | 在控制端发起开始录制控制并开始计时;观察反馈出现时间;再发起停止录制控制并开始计时;观察反馈出现时间 | 每次控制发起后1s内显示成功或失败结果；开始和停止2次控制均有明确反馈 | P0
TC-1427 | 录制控制反馈 | 超时3s未响应时显示处理中 | 设备与控制端连接存在可模拟延迟的测试环境 | 发起1次录制控制请求;人为阻断回执超过3s;观察界面提示内容和出现时间 | 当3s未收到响应时显示“处理中”提示；提示在超时达到3s后出现 | P1
TC-1428 | 连接异常提示 | 连接中断后3s内出现异常提示，恢复后1s内消失 | 设备与外部连接已建立且状态正常 | 断开设备连接并开始计时;观察异常提示出现时间;恢复连接并重新计时;观察异常提示消失时间 | 连接中断后3s内出现异常提示；连接恢复后1s内异常提示消失 | P0
TC-1429 | 状态同步降级 | 状态丢失后1s内进入降级显示并保留最后可信状态不超过5s | 设备状态同步正常；可模拟状态上报中断 | 中断状态同步并开始计时;观察降级显示出现时间;持续观察最后可信状态保留时长;恢复状态同步并重新计时;观察实时状态刷新时间 | 状态丢失后1s内进入降级显示；最后可信状态保留时间≤5s；恢复后1s内刷新为实时状态 | P0
TC-1430 | ADAS视觉处理中提示 | ADAS开启且未录像时1s内显示“视觉处理中”并点亮橙色微亮隐私灯 | 设备已开机；当前未录像；ADAS功能可开启 | 开启ADAS并开始计时;观察HUD文字提示;观察隐私灯颜色和亮度状态 | ADAS开启且未录像时1s内显示“视觉处理中”；对应隐私灯为橙色微亮；文字与灯态联动一致 | P0
TC-1431 | 录像与视觉处理互斥标识 | 录像与ADAS并发时REC标识优先显示且辅助标识不遮挡主状态 | 设备已开机；ADAS功能可开启；HUD显示正常 | 先开启ADAS;再点击开始录像;观察HUD主状态标识和辅助标识布局;检查REC标识是否清晰可见 | 录像+ADAS并发时REC标识优先显示；辅助处理标识不遮挡主状态；主状态可被1次清晰识别 | P1
TC-1432 | 首次配对隐私告知 | 首次配对时必须展示1次隐私告知且确认后才能进入下一步 | 设备处于未配对状态；清除历史配对记录 | 启动首次配对流程;观察是否出现隐私告知页面;不点击确认直接尝试进入下一步;再点击确认并继续流程 | 首次配对流程中100%展示1次隐私告知；未确认前不可进入下一步；确认后方可进入下一步 | P0
TC-1433 | 首次配对隐私告知 | 重复配对默认不再强制弹出隐私告知 | 设备已完成过1次配对并已确认隐私告知；可重新发起配对 | 清除连接关系但保留已确认记录;重新发起配对流程;观察是否再次强制弹出隐私告知 | 重复配对时默认不再强制弹出隐私告知；用户可直接进入后续配对步骤 | P2
TC-1434 | 包装隐私灯标识说明 | 包装外部与说明书各至少1处标注隐私灯用途 | 准备1台待检样机完整包装及说明书 | 检查包装外部所有可见面;查找隐私灯用途标注;打开说明书并查找相关说明;记录标注位置数量 | 包装外部至少1处标注隐私灯用途；说明书至少1处标注隐私灯用途；单台样机标注完整 | P2
TC-1435 | 录像中HUD状态标识 | 开始录像后1s内显示红点+计时，停止后1s内消失 | 设备已开机并处于待录像状态；HUD显示正常 | 点击开始录像并开始计时;观察红点和计时出现时间;点击停止录像并重新计时;观察红点和计时消失时间 | 开始录像后1s内显示红点+计时；停止录像后1s内红点+计时消失 | P0
TC-1436 | 存储空间不足提示 | 剩余空间低于可继续录像1分钟时1s内触发提示 | 设备已开机并处于录像相关界面；可通过测试工具控制剩余可录时长 | 将剩余可录时长设置为61s;确认无提示;将剩余可录时长调整为59s并开始计时;观察提示出现时间 | 剩余可录时长为61s时不提示；低于可继续录像1min时触发提示；提示出现时间≤1s | P0
TC-1437 | 存储空间不足提示 | 录像因空间不足中断时必须显示红色告警 | 设备正在录像；剩余空间接近耗尽 | 开始录像并持续写入直至空间耗尽导致中断;观察中断瞬间HUD提示颜色和内容 | 录像中断时必须显示红色告警；告警内容明确指向存储空间不足；录像状态结束 | P0
TC-1438 | 文件保存结果反馈 | 停止录像后3s内显示保存结果 | 设备已开始录像并产生有效录像数据；存储正常 | 点击停止录像并开始计时;观察保存结果提示出现时间;检查实际文件是否保存成功 | 停止录像后3s内显示保存结果；提示状态与实际文件结果一致；本次保存成功生成1个文件 | P0
TC-1439 | 拍摄开关控制结果提示 | 开始/停止控制后500ms内返回结果 | 设备与控制端连接正常；设备支持远程开始和停止拍摄 | 发送开始拍摄控制并开始计时;观察结果返回时间;发送停止拍摄控制并开始计时;观察结果返回时间 | 开始控制后500ms内返回结果；停止控制后500ms内返回结果；2次结果均与实际状态一致 | P0
TC-1440 | 拍摄开关控制结果提示 | 控制失败时必须给出1条原因文案 | 设备与控制端连接正常；通过异常状态制造拍摄控制失败条件 | 发送1次会失败的开始或停止控制;观察失败提示内容;检查是否包含原因文案 | 控制失败后返回失败结果；失败提示中必须给出1条原因文案；原因文案可被用户直接识别 | P0
TC-1441 | 摄像头关闭状态提示 | 关闭摄像头后300ms内HUD显示“摄像头已关闭”且隐私灯300ms内熄灭 | 设备已开机；摄像头当前开启；隐私灯点亮 | 执行关闭摄像头操作并开始计时;观察HUD文案出现时间;观察隐私灯熄灭时间 | 关闭摄像头后300ms内HUD显示“摄像头已关闭”；隐私灯300ms内熄灭；HUD状态与灯状态一致 | P0
TC-1442 | 事件片段锁定提示 | 事件触发后3s内显示“事件片段已锁定” | 设备正在录像；事件触发机制可用 | 触发1次事件保存机制并开始计时;观察锁定提示出现时间;检查对应文件锁定属性 | 事件触发后3s内显示“事件片段已锁定”；锁定结果与实际文件状态一致；对应文件被标记为锁定 | P0
TC-1443 | 事件保存异常提示 | 保存失败后1s内显示异常并持续至少5s | 设备正在录像；通过拔卡或写入异常制造事件保存失败条件 | 触发事件保存并同时制造保存失败;开始计时;观察异常提示出现时间;记录异常提示持续时长 | 保存失败后1s内显示异常提示；异常提示持续时间≥5s或直到用户手动消失；本次事件文件保存失败 | P0
TC-1444 | 事件保存异常提示 | 失败原因至少区分存储满和写入失败2类 | 设备支持事件保存；可分别制造存储满和写入失败两种异常 | 制造存储满场景并触发事件保存;记录异常提示文案;恢复环境后制造写入失败场景并触发事件保存;记录异常提示文案并对比 | 存储满场景显示“存储满”类原因；写入失败场景显示“写入失败”类原因；至少区分2类失败原因 | P1
TC-1445 | 摄像头隐私指示灯 | 录像开始后1s内LED点亮，拍照触发时LED必闪1次 | 设备已开机；LED工作正常；支持录像和拍照 | 点击开始录像并开始计时;观察LED点亮时间;停止录像后点击拍照1次;观察LED闪烁次数 | 录像开始后1s内LED点亮；拍照触发时LED必闪1次；录像和拍照两种状态下LED行为正确 | P0
TC-1446 | 存储空间不足预警 | 剩余可录时长≤10分钟时触发预警并持续5s | 设备已开机并处于可录像状态；可设置剩余可录时长 | 将剩余可录时长设置为11分钟;确认无预警;将剩余可录时长调整为10分钟并开始计时;观察预警是否出现并记录持续时长 | 剩余可录时长为11分钟时不触发预警；剩余可录时长≤10分钟时触发预警；HUD提示持续5s | P1
TC-1447 | 存储空间不足预警 | 继续录制失败后10s内给出二次告警 | 设备已出现存储空间不足预警并继续录像；剩余空间即将耗尽 | 在预警后继续保持录像直到录制失败;从失败时刻开始计时;观察是否出现二次告警及出现时间 | 若继续录制失败，则10s内给出二次告警；二次告警内容明确指向录制失败 | P0
TC-1448 | 存储卡异常与写入失败提示 | 未插卡时3s内提示异常且录像状态不得显示为正常录制 | 设备已开机；未插入存储卡 | 点击开始录像并开始计时;观察HUD异常提示出现时间;检查录像状态显示内容 | 未插卡异常时HUD 3s内提示；录像状态不得显示为正常录制；异常类型为未插卡 | P0
TC-1449 | 存储卡异常与写入失败提示 | 卡损坏或写入失败时3s内提示对应异常且不得显示正常录制 | 设备已开机；可分别插入损坏卡或模拟写入失败 | 插入损坏卡后点击开始录像并开始计时;观察异常提示类型和时间;恢复环境后模拟写入失败并开始录像;再次观察异常提示类型和时间 | 卡损坏时HUD 3s内提示卡损坏异常；写入失败时HUD 3s内提示写入失败异常；两种场景下录像状态均不得显示为正常录制 | P0
TC-1450 | 低电量摄像降级提示 | 预计无法支撑连续佩戴2小时时触发降级提示并在5s内显示模式受限 | 设备已开机；可通过电量模型或测试工具模拟续航不足2小时 | 将设备设置为预计连续佩戴续航小于2小时;观察是否出现降级提示;从提示出现开始计时;观察当前模式受限信息出现时间 | 当预计无法支撑连续佩戴2小时时触发降级提示；提示后5s内显示当前模式受限；不得无提示直接停录 | P0
TC-1321 | 哨兵模式触发通知 | 哨兵模式触发后App在10秒内收到完整通知 | 用户已登录App并开启通知权限；设备在线且已开启哨兵模式；手机网络正常 | 进入设备控制页并确认哨兵模式为开启状态；在设备周边制造一次可触发哨兵事件的动作；记录事件触发时间；观察App通知栏与站内通知列表；打开该条通知查看详情内容 | 事件触发后10秒内App收到1条通知；通知内容包含时间、位置、事件类型3项信息且均可见；通知可在通知栏与站内消息中正常展示 | P0
TC-1322 | 哨兵模式触发通知 | 哨兵模式关闭时不应产生触发通知 | 用户已登录App并开启通知权限；设备在线；哨兵模式处于关闭状态 | 进入设备控制页并确认哨兵模式为关闭状态；在设备周边制造一次与哨兵触发条件相同的动作；持续观察App通知栏10秒；进入通知历史列表检查是否新增相关通知 | 在观察的10秒内App不收到哨兵模式触发通知；通知历史中不新增该事件通知0条 | P1
TC-1323 | AI视频生成完成通知 | AI视频生成完成后30秒内推送并可直达详情页 | 用户已登录App并开启通知权限；存在1个可正常完成的AI视频生成任务；网络正常 | 在App中提交1个AI视频生成任务；等待任务状态变为生成完成；记录完成时间；观察系统推送通知；点击该通知进入页面 | 任务生成完成后30秒内收到1条推送通知；点击通知后直接进入对应视频详情页；详情页展示的视频与通知对应一致 | P0
TC-1324 | AI视频生成完成通知 | AI视频生成失败时通知展示1条失败原因 | 用户已登录App并开启通知权限；存在1个可稳定触发失败的AI视频生成任务；网络正常 | 提交1个会失败的AI视频生成任务；等待任务状态变为失败；观察系统推送通知；打开通知查看失败说明 | 任务失败后收到1条失败通知；通知中明确展示失败原因1条；失败原因文案可读且与任务失败状态一致 | P1
TC-1325 | OTA可用通知 | 发现新版本后24小时内至少提醒1次并展示2项信息 | 设备存在可升级的新版本；用户已登录App并开启通知权限；设备与App在线 | 在后台发布1个新OTA版本；让设备执行版本检查并确认发现新版本；记录发现时间；在24小时内观察App通知；打开该通知查看内容 | 发现新版本后24小时内至少收到1次OTA可用通知；通知中展示版本号与更新包大小2项信息；信息内容与后台发布版本一致 | P0
TC-1326 | OTA可用通知 | 无新版本时不应发送OTA可用通知 | 设备当前已是最新版本；用户已登录App并开启通知权限；设备与App在线 | 手动触发设备检查更新；确认检查结果为当前已最新；持续观察App通知24小时；进入通知历史检查是否新增OTA可用通知 | 在24小时观察期内OTA可用通知新增0次；通知历史中不出现新的OTA可用通知0条 | P2
TC-1327 | 通知历史查询 | 通知历史默认展示最近30天并支持3类分类筛选 | 账号下已存在超过30天和最近30天的多类通知数据；用户已登录App | 进入通知历史页面；观察默认列表时间范围；依次选择第1类、第2类、第3类分类筛选；记录每次筛选结果 | 默认仅展示最近30天通知记录；页面支持按3类分类筛选；切换到每1类后仅显示对应分类通知 | P1
TC-1328 | 通知历史查询 | 单次搜索结果返回时间不超过2秒 | 账号下存在可搜索的通知数据；用户已登录App；网络正常 | 进入通知历史页面；输入1个有效关键词或筛选条件；点击搜索并开始计时；等待结果列表返回；重复执行3次取最大值 | 每次单次搜索结果返回时间均≤2秒；3次测试最大返回时间仍≤2秒；结果与搜索条件匹配 | P0
TC-1329 | 已读与批量管理 | 支持至少50条通知批量已读操作 | 通知列表中存在未读通知不少于50条；用户已登录App | 进入通知列表；点击批量管理；一次性勾选50条未读通知；执行批量已读操作；刷新列表并检查状态 | 系统支持对至少50条通知进行一次批量操作；被选中的50条通知全部变为已读；操作后列表状态刷新正确 | P0
TC-1330 | 已读与批量管理 | 全部已读后未读角标在1秒内归零 | 通知列表存在未读通知；App首页或消息入口显示未读角标；用户已登录App | 进入通知列表；执行全部已读操作；记录点击确认时间；返回首页观察未读角标变化 | 全部已读操作完成后未读角标在1秒内归零；通知列表中未读数量显示为0 | P0
TC-1331 | 设备故障与低电通知 | 头盔剩余电量小于等于20%时触发低电提醒并展示电量来源 | 设备在线；头盔电量可调至20%或以下；App与HUD均可接收提醒 | 将头盔剩余电量调整至21%；观察是否出现低电提醒；继续将电量调整至20%；观察App与HUD提醒；打开提醒详情查看电量来源信息 | 电量为21%时不触发低电提醒；电量≤20%时触发低电提醒；提醒中可展示基于1300mAh或800mAh设备电池信息的电量来源；HUD提醒显示时延≤1秒 | P0
TC-1332 | 设备故障与低电通知 | 高于20%电量时不应触发低电提醒 | 设备在线；头盔电量稳定在21%以上；App与HUD正常连接 | 将头盔电量设置为25%；持续观察App与HUD 1分钟；进入通知历史查看是否新增低电通知 | 在电量高于20%时低电提醒新增0次；通知历史中不出现新的低电通知0条 | P1
TC-1333 | AI视频生成完成与OTA可用通知 | 支持AI视频生成完成与OTA可用2类通知并可直达对应页面 | 用户已登录App并开启通知权限；存在1个可完成的AI视频任务；存在1个可用OTA版本 | 触发1个AI视频生成任务并等待完成；触发设备检查更新发现新版本；分别接收AI视频生成完成通知和OTA可用通知；依次点击两类通知进入页面 | 系统支持AI视频生成完成与OTA可用2类通知；点击AI视频通知直达视频详情页；点击OTA通知直达升级页面；两类通知均可正常展示 | P0
TC-1334 | AI视频生成完成与OTA可用通知 | 通知点击直达成功率达到95%以上 | 用户已登录App并开启通知权限；可重复触发AI视频生成完成与OTA可用通知 | 分别准备AI视频生成完成通知10次和OTA可用通知10次；每次收到通知后立即点击；记录是否直达对应页面成功；统计总成功次数 | 20次通知点击中直达对应页面成功率≥95%；失败次数不超过1次；成功页面与通知类型一一对应 | P0
TC-1335 | 通知历史列表 | 通知历史列表默认展示最近30天记录并支持3类筛选 | 账号下存在最近30天内和30天前的通知记录；存在至少3类通知数据 | 进入通知历史列表页面；检查默认展示的数据时间范围；依次切换3类筛选条件；观察列表内容变化 | 默认仅展示最近30天记录；页面支持按3类筛选；每次筛选后列表仅显示对应分类数据 | P1
TC-1336 | 通知历史列表 | 通知历史列表首屏加载时间不超过3秒 | 账号下存在通知历史数据；网络正常；App已冷启动 | 从首页进入通知历史列表并开始计时；等待首屏列表内容完整展示；重复测试3次记录时间 | 通知历史列表首屏加载时间每次均≤3秒；3次测试最大值仍≤3秒；首屏可见数据正常无空白异常 | P0
TC-1337 | 已读标记与清理 | 支持单条已读、批量已读、清空已读3种操作并在5秒内同步 | 账号下存在未读与已读通知；设备与云端在线；用户已登录App | 选择1条未读通知执行单条已读；选择多条未读通知执行批量已读；执行清空已读操作；分别记录每次操作时间；在另一端或刷新后检查同步结果 | 系统支持单条已读、批量已读、清空已读3种操作；每种操作结果均在5秒内同步到云端或设备；同步后状态与本端一致 | P0
TC-1338 | 已读标记与清理 | 清空已读后未读通知应保留不受影响 | 通知列表中同时存在已读和未读通知；用户已登录App | 记录当前未读通知数量；执行清空已读操作；刷新通知列表；检查未读通知数量与内容 | 清空已读后已读通知被清除；未读通知保留且数量与操作前一致；未读通知受影响数量为0条 | P1
TC-1339 | 优先级与去重策略 | P0通知优先于P1-P3显示 | 系统可同时产生P0与P1-P3通知；设备与App在线 | 在同一时间窗口内分别触发1条P0通知和1条P1通知；观察HUD或通知列表展示顺序；重复对P0与P2、P0与P3各测试1次 | 在3组测试中P0通知均优先于P1-P3显示；P0通知展示顺序排名为第1；低优先级通知不应覆盖P0通知 | P0
TC-1340 | 优先级与去重策略 | 同类重复通知10秒内合并1次且合并准确率达到95%以上 | 系统支持生成同类重复通知；设备与App在线 | 在10秒内连续触发同类通知20次；观察通知中心实际展示条数与合并结果；统计正确合并次数；计算合并准确率 | 10秒内同类重复通知被合并为1次展示；20次样本的合并准确率≥95%；错误拆分或错误合并次数不超过1次 | P0
TC-1341 | 多端状态同步 | 同账号下App与设备状态同步延迟不超过30秒 | 同一账号已在App和设备端登录；两端在线可通信 | 在App端将1条通知标记为已读并记录时间；观察设备端状态变化时间；再在设备端删除1条通知并记录时间；观察App端同步结果 | App到设备、设备到App的状态同步延迟均≤30秒；两端最终状态一致；无重复或丢失记录 | P0
TC-1342 | 多端状态同步 | 断连恢复后5分钟内补齐最近50条通知 | 同账号已在App和设备端登录；断连期间可产生不少于50条通知 | 主动断开设备与网络连接；在断连期间生成50条通知；恢复连接并开始计时；在5分钟内检查App或设备端通知补齐情况 | 连接恢复后5分钟内补齐最近50条通知；补齐数量为50条；通知顺序与内容完整无缺失 | P0
TC-1343 | 来电卡片显示 | 来电后20ms内显示卡片并持续至处理或30秒超时 | 头盔HUD正常工作；手机与设备已通过蓝牙连接；可发起来电 | 向已连接手机拨打来电；记录来电事件到HUD显示卡片的时间；保持不处理来电并观察显示时长；再次测试并在用户手动处理时观察卡片消失 | 来电后HUD在<20ms内显示来电卡片；卡片持续显示至用户处理或30秒超时；超时前卡片不提前消失 | P0
TC-1344 | 来电卡片显示 | 来电卡片在等效720p HUD上1米视距可辨识 | HUD分辨率等效≥720p；测试环境光符合标准；已连接手机可发起来电 | 在1米视距位置观察HUD；发起1次来电；检查来电卡片中的字体与图标清晰度；由测试人员确认可辨识性 | 在等效≥720p HUD上1米视距下，来电卡片字体与图标可辨识；显示内容完整无明显模糊；文本与图标均可识别 | P1
TC-1345 | 显示防遮挡规则 | 安全预警并发时安全预警优先于来电显示 | 系统可同时触发安全预警与来电；HUD正常工作 | 先触发1条安全预警；在安全预警显示期间发起1次来电；观察HUD显示层级与顺序 | 安全预警与来电并发时，安全预警优先级高于来电；来电不应覆盖安全预警主显示区域；显示顺序符合优先级规则 | P0
TC-1346 | 显示防遮挡规则 | 来电卡片缩放后不超过HUD有效区30%且在透明度大于80%区域内可读 | HUD有效显示区域已定义；系统可触发安全预警与来电并发 | 触发安全预警并同时发起来电；截取HUD画面；测量来电卡片占HUD有效区比例；检查卡片是否位于透明度>80%区域并验证可读性 | 并发场景下来电卡片面积不超过HUD有效区30%；卡片位于透明度>80%区域内且内容可读；无关键内容被遮挡 | P1
TC-1347 | 接听与拒接 | 来电状态下2种入口均可用且300ms内显示已接听或已拒接 | 设备支持2种接听/拒接入口；手机与设备已连接；可发起来电 | 发起1次来电；使用入口A执行接听并记录HUD反馈时间；结束通话后再次发起来电；使用入口B执行拒接并记录HUD反馈时间 | 来电状态下2种入口均可用；触发接听或拒接后HUD在300ms内显示已接听或已拒接；两次操作均成功 | P0
TC-1348 | 接听与拒接 | 接听与拒接操作成功率达到95%以上 | 设备支持2种入口；手机与设备已连接稳定；可重复发起来电 | 连续发起20次来电；其中10次执行接听，10次执行拒接；记录每次操作是否成功及HUD反馈是否在300ms内出现；统计成功率 | 20次测试中接听与拒接总体成功率≥95%；失败次数不超过1次；成功样本均在300ms内显示对应状态 | P0
TC-1349 | 来电静音 | 触发静音后1秒内停止铃声播报并保留静音标识至少5秒 | 手机与头盔已连接；头盔侧铃声播报开启；可发起来电 | 发起1次来电；在铃声播报期间执行静音操作；记录头盔侧停止铃声时间；观察HUD静音标识显示时长 | 触发静音后1秒内头盔侧停止铃声播报；HUD保留静音标识至少5秒；静音标识显示正确 | P0
TC-1350 | 来电静音 | 静音后不影响后续接听操作 | 手机与头盔已连接；可发起来电 | 发起1次来电；执行静音操作；在静音状态下执行接听；观察是否进入通话态并确认音频链路 | 静音后仍可正常执行接听；接听后成功进入通话态；静音操作对后续接听影响为0次失败 | P1
TC-1351 | 通话中状态显示 | 接通后1秒内显示通话中界面且HUD稳定无闪烁 | 手机与设备已连接；可发起并接通来电；HUD正常工作 | 发起1次来电并执行接听；记录接通时间；观察HUD切换到通话中界面的时间；持续观察界面稳定性1分钟 | 接通后1秒内显示通话中界面；HUD显示持续稳定无闪烁；界面元素完整可见 | P0
TC-1352 | 通话中状态显示 | 通话时长计时误差不超过1秒/10分钟 | 手机与设备已连接；可建立稳定通话；有标准计时工具 | 发起并接通1次通话；使用标准计时工具同步开始计时；保持通话10分钟；对比HUD显示通话时长与标准计时结果 | 通话10分钟后HUD计时误差≤1秒/10分钟；计时持续递增无跳变异常 | P1
TC-1353 | 通话挂断 | 触发挂断后300ms内HUD显示已挂断且1秒内释放音频链路 | 手机与设备已连接；已建立通话 | 在通话中执行挂断操作；记录HUD显示已挂断的时间；继续观察音频链路释放完成时间 | 触发挂断后HUD在300ms内显示已挂断；音频链路在1秒内释放完成；通话界面正常退出 | P0
TC-1354 | 通话挂断 | 挂断操作成功率达到95%以上 | 手机与设备已连接稳定；可重复建立通话 | 连续建立并挂断20次通话；记录每次HUD反馈时间与音频链路释放结果；统计成功次数 | 20次挂断测试成功率≥95%；失败次数不超过1次；成功样本均满足300ms内显示已挂断且1秒内释放音频链路 | P0
TC-1355 | 骑行免打扰显示策略 | 开启后普通来电仅显示图标和联系人简称且显示时长不超过5秒 | 已开启骑行免打扰；存在普通联系人来电；HUD正常工作 | 发起1次普通联系人来电；观察HUD显示内容；记录显示开始与消失时间 | 开启后普通来电仅显示图标+联系人简称；显示时长≤5秒；不展示完整标准来电卡片 | P0
TC-1356 | 骑行免打扰显示策略 | 免打扰来电卡片面积较标准来电卡片缩减至少50% | 可分别触发标准来电卡片与免打扰来电卡片；HUD有效显示区域已定义 | 关闭免打扰并发起1次来电，记录标准来电卡片面积；开启免打扰并发起同类来电，记录简化卡片面积；计算缩减比例 | 免打扰模式下来电卡片面积较标准来电卡片缩减≥50%；简化卡片仍可识别联系人信息 | P1
TC-1357 | 高风险场景来电抑制 | critical安全预警期间来电主卡片延后显示且延后窗口最长10秒 | 系统可触发critical级安全预警；可发起来电；HUD正常工作 | 触发critical级安全预警；在预警期间立即发起1次来电；记录来电主卡片实际显示时间；观察是否超过延后窗口 | 当安全预警处于critical时，来电主卡片被延后显示；延后窗口最长不超过10秒；10秒后若条件允许应显示来电主卡片 | P0
TC-1358 | 高风险场景来电抑制 | 来电主卡片延后期间保留灯光联动提示 | 系统可触发critical级安全预警；设备支持灯光联动；可发起来电 | 触发critical级安全预警；在预警期间发起1次来电；观察来电主卡片是否被抑制；检查灯光联动提示状态 | 来电主卡片延后显示期间，灯光联动提示持续保留；即使主卡片未显示，灯光联动提示仍可见或可感知；延后期间提示缺失次数为0次 | P1
TC-1359 | 手机断连提示 | 断连后1秒内HUD提示手机已断开并持续至少5秒 | 手机与设备已通过Bluetooth 5.0连接；HUD正常工作 | 主动关闭手机蓝牙或超出连接范围造成断连；记录断连时间；观察HUD提示出现时间与持续时长 | 断连后1秒内HUD提示手机已断开；提示持续至少5秒；链路基于Bluetooth 5.0 | P0
TC-1360 | 手机断连提示 | 恢复连接后1秒内断连提示消失 | 已出现手机断连提示；手机与设备可重新建立Bluetooth 5.0连接 | 重新开启手机蓝牙或回到连接范围内；等待连接恢复；记录恢复时间；观察HUD断连提示消失时间 | 恢复连接后1秒内HUD上的手机已断开提示消失；连接状态恢复正常；不再重复显示断连提示 | P1
TC-1361 | 权限与音频异常提示 | 可区分3类异常并在1秒内提示引导至App处理 | 可分别模拟通讯录权限缺失、通话权限缺失、音频不可用3类异常；HUD与App正常连接 | 依次关闭通讯录权限并触发来电识别；关闭通话权限并触发接听操作；模拟音频设备不可用并发起通话；记录每类异常提示出现时间并检查引导入口 | 系统可区分通讯录权限缺失、通话权限缺失、音频不可用3类异常；每类异常识别后1秒内提示；提示中包含引导至App处理的入口或文案 | P0
TC-1362 | 权限与音频异常提示 | 无异常时不应出现权限或音频异常提示 | 通讯录权限、通话权限均已授权；音频链路正常；HUD与App正常连接 | 发起1次来电并执行接听；观察来电显示、接听和通话过程中的异常提示；检查通知历史或异常日志 | 在权限和音频均正常时，3类异常提示出现0次；来电与通话流程正常完成 | P2
TC-1363 | 来电身份识别 | 已授权通讯录时联系人命中显示正确率达到99%以上 | 通讯录权限已授权；通讯录中已保存不少于100个测试联系人；可批量发起来电 | 从已保存的100个联系人号码依次发起来电；记录HUD显示的联系人名称；统计命中且显示正确的次数 | 已授权通讯录时联系人命中显示正确率≥99%；100次测试中错误显示次数不超过1次；HUD显示内容不超过2行 | P0
TC-1364 | 来电身份识别 | 未命中通讯录时100%回退显示号码且HUD不超过2行 | 通讯录权限已授权；存在未保存到通讯录的测试号码；可发起来电 | 使用10个未保存号码分别发起来电；观察HUD显示内容与行数；记录是否出现空白或错误联系人名 | 未命中通讯录时10次来电均100%回退显示号码；HUD显示不超过2行；不出现空白名称或错误联系人名 | P1
TC-1365 | 接听来电 | 接听操作后2秒内进入通话态且HUD状态切换时延小于20ms | 手机与设备已连接；可发起来电；HUD正常工作 | 发起1次来电；执行接听操作并记录时间；观察进入通话态时间；测量HUD状态切换时延 | 接听操作后2秒内进入通话态；HUD状态切换时延<20ms；通话界面显示正常 | P0
TC-1366 | 接听来电 | 连续10次接听测试成功率达到9/10及以上 | 手机与设备连接稳定；可连续发起来电10次 | 连续发起10次来电；每次均执行接听操作；记录是否在2秒内进入通话态；统计成功次数 | 连续10次测试中成功次数≥9次；成功率达到9/10及以上；失败次数不超过1次 | P0
TC-1367 | 拒接来电 | 拒接操作后2秒内手机侧结束振铃且HUD在1秒内消失并反馈已拒接 | 手机与设备已连接；可发起来电；HUD正常工作 | 发起1次来电；执行拒接操作并记录时间；观察手机侧振铃停止时间；观察HUD消失时间及反馈文案 | 拒接操作后2秒内手机侧结束振铃；HUD在1秒内消失并给出已拒接反馈；流程无卡顿异常 | P0
TC-1368 | 拒接来电 | 连续10次拒接测试成功率达到9/10及以上 | 手机与设备连接稳定；可连续发起来电10次 | 连续发起10次来电；每次均执行拒接操作；记录手机侧是否在2秒内结束振铃以及HUD是否在1秒内反馈；统计成功次数 | 连续10次测试中成功次数≥9次；成功率达到9/10及以上；失败次数不超过1次 | P0
TC-1369 | 通话状态显示 | 接通后1秒内显示通话状态且10分钟内计时误差不超过2秒 | 手机与设备已连接；可建立稳定通话；有标准计时工具 | 发起并接通1次通话；记录HUD显示通话状态时间；保持通话10分钟；对比HUD计时与标准计时结果 | 接通后1秒内显示通话状态；10分钟内计时误差≤2秒；状态显示持续正常 | P0
TC-1370 | 通话状态显示 | 通话状态栏不遮挡核心导航区域超过20% | HUD同时显示导航与通话状态栏；核心导航区域已定义 | 开启导航并建立1次通话；观察通话状态栏与导航区域重叠情况；测量遮挡比例 | 通话状态栏对核心导航区域的遮挡不超过20%；导航关键信息仍可见可读 | P1
TC-1371 | 通话音频链路保持 | 基于Bluetooth 5.0在10米无遮挡范围内通话不中断率达到95%以上 | 手机与设备基于Bluetooth 5.0连接；测试场地可提供10米无遮挡环境 | 建立通话后在10米无遮挡范围内移动测试；重复进行20次通话样本；记录每次是否发生中断；统计不中断率 | 通话链路基于Bluetooth 5.0；10米无遮挡范围内通话不中断率≥95%；20次样本中中断次数不超过1次 | P0
TC-1372 | 通话音频链路保持 | 链路切换提示在1秒内反馈到HUD | 手机与设备已建立通话；可触发音频链路切换场景 | 在通话中触发1次音频链路切换；记录切换发生时间；观察HUD提示出现时间与内容 | 链路切换后HUD在1秒内反馈提示；提示内容与实际链路切换状态一致；通话不中断或中断状态可明确感知 | P1
TC-1373 | 骑行免打扰模式 | 开启后HUD仅显示简化来电图标或联系人1行且单次提示5秒内自动消失 | 已开启骑行免打扰模式；手机与设备已连接；可发起来电 | 发起1次普通来电；观察HUD显示内容行数；记录提示自动消失时间 | 开启后HUD仅显示简化来电图标或联系人1行；单次提示自动消失时间≤5秒；不显示完整多行来电卡片 | P0
TC-1374 | 骑行免打扰模式 | 免打扰设置状态重启后保留率100% | 已开启骑行免打扰模式；设备可重启 | 确认当前免打扰模式为开启；重启设备1次；设备启动完成后进入设置页检查状态；发起1次来电验证显示策略 | 设备重启后免打扰设置保留率100%；设置状态仍为开启；来电显示仍符合免打扰模式规则 | P1
TC-1375 | 高优先级来电放行 | 免打扰开启时预设高优先级联系人100%显示完整提醒 | 已开启免打扰模式；已预设高优先级联系人；手机与设备已连接 | 由1个高优先级联系人发起来电；重复测试10次；观察每次HUD是否显示完整提醒 | 免打扰开启时，高优先级联系人来电10次中100%显示完整提醒；不被简化或抑制；失败次数为0次 | P0
TC-1376 | 高优先级来电放行 | 同一号码3分钟内连续来电第2次放行 | 已开启免打扰模式；测试号码非高优先级联系人；手机与设备已连接 | 使用同一号码发起第1次来电并结束；在3分钟内再次由同一号码发起第2次来电；观察第2次来电HUD显示形式 | 同一号码在3分钟内连续来电时，第2次来电被放行显示；第2次提醒不再仅显示简化图标；放行规则生效1次 | P1
TC-1377 | 蓝牙通话链路 | 支持Bluetooth 5.0且来电事件同步时延小于1秒 | 手机与设备支持Bluetooth 5.0；已完成配对并连接；可发起来电 | 检查连接协议版本；发起1次来电；记录手机侧来电事件时间与HUD收到事件时间；计算同步时延 | 蓝牙通话链路支持Bluetooth 5.0；来电事件同步时延<1秒；HUD显示与手机侧来电事件一致 | P0
TC-1378 | 蓝牙通话链路 | 首次配对成功后后续自动回连成功率达到95%以上 | 手机与设备已首次配对成功；可重复执行断开与重连场景 | 完成首次配对；执行20次断开蓝牙后重新进入可连接范围的操作；记录每次是否自动回连成功；统计成功率 | 首次配对成功后，后续自动回连成功率≥95%；20次测试中失败次数不超过1次；回连后可正常接收来电事件 | P0
TC-1379 | 断连与权限异常提示 | 异常发生后2秒内HUD提示且提示文案不超过16字 | 可模拟断连、权限缺失等异常；HUD正常工作 | 分别触发1次蓝牙断连异常和1次权限异常；记录HUD提示出现时间；检查提示文案字数 | 每类异常发生后HUD在2秒内提示；提示文案长度均不超过16字；提示内容可区分异常类型 | P0
TC-1380 | 断连与权限异常提示 | 权限恢复后功能自动恢复成功率达到95%以上 | 已触发权限异常；可重复执行权限关闭与恢复；手机与设备连接正常 | 关闭相关权限并触发异常；恢复权限后再次执行对应功能；重复测试20次并记录自动恢复是否成功；统计成功率 | 权限恢复后功能自动恢复成功率≥95%；20次测试中失败次数不超过1次；恢复后无需手动重启即可正常使用 | P1
TC-1351 | 来电事件丢失兜底 | 事件字段缺失时HUD在1秒内显示未知来电提示 | 设备已开机并连接手机；HUD功能正常；可注入模拟来电事件 | 构造1条缺失姓名和号码字段的模拟来电事件；发送事件到系统；开始计时并观察HUD显示；查看异常日志内容 | HUD在1s内显示“未知来电”提示；系统不崩溃；异常日志成功记录该事件的缺失字段信息，日志记录完整率用于统计时目标应≥95% | P0
TC-1352 | 来电事件丢失兜底 | 事件关键字段异常时记录完整异常日志 | 设备已开机并连接手机；日志采集功能开启；可批量注入异常来电事件 | 连续注入20条字段缺失或字段类型错误的来电事件；逐条观察HUD是否显示未知来电提示；导出异常日志并统计完整记录条数 | 20条异常事件均不导致系统卡死；每条事件HUD均可在1s内显示未知来电提示；异常日志完整记录条数不少于19条，对应完整率≥95% | P1
TC-1353 | 来电卡片展示 | 来电HUD卡片在20°FOV内完整显示且至少展示名称或号码1项 | 设备已开机并连接手机；存在正常来电；具备FOV观察或测量条件 | 触发1次正常来电；观察HUD卡片位置和边界；确认卡片是否完整落在单目20° FOV内；检查名称和号码字段展示情况 | HUD来电卡片完整显示在单目20° FOV内；名称/号码至少展示1项；卡片内容无遮挡、无裁切 | P0
TC-1354 | 来电卡片展示 | 90-120Hz显示链路下来电卡片刷新无明显拖影 | 设备支持90Hz和120Hz显示链路切换；设备已连接手机并可触发来电 | 将显示链路设置为90Hz并触发来电；观察卡片动画和文字拖影；将显示链路切换为120Hz并再次触发来电；对比两次显示效果 | 在90Hz和120Hz显示链路下，HUD卡片均正常刷新适配；无明显拖影；名称/号码至少展示1项 | P1
TC-1355 | 通话音频切换提示 | 音频路由变化后2秒内显示HUD提示并停留5秒 | 设备处于通话中；支持切换音频路由；HUD显示正常 | 建立1次通话；将音频路由从耳机切换到扬声器或其他可用路由；开始计时并观察HUD提示出现时间；继续观察提示停留时长 | 音频路由变化后HUD在2秒内出现提示；提示内容与当前路由一致；提示停留5秒后消失 | P0
TC-1356 | 通话音频切换提示 | 异常音频切换时仅显示1次失败文案 | 设备处于通话中；可模拟不可用音频路由或切换失败场景 | 建立1次通话；执行1次切换到不可用音频路由的操作；观察HUD失败提示次数；重复等待5秒确认是否重复弹出 | 异常切换时HUD显示失败文案1次；不重复连续弹出；失败提示可见后按策略消失 | P1
TC-1357 | 高优先联系人放行 | 白名单联系人来电时完整卡片展示并触发灯光联动1次 | 已配置1个白名单联系人；设备已连接手机；灯光联动功能开启 | 使用白名单联系人拨打来电；观察HUD卡片展示完整性；记录灯光联动触发次数 | 白名单联系人来电时HUD完整卡片展示；该场景完整卡片展示率目标为100%；灯光联动提示触发1次 | P0
TC-1358 | 高优先联系人放行 | 白名单联系人配置上限为20个 | 设备已连接手机；可进入联系人白名单配置页面 | 连续添加20个白名单联系人并保存；验证20个联系人均可正常显示在列表中；尝试添加第21个联系人 | 系统最多支持配置20个联系人；前20个联系人保存成功；添加第21个联系人时系统阻止保存并给出上限提示 | P1
TC-1359 | 蓝牙断连来电降级 | 蓝牙断连后3秒内显示来电不可用提示并持续5秒 | 设备与手机蓝牙已连接；来电能力正常 | 主动断开设备与手机蓝牙连接；开始计时并观察HUD提示；继续观察提示持续时间 | 蓝牙断连后HUD在3秒内显示“来电不可用”提示；提示持续5秒后消失 | P0
TC-1360 | 蓝牙断连来电降级 | 蓝牙恢复连接后10秒内恢复来电能力 | 设备与手机蓝牙已断连且已出现来电不可用提示；手机可重新连接 | 重新建立设备与手机蓝牙连接；开始计时；在10秒内发起1次测试来电；观察HUD是否恢复正常来电展示 | 蓝牙恢复连接后10秒内恢复来电能力；测试来电可正常触发HUD来电提示或卡片展示 | P1
TC-1361 | 权限缺失提示 | 缺少权限时首次来电触发1次HUD提示并停留5秒 | 已关闭来电相关必要权限；设备与手机已连接；此前未触发过该权限缺失提示 | 发起1次测试来电；观察HUD权限提示是否出现；记录提示次数和停留时长；再次发起第2次测试来电 | 首次来电时HUD仅触发1次权限缺失提示；提示停留5秒；第2次来电不应再次按“首次”逻辑重复触发 | P0
TC-1362 | 权限缺失提示 | App内可从提示入口跳转到授权页 | 已关闭来电相关必要权限；App已安装并登录；设备与手机已连接 | 发起1次测试来电触发权限缺失提示；在App内点击相关授权入口；观察页面跳转结果 | App内可成功跳转到系统或应用授权页；HUD提示停留5秒；用户可继续进行权限授权操作 | P1
TC-1363 | 导航语音助手 | 支持至少5类导航意图并在2秒内显示结果卡片 | 设备已连接手机；导航服务可用；语音识别功能开启 | 分别发出5类不同导航意图语音指令，如开始导航、取消导航、查询剩余距离、切换路线、回家；每次指令后开始计时并观察HUD结果卡片 | 系统至少支持5类导航意图；每类指令均可被识别并执行；HUD结果卡片显示时间均≤2s | P0
TC-1364 | 导航语音助手 | 20次导航语音测试成功识别并执行不少于18次 | 设备已连接手机；导航服务可用；已准备20条有效导航语音指令 | 连续执行20次导航语音指令测试；记录每次是否成功识别并执行；统计成功次数 | 20次测试中成功识别并执行次数不少于18次；成功率≥90%；成功场景下HUD结果卡片显示≤2s | P1
TC-1365 | 通话与消息语音处理 | 来电场景20次语音接听或拒接成功不少于18次 | 设备已连接手机；语音控制功能开启；可重复发起测试来电 | 连续发起20次测试来电；在每次来电中交替说出“接听”或“拒接”；记录系统执行结果；统计成功次数 | 20次来电语音接听/拒接测试中成功次数不少于18次；成功率≥90% | P0
TC-1366 | 通话与消息语音处理 | 消息摘要播报首句开始时间不超过2秒 | 设备已连接手机；消息播报功能开启；可接收测试消息 | 向手机发送1条可触发摘要播报的测试消息；从消息到达时开始计时；观察首句摘要播报开始时间 | 消息摘要播报首句开始时间≤2s；播报内容与消息摘要一致 | P1
TC-1367 | 前向风险识别提示 | 支持至少2类风险目标识别且提示延迟不超过800ms | 设备摄像头与AI识别功能开启；已准备至少2类风险目标测试场景 | 分别触发2类不同风险目标场景；从风险目标进入触发条件开始计时；观察HUD提示出现时间和内容 | 系统可识别至少2类风险目标；每类风险触发后HUD提示时间≤800ms；提示内容与风险类型匹配 | P0
TC-1368 | 前向风险识别提示 | 长时无风险场景下误报率低于1% | 设备摄像头与AI识别功能开启；已准备无风险测试视频或道路场景100次事件窗口 | 在无风险场景下连续运行100次事件窗口测试；记录HUD误触发风险提示次数；统计误报率 | 100次事件窗口中误报次数小于1次；误报率<1% | P1
TC-1369 | 骑行目标追踪取景 | 单目标追踪时HUD框刷新率不低于10fps | 设备追踪功能开启；场景中存在1个可持续可见的目标 | 选择1个目标进入追踪模式；持续观察HUD目标框刷新表现10秒；记录刷新帧率 | 系统仅追踪1个目标；HUD目标框刷新率≥10fps；追踪框连续显示稳定 | P0
TC-1370 | 骑行目标追踪取景 | 目标连续可见10秒内跟踪保持率不少于80% | 设备追踪功能开启；场景中存在1个连续可见10秒的目标 | 选择1个目标进入追踪模式；保持目标连续可见10秒；记录10秒内追踪框有效锁定时长；计算保持率 | 单目标追踪场景下，目标连续可见10s内跟踪保持率≥80%，即有效锁定时长不少于8s | P1
TC-1371 | 异常姿态识别提醒 | 支持至少3类异常姿态事件并在1秒内提示 | 设备姿态识别功能开启；可模拟急加速、急减速、异常倾角事件 | 依次触发急加速、急减速、异常倾角3类事件；每次事件发生时开始计时；观察HUD提示出现时间和内容 | 系统至少支持3类事件识别；每类事件提示延迟≤1s；提示内容与事件类型一致 | P0
TC-1372 | 异常姿态识别提醒 | 正常骑行场景下误报率低于1% | 设备姿态识别功能开启；已准备正常骑行测试数据100次事件窗口 | 在正常骑行场景下运行100次事件窗口；记录异常姿态提醒误触发次数；统计误报率 | 100次事件窗口中误报次数小于1次；误报率<1% | P1
TC-1373 | 疲劳与生理异常提醒 | 连续骑行满2小时后启动疲劳评估 | 设备已佩戴并开启生理监测；骑行记录功能正常 | 连续骑行或模拟骑行满2小时；观察系统是否启动疲劳评估流程；检查HUD或系统状态提示 | 连续骑行满2小时后系统启动疲劳评估；启动时间点不晚于2小时节点 | P1
TC-1374 | 疲劳与生理异常提醒 | 心率数据丢失超过10秒时停止判断并提示 | 设备已开启心率监测；当前处于疲劳或生理判断流程中 | 人为断开心率数据输入；开始计时；持续观察系统判断状态和HUD提示 | 当心率数据丢失超过10s时，系统停止疲劳/生理异常判断；HUD出现相应提示说明数据丢失 | P0
TC-1375 | 高光片段自动标记 | 单次2小时骑行内自动标记事件不少于3类 | 设备已开启高光自动标记；可模拟多类骑行事件 | 在单次2小时骑行内依次触发至少3类不同事件；骑行结束后查看高光标记记录分类 | 单次2小时骑行内自动标记事件类别不少于3类；各类事件均有对应标记记录 | P1
TC-1376 | 高光片段自动标记 | 事件发生后5秒内完成打点写入 | 设备已开启高光自动标记；可触发1类有效事件 | 触发1次可标记事件；从事件发生时开始计时；查看事件打点写入时间 | 事件发生后5s内完成打点写入；标记记录可在系统中查询到 | P0
TC-1377 | 骑行总结卡片 | 结束骑行后10秒内显示1张总结卡片 | 已完成1次有效骑行并可正常结束骑行 | 结束当前骑行；开始计时；观察HUD总结卡片出现时间和数量 | 结束骑行后10s内显示1张总结卡；HUD不重复弹出多张总结卡 | P0
TC-1378 | 骑行总结卡片 | 总结卡片包含时长、事件数、生成状态至少3项信息 | 已完成1次有效骑行并生成总结卡片 | 结束骑行并等待总结卡片出现；检查卡片字段内容；核对是否包含时长、事件数、生成状态 | 总结卡片至少包含3项信息：时长、事件数、生成状态；卡片在结束骑行后10s内显示 | P1
TC-1379 | 提示强度自适应 | 支持安静/标准/激进3档并在车速变化后10秒内完成调整 | 设备已开启提示强度自适应；可模拟车速变化 | 确认当前支持的提示强度档位；模拟车速从低速变化到高速；开始计时并观察档位调整结果 | 系统支持安静、标准、激进3档；车速变化后10s内完成档位调整 | P1
TC-1380 | 提示强度自适应 | HUD同时显示的AI提示不超过2条 | 设备已开启提示强度自适应；可同时触发多条AI提示 | 连续触发3条及以上可并发的AI提示；观察HUD同屏显示数量 | HUD任一时刻同时显示的AI提示不超过2条；超出部分按策略排队或丢弃 | P0
TC-1381 | 本地离线AI降级 | 手机断连后30秒内切换到离线模式并保留2项能力 | 设备与手机已连接；本地离线AI能力已启用 | 主动断开手机连接；开始计时；观察系统模式切换状态；分别测试基础语音控制和风险提示能力 | 手机断连后30s内切换到离线模式；至少保留2项能力：基础语音控制、风险提示 | P0
TC-1382 | 本地离线AI降级 | 离线模式下续航仍满足8小时以上 | 设备满电；手机已断连；已进入离线模式 | 在离线模式下连续运行设备；记录可持续工作时长；观察基础语音控制和风险提示是否持续可用 | 离线模式下续航时间大于8小时；基础语音控制和风险提示在测试期间保持可用 | P1
TC-1383 | AI功耗与热管理策略 | AI相关整机典型功耗控制在20~50mW区间 | 设备处于典型AI工作负载；具备功耗测量条件 | 启动典型AI功能组合；稳定运行一段时间后采集整机AI相关功耗数据；记录平均功耗 | AI相关整机典型功耗位于20~50mW区间内 | P1
TC-1384 | AI功耗与热管理策略 | 异常发热时10秒内触发降载且8小时后核心AI功能仍可用 | 设备已开启AI功能；可模拟异常热场景 | 持续运行AI功能并制造异常热场景；开始计时观察降载动作；随后完成连续运行8小时并验证核心AI功能 | 出现异常时系统在10s内执行降载；连续运行8小时后核心AI功能仍可用 | P0
TC-1385 | 骑行语音唤醒与状态反馈 | 语音唤醒后HUD在1秒内出现状态反馈 | 设备已开启语音唤醒；HUD显示正常 | 说出唤醒词1次；开始计时；观察HUD状态反馈出现时间 | HUD在唤醒后1秒内出现状态反馈；反馈内容清晰可见 | P0
TC-1386 | 骑行语音唤醒与状态反馈 | 连续骑行8小时内可完成不少于100次唤醒反馈 | 设备已开启语音唤醒；可进行长时骑行或模拟测试 | 在连续8小时骑行过程中分批执行100次语音唤醒；记录每次是否出现HUD反馈；统计成功反馈次数 | 连续骑行8小时内可完成不少于100次唤醒反馈；每次反馈出现时间≤1s | P1
TC-1387 | 导航语义捷控 | 导航指令执行后HUD在1秒内显示结果 | 设备已连接手机；导航功能正常；语义捷控已开启 | 发出1条有效导航捷控指令；开始计时；观察HUD结果显示时间 | 导航指令执行后HUD在1秒内显示结果；结果内容与指令一致 | P0
TC-1388 | 导航语义捷控 | 断连时保留最后1条缓存路线并灰显提示 | 已存在最近1条导航路线缓存；设备与手机当前已连接 | 断开设备与手机连接；进入导航界面；观察HUD路线显示状态 | 断连后系统保留最后1条缓存路线；HUD以灰显方式提示该缓存路线不可实时更新 | P1
TC-1389 | 前向风险目标识别提示 | 识别到风险后HUD在1秒内弹出提示 | 设备风险识别功能开启；已准备风险目标测试场景 | 触发1次风险目标识别场景；开始计时；观察HUD提示出现时间 | 识别到风险后HUD在1秒内弹出提示；提示内容与风险目标一致 | P0
TC-1390 | 前向风险目标识别提示 | 高风险提示持续时间不少于3秒 | 设备风险识别功能开启；可触发高风险场景 | 触发1次高风险目标场景；观察HUD高风险提示出现后持续时间 | 高风险提示持续时间不少于3秒；提示期间内容稳定可见 | P1
TC-1391 | 骑行目标追踪取景辅助 | 进入追踪后HUD持续显示目标框 | 设备追踪辅助功能开启；场景中存在可追踪目标 | 选择目标并进入追踪模式；持续观察HUD目标框显示状态 | 进入追踪后HUD持续显示目标框；目标存在期间不应无故消失 | P0
TC-1392 | 骑行目标追踪取景辅助 | 目标丢失后1秒内切换为丢失提示 | 设备已进入目标追踪模式；目标当前可见 | 让目标快速离开视野或被遮挡；开始计时；观察HUD从目标框切换到丢失提示的时间 | 目标丢失后1秒内HUD切换为丢失提示；不再错误显示有效目标框 | P1
TC-1393 | 异常冲击AI判定提示 | 支持20G到100G冲击阈值可调 | 设备异常冲击识别功能开启；可配置冲击阈值 | 进入冲击阈值设置页面；分别设置20G、50G、100G并保存；读取当前配置值 | 系统支持20G–100G范围内阈值可调；20G、50G、100G设置均可成功保存 | P1
TC-1394 | 异常冲击AI判定提示 | 仅当冲击持续超过50ms且结合角速度时在1秒内提示 | 设备异常冲击识别功能开启；可模拟不同冲击持续时间和角速度条件 | 模拟1次冲击值达到阈值但持续40ms的事件；观察是否触发提示；再模拟1次冲击值达到阈值且持续60ms并伴随角速度异常的事件；开始计时观察HUD提示 | 持续40ms的冲击事件不触发提示；持续>50ms且结合角速度的事件触发提示；HUD在1秒内显示事件提示 | P0
TC-1395 | 骑行高光片段自动标记 | 触发事件后HUD在1秒内显示已标记提示 | 设备已开启骑行高光自动标记；可触发有效事件 | 触发1次可标记事件；开始计时；观察HUD“已标记”提示出现时间 | 触发事件后HUD在1秒内显示“已标记”提示 | P0
TC-1396 | 骑行高光片段自动标记 | 已标记提示单次显示3秒 | 设备已开启骑行高光自动标记；可触发有效事件 | 触发1次可标记事件；观察HUD“已标记”提示持续时间 | HUD“已标记”提示单次显示3秒后消失 | P1
TC-1397 | 骑行摘要卡片生成提示 | 结束骑行后10秒内显示摘要已生成提示 | 已完成1次有效骑行 | 结束骑行；开始计时；观察HUD是否出现摘要已生成提示 | 结束骑行后HUD在10秒内显示“摘要已生成”提示 | P0
TC-1398 | 骑行摘要卡片生成提示 | HUD仅展示1张摘要入口卡片 | 已完成1次有效骑行并触发摘要生成 | 结束骑行并等待摘要入口卡片出现；观察HUD卡片数量；重复等待10秒确认是否重复出现 | HUD仅展示1张摘要入口卡片；不重复叠加显示多张摘要入口卡片 | P1
TC-1399 | AI提示强度自适应 | 支持保守/标准/积极3档 | 设备已开启AI提示强度设置功能 | 进入AI提示强度设置页面；查看可选档位；依次切换保守、标准、积极 | 系统支持保守、标准、积极3档；3档均可被选择和保存 | P1
TC-1400 | AI提示强度自适应 | 切换档位后HUD在1秒内显示当前档位 | 设备已开启AI提示强度设置功能；HUD显示正常 | 将档位从标准切换到积极；开始计时；观察HUD档位反馈；再切换到保守并重复观察 | 每次切换后HUD在1秒内显示当前档位；显示内容与实际档位一致 | P0
TC-1401 | 本地优先与手机协同策略 | 断开手机后保留本地安全类AI能力 | 设备与手机已连接；本地安全类AI功能已启用 | 断开手机连接；触发1次本地安全类AI场景，如风险提示；观察功能是否仍可用 | 断开手机后本地安全类AI能力仍保留并可正常工作 | P0
TC-1402 | 本地优先与手机协同策略 | 断连后3秒内HUD显示已切本地模式 | 设备与手机已连接；HUD显示正常 | 主动断开手机连接；开始计时；观察HUD模式切换提示 | 断连后3秒内HUD显示“已切本地模式”或等效提示 | P1
TC-1403 | 安全提示显示抢占规则 | critical优先级高于high、medium、low | 设备可模拟不同优先级安全事件；HUD显示正常 | 依次触发low、medium、high、critical四类提示；观察HUD最终显示内容和抢占顺序 | 提示优先级遵循critical高于high/medium/low；当critical存在时HUD优先显示critical内容 | P0
TC-1404 | 安全提示显示抢占规则 | 高优先级事件出现后1秒内覆盖低优先级内容 | 设备可模拟不同优先级安全事件；HUD当前正在显示1条低优先级内容 | 先触发1条low或medium提示并保持显示；随后触发1条high或critical提示；开始计时并观察HUD覆盖时间 | 高优先级事件出现后1秒内覆盖低优先级内容；HUD不同时并列显示冲突内容 | P0
TC-1405 | 低电量AI能力降级 | 低电量时关闭内容生成与追踪类AI并保留安全提示与基础语音 | 设备电量已降至低电量阈值；相关AI功能原本已开启 | 进入低电量状态；尝试使用内容生成类AI和追踪类AI；再触发安全提示场景并测试基础语音指令 | 低电量时内容生成与追踪类AI被关闭；安全提示与基础语音仍保留可用 | P0
TC-1406 | 低电量AI能力降级 | 低电量降级方案下续航不低于8小时基线 | 设备处于低电量AI降级模式；具备续航测试条件 | 在低电量降级模式下持续运行设备；记录可持续工作时长 | 低电量AI降级方案下续航不低于8小时方案基线，即续航时间≥8小时 | P1
TC-1407 | 通话与音乐语音控制 | 支持至少5类媒体或通话指令 | 设备已连接手机；语音控制功能开启；媒体和通话功能可用 | 分别发出至少5类指令，如播放音乐、暂停音乐、下一首、接听电话、挂断电话；观察系统执行结果 | 系统支持至少5类媒体/通话指令；各指令均可被识别并执行 | P0
TC-1408 | 通话与音乐语音控制 | 20次语音控制成功率不低于90%且通话降噪可用 | 设备已连接手机；语音控制功能开启；可进行通话和媒体控制测试 | 执行20次媒体或通话语音指令测试并记录成功次数；建立1次通话并验证cVc 8代ENC降噪效果是否可用 | 20次测试成功次数不少于18次，成功率≥90%；通话降噪基于cVc 8代ENC可用 | P1
TC-1409 | 前向风险目标识别 | 支持至少3类目标提示 | 设备前向风险识别功能开启；已准备至少3类目标测试素材 | 分别触发3类不同风险目标场景；观察HUD提示类型和内容 | 系统支持至少3类目标提示；3类目标均可被识别并提示 | P0
TC-1410 | 前向风险目标识别 | 100次事件中有效提示不少于90次且误提醒率低于1% | 设备前向风险识别功能开启；已准备100次事件测试视频集 | 运行100次事件测试视频集；记录有效提示次数和误提醒次数；统计有效提示率与误提醒率 | 100次事件中有效提示次数不少于90次；误提醒次数小于1次；有效提示率≥90%，误提醒率<1% | P1
TC-1381 | 骑姿与急变姿态识别 | 正常识别4类姿态事件且识别成功率达标 | 设备已开机并进入骑行识别模式；已准备100次模拟姿态事件数据，覆盖至少4类姿态事件。 | 启动姿态识别功能；依次输入100次模拟姿态事件，其中包含至少4类不同姿态；记录系统对每次事件的识别结果；统计识别成功次数和支持的姿态类别数 | 系统可识别的姿态事件类别不少于4类；100次模拟事件中识别成功次数不少于95次，识别成功率≥95% | P0
TC-1382 | 骑姿与急变姿态识别 | 无事件场景下误报率低于1% | 设备已开机并进入骑行识别模式；已准备100次无姿态事件的模拟输入数据。 | 启动姿态识别功能；连续输入100次无姿态事件的模拟数据；记录系统误识别为姿态事件的次数；统计误报率 | 100次无事件输入中误报次数小于1次；误报率<1% | P1
TC-1383 | 骑行摘要文案生成 | 骑行结束后10秒内生成标题和摘要且长度符合要求 | 已完成一次有效骑行并产生骑行数据；设备与文案生成功能正常。 | 结束骑行；立即触发骑行摘要生成；记录生成开始到完成的耗时；检查输出内容是否包含1条标题和1段摘要；统计摘要文案字数 | 每次骑行结束后可生成1条标题和1段摘要；生成耗时≤10秒；摘要文案长度在20-80字之间 | P1
TC-1384 | 骑行摘要文案生成 | 异常数据场景下仍只生成1条标题和1段摘要 | 已准备一条字段不完整但可结束的骑行记录；设备可正常触发摘要生成。 | 导入字段不完整的骑行记录；结束骑行并触发摘要生成；检查生成结果数量；记录生成耗时和摘要字数 | 系统仍仅生成1条标题和1段摘要；生成耗时≤10秒；摘要文案长度仍在20-80字之间 | P2
TC-1385 | 本地优先与断连降级策略 | 手机断连后3秒内完成降级并显示离线状态 | 头盔与手机已正常连接；本地语音基础控制和安全提示功能已开启；HUD正常显示。 | 保持骑行中状态；主动关闭手机蓝牙或使手机离开连接范围；从断连时刻开始计时；检查头盔降级完成时间；验证本地语音基础控制是否可用；验证安全提示是否保留；检查HUD是否明确显示离线状态 | 手机断连后3秒内完成降级；本地语音基础控制可继续使用；安全提示功能保留；HUD明确显示离线状态 | P0
TC-1386 | 本地优先与断连降级策略 | 断连降级后续航仍不低于8小时 | 头盔满电；已与手机连接后再断连进入降级状态；测试环境满足连续续航测试条件。 | 将头盔与手机断连并进入降级模式；保持本地语音基础控制与安全提示开启；持续运行直至设备电量耗尽或达到8小时；记录总续航时长 | 断连降级状态下续航时长仍需≥8小时 | P1
TC-1387 | AI功耗预算控制 | 典型AI待机功耗控制在20-50mW区间 | 设备电量高于20%；AI功能处于典型待机状态；已连接功耗测试仪。 | 启动设备并进入典型AI待机状态；稳定运行5分钟；读取并记录待机功耗数值；重复测量3次取平均值 | 典型AI待机功耗平均值应在20-50mW区间内 | P0
TC-1388 | AI功耗预算控制 | 低电量20%时自动关闭P2/P3任务且续航达8小时 | 设备已开启P2/P3 AI任务；可控制设备电量下降至20%；具备续航测试条件。 | 将设备电量降至20%；观察系统是否自动关闭P2/P3 AI任务；记录关闭动作发生时间；保持设备运行并记录续航时长 | 当电量达到20%时系统自动关闭P2/P3 AI任务；设备总续航时长≥8小时 | P0
TC-1389 | AI结果可信提示 | 低置信场景100次测试中提示出现率100% | 设备已开启AI结果展示；已准备100次低置信场景测试数据。 | 依次触发100次低置信场景；记录每次是否出现可信提示；统计提示出现次数和出现率 | 100次低置信场景测试中提示出现100次；提示出现率为100% | P1
TC-1390 | AI结果可信提示 | 提示文案长度不超过12字且2秒内自动消失 | 设备已开启AI结果展示；可稳定触发低置信场景。 | 触发1次低置信场景；记录提示文案内容并统计字数；从提示出现开始计时；观察提示消失时间 | 提示文案长度不超过12字；提示在出现后2秒内自动消失 | P2
TC-1391 | 实时心率显示 | 传感器正常连接后HUD心率刷新周期不超过5秒 | 心率传感器已正常连接；HUD已进入心率显示页面。 | 保持传感器稳定输出心率数据；观察HUD连续3次心率数值更新时间；记录相邻两次刷新间隔；计算最大刷新周期 | 传感器正常连接后，HUD心率数值刷新周期≤5秒 | P1
TC-1392 | 实时心率显示 | 传感器断连后10秒内显示灰态图标 | 心率传感器已正常连接并正在向HUD发送数据。 | 在HUD显示心率数值时关闭心率传感器或断开连接；从断连时刻开始计时；观察HUD连接图标状态变化 | 传感器断连后10秒内，HUD显示灰态图标 | P1
TC-1393 | 心率异常检测与HUD告警 | App下发异常阈值后10秒内生效 | 头盔与App已连接；当前心率异常阈值可查看；心率模拟器可输出指定数值。 | 在App中修改心率异常阈值；点击保存并开始计时；在10秒内输出刚超过新阈值的心率值；观察头盔是否按新阈值判定异常 | 异常阈值由App下发后生效时间≤10秒；系统按新阈值进行异常检测 | P1
TC-1394 | 心率异常检测与HUD告警 | 异常发生后3秒内HUD弹窗持续5秒并支持语音播报 | 异常阈值已生效；HUD和语音播报功能已开启；心率模拟器可输出异常值。 | 输出超过异常阈值的心率值；从异常发生时开始计时；观察HUD弹窗出现时间；记录弹窗持续时长；确认是否触发语音播报 | 异常发生后3秒内HUD出现告警弹窗；弹窗持续5秒；同时支持语音播报 | P0
TC-1395 | 疲劳驾驶预警 | 满足3项条件中的任2项时触发疲劳预警 | 系统已开启疲劳驾驶预警；可分别模拟长时骑行、心率异常趋势、IMU异常姿态三类条件。 | 先模拟长时骑行条件成立；再模拟心率异常趋势成立；保持IMU异常姿态不成立；观察系统是否触发疲劳预警；重复测试长时骑行+IMU异常姿态组合 | 当长时骑行、心率异常趋势、IMU异常姿态三项中任意2项成立时，系统触发疲劳预警 | P0
TC-1396 | 疲劳驾驶预警 | 疲劳告警持续5秒且10分钟内重复不超过1次 | 系统已处于可触发疲劳预警状态；HUD正常显示。 | 触发1次疲劳预警；记录HUD告警持续时长；在首次告警后10分钟内再次持续制造相同触发条件；统计10分钟内重复告警次数 | HUD疲劳告警持续5秒；同一10分钟窗口内重复告警次数不超过1次 | P1
TC-1397 | 疲劳预警抑制与恢复 | 同类疲劳告警默认抑制窗口为10分钟 | 系统已触发过1次疲劳告警；抑制机制已启用。 | 记录首次疲劳告警时间；在首次告警后5分钟再次制造同类疲劳条件；观察是否再次告警；在首次告警后满10分钟再次制造同类疲劳条件；观察是否恢复告警 | 同类疲劳告警抑制窗口默认10分钟；10分钟内不重复告警；达到10分钟后可再次告警 | P1
TC-1398 | 疲劳预警抑制与恢复 | 连续5分钟无异常姿态且心率恢复正常后解除疲劳态 | 系统当前已进入疲劳态；可监控姿态和心率状态。 | 保持连续5分钟无异常姿态；同时将心率恢复至正常范围并持续5分钟；观察系统疲劳态是否解除 | 连续5分钟无异常姿态且心率恢复正常后，系统解除疲劳态 | P1
TC-1399 | 长时骑行休息提醒 | 默认60分钟提醒并在3秒内弹窗显示5秒 | 休息提醒功能已开启且使用默认配置；默认提醒间隔为60分钟。 | 开始连续骑行；持续骑行至满60分钟；从达到60分钟时开始计时；观察HUD是否弹出休息提醒；记录弹窗出现时间和显示时长 | 默认提醒间隔为60分钟；达到60分钟后3秒内弹窗；弹窗显示5秒 | P1
TC-1400 | 长时骑行休息提醒 | 连续骑行8小时内提醒次数准确率不低于95% | 休息提醒功能已开启；默认提醒间隔60分钟；具备8小时连续骑行模拟环境。 | 开始连续骑行8小时；记录理论应提醒次数；记录实际提醒次数；计算提醒次数准确率 | 连续骑行8小时内提醒次数准确率≥95% | P2
TC-1401 | 休息提醒间隔配置 | App修改间隔后10秒内同步到头盔 | App与头盔已连接；当前提醒间隔可查看。 | 在App中将休息提醒间隔修改为90分钟；点击保存并开始计时；在头盔端查看当前提醒间隔配置；记录同步完成时间 | App修改间隔后10秒内同步到头盔；头盔显示的提醒间隔为90分钟 | P1
TC-1402 | 休息提醒间隔配置 | 支持4档间隔且重启后配置保留100% | App与头盔已连接；头盔可正常重启。 | 在App中依次选择30分钟、60分钟、90分钟、120分钟4档并保存；每次检查头盔端是否同步成功；最后设置为120分钟并重启头盔；重启后查看当前配置 | 系统支持30/60/90/120分钟4档配置；重启后配置保留，保留成功率100% | P1
TC-1403 | IMU异常姿态检测 | 支持点头和歪头两类异常姿态检测 | IMU传感器工作正常；系统已开启异常姿态检测。 | 分别模拟点头姿态和歪头姿态；观察系统是否识别并区分两类姿态；记录识别结果 | 系统至少支持2类异常姿态：点头、歪头 | P1
TC-1404 | IMU异常姿态检测 | 异常持续2秒后2秒内出现HUD提示 | IMU传感器工作正常；HUD正常显示。 | 持续模拟点头或歪头异常姿态2秒；从达到2秒时开始计时；观察HUD提示出现时间 | 异常姿态持续≥2秒时触发提示；HUD出现时间≤2秒 | P1
TC-1405 | 姿态异常事件记录 | 单次骑行可记录不少于100条姿态事件 | 系统已开启姿态事件记录；已准备可触发姿态事件的测试环境。 | 开始一次骑行；连续触发100条姿态异常事件；结束骑行后查看本次骑行事件记录总数 | 单次骑行可记录的姿态事件不少于100条 | P1
TC-1406 | 姿态异常事件记录 | 骑行结束后30秒内同步姿态事件到App | 头盔与App已连接；本次骑行已产生姿态事件记录。 | 结束骑行并开始计时；在App中刷新骑行详情页；观察姿态事件记录出现时间 | 骑行结束后30秒内，姿态事件记录同步到App | P1
TC-1407 | 体征数据骑行后摘要 | 摘要页展示3项指标且HUD结束提示停留5秒 | 已完成一次包含心率和疲劳数据的骑行；HUD正常显示。 | 结束骑行；打开摘要页；检查是否展示平均心率、最高心率、疲劳预警次数3项指标；观察HUD结束提示停留时长 | 摘要页至少展示3项指标：平均心率、最高心率、疲劳预警次数；HUD结束提示停留5秒 | P1
TC-1408 | App端体征趋势图表 | 支持日周月3种维度并可展示最近30天数据 | App中已存在最近30天体征数据。 | 打开App体征趋势图表页面；分别切换日、周、月3种时间维度；检查图表数据范围；确认单页是否可查看最近30天趋势数据 | 图表支持日/周/月3种时间维度；单页可展示最近30天趋势数据 | P1
TC-1409 | App端体征趋势图表 | 图表加载时间不超过3秒 | App中已存在最近30天体征数据；网络和设备性能处于正常状态。 | 关闭App后重新打开；进入体征趋势图表页面并开始计时；等待图表完整渲染；记录加载完成时间 | 图表加载时间≤3秒 | P2
TC-1410 | 心率实时显示 | 传感器正常时HUD每5秒更新1次心率 | 心率传感器已正常连接；HUD已显示心率卡片。 | 保持传感器持续输出稳定心率；观察HUD连续3次心率更新时间；记录每次更新时间间隔 | 传感器正常时，HUD每5秒更新1次心率，即刷新周期≤5秒 | P1
TC-1411 | 心率实时显示 | 断连后10秒内显示灰态图标并停止数值刷新 | 心率传感器已正常连接并正在刷新心率数值。 | 断开心率传感器连接；从断连时刻开始计时；观察HUD连接图标是否变灰；继续观察心率数值是否停止刷新 | 断连后10秒内显示灰态图标；同时停止心率数值刷新 | P1
TC-1412 | 姿态事件计数入疲劳模型 | 单次骑行可记录不少于1000条姿态事件 | 系统已开启姿态事件记录和疲劳模型；测试环境可批量触发姿态事件。 | 开始一次骑行；连续触发1000条姿态事件；结束骑行后查看本次骑行姿态事件总数 | 单次骑行可记录不少于1000条姿态事件 | P1
TC-1413 | 姿态事件计数入疲劳模型 | 姿态事件与疲劳评分30秒内同步到App | 头盔与App已连接；本次骑行已产生姿态事件和疲劳评分。 | 结束骑行并开始计时；在App中刷新骑行详情；查看姿态事件计数和疲劳评分出现时间 | 姿态事件与疲劳评分同步到App的延迟≤30秒 | P1
TC-1414 | 传感器断连提示与重连 | 断连后10秒内HUD提示并按10秒间隔自动重连3次 | 传感器已正常连接；HUD正常显示；可人为制造断连。 | 断开传感器连接；从断连时刻开始计时；观察HUD提示出现时间；记录系统自动重连尝试次数和每次尝试间隔 | 断连后10秒内HUD出现提示；系统自动重连尝试3次；每次间隔10秒 | P1
TC-1415 | 传感器断连提示与重连 | 恢复连接后30秒内数据继续刷新 | 传感器已断连并处于自动重连流程中；HUD可显示传感器数据。 | 在第1次或第2次自动重连时恢复传感器连接；从恢复连接时开始计时；观察HUD数据是否重新开始刷新 | 传感器恢复连接后30秒内，数据继续刷新 | P1
TC-1416 | 低电量下监测降级 | 电量低于等于20%时进入降级并保留异常告警 | 设备电量高于20%；监测功能和异常告警功能已开启。 | 将设备电量逐步降至20%；观察系统是否进入降级模式；在降级模式下触发1次异常事件；检查是否仍有异常告警 | 当头盔电量≤20%时进入降级；降级后仍保留异常告警 | P0
TC-1417 | 低电量下监测降级 | 降级后实时显示刷新周期放宽至10秒 | 设备已进入低电量降级模式；HUD正在显示实时监测数据。 | 在降级模式下观察HUD连续3次实时数据更新时间；记录相邻两次刷新间隔；统计最大刷新周期 | 低电量降级后，实时显示刷新周期放宽至10秒 | P1
TC-1418 | 心率实时显示卡片 | HUD卡片显示心率值单位bpm和连接图标 | 心率传感器已正常连接；HUD已打开心率卡片。 | 查看HUD心率卡片内容；核对是否显示心率数值、单位bpm和连接图标；观察连续刷新间隔 | HUD显示心率值、单位bpm和连接图标；数值刷新周期≤5秒 | P1
TC-1419 | 心率实时显示卡片 | 断连后10秒内卡片置灰显示 | 心率传感器已正常连接；HUD心率卡片正在显示。 | 断开心率传感器；从断连时刻开始计时；观察心率卡片和连接图标状态变化 | 断连后10秒内，心率卡片置灰显示 | P1
TC-1420 | 疲劳等级分层规则 | 至少支持3级疲劳等级且HUD仅显示最高等级 | 系统已开启疲劳等级评估；可模拟不同疲劳程度。 | 分别模拟低、中、高3种疲劳程度；查看系统输出的疲劳等级数量；在同时满足多个等级条件时观察HUD显示内容 | 系统至少支持3级疲劳等级；HUD仅显示最高等级 | P1
TC-1421 | 疲劳等级分层规则 | App可查看本次骑行等级变化曲线 | 已完成一次包含疲劳等级变化的骑行；头盔与App已同步数据。 | 打开App中的本次骑行详情页；进入疲劳等级页面；查看是否存在等级变化曲线 | App可查看本次骑行的疲劳等级变化曲线 | P2
TC-1422 | 休息提醒弹窗 | 达到设定间隔后3秒内弹窗并显示至少5秒 | 休息提醒已开启；提醒间隔已设置为30分钟。 | 开始连续骑行30分钟；从达到30分钟时开始计时；观察休息提醒弹窗出现时间；记录弹窗显示时长 | 达到设定间隔后3秒内弹窗；弹窗显示剩余建议信息且持续时间≥5秒 | P1
TC-1423 | 休息提醒弹窗 | 每次提醒仅播报1次 | 休息提醒已开启且语音播报功能正常；提醒间隔已设置。 | 持续骑行至触发1次休息提醒；记录该次提醒期间语音播报次数；重复触发第2次提醒并再次记录 | 每次休息提醒仅播报1次 | P2
TC-1424 | 提醒间隔配置 | App支持开关和30/60/90/120分钟4档设置 | App已登录并连接头盔。 | 打开提醒间隔配置页面；检查是否存在开关控件；依次选择30分钟、60分钟、90分钟、120分钟4档；分别保存并查看是否成功 | App支持提醒功能开/关；支持30/60/90/120分钟4档设置 | P1
TC-1425 | 提醒间隔配置 | 设置保存后30秒内同步到头盔 | App与头盔已连接；当前提醒配置可在头盔端查看。 | 在App中将提醒间隔设置为120分钟并保存；开始计时；在头盔端查看配置更新时间和当前值 | 设置保存后30秒内同步到头盔；头盔端显示120分钟配置 | P1
TC-1426 | 姿态异常降噪规则 | 短时姿态变化小于1秒不触发提示 | 系统已开启姿态异常检测和提示功能。 | 模拟1次持续0.5秒的异常姿态变化；观察HUD和系统日志；重复模拟多次短时变化 | 短时姿态变化<1秒时不触发提示 | P1
TC-1427 | 姿态异常降噪规则 | App误报申诉入口可提交1次以上 | App已登录；存在至少1条姿态异常记录。 | 在App中打开姿态异常记录详情；进入误报申诉入口并提交1次申诉；再次进入同一入口提交第2次申诉 | 单次骑行误报申诉入口可在App提交1次以上 | P2
TC-1428 | 异常事件时间轴 | 单次骑行可记录并展示不少于20条事件 | 已完成一次包含异常事件的骑行；App或头盔端支持查看事件时间轴。 | 打开本次骑行异常事件时间轴；统计展示的事件条数 | 单次骑行可记录并展示≥20条事件 | P1
TC-1429 | 异常事件时间轴 | 每条事件包含精确到分钟的时间戳 | 异常事件时间轴中已有多条事件记录。 | 打开异常事件时间轴；随机检查3条事件详情；查看每条事件是否包含时间戳及其精度 | 每条事件均包含时间戳；时间精度到分钟 | P2
TC-1430 | 数据同步与断连补传 | 断连恢复后30秒内开始补传最近1次骑行摘要 | 已存在1次未同步的骑行摘要；头盔与App曾断连；蓝牙版本为4.2或以上。 | 恢复头盔与App连接；从恢复连接时开始计时；观察是否开始补传；在App中检查最近1次骑行摘要是否被补传 | 断连恢复后30秒内开始补传；单次至少补传最近1次骑行摘要；链路满足蓝牙4.2或以上 | P1
TC-1431 | 数据同步与断连补传 | 蓝牙低于4.2时不满足补传依赖条件 | 测试手机蓝牙版本低于4.2；存在1次未同步骑行摘要。 | 使用蓝牙低于4.2的设备与头盔连接；尝试触发断连恢复补传流程；观察系统提示和补传结果 | 当链路不满足蓝牙4.2或以上时，补传依赖条件不成立，系统不应按合格补传结果验收 | P3
TC-1432 | 隐私灯状态定义 | 录像拍照ADAS及关闭场景下隐私灯状态正确 | 设备支持录像、拍照、ADAS处理和隐私灯显示；可观察灯光状态。 | 启动录像并观察红灯状态；停止录像并记录熄灭时间；执行1次拍照并记录红灯闪烁时间；启动ADAS处理并观察橙灯亮度；与录像态亮度进行对比 | 录像中红色常亮并持续至停止；拍照时红灯在500ms内闪烁1次；ADAS处理中橙灯亮度低于录像态；关闭后1秒内熄灭 | P0
TC-1433 | 隐私灯与录制状态硬件联锁 | 100次上电录制测试隐私灯同步点亮且普通固件后仍100/100生效 | 设备支持上电录制；可执行普通固件刷写；App和HUD可查看录制入口。 | 连续执行100次上电并开始录像；每次记录隐私灯是否同步点亮；检查App与HUD是否存在关闭隐私灯入口；刷写普通固件后再次执行100次上电录制并记录结果 | 连续100次上电录制测试中隐私灯均同步点亮；App与HUD均无关闭入口；刷写普通固件后联锁仍生效，成功次数100/100次 | P0
TC-1434 | 隐私合规说明入口 | App设备Tab与包装各至少1处出现隐私灯说明 | App已安装；设备包装可获取。 | 打开App的设备Tab页面；查找隐私灯说明入口；检查设备包装外观和说明文案区域；统计各自出现位置数量 | App-设备Tab至少1处出现隐私灯说明；包装至少1处出现隐私灯说明 | P1
TC-1435 | 隐私合规说明入口 | 文案包含法规提示且抽检10台包装和10次安装均可见 | 已准备10台设备包装样本；可执行App安装10次。 | 抽检10台包装，检查隐私灯说明文案是否包含GDPR或各国隐私法规提示；执行10次App安装并进入设备Tab检查说明是否可见；统计可见次数 | 文案包含GDPR/各国隐私法规提示；抽检10台包装均可见；10次App安装均可见，即10/10次可见 | P1
TC-1436 | 录像中状态卡片 | 开始录像后1秒内显示REC卡片并支持1080P/720P分辨率字段 | 设备支持录像功能和状态卡片显示；可切换1080P与720P分辨率。 | 将分辨率设置为1080P并开始录像；从开始录像时计时并观察REC卡片出现时间；检查卡片分辨率字段；停止录像后将分辨率切换为720P并重复操作 | 开始录像后1秒内显示REC卡片；分辨率字段支持显示1080P与720P两档 | P1
TC-1437 | 录像中状态卡片 | 录像时长计时误差不超过1秒/30分钟 | 设备支持连续录像30分钟；有标准计时工具。 | 开始录像并同时启动标准计时工具；持续录像30分钟；结束录像后查看REC卡片或录像时长显示；对比系统计时与标准计时差值 | 时长计时误差≤1秒/30分钟 | P2
TC-1501 | 自动切换触发条件 | 停车后进入哨兵建议在10秒内出现 | 设备已正常开机并连接车辆；当前不在赛道模式；车辆处于可停车状态 | 启动车辆并进入正常行驶界面；将车辆完全停稳并保持停车状态；开始计时；观察HUD/系统界面是否出现哨兵模式建议；记录建议出现时间 | 车辆停车后，系统在10秒内出现哨兵模式建议，建议出现时间≤10s。 | P0
TC-1502 | 自动切换触发条件 | 赛道模式误触发控制与确认生效校验 | 设备已正常开机；赛道模式可用；具备100次非赛道场景触发操作条件 | 在非赛道场景下连续执行100次可能触发赛道模式的相关操作；每次观察系统是否自动进入赛道模式；统计误触发次数；随后主动触发一次赛道模式入口；在确认弹窗中点击取消并观察模式状态；再次触发赛道模式入口并在确认弹窗中点击确认；观察模式是否生效 | 100次非赛道场景操作中，赛道模式误触发次数≤1次/100次；点击取消后赛道模式不生效；仅在用户点击确认后赛道模式才生效。 | P0
TC-1503 | 模式冲突与通知抑制 | 赛道模式下普通来电与消息通知默认关闭且安全提示保留 | 设备已正常开机；可接收来电、消息和关键安全提示；赛道模式可正常开启 | 切换进入赛道模式；分别向设备发送1次来电和1次普通消息；观察HUD/系统是否显示来电和消息通知；触发1次关键安全提示；观察HUD/系统是否显示安全提示 | 赛道模式下，来电和普通消息通知默认关闭，关闭率为100%；关键安全提示保留并正常显示，保留率为100%。 | P0
TC-1504 | 模式冲突与通知抑制 | 巡航模式下非关键通知减少比例验证 | 设备已正常开机；可批量发送非关键通知与关键安全提示；巡航模式可正常开启；已统计普通模式下基线通知数量 | 在普通模式下于10分钟内发送10条非关键通知并记录实际显示数量；切换进入巡航模式；在相同10分钟内再次发送10条非关键通知并记录实际显示数量；期间触发1次关键安全提示并观察显示情况；计算巡航模式下非关键通知减少比例 | 巡航模式下非关键通知显示数量相较普通模式减少比例≥80%；关键安全提示显示保留率为100%。 | P1
TC-1505 | 卡片显示与排列 | 支持9宫格位置编排并保存后重启保留配置 | 设备已正常开机；卡片配置页面可访问；至少存在可配置卡片 | 进入卡片配置页面；将卡片分别拖拽或设置到上左、上中、上右、中左、中中、中右、下左、下中、下右共9个位置；保存配置；重启设备1次；重新进入卡片配置页面并检查各卡片位置 | 系统支持上中下、左中右共9宫格位置编排；保存后重启1次，卡片位置配置保持不变，配置保留成功率为100%。 | P0
TC-1506 | 卡片显示与排列 | 卡片开关数量下限验证 | 设备已正常开机；卡片配置页面可访问 | 进入卡片配置页面；逐项统计可独立开关的卡片类型数量；分别对每类卡片执行开启和关闭操作并确认状态可切换；记录总数量 | 系统支持可独立开关的卡片类型数量不少于8类，即卡片开关数量≥8类。 | P1
TC-1507 | 信息密度与模式绑定 | 支持至少3档信息密度切换 | 设备已正常开机；显示设置页面可访问 | 进入显示设置页面；查看信息密度选项数量；依次切换到每一档密度；观察HUD显示内容变化并记录可选档位数 | 信息密度可选档位不少于3档，即至少3档密度可选；每档切换后HUD显示内容发生对应变化。 | P1
TC-1508 | 信息密度与模式绑定 | 6种预设模式独立绑定显示组合且切换后1秒内加载完成 | 设备已正常开机；存在6种预设模式；每种模式均可配置显示组合 | 分别为6种预设模式各配置1套不同的显示组合并保存；依次切换6种模式；每次切换时开始计时；观察对应显示组合是否正确加载；记录加载完成时间 | 6种预设模式均可独立绑定1套显示组合，共6套；每次切换模式后，对应组合在1秒内加载完成，即加载时间≤1s。 | P0
TC-1509 | 位置偏移与投射距离 | 支持四方向偏移调节与至少3档投射距离 | 设备已正常开机；HUD调节页面可访问 | 进入HUD位置与距离调节页面；分别检查上、下、左、右4个方向的偏移调节控件；逐方向统计可调节级数；检查投射距离档位数量并依次切换各档；观察HUD预览变化 | 系统支持上下左右4个方向偏移调节；每个方向可调节级数不少于10级，即每方向≥10级；投射距离档位不少于3档，即至少3档。 | P1
TC-1510 | 位置偏移与投射距离 | 调节位置偏移与投射距离后HUD预览延迟不超过200毫秒 | 设备已正常开机；HUD调节页面可访问；具备录屏或计时工具 | 进入HUD位置与距离调节页面；分别执行上移1级、下移1级、左移1级、右移1级操作；每次操作时记录从点击到HUD预览变化的时间；再切换投射距离各档位并记录预览变化时间；统计最大延迟 | 每次位置偏移或投射距离调节后，HUD预览变化延迟≤200ms；最大延迟不超过200ms。 | P0
TC-1511 | 亮度对比度与首次校准向导 | 首次开机仅进入1次校准向导并完整记录完成状态 | 设备恢复出厂设置；具备查看向导完成记录的后台或日志权限 | 首次开机启动设备；观察是否自动进入首次校准向导；按步骤完成向导；检查系统是否记录向导完成状态；重启设备1次；再次观察是否重复进入首次校准向导 | 首次开机自动进入校准向导1次；向导完成后系统记录完成状态，记录完整率为100%；重启后不再次进入向导，进入次数仍为1次。 | P0
TC-1512 | 亮度对比度与首次校准向导 | 亮度和对比度档位数量及单步响应时间验证 | 设备已正常开机；显示设置页面可访问；具备计时工具 | 进入显示设置页面；统计亮度可选档位数量；统计对比度可选档位数量；分别对亮度和对比度执行单步加减操作；记录每次从操作到界面生效的响应时间；统计最大响应时间 | 亮度档位不少于5档，即亮度≥5档；对比度档位不少于5档，即对比度≥5档；每次单步操作响应时间≤500ms。 | P1
TC-1513 | 手动切换入口 | 3种入口均可切换6种模式 | 设备已正常开机；3种手动切换入口均可访问；系统存在6种模式 | 分别通过入口1进入模式切换页面并依次切换6种模式；分别通过入口2重复切换6种模式；分别通过入口3重复切换6种模式；每次切换后观察当前模式状态与界面反馈 | 3种入口均可成功切换全部6种模式，即每个入口支持6种模式切换；每次切换后当前模式状态正确更新。 | P0
TC-1514 | 手动切换入口 | HUD入口切换步数不超过2步且反馈提示显示2秒 | 设备已正常开机；HUD入口可访问；具备计时工具 | 从HUD主界面开始操作；通过HUD入口切换到任意一种目标模式；记录完成切换所需操作步数；切换成功后开始计时并观察反馈提示显示时长 | 通过HUD入口完成模式切换的操作步数≤2步；切换成功后的反馈提示显示时长为2秒。 | P1
TC-1515 | 异常降级与续航保护 | 低电量达到20%时触发降级并关闭不少于2类非核心卡片 | 设备已正常开机；电量可调至20%；当前已开启多类非核心卡片 | 将设备电量降至20%；观察系统是否触发降级策略；进入卡片显示界面检查被关闭的非核心卡片类型数量；记录降级前后卡片状态 | 当电量达到20%时触发降级；降级后关闭的非核心卡片类型不少于2类，即关闭数量≥2类。 | P0
TC-1516 | 异常降级与续航保护 | 降级后显示时长相较未降级状态延长 | 设备已正常开机；可进行续航对比测试；具备相同环境与亮度条件 | 在未触发降级状态下充满电并持续运行至关机，记录显示时长；再次在相同条件下充满电，将设备设置为低电量降级策略生效状态并持续运行至关机，记录显示时长；对比两次结果 | 参考同类设备续航8-12小时，降级后显示时长应较未降级状态明显延长；降级后显示时长大于未降级状态。 | P2
TC-1517 | HUD位置偏移与投射距离 | 支持4向偏移每向至少5级并支持近远2档切换 | 设备已正常开机；HUD设置页面可访问 | 进入HUD位置偏移与投射距离设置页面；分别检查上、下、左、右4个方向的偏移调节项；逐项统计每个方向可调节级数；检查投射距离选项并切换近档和远档；观察HUD变化 | 系统支持4向偏移调节；每个方向至少5级，即每向≥5级；投射距离支持近/远2档切换，共2档。 | P0
TC-1518 | HUD位置偏移与投射距离 | 配置保存后重启1次不丢失且20次成功率100% | 设备已正常开机；HUD设置页面可访问；可重复执行20轮测试 | 设置一组非默认的4向偏移和投射距离配置并保存；重启设备1次；检查配置是否保持；重复上述保存并重启流程共20次；统计配置保留成功次数 | 每轮保存后重启1次配置均不丢失；20次测试中配置保留成功率为100%，即成功次数=20/20。 | P0
TC-1519 | 模式切换入口与状态保持 | HUD、语音、按键、App 4种入口均支持模式切换 | 设备已正常开机；HUD、语音、按键、App 4种入口均可用；至少存在2种以上模式 | 分别通过HUD入口切换到目标模式并确认成功；分别通过语音入口切换到另一目标模式并确认成功；分别通过按键入口切换到另一目标模式并确认成功；分别通过App入口切换到另一目标模式并确认成功 | 系统支持HUD、语音、按键、App共4种入口进行模式切换；4种入口均可成功完成切换。 | P0
TC-1520 | 模式切换入口与状态保持 | 重启后恢复最近1个模式且20次成功率不低于95% | 设备已正常开机；可重复执行20轮测试 | 切换到指定模式A并确认当前模式为A；重启设备；检查是否恢复到最近1个模式A；重复上述流程20次，可覆盖不同模式；统计恢复成功次数并计算成功率 | 每次重启后系统恢复最近1个模式；20次测试中恢复成功率≥95%，即成功次数不少于19次/20次。 | P0
TC-1521 | 异常断连与低电量降级 | 手机断连后5秒内隐藏在线能力并保留2类基础信息 | 设备已正常开机并与手机保持连接；HUD当前显示在线能力、速度和设备状态信息 | 在正常连接状态下确认在线能力入口可见；主动断开手机连接；开始计时；观察在线能力相关入口或内容何时隐藏；同时检查HUD是否仍显示速度与设备状态信息 | 手机断连后，在线能力在5秒内隐藏，即隐藏时间≤5s；断连后仍保留速度与设备状态2类基础信息。 | P0
TC-1522 | 异常断连与低电量降级 | 头盔低电量达到10%时触发提醒并保留基础信息 | 设备已正常开机；头盔电量可调至10%；HUD可显示基础信息 | 将头盔电量逐步降至10%；观察系统是否出现低电量提醒；检查提醒出现后HUD显示内容；确认速度与设备状态是否仍保留 | 当头盔电量达到10%时触发低电量提醒；提醒出现后仍保留速度与设备状态2类基础信息。 | P1
TC-1471 | 断连缓存与最后值显示 | 断连后显示最后有效值并带灰色标识 | 设备已连接且HUD正在显示有效胎压/温度数据 | 记录当前HUD显示的最新有效值；断开传感器或手机连接；观察HUD在断连后的显示状态；持续观察30s内显示内容 | 断连后HUD继续显示断连前最后有效值，最长保留30s；缓存值带灰色样式或明确断连标识，避免被误判为实时值 | P0
TC-1472 | 断连缓存与最后值显示 | 断连超过30s后不再按实时值展示缓存数据 | 设备已连接且HUD正在显示有效胎压/温度数据 | 记录当前HUD显示值；断开连接；持续观察HUD超过30s；检查缓存值展示状态 | 断连后最后有效值最多保留30s；超过30s后不得继续以实时数据样式展示；若仍显示则必须保持灰色或断连标识 | P1
TC-1473 | 前后轮实时数值卡片 | HUD正常显示前后轮2张实时数值卡片 | 前后轮传感器均已绑定并在线，HUD投射距离设置在2–5m范围内 | 启动车辆与HUD；将HUD投射距离调节至2–5m内；观察HUD卡片数量与内容；核对前轮和后轮卡片字段 | HUD在2–5m虚像距离内可辨识显示前轮和后轮共2张卡片；每张卡片均包含1个胎压值和1个温度值 | P0
TC-1474 | 前后轮实时数值卡片 | 单轮数据异常时仍保持卡片结构完整 | 前后轮传感器已绑定，其中1个传感器可模拟异常或无数据 | 启动车辆与HUD；使后轮传感器停止上报；观察HUD前后轮卡片显示；检查前轮卡片与后轮卡片内容 | HUD仍显示前/后轮2张卡片结构；正常轮卡片包含1个胎压值和1个温度值；异常轮卡片应有缺失或异常提示，不应影响另一张卡片显示 | P1
TC-1475 | 阈值越界预警 | 轮胎参数越界后1s内弹出预警并持续5s | 系统已连接，预警功能开启，可模拟任一轮胎压或胎温越界 | 设置前轮胎压为正常值；将前轮胎压调整为越界值；开始计时并观察HUD；继续观察预警展示与语音播报 | 任一轮胎压或胎温越界后1s内弹出预警；HUD预警卡片持续显示5s；支持1次语音播报；若异常持续，5s后转为常驻角标 | P0
TC-1476 | 阈值越界预警 | 异常恢复后不再保留常驻角标 | 系统已连接，已触发过一次越界预警并出现常驻角标 | 将异常轮参数恢复到正常范围；观察HUD预警卡片和角标状态；持续观察5s | 异常恢复后不再新增语音播报；HUD不再继续保持异常常驻角标；此前弹出的预警卡片总持续时长为5s | P1
TC-1477 | 传感器绑定与轮位分配 | App成功绑定2个传感器并在2s内显示对应轮位数据 | 2个BLE 5.x传感器可用，App与头盔设备正常连接 | 在App中添加第1个传感器并分配到前轮；添加第2个传感器并分配到后轮；完成绑定后返回HUD界面；开始计时观察HUD数据 | App支持2个传感器分别绑定到前轮和后轮；绑定成功后HUD在2s内显示对应轮位数据；连接按BLE 5.x实现 | P0
TC-1478 | 传感器绑定与轮位分配 | 错误轮位分配修改后HUD按新轮位在2s内更新 | 2个传感器已绑定，但前后轮分配可修改 | 在App中将前轮传感器改绑到后轮；将后轮传感器改绑到前轮；保存配置；开始计时观察HUD轮位数据变化 | 修改轮位分配后，HUD在2s内按新的前轮/后轮关系显示对应数据；系统始终仅支持2个传感器分别绑定到前轮和后轮 | P1
TC-1479 | 连接状态与断连提示 | HUD正确显示在线、离线、低电3种状态并在断连3s内灰态提示 | 设备支持模拟在线、离线、低电状态 | 保持设备在线并观察状态图标；模拟传感器低电并观察状态；断开连接并开始计时观察HUD图标 | 系统支持在线、离线、低电共3种状态显示；断连后3s内HUD显示灰态图标 | P0
TC-1480 | 连接状态与断连提示 | 恢复连接后2s内恢复实时数据 | 设备当前处于离线状态，HUD已显示灰态图标 | 重新开启传感器或恢复手机连接；开始计时；观察HUD状态图标和实时数据刷新 | 恢复连接后2s内HUD退出灰态并恢复实时数据展示；状态从离线切换为在线 | P0
TC-1481 | 预警开关与单位同步 | 配置保存后2s内同步头盔且重启后保持生效 | App与头盔已连接，存在异常提醒开关和2类单位设置 | 在App中关闭异常提醒；切换单位设置为第1类；保存配置并开始计时；观察头盔配置变化；重启头盔后再次检查配置 | App至少支持异常提醒开/关与2类单位设置；配置保存后2s内同步头盔；重启后配置保持100%生效 | P0
TC-1482 | 预警开关与单位同步 | 异常提醒关闭后不触发预警但单位设置仍生效 | App与头盔已连接，异常提醒已关闭 | 在App中设置单位为第2类并保存；等待2s；制造一次胎压越界；观察HUD预警与单位显示；重启设备后再次检查单位 | 配置保存后2s内单位同步到头盔；异常提醒关闭时越界不触发提醒；重启后单位配置保持100%生效，且系统支持2类单位设置 | P1
TC-1483 | 最近异常摘要 | 异常恢复后显示1条摘要并在5s后自动消失 | 系统已触发过一次轮胎异常，当前可恢复到正常状态 | 将异常轮参数恢复正常；观察HUD是否出现摘要；核对摘要内容；持续观察5s | 异常恢复后HUD显示1条摘要；摘要内容包含轮位和异常类型；摘要停留5s后自动消失；不展示历史列表 | P1
TC-1484 | 最近异常摘要 | 连续恢复多个异常时不展示历史列表 | 系统可连续触发并恢复多个异常 | 依次触发前轮胎压异常并恢复；再触发后轮胎温异常并恢复；观察HUD摘要区域展示内容 | 每次异常恢复后仅显示1条当前摘要；摘要内容包含对应轮位和异常类型；每条摘要停留5s后自动消失；HUD不展示历史列表 | P2
TC-1485 | 诊断入口跳转提示 | 同一轮连续出现2次异常后显示前往App查看提示 | 系统已连接，可对同一轮连续制造异常 | 对前轮制造第1次异常并恢复；再次对前轮制造第2次异常；观察HUD提示内容与停留时间 | 当同一轮连续出现≥2次异常时，HUD显示1条“前往App查看”提示；提示停留5s；HUD不展示异常详情 | P1
TC-1486 | 诊断入口跳转提示 | 不同轮各出现1次异常时不触发前往App查看提示 | 系统已连接，可分别对前后轮制造异常 | 对前轮制造1次异常并恢复；对后轮制造1次异常并恢复；观察HUD是否出现诊断入口提示 | 仅当同一轮连续出现≥2次异常时才显示提示；前后轮各1次异常不应触发“前往App查看”提示；HUD不展示详情 | P2
TC-1487 | 通勤/摩旅/赛道模式显示 | 三种模式显示内容符合定义 | 系统支持通勤、摩旅、赛道3种模式切换 | 切换到通勤模式并观察显示内容；切换到摩旅模式并观察显示内容；切换到赛道模式并观察显示内容 | 通勤模式显示导航+来电+消息+速度4类信息；摩旅模式显示导航+组队+摄像+胎压+队友位置5类信息；赛道模式显示速度+圈速+倾角3类信息且通知关闭 | P0
TC-1488 | 巡航/返航/哨兵模式显示 | 三种模式显示内容符合定义且返航信息完整 | 系统支持巡航、返航、哨兵3种模式 | 切换到巡航模式并观察显示内容；触发返航模式并观察显示内容；进入哨兵模式并观察显示内容 | 巡航模式显示定速提醒+油耗/续航；返航模式显示返程路线+剩余距离+电量预估；哨兵模式支持异动通知+录像状态显示 | P1
TC-1489 | HUD显示自定义 | 支持8类卡片显隐、3档密度和模式绑定 | 系统已进入HUD自定义设置页 | 检查可配置卡片类型数量；依次切换信息密度档位；为一个模式绑定一套显示组合并保存 | 支持不少于8类卡片显示/隐藏；支持至少3档信息密度；每个模式可绑定1套显示组合；保存成功率应达到≥99% | P1
TC-1490 | 卡片显示与布局配置 | 支持8类卡片开关和4个布局区域配置 | 系统已进入卡片布局配置页 | 检查卡片开关数量；检查可配置布局区域数量；修改至少1个卡片开关和1个区域布局；保存配置 | 支持不少于8类卡片开关；支持至少4个布局区域；配置保存成功率≥99% | P1
TC-1491 | 信息密度与模式预设绑定 | 6种模式绑定预设后切换1s内生效 | 系统支持6种模式和3档信息密度 | 分别为6种模式配置预设并绑定；切换到其中任一模式；开始计时观察HUD布局变化 | 支持3档密度；支持6种模式分别绑定预设；模式切换后1s内生效 | P1
TC-1492 | HUD位置与距离调节 | 支持4向偏移、2档距离及亮度对比度调节 | 系统已进入HUD校准设置页 | 分别执行上、下、左、右偏移调节；切换近场和远场2档投射距离；检查亮度和对比度档位数量 | 支持上下左右4向偏移调节；支持近场/远场2档投射距离；亮度与对比度各不少于5档 | P1
TC-1493 | 位置偏移与投射距离调节 | 每方向至少5级偏移并可保存 | 系统已进入位置与距离调节页 | 检查上、下、左、右各方向可调级数；分别调整1级以上；切换近/远2档；保存配置并重新进入页面检查 | 支持4方向偏移调节；每方向至少5级；支持近/远2档；调节后保存成功率≥99% | P1
TC-1494 | 亮度对比度微调与首次校准向导 | 首次校准向导步骤不超过5步且2分钟内完成 | 设备处于首次开机或可重新触发首次校准向导 | 启动首次校准向导；记录向导总步骤数；完成亮度和对比度调节；记录总耗时 | 亮度和对比度各支持≥5档；首次向导步骤≤5步；单次校准耗时≤2分钟 | P1
TC-1495 | 手动切换与模式确认反馈 | 4种入口均可切换模式且确认提示不超过3s | 系统已配置4种模式切换入口 | 分别通过入口1、入口2、入口3、入口4切换模式；每次切换后观察确认提示并计时；记录切换结果 | 支持4种入口切换；切换确认提示显示≤3s；切换成功率应达到≥99% | P1
TC-1496 | 自动切换与通知抑制规则 | 赛道模式下非关键通知被抑制 | 系统已进入赛道模式，可产生来电、消息等非关键通知 | 切换到赛道模式；连续触发多条来电和消息通知；观察HUD通知展示情况 | 赛道模式下非关键通知屏蔽率应达到≥95%；关键模式显示不受影响 | P1
TC-1497 | 数据缺失降级显示 | 数据缺失后1s内灰显且不黑屏 | HUD正常显示多项数据，可模拟其中一项数据缺失 | 使导航或胎压数据停止更新；开始计时观察HUD；持续观察30s内界面状态 | 缺失项灰显提示≤1s出现；最后缓存数据保留时间≥30s；整个过程中HUD不黑屏 | P0
TC-1498 | 安全优先显示兜底 | 异常时至少保留2类核心信息并在1s内恢复关键信息 | 系统处于任意模式，可模拟异常导致部分信息不可用 | 在当前模式下制造异常；观察HUD保留的信息种类；恢复关键数据源并开始计时观察恢复情况 | 任意模式异常时至少保留2类核心信息；关键信息恢复时间≤1s；连续骑行2小时期间不应发生崩溃 | P0
TC-1499 | 通勤模式 | 通勤模式默认显示4类信息且1s内生效 | 系统支持通勤模式切换 | 切换到通勤模式并开始计时；观察HUD默认显示内容和信息密度 | 通勤模式默认显示导航、来电、消息、速度共4类信息；HUD信息密度为简洁档；切换后1s内生效 | P0
TC-1500 | 巡航模式 | 巡航模式默认显示不超过3张卡片 | 系统支持巡航模式切换 | 切换到巡航模式并开始计时；观察默认显示内容、通知状态和卡片数量 | 巡航模式默认显示定速提醒+油耗/续航2类信息；非紧急通知默认关闭；HUD卡片不超过3张；切换后1s内生效 | P1
TC-1501 | 返航模式 | 返航模式30s内生成路线并显示3项核心信息 | 系统具备当前位置和返程目的地信息 | 触发返航模式；开始计时；观察返程路线生成时间和HUD显示内容 | 触发后30s内生成返程路线；默认显示返程箭头、剩余距离、电量预估3项；路线生成成功率应达到≥95% | P0
TC-1502 | 摩旅模式 | 摩旅模式默认显示5类信息且1s内生效 | 系统支持摩旅模式切换，组队和摄像功能可用 | 切换到摩旅模式并开始计时；观察HUD默认显示内容 | 摩旅模式默认包含导航、组队、摄像、胎压、队友位置共5类信息；切换后1s内生效；支持连续骑行8小时模式保持 | P1
TC-1503 | 赛道模式 | 赛道模式默认显示3项且来电消息关闭率100% | 系统支持赛道模式切换，可触发来电和消息通知 | 切换到赛道模式并开始计时；观察默认显示内容和卡片数量；触发来电与消息通知 | 赛道模式默认显示速度、圈速、倾角3项；来电与消息通知关闭率100%；HUD卡片不超过3张；切换后1s内生效 | P0
TC-1504 | 哨兵模式 | 停车后60s内进入哨兵待机并显示状态 | 车辆已停车，系统支持哨兵模式 | 停车并保持静止；开始计时；观察是否进入哨兵待机；检查HUD或App状态显示 | 停车后60s内可进入哨兵待机；哨兵状态可见率100% | P1
TC-1505 | 哨兵模式 | 检测异动后5s内开始录像并推送通知 | 系统已进入哨兵待机状态 | 制造一次车辆异动；开始计时；观察录像启动时间和通知推送情况 | 检测到异动后5s内开始录像并推送通知；状态可见率100% | P0
TC-1506 | 异常降级与安全回退 | 低电时3s内回退并优先保留速度与导航 | 双电池2×3200mAh场景可模拟低电状态 | 将系统电量降至低电触发阈值；开始计时；观察HUD回退后的保留信息 | 低电时优先保留速度与导航2项核心信息；回退完成时间≤3s；在双电池2×3200mAh、24.6Wh场景下可触发低电提示 | P0
TC-1507 | 卡片显隐与排列 | 支持8类卡片显隐和3个布局区域调整且重启后保留 | 系统已进入卡片显隐与排列设置页 | 检查卡片类型数量；关闭其中2类卡片并调整至少3个布局区域；保存配置；重启设备1次并重新检查 | 支持至少8类卡片显示/隐藏；支持至少3个布局区域调整；保存后重启设备1次配置仍保留 | P1
TC-1508 | 断连与数据缺失降级 | 手机断连后1s内提示且本地核心信息持续显示 | 手机已连接，HUD正在显示速度、设备状态、导航、胎压、队友位置 | 断开手机连接；开始计时；观察HUD断连提示和各类信息显示状态 | 手机断连后1s内出现提示；速度与本地设备状态持续显示；导航、胎压、队友位置缺失时显示最后缓存数据且灰显，缓存最长≤30分钟 | P0
TC-1509 | 功耗热管理与功能裁剪 | 功耗超过15W连续30s后触发非核心功能裁剪 | 系统可监控实时功耗，录像和组队等非核心功能已开启 | 提升系统负载使功耗超过15W；持续保持30s；观察系统是否触发功能裁剪及裁剪对象 | 系统功耗典型区间为8–15W；当功耗超过15W连续30s时触发裁剪；优先降低录像、组队等非核心功能 | P0
TC-1510 | 功耗热管理与功能裁剪 | 连续佩戴2小时内不过热强退核心HUD | 设备处于典型使用场景，核心HUD功能开启 | 连续佩戴并运行设备2小时；期间记录温度、功耗和HUD运行状态；检查是否发生核心HUD强退 | 连续佩戴目标2小时内不因过热强退核心HUD；系统功耗应维持在8–15W典型区间内或在超过15W连续30s后完成非核心功能裁剪 | P1
TC-1441 | 高温保护与停录提示 | 高温达到一级后二级保护停录提示正常显示 | 设备可正常录制；可模拟温度升高；已开启提示音/屏显 | 开始连续录制视频；逐步升高设备温度至一级高温保护阈值；观察是否先进入降级状态；继续升高温度至二级高温保护阈值；观察停录提示出现时间；记录状态切换到提示出现的耗时 | 高温保护分2级执行：先降级、后停录；每次状态切换后对应提示在5s内出现；停录前存在明确提示，不出现直接黑屏停录 | P0
TC-1442 | 高温保护与停录提示 | 夏季连续佩戴2小时不得无提示黑屏停录 | 设备满电且存储空间充足；模拟夏季高温佩戴环境；设备可连续录制2小时 | 在夏季高温场景下佩戴设备并开始录制；保持连续使用2小时；期间观察设备是否出现高温降级或停录提示；重点检查是否出现黑屏；若发生停录记录停录前是否有提示及提示时间 | 连续佩戴2小时场景下不得出现无提示黑屏停录；若发生状态切换，提示需在5s内出现 | P0
TC-1443 | 控制失败与状态不同步提示 | 控制失败后3秒内显示失败原因 | 设备与控制端已连接；可制造控制失败场景 | 进入设备控制页面；执行开始录制或停止录制操作；在发送控制指令时人为制造失败条件；观察失败提示是否出现；记录从失败发生到提示显示的耗时；核对提示是否包含失败原因 | 控制失败后3s内显示失败提示；提示中包含至少1项失败原因 | P0
TC-1444 | 控制失败与状态不同步提示 | 状态不同步超过5秒显示待确认并在恢复后2秒内清除 | 设备与控制端已连接；可模拟状态回传延迟或丢失 | 触发一次录制状态变更；阻断或延迟状态同步回传；保持不同步状态超过5秒；观察界面提示文案；恢复状态同步；记录恢复后异常提示清除耗时 | 状态不同步持续超过5s时显示“状态待确认”；状态恢复后2s内清除异常提示 | P0
TC-1445 | 过暗过曝画面异常提示 | 过暗或过曝持续2秒触发异常提示并显示5秒 | 设备处于录制预览或录制中；可模拟极暗和强光环境 | 将镜头置于极暗环境并保持2秒以上；观察是否触发过暗提示；记录提示显示时长；再将镜头置于强光过曝环境并保持2秒以上；观察是否触发过曝提示；记录提示显示时长 | 过暗或过曝持续达到2s时触发对应提示；每次提示显示5s | P1
TC-1446 | 过暗过曝画面异常提示 | 异常提示出现时不影响基础录制状态图标持续显示 | 设备正在录制；录制状态图标正常显示 | 开始录制；制造过暗环境持续2秒以上触发提示；观察提示显示期间录制状态图标是否持续可见；制造过曝环境持续2秒以上触发提示；再次观察录制状态图标 | 过暗/过曝提示显示5s期间，基础录制状态图标持续显示且不被隐藏 | P1
TC-1447 | 录制中HUD标识 | 录制中HUD显示红点与时长并同步显示分辨率 | 设备支持HUD显示；若设备支持720p/1080p切换则已开启该功能 | 开始录制；观察HUD元素；确认是否显示红点和录制时长；若支持分辨率切换，切换720p与1080p；观察HUD分辨率显示是否同步变化 | 录制中HUD至少显示红点和时长2项；若支持720p/1080p切换，则HUD同步显示当前分辨率 | P0
TC-1448 | 录制中HUD标识 | HUD标识在20° FOV内无遮挡可见 | 设备已开始录制；具备20° FOV可视测试条件 | 开始录制；在无遮挡条件下从用户正常视线位置观察HUD；调整观察角度至20° FOV范围内多个点位；确认红点与时长是否可读 | HUD中的红点和时长在20° FOV内无遮挡条件下可见且可读 | P1
TC-1449 | 拍照结果瞬时反馈 | 拍照成功后1秒内显示成功提示并停留2秒 | 设备可正常拍照；存储正常 | 进入拍照模式；按下拍照键；记录从触发拍照到成功提示出现的耗时；记录成功提示停留时长 | 拍照触发后1s内显示成功提示；成功提示停留2s | P0
TC-1450 | 拍照结果瞬时反馈 | 拍照失败后1秒内显示失败提示并停留3秒且带原因 | 设备可拍照；可制造拍照失败场景，如存储异常 | 进入拍照模式；制造拍照失败条件；按下拍照键；记录失败提示出现耗时；记录失败提示停留时长；检查提示是否包含失败原因 | 拍照触发后1s内显示失败提示；失败提示停留3s；提示中包含至少1项失败原因 | P0
TC-1451 | 包装与说明书合规标识 | 包装与纸质/电子说明书均包含隐私灯说明 | 已获取产品包装、纸质说明书、电子说明书 | 检查产品包装文案；检查纸质说明书相关章节；检查电子说明书相关章节；分别记录是否出现隐私灯说明 | 包装、纸质说明书、电子说明书共3处均出现隐私灯说明 | P1
TC-1452 | 包装与说明书合规标识 | 三处隐私灯说明文案一致率100% | 已获取包装、纸质说明书、电子说明书中的隐私灯说明文本 | 提取包装中的隐私灯说明文案；提取纸质说明书中的对应文案；提取电子说明书中的对应文案；逐字比对三处文本一致性 | 包装、纸质说明书、电子说明书3处隐私灯说明文案一致率为100% | P1
TC-1453 | 剩余容量与可录时长 | 进入摄像状态页后1秒内显示剩余容量或可录时长 | 设备已插入可用存储卡；存在可录制空间 | 从首页进入摄像状态页；记录页面打开时间；观察剩余容量或可录时长信息出现时间 | 进入摄像状态页后1s内显示剩余容量或可录时长 | P0
TC-1454 | 剩余容量与可录时长 | 可录时长低于10分钟时显示红色提示 | 设备存储空间已调整至剩余可录时长低于10分钟 | 进入摄像状态页；观察剩余容量或可录时长显示；确认当可录时长低于10分钟时文字或图标颜色变化 | 当剩余可录时长低于10min时，界面以红色进行提示 | P1
TC-1455 | 存储异常告警 | 卡缺失或损坏后2秒内弹出包含原因的告警 | 设备开机；可模拟存储卡缺失或损坏 | 在设备运行状态下移除存储卡或插入损坏卡；观察告警弹出时间；检查告警内容是否包含原因 | 检测到卡缺失或损坏后2s内弹出告警；告警至少包含1项原因 | P0
TC-1456 | 存储异常告警 | 用户忽略存储异常后每60秒重复提醒1次 | 设备已触发存储异常告警；用户可关闭或忽略告警 | 触发卡缺失或损坏告警；关闭或忽略首次告警；保持异常状态不恢复；记录后续告警重复出现时间点 | 在异常未恢复情况下，用户忽略后每60s重复弹出1次告警 | P1
TC-1457 | 低电量录制降级提示 | 电量低于15%时出现录制降级提示 | 设备电量可调节；设备支持录制降级策略 | 将设备电量降至16%；开始录制；继续降至14%；观察是否出现降级提示 | 当电量低于15%时出现录制降级提示 | P0
TC-1458 | 低电量录制降级提示 | 用户无操作10秒后自动采用省电策略 | 设备已处于低于15%电量并显示降级提示 | 在低电量降级提示出现后不进行任何操作；持续观察10秒；检查录制参数或系统状态是否自动切换为省电策略 | 用户无操作时，系统在10s后自动采用省电策略 | P0
TC-1459 | 高温保护状态提示 | 达到高温保护阈值后1秒内提示 | 设备可模拟温度升高；设备处于工作状态 | 逐步升高设备温度至保护阈值；记录达到阈值时间；观察高温保护提示出现时间 | 温度达到保护阈值后1s内出现高温保护提示 | P0
TC-1460 | 高温保护状态提示 | 进入保护后不连续重启且恢复后30秒内可重新录制 | 设备已触发高温保护；可控制温度恢复 | 触发高温保护；持续观察设备运行状态；确认是否发生连续重启；将温度恢复至正常范围；记录恢复后重新开始录制的可用时间 | 进入高温保护后不得出现连续重启；温度恢复后30s内可重新录制 | P0
TC-1461 | 双轮实时数值卡片 | HUD同时显示前后轮4个数值且刷新不超过1秒 | 前后轮传感器均已绑定并在线；HUD已开启 | 进入HUD胎压显示界面；观察前轮与后轮数值卡片；确认同时显示4个数值；连续观察数据变化并记录刷新间隔 | HUD可同时显示前后轮共4个数值；数据刷新间隔≤1s | P0
TC-1462 | 双轮实时数值卡片 | 双轮数值卡片在2到5米虚像距离内可辨识 | HUD已正常显示前后轮实时数值；具备2–5m虚像距离测试条件 | 佩戴设备并观察HUD；分别在2m、3m、5m虚像距离条件下查看前后轮4个数值；确认字符是否可辨识 | 前后轮4个数值在2–5m虚像距离内可辨识 | P1
TC-1463 | 状态颜色与单位显示 | 支持kPa与psi两种单位并在1秒内切换生效 | 前后轮传感器在线；设置页面可切换单位 | 进入单位设置页面；选择kPa并保存；观察HUD显示单位；切换为psi并保存；记录切换后HUD单位更新耗时 | 系统支持至少kPa和psi 2种单位显示；每次切换后1s内在HUD生效 | P1
TC-1464 | 状态颜色与单位显示 | 正常与异常状态至少使用2种颜色区分 | 传感器在线；可模拟正常和异常胎压状态 | 在正常胎压状态下观察HUD颜色；制造异常胎压状态；再次观察HUD颜色；对比两种状态颜色差异 | 正常状态与异常状态至少使用2种不同颜色显示 | P1
TC-1465 | 阈值越界告警 | 越界后1秒内弹窗并持续5秒未恢复转常驻角标 | 已设置胎压或胎温阈值；传感器在线 | 制造数值越界；记录越界发生时间；观察告警弹窗出现时间；保持异常不恢复；记录告警卡片显示时长及是否转为常驻角标 | 越界后1s内弹出告警；告警卡片持续5s；若异常未恢复则转为常驻角标 | P0
TC-1466 | 阈值越界告警 | 越界告警支持语音播报与灯光联动提示 | 设备已开启语音和灯光提示；传感器在线 | 制造阈值越界；观察HUD告警弹窗；同时检查是否有语音播报；检查是否触发灯光联动提示 | 越界后1s内出现弹窗；同时支持语音播报与灯光联动提示 | P1
TC-1467 | 快速漏气识别 | 30秒内达到设定阈值触发快速漏气告警 | 已配置快速漏气阈值；传感器在线 | 记录初始胎压；在30秒内持续放气使胎压下降幅度达到设定阈值；观察系统是否触发快速漏气识别 | 连续30s内胎压下降幅度达到设定阈值时触发快速漏气告警 | P0
TC-1468 | 快速漏气识别 | 快速漏气后HUD在1秒内显示红色告警并置顶5秒 | 已满足快速漏气触发条件；HUD开启 | 触发快速漏气；记录触发时间；观察HUD红色告警出现时间；记录告警置顶显示时长 | 触发后HUD在1s内显示红色告警；告警置顶显示5s | P0
TC-1469 | 传感器搜索与绑定 | BLE搜索30秒内返回可绑定设备并支持绑定2个传感器 | 有2个待绑定BLE传感器且处于可发现状态 | 进入传感器绑定页面；开始BLE搜索；记录搜索结果返回时间；选择前后2个传感器分别绑定；检查绑定结果 | BLE搜索在30s内返回可绑定设备；系统支持绑定2个传感器 | P0
TC-1470 | 传感器搜索与绑定 | 传感器绑定成功率不低于95% | 有稳定可用的2个BLE传感器；可重复执行绑定测试 | 连续执行20次传感器绑定流程；每次先解绑再重新搜索绑定；统计成功次数；计算绑定成功率 | 绑定成功率≥95%，例如20次测试中成功次数不少于19次 | P1
TC-1471 | 轮位识别与连接状态 | 支持前轮和后轮2种轮位识别 | 已准备2个传感器；系统支持轮位配置 | 绑定第1个传感器并分配为前轮；绑定第2个传感器并分配为后轮；进入HUD查看轮位显示 | 系统支持前轮、后轮共2种轮位识别并正确显示 | P1
TC-1472 | 轮位识别与连接状态 | 断连后5秒内显示离线且重连后3秒内恢复实时数据 | 前后轮传感器已连接并有实时数据 | 关闭其中一个传感器电源或移出通信范围；记录断连时间；观察HUD离线提示出现时间；恢复传感器连接；记录实时数据恢复时间 | 传感器断连后5s内HUD显示离线；重连成功后3s内恢复实时数据 | P0
TC-1473 | HUD快捷查看入口 | 从主界面呼出详情卡片耗时不超过1秒并自动停留5秒 | 设备处于主界面；HUD功能已开启 | 在主界面执行呼出详情卡片操作；记录从操作到卡片出现的耗时；观察卡片自动停留时长 | 从主界面呼出详情卡片耗时≤1s；详情卡片自动停留5s | P1
TC-1474 | HUD快捷查看入口 | 详情卡片支持按键操作与语音控制 | 设备支持按键和语音输入；HUD已开启 | 通过按键呼出详情卡片；确认卡片正常显示；返回主界面；通过语音指令呼出详情卡片；确认卡片正常显示 | 详情卡片支持按键操作与语音控制2种方式呼出；卡片显示正常且自动停留5s | P1
TC-1475 | 告警阈值与单位设置 | 支持前后轮分别设置阈值并保存 | 前后轮传感器已绑定；设置页面可编辑阈值 | 进入告警设置页面；分别为前轮和后轮输入不同阈值；点击保存；重新进入页面核对保存结果 | 支持前轮和后轮分别设置阈值；保存后配置正确保留 | P1
TC-1476 | 告警阈值与单位设置 | 单位切换与阈值保存后10秒内同步到头盔 | 头盔与App已连接；可查看头盔端配置 | 在App中切换单位为kPa或psi；修改前后轮阈值并保存；记录保存时间；在头盔端查看单位和阈值同步结果 | 支持kPa/psi切换；保存后10s内同步到头盔 | P0
TC-1477 | 异常事件记录 | 异常记录包含时间、轮位、异常类型、触发值4项 | 系统已产生至少1条异常事件 | 进入异常事件记录页面；打开任意1条异常记录详情；检查字段内容 | 每条记录至少包含时间、轮位、异常类型、触发值共4项信息 | P1
TC-1478 | 异常事件记录 | 支持查询最近30天异常记录 | 系统中存在跨日期异常记录数据 | 进入异常事件记录页面；设置查询范围覆盖最近30天；检查是否可查看30天内记录；尝试查询超出30天的数据范围 | 最近30天异常记录可查询；查询范围满足30天 | P1
TC-1479 | 传感器诊断状态 | 诊断页展示电量、RSSI/信号、最近同步时间3项信息 | 传感器已绑定并在线 | 进入传感器诊断页面；查看诊断信息列表；核对是否包含电量、RSSI或信号、最近同步时间 | 诊断页面至少展示3项信息：电量、RSSI/信号、最近同步时间 | P1
TC-1480 | 传感器诊断状态 | 诊断页面打开后3秒内完成刷新 | 传感器已绑定；诊断页面可访问 | 进入传感器诊断页面；记录页面打开时间；观察诊断数据首次刷新完成时间 | 诊断页面打开后3s内完成数据刷新 | P1
TC-1481 | 前后轮双通道实时卡片 | 默认展示前后轮2组数据且每组含胎压、胎温、状态 | 前后轮传感器已绑定并在线；HUD已开启 | 进入HUD胎况页面；观察默认显示内容；分别检查前轮和后轮数据组字段 | 默认展示前后轮2组数据；每组至少包含胎压1项、胎温1项、状态1项 | P0
TC-1482 | 前后轮双通道实时卡片 | 无遮挡条件下100km/h骑行中可读 | 前后轮双通道卡片已正常显示；具备封闭测试道路和100km/h骑行条件 | 在无遮挡条件下开始骑行；将车速提升至100km/h并稳定；观察HUD前后轮双通道卡片内容可读性 | 在无遮挡条件下，100km/h骑行中前后轮双通道实时卡片可读 | P1
TC-1483 | 低压高压高温告警 | 支持前后轮独立告警并显示轮位、异常类型、当前值 | 前后轮传感器在线；已配置低压、高压、高温阈值 | 先制造前轮低压异常；观察告警内容；恢复后再制造后轮高温异常；观察告警内容 | 支持前后轮独立告警；每次告警卡片显示轮位、异常类型、当前值共3项信息 | P0
TC-1484 | 低压高压高温告警 | 告警出现后持续至少5秒或由用户手动消失 | 已触发任一轮位异常告警 | 触发低压、高压或高温告警；记录告警出现时间；不进行操作观察持续时长；再次触发告警并手动关闭 | 告警出现后持续时间≥5s；或允许用户手动使其消失 | P1
TC-1485 | 快速漏气趋势提醒 | 在60秒内检测窗口内触发快速漏气提醒 | 已启用快速漏气趋势检测；传感器在线 | 记录初始胎压；在60秒内制造持续下降趋势；观察系统是否在检测窗口内识别并触发提醒 | 快速漏气趋势检测窗口≤60s；在窗口内满足条件时触发提醒 | P0
TC-1486 | 快速漏气趋势提醒 | 触发后HUD显示快速漏气字样与轮位且优先级高于常规数据显示 | 已满足快速漏气趋势提醒触发条件；HUD开启 | 触发快速漏气趋势提醒；观察HUD显示内容；检查是否包含“快速漏气”字样和轮位；确认显示层级是否覆盖常规数据显示 | 触发后HUD显示“快速漏气”字样与轮位；提醒优先级高于常规数据显示 | P0
TC-1487 | 告警抑制与恢复提示 | 同一异常30秒内最多重复弹出1次 | 系统可重复触发同一异常；告警功能开启 | 触发同一类型异常；关闭或等待首次告警结束；在30秒内保持异常持续或再次触发；统计30秒内重复弹窗次数 | 同一异常在30s内最多重复弹出1次 | P1
TC-1488 | 告警抑制与恢复提示 | 异常恢复正常后显示恢复提示3秒 | 系统已处于异常告警状态 | 触发任一异常告警；将数值恢复至正常范围；观察恢复提示是否出现并记录停留时长 | 异常恢复正常后显示恢复提示；恢复提示停留3s | P1
TC-1489 | 双传感器绑定与轮位分配 | 可完成前轮1个后轮1个共2个传感器绑定 | 有2个可绑定传感器且处于可发现状态 | 进入绑定页面；搜索传感器；绑定第1个并分配前轮；绑定第2个并分配后轮；查看绑定列表 | 可完成前轮1个、后轮1个共2个传感器绑定 | P0
TC-1490 | 双传感器绑定与轮位分配 | 轮位修改后30秒内同步到HUD | 前后轮2个传感器已绑定；HUD正常显示轮位 | 在App中修改某传感器轮位；记录修改保存时间；观察HUD轮位显示更新时间 | 轮位修改后30s内同步到HUD | P1
TC-1491 | 连接状态与低电提示 | 显示在线、离线、低电3种状态 | 传感器已绑定；可模拟在线、离线、低电状态 | 在传感器正常连接时查看状态；关闭传感器或移出范围查看离线状态；将传感器电量降至低电阈值以下查看低电状态 | 系统至少显示在线、离线、低电3种状态 | P1
TC-1492 | 连接状态与低电提示 | 传感器离线后10秒内HUD灰显 | 传感器在线且HUD显示正常 | 关闭传感器或移出通信范围；记录离线发生时间；观察HUD对应数据区域颜色变化 | 传感器离线后10s内，HUD对应区域灰显 | P1
TC-1493 | HUD快捷查看与收起 | 从非显示到展开耗时不超过1秒且支持按键操作 | HUD详情卡片当前未显示；设备支持按键操作 | 按下指定按键呼出HUD详情卡片；记录从按键触发到卡片展开的耗时 | 从非显示到展开耗时≤1s；支持按键操作展开 | P1
TC-1494 | HUD快捷查看与收起 | 收起后异常告警保留不受影响 | HUD详情卡片已展开；可触发异常告警 | 触发一条异常告警；手动收起HUD详情卡片；观察异常告警是否仍然显示或继续生效 | HUD收起后，异常告警不受影响并继续保留 | P0
TC-1495 | 语音查询当前胎况 | 支持查询前轮、后轮、全部3类语音结果 | 语音功能可用；前后轮传感器在线 | 分别发出查询前轮、查询后轮、查询全部胎况的语音指令；观察系统识别与返回结果 | 支持前轮、后轮、全部共3类查询结果 | P1
TC-1496 | 语音查询当前胎况 | HUD回显至少2组数值并显示5秒 | 已成功执行“查询全部胎况”语音指令；HUD开启 | 发出“查询全部胎况”语音指令；观察HUD回显内容；记录回显停留时长 | HUD回显至少包含2组数值；回显显示5s | P1
TC-1497 | 最近异常摘要提示 | 仅显示最近1条异常摘要 | 系统中已存在多条异常记录 | 触发或导入多条异常记录；进入最近异常摘要区域；观察显示条数 | 最近异常摘要仅显示最近1条异常 | P1
TC-1498 | 最近异常摘要提示 | 摘要包含时间、轮位、异常类型并展示5秒 | 系统已生成最近异常摘要 | 触发一条新的异常；观察摘要提示内容；记录摘要展示时长 | 摘要包含时间、轮位、异常类型共3项；展示时长为5s | P1
TC-1499 | 传感器异常诊断提示 | 覆盖无数据、数据冻结、轮位冲突3类诊断提示 | 系统支持诊断提示；可模拟3类异常 | 分别模拟无数据、数据冻结、轮位冲突场景；观察每种场景下的诊断提示 | 诊断提示至少覆盖无数据、数据冻结、轮位冲突共3类异常 | P1
TC-1500 | 传感器异常诊断提示 | 诊断提示出现后可引导至App设备Tab | 已触发任一传感器异常诊断提示；App已安装并登录 | 触发传感器异常诊断提示；点击或确认提示中的引导入口；观察是否跳转至App设备Tab | 诊断提示出现后可引导用户进入App设备Tab | P1

## 页面映射表
页面名 | 父页面 | 平台 | 包含功能 | 入口方式 | 优先级 | 备注
登录注册页 |  | App | 账号登录,手机号注册,验证码校验,设备绑定入口,隐私协议确认 | 自动/按钮 | P0 | App启动未登录时进入
权限申请引导页 |  | App | 蓝牙权限申请,定位权限申请,通知权限申请,相册权限申请,麦克风权限申请 | 自动/按钮 | P0 | 首次安装或关键功能前置授权
首次配对引导页 |  | App | 头盔开机指引,蓝牙搜索引导,头盔与手机互联,连接状态说明,配对异常提示 | 自动/按钮 | P0 | 首次绑定设备流程
新手教学流程-步骤1 | 新手教学流程 | App | HUD基础认知,实体按键交互,基础按键输入,菜单与HUD联动 | 自动/按钮 | P2 | 新手教学多步第一页
新手教学流程-步骤2 | 新手教学流程 | App | 骑行核心控制,安全防误触,反馈与可学习性,交互反馈 | 按钮 | P2 | 新手教学第二步
新手教学流程-步骤3 | 新手教学流程 | App | 氛围灯交互,双灯区基础控制,状态联动灯效,消息与社交通知灯效 | 按钮 | P2 | 新手教学第三步
新手教学流程-步骤4 | 新手教学流程 | App | 设备状态,电量状态,连接状态,系统健康,状态总览入口 | 按钮 | P2 | 新手教学第四步
设备首页 |  | App | 设备状态,电量状态,连接状态,系统健康,状态总览入口,启动与自检状态,设备互联,头盔与手机互联 | Tab | P0 | 设备Tab首页
蓝牙配对页 | 设备首页 | App | 设备互联,头盔与手机互联,音频与通话互联,连接与通信异常,配对设备搜索 | 按钮 | P0 | 设备连接建立页面
设备详情页 | 设备首页 | App | 基础状态显示,设备状态,电源与续航异常,环境与硬件边界,显示与交互异常,日志与售后诊断 | 按钮 | P0 | 查看头盔详细状态
设备状态诊断页 | 设备详情页 | App | 设备状态,连接与通信异常,环境与硬件边界,显示与交互异常,日志与售后诊断,异常与降级处理 | 按钮 | P1 | 关键三级页面
骑行轨迹列表 | 设备首页 | App | 骑行记录列表,轨迹同步,数据传输与同步,骑行摘要入口 | 按钮 | P1 | 历史骑行轨迹
轨迹详情 | 骑行轨迹列表 | App | 轨迹地图展示,骑行中状态展示,队友位置总览显示,位置状态提示,AI骑行摘要入口 | 按钮 | P1 | 关键三级页面
行车记录列表 | 设备首页 | App | 视频记录列表,数据传输与同步,存储状态,异常视频标记 | 按钮 | P1 | 设备录制内容管理
视频播放页 | 行车记录列表 | App | 视频播放,音频与通话互联,水印展示,导出入口 | 按钮 | P1 | 关键三级页面
摄像参数设置 | 设备首页 | App | 录制分辨率设置,帧率设置,存储策略,异常与降级处理 | 按钮 | P1 | 设备影像参数配置
部件信息页 | 设备首页 | App | 环境与硬件边界,部件版本信息,传感器状态,日志与售后诊断 | 按钮 | P2 | 查看硬件部件信息
HUD布局设置 | 设备首页 | App | 菜单与HUD联动,各场景模式的HUD布局,简易模式配置,信息中岛布局配置,个性化与配置管理 | 按钮 | P0 | 核心配置页
HUD卡片编辑页 | HUD布局设置 | App | 主驾驶视图卡片配置,导航视图卡片配置,音乐视图卡片配置,消息视图卡片配置,显示规则与防遮挡 | 按钮 | P1 | 关键三级页面
场景模式设置 | 设备首页 | App | 场景模式切换,各场景模式的HUD布局,骑行安全灯效,状态联动灯效,个性化与配置管理 | 按钮 | P0 | 通勤/旅行/夜骑等模式
氛围灯设置页 | 设备首页 | App | 氛围灯交互,双灯区基础控制,骑行安全灯效,状态联动灯效,消息与社交通知灯效,个性化与配置管理 | 按钮 | P1 | 灯效总配置页
实体按键设置页 | 设备首页 | App | 实体按键交互,基础按键输入,骑行核心控制,菜单与HUD联动,安全防误触,反馈与可学习性 | 按钮 | P1 | 按键映射与灵敏度设置
相册首页 |  | App | 照片列表,视频列表,数据传输与同步,批量管理入口 | Tab | P0 | 相册Tab首页
照片详情 | 相册首页 | App | 照片查看,水印展示,分享入口,删除管理 | 按钮 | P1 | 图片详情页
相册视频播放 | 相册首页 | App | 视频播放,音频播放,水印展示,导出分享 | 按钮 | P1 | 相册Tab内视频播放
水印编辑 | 相册首页 | App | 水印模板选择,骑行数据水印,位置时间水印,个性化与配置管理 | 按钮 | P2 | 照片视频统一水印编辑
批量导出 | 相册首页 | App | 批量选择,导出到本地,数据传输与同步,导出进度与异常提示 | 按钮 | P1 | 关键二级页面
社区首页 |  | App | 帖子流,消息与社交通知灯效关联,内容推荐,发布入口 | Tab | P1 | 社区Tab首页
帖子详情 | 社区首页 | App | 帖子内容查看,评论互动,点赞收藏,相关骑行内容跳转 | 按钮 | P1 | 社区核心详情页
发布页 | 社区首页 | App | 图文发布,视频发布,相册内容选择,位置添加 | 按钮 | P1 | 发帖入口
个人主页 | 社区首页 | App | 个人资料展示,帖子列表,成就展示,粉丝关注入口 | 按钮 | P2 | 用户主页
粉丝列表 | 个人主页 | App | 粉丝列表,关注管理,消息与社交通知灯效关联 | 按钮 | P2 | 关键三级页面
等级说明 | 社区首页 | App | 等级规则,成长值说明,成就关联说明 | 按钮 | P3 | 社区成长体系说明
AI首页 |  | App | AI能力总览,AI对话入口,AI剪片入口,AI搜索入口,AI旅行总结入口,AI骑行摘要入口 | Tab | P1 | AI Tab首页
AI对话 | AI首页 | App | 语音问答,骑行问题咨询,设备状态问答,帮助FAQ联动 | 按钮/语音 | P1 | AI助手主交互页
AI剪片编辑 | AI首页 | App | 自动选片,视频高光剪辑,水印模板应用,导出分享 | 按钮 | P1 | AI内容生产页
AI内容搜索结果 | AI首页 | App | 语义搜索结果,照片视频检索,帖子检索,轨迹检索 | 按钮/语音 | P2 | 搜索结果页
AI旅行总结 | AI首页 | App | 多日骑行总结,轨迹聚合,照片视频聚合,分享海报生成 | 按钮 | P2 | 旅行内容总结
AI骑行摘要 | AI首页 | App | 单次骑行摘要,骑行中状态展示总结,设备状态摘要,异常事件摘要 | 按钮 | P1 | 关键二级页面
我的首页 |  | App | 账号概览,设备绑定概览,订单入口,设置入口,成就入口 | Tab | P0 | 我的Tab首页
账号信息编辑 | 我的首页 | App | 头像昵称编辑,手机号修改,账号安全,个人资料维护 | 按钮 | P1 | 账号资料页
通用设置 | 我的首页 | App | 基础设置,缓存管理,自动同步开关,数据传输与同步,异常与降级处理 | 按钮 | P0 | 设置总入口
通知设置 | 我的首页 | App | 通知开关,消息与社交通知灯效,系统通知管理,免打扰设置 | 按钮 | P1 | 通知偏好配置
帮助FAQ | 我的首页 | App | 常见问题,设备互联帮助,实体按键交互说明,异常处理指引 | 按钮 | P1 | 帮助中心
反馈提交 | 我的首页 | App | 问题反馈,日志上传,日志与售后诊断,图片附件上传 | 按钮 | P1 | 用户反馈入口
关于设备 | 我的首页 | App | 设备版本信息,系统版本,部件信息入口,售后信息 | 按钮 | P2 | 关于页
隐私政策 | 我的首页 | App | 隐私条款查看,数据使用说明,权限说明 | 按钮 | P2 | 法务页面
数据管理 | 我的首页 | App | 数据导出,数据删除,同步记录,数据传输与同步,存储管理 | 按钮 | P1 | 关键二级页面
多语言设置 | 我的首页 | App | 语言切换,文案预览,系统重载提示 | 按钮 | P2 | 国际化设置
通知列表 |  | App | 系统通知列表,社区通知列表,商城通知列表,设备告警通知 | 按钮 | P1 | 通知中心首页
通知详情 | 通知列表 | App | 通知内容查看,相关页面跳转,已读未读状态,设备状态告警详情 | 按钮 | P1 | 通知中心详情页
商城首页 |  | App | 商品推荐,分类浏览,活动入口,报修入口 | 按钮 | P2 | 商城模块首页
商品详情 | 商城首页 | App | 商品信息,规格选择,加入购物车,立即购买 | 按钮 | P2 | 商品详情页
购物车 | 商城首页 | App | 商品勾选,数量修改,价格汇总,结算入口 | 按钮 | P2 | 购物车页
订单确认 | 购物车 | App | 地址确认,优惠选择,订单备注,支付方式选择 | 按钮 | P2 | 下单确认页
支付 | 订单确认 | App | 支付渠道选择,支付状态轮询,失败重试 | 按钮 | P2 | 关键三级页面
订单列表 | 商城首页 | App | 全部订单,待支付,待发货,售后中订单 | 按钮 | P2 | 订单管理页
订单详情 | 订单列表 | App | 订单状态,物流信息,售后入口,再次购买 | 按钮 | P2 | 订单详情页
报修工单提交 | 商城首页 | App | 故障描述,设备状态上传,日志与售后诊断,图片视频凭证上传 | 按钮 | P1 | 售后报修入口
工单列表 | 商城首页 | App | 工单状态列表,处理中工单,已完成工单,筛选查询 | 按钮 | P2 | 售后工单列表
工单详情 | 工单列表 | App | 工单进度,客服沟通,补充材料,维修结果查看 | 按钮 | P2 | 工单详情页
用户成就页 |  | App | 成就列表,等级关联,骑行里程成就,社区互动成就 | 按钮 | P2 | 个人成长体系页面
成就详情 | 用户成就页 | App | 成就说明,达成条件,奖励展示,分享入口 | 按钮 | P3 | 成就详情页
组队管理页 | 设备首页 | App | 组队,交互入口与开关,交互控制入口,队伍状态同步,容量与权限边界,功耗与设备边界 | 按钮 | P1 | App侧组队总控页
队伍详情页 | 组队管理页 | App | 骑行中状态展示,队内交互控制,队内沟通控制,成员状态异常,异常与安全提醒,异常与降级保障 | 按钮 | P1 | 关键三级页面
主驾驶视图 |  | HUD | 基础状态显示,电量状态,连接状态,设备状态,信息中岛默认状态,菜单与HUD联动 | 自动/按钮 | P0 | 默认骑行主视图
导航视图 |  | HUD | 导航卡片显示,信息中岛导航状态,显示规则与防遮挡,基础状态显示 | 自动/按钮/语音 | P0 | 导航中优先显示
来电视图 |  | HUD | 音频与通话互联,来电信息显示,实体按键接听挂断,安全防误触 | 自动/按钮 | P0 | 来电时自动切换
音乐视图 |  | HUD | 音频与通话互联,播放状态显示,实体按键交互,骑行核心控制 | 按钮/语音 | P1 | 音乐控制卡片
组队视图 |  | HUD | 组队,显示队友位置,队友位置基础显示,多队友显示策略,相对位置关系提示,重点队友识别显示,队伍状态同步 | 自动/按钮/语音 | P0 | 组队骑行核心HUD
消息视图 |  | HUD | 消息与社交通知灯效,通知摘要显示,实体按键快速处理,异常与安全提醒 | 自动/按钮 | P1 | 消息提醒卡片
简易模式视图 |  | HUD | 简化信息展示,基础状态显示,安全防误触,异常降级显示 | 按钮/语音 | P1 | 低干扰模式
信息中岛-默认状态 |  | HUD | 信息中岛各状态,基础状态显示,交互反馈,电量状态,连接状态 | 自动 | P0 | 中岛常驻默认态
信息中岛-告警状态 |  | HUD | 异常与安全提醒,电源与续航异常,连接与通信异常,显示与交互异常 | 自动 | P0 | 高优先级告警态
信息中岛-组队状态 |  | HUD | 队友位置总览显示,单队友重点显示,位置状态提示,互联与性能边界 | 自动/按钮 | P1 | 组队信息中岛态
信息中岛-通话状态 |  | HUD | 音频与通话互联,通话状态显示,实体按键交互,交互反馈 | 自动 | P1 | 通话中中岛态
通勤模式HUD布局 |  | HUD | 各场景模式的HUD布局,导航优先,消息简化,骑行安全灯效联动 | 自动/按钮 | P1 | 城市通勤场景
旅行模式HUD布局 |  | HUD | 各场景模式的HUD布局,队友位置总览显示,扩展显示能力,设备状态常驻 | 自动/按钮 | P1 | 长途旅行场景
夜骑模式HUD布局 |  | HUD | 各场景模式的HUD布局,骑行安全灯效,状态联动灯效,异常与安全提醒强化 | 自动/按钮 | P1 | 夜间骑行场景
队长响应视图 |  | HUD | 队长响应流程,重点队友识别显示,异常降级与状态提示,交互控制入口 | 自动/按钮 | P1 | 队长专属应急视图
摔车全队响应视图 |  | HUD | 摔车后全队响应流程,成员状态异常,异常降级与可用性保障,异常与安全提醒 | 自动 | P0 | 事故场景自动触发

## 开发任务
任务ID | 功能名 | 任务描述 | 负责角色 | 预估工时(天) | 前置依赖 | 建议迭代 | 优先级 | 备注
T-0001 | 双灯区基础控制(氛围灯交互) | 定义双灯区控制能力边界、状态模型与交互流程说明 | 设计 | 1 |  | Sprint1-MVP | P0 | 产出后脑勺灯区与眼下方灯区独立控制原型
T-0002 | 双灯区基础控制(氛围灯交互) | 实现灯区控制后端接口与状态存储 | 后端 | 2 | T-001 | Sprint1-MVP | P0 | 支持独立开关、亮度、模式基础字段
T-0003 | 双灯区基础控制(氛围灯交互) | 实现设备侧双灯区基础控制指令解析与执行 | 嵌入式 | 3 | T-002 | Sprint1-MVP | P0 | 需兼容两灯区独立寻址
T-0004 | 双灯区基础控制(氛围灯交互) | 开发双灯区基础控制页面与状态展示UI | 前端 | 2 | T-001,T-002 | Sprint1-MVP | P0 | 包含开关与基础状态反馈
T-0005 | 双灯区基础控制(氛围灯交互) | 执行双灯区控制联调与基础回归测试 | 测试 | 2 | T-003,T-004 | Sprint1-MVP | P0 | 覆盖状态同步与异常断连
T-0006 | 骑行安全灯效(氛围灯交互) | 梳理制动、转向、告警、夜间可见性灯效规则 | 设计 | 1 |  | Sprint1-MVP | P0 | 明确触发条件与优先级
T-0007 | 骑行安全灯效(氛围灯交互) | 实现安全灯效规则引擎与事件映射接口 | 后端 | 3 | T-006 | Sprint1-MVP | P0 | 支持多事件冲突仲裁
T-0008 | 骑行安全灯效(氛围灯交互) | 实现设备侧安全灯效播放与中断切换逻辑 | 嵌入式 | 4 | T-007 | Sprint1-MVP | P0 | 重点保障实时性
T-0009 | 骑行安全灯效(氛围灯交互) | 开发安全灯效配置与预览界面 | 前端 | 2 | T-006,T-007 | Sprint1-MVP | P0 | 支持基础开关与说明展示
T-0010 | 骑行安全灯效(氛围灯交互) | 完成安全灯效场景测试与夜间可见性验证 | 测试 | 3 | T-008,T-009 | Sprint1-MVP | P0 | 含制动转向告警场景
T-0011 | 状态联动灯效(氛围灯交互) | 设计语音助手、配对、电量状态到灯效的映射方案 | 设计 | 1 |  | Sprint1-MVP | P1 | 聚焦眼下方灯区反馈
T-0012 | 状态联动灯效(氛围灯交互) | 实现系统状态事件汇聚与灯效触发接口 | 后端 | 2 | T-011 | Sprint1-MVP | P1 | 支持语音、配对、电量事件
T-0013 | 状态联动灯效(氛围灯交互) | 实现设备侧状态联动灯效模板与优先级切换 | 嵌入式 | 3 | T-012 | Sprint1-MVP | P1 | 避免与安全灯效冲突
T-0014 | 状态联动灯效(氛围灯交互) | 开发状态联动设置页与状态说明展示 | 前端 | 1.5 | T-011,T-012 | Sprint1-MVP | P1 | 提供开关与示意
T-0015 | 消息与社交通知灯效(氛围灯交互) | 定义来电、消息、组队请求等通知灯效策略 | 设计 | 1 |  | Sprint2-增强 | P1 | 区分轻量提示与强提醒
T-0016 | 消息与社交通知灯效(氛围灯交互) | 实现通知事件接入与灯效触发服务 | 后端 | 2 | T-015 | Sprint2-增强 | P1 | 支持通知去重与节流
T-0017 | 消息与社交通知灯效(氛围灯交互) | 实现设备侧通知灯效播放与打断恢复逻辑 | 嵌入式 | 3 | T-016 | Sprint2-增强 | P1 | 需兼顾骑行安全优先级
T-0018 | 消息与社交通知灯效(氛围灯交互) | 开发通知灯效偏好设置与免打扰入口 | 前端 | 2 | T-015,T-016 | Sprint2-增强 | P1 | 支持分类开关
T-0019 | 个性化与配置管理(氛围灯交互) | 设计灯效预设、场景绑定、静默时段配置结构 | 设计 | 1 |  | Sprint2-增强 | P1 | 明确配置优先级
T-0020 | 个性化与配置管理(氛围灯交互) | 实现灯效配置管理后端与预设存储 | 后端 | 3 | T-019 | Sprint2-增强 | P1 | 支持用户级配置同步
T-0021 | 个性化与配置管理(氛围灯交互) | 实现设备侧配置下发与本地缓存机制 | 嵌入式 | 2 | T-020 | Sprint2-增强 | P1 | 断连时保留最近配置
T-0022 | 个性化与配置管理(氛围灯交互) | 开发个性化配置页面与快捷开关交互 | 前端 | 3 | T-019,T-020 | Sprint2-增强 | P1 | 包含预设管理与静默时段
T-0023 | 个性化与配置管理(氛围灯交互) | 执行配置管理联调、迁移与回归测试 | 测试 | 2 | T-021,T-022 | Sprint2-增强 | P1 | 覆盖配置冲突与恢复
T-0024 | 基础按键输入(实体按键交互) | 定义开关机、唤醒与基础按压识别交互规范 | 设计 | 1 |  | Sprint1-MVP | P0 | 明确单击双击长按规则
T-0025 | 基础按键输入(实体按键交互) | 实现按键扫描、去抖与基础事件上报 | 嵌入式 | 3 | T-024 | Sprint1-MVP | P0 | 作为所有按键交互入口
T-0026 | 基础按键输入(实体按键交互) | 实现按键事件分发服务与状态机接口 | 后端 | 2 | T-025 | Sprint1-MVP | P0 | 统一输出标准事件
T-0027 | 基础按键输入(实体按键交互) | 开发按键状态展示与调试页面 | 前端 | 1 | T-024,T-026 | Sprint1-MVP | P0 | 便于联调验证
T-0028 | 基础按键输入(实体按键交互) | 执行基础按键识别稳定性测试 | 测试 | 2 | T-025,T-027 | Sprint1-MVP | P0 | 覆盖误触与边界时序
T-0029 | 骑行核心控制(实体按键交互) | 梳理骑行高频功能按键映射与优先级 | 设计 | 1 |  | Sprint1-MVP | P0 | 减少视线离开道路时间
T-0030 | 骑行核心控制(实体按键交互) | 实现骑行核心控制命令路由与权限校验 | 后端 | 2 | T-029,T-026 | Sprint1-MVP | P0 | 支持高频功能快速触发
T-0031 | 骑行核心控制(实体按键交互) | 实现设备侧骑行场景按键映射与模式切换 | 嵌入式 | 3 | T-029,T-025 | Sprint1-MVP | P0 | 区分骑行与非骑行场景
T-0032 | 骑行核心控制(实体按键交互) | 开发骑行核心控制设置与提示界面 | 前端 | 2 | T-029,T-030 | Sprint1-MVP | P0 | 展示按键映射说明
T-0033 | 骑行核心控制(实体按键交互) | 执行骑行核心控制联调与场景回归 | 测试 | 2 | T-031,T-032 | Sprint1-MVP | P0 | 覆盖骑行中快速操作
T-0034 | 菜单与HUD联动(实体按键交互) | 设计按键驱动HUD轻量菜单切换流程 | 设计 | 1 |  | Sprint2-增强 | P1 | 避免复杂操作上头盔
T-0035 | 菜单与HUD联动(实体按键交互) | 实现菜单导航状态机与HUD联动接口 | 后端 | 2 | T-034,T-026 | Sprint2-增强 | P1 | 支持切换与确认
T-0036 | 菜单与HUD联动(实体按键交互) | 实现设备侧按键菜单模式切换逻辑 | 嵌入式 | 2 | T-035,T-025 | Sprint2-增强 | P1 | 支持超时退出
T-0037 | 菜单与HUD联动(实体按键交互) | 开发HUD菜单页面与按键焦点反馈 | 前端 | 3 | T-034,T-035 | Sprint2-增强 | P1 | 重点优化可读性
T-0038 | 安全防误触(实体按键交互) | 设计按键锁定、去抖与场景限制策略 | 设计 | 1 |  | Sprint1-MVP | P0 | 保障骑行安全
T-0039 | 安全防误触(实体按键交互) | 实现防误触规则引擎与场景判定接口 | 后端 | 2 | T-038,T-026 | Sprint1-MVP | P0 | 支持锁定与限制条件
T-0040 | 安全防误触(实体按键交互) | 实现设备侧按键去抖、锁定与误触拦截 | 嵌入式 | 3 | T-038,T-025 | Sprint1-MVP | P0 | 需低延迟处理
T-0041 | 安全防误触(实体按键交互) | 开发防误触设置与状态提示界面 | 前端 | 1.5 | T-038,T-039 | Sprint1-MVP | P0 | 展示锁定状态
T-0042 | 安全防误触(实体按键交互) | 执行误触场景测试与安全回归 | 测试 | 2 | T-040,T-041 | Sprint1-MVP | P0 | 覆盖颠簸与手套场景
T-0043 | 反馈与可学习性(实体按键交互) | 设计视觉、语音、灯光联动反馈规范 | 设计 | 1 |  | Sprint2-增强 | P1 | 降低学习成本
T-0044 | 反馈与可学习性(实体按键交互) | 实现按键结果反馈编排服务 | 后端 | 2 | T-043,T-026 | Sprint2-增强 | P1 | 统一反馈通道
T-0045 | 反馈与可学习性(实体按键交互) | 实现设备侧灯光与语音反馈触发逻辑 | 嵌入式 | 2 | T-044 | Sprint2-增强 | P1 | 与现有灯效协调
T-0046 | 反馈与可学习性(实体按键交互) | 开发按键学习引导与反馈说明页面 | 前端 | 2 | T-043,T-044 | Sprint2-增强 | P1 | 支持新手引导
T-0047 | 异常与降级处理(实体按键交互) | 定义按键失效、蓝牙断连、低电量降级策略 | 设计 | 1 |  | Sprint2-增强 | P1 | 明确可用功能边界
T-0048 | 异常与降级处理(实体按键交互) | 实现异常检测与降级状态管理服务 | 后端 | 2 | T-047 | Sprint2-增强 | P1 | 统一异常状态输出
T-0049 | 异常与降级处理(实体按键交互) | 实现设备侧异常场景按键降级逻辑 | 嵌入式 | 3 | T-048,T-025 | Sprint2-增强 | P1 | 保留核心安全能力
T-0050 | 异常与降级处理(实体按键交互) | 执行异常降级联调与恢复测试 | 测试 | 2 | T-049 | Sprint2-增强 | P1 | 覆盖断连与低电量
T-0051 | 队友位置基础显示(组队) | 设计队友方位、距离、相对前后关系的HUD展示规范 | 设计 | 1 |  | Sprint1-MVP | P0 | 定义核心显示元素
T-0052 | 队友位置基础显示(组队) | 实现队友位置数据模型与基础查询接口 | 后端 | 3 | T-051 | Sprint1-MVP | P0 | 支持方位距离计算输入
T-0053 | 队友位置基础显示(组队) | 实现相对位置计算与基础滤波算法 | 算法 | 4 | T-052 | Sprint1-MVP | P0 | 输出前后关系与距离
T-0054 | 队友位置基础显示(组队) | 开发HUD队友位置基础显示组件 | 前端 | 3 | T-051,T-053 | Sprint1-MVP | P0 | 突出核心信息可读性
T-0055 | 队友位置基础显示(组队) | 执行基础位置显示联调与实骑验证 | 测试 | 3 | T-053,T-054 | Sprint1-MVP | P0 | 验证方位与距离准确性
T-0056 | 多队友显示策略(组队) | 设计多人组队优先级展示策略 | 设计 | 1 |  | Sprint2-增强 | P1 | 避免HUD拥挤
T-0057 | 多队友显示策略(组队) | 实现多队友优先级排序与裁剪服务 | 后端 | 2 | T-056,T-052 | Sprint2-增强 | P1 | 支持关键队友优先
T-0058 | 多队友显示策略(组队) | 实现多人显示优选算法与动态切换规则 | 算法 | 4 | T-057 | Sprint2-增强 | P1 | 平衡稳定性与实时性
T-0059 | 多队友显示策略(组队) | 开发多人组队HUD展示策略组件 | 前端 | 2 | T-056,T-058 | Sprint2-增强 | P1 | 支持人数变化动态更新
T-0060 | 相对位置关系提示(组队) | 设计前后左右与接近远离状态提示规范 | 设计 | 1 |  | Sprint1-MVP | P1 | 帮助快速理解动态
T-0061 | 相对位置关系提示(组队) | 实现相对位置关系标签生成服务 | 后端 | 2 | T-060,T-053 | Sprint1-MVP | P1 | 输出方向与趋势标签
T-0062 | 相对位置关系提示(组队) | 优化接近远离趋势识别算法 | 算法 | 3 | T-061 | Sprint1-MVP | P1 | 降低抖动误判
T-0063 | 相对位置关系提示(组队) | 开发相对位置关系提示UI | 前端 | 2 | T-060,T-062 | Sprint1-MVP | P1 | 与基础位置显示联动
T-0064 | 显示规则与防遮挡(组队) | 设计HUD中队友信息位置、密度与遮挡规则 | 设计 | 1 |  | Sprint1-MVP | P0 | 保障骑行安全
T-0065 | 显示规则与防遮挡(组队) | 实现显示布局规则配置与约束接口 | 后端 | 2 | T-064 | Sprint1-MVP | P0 | 支持密度阈值配置
T-0066 | 显示规则与防遮挡(组队) | 实现HUD防遮挡布局算法 | 算法 | 4 | T-065 | Sprint1-MVP | P0 | 处理重叠与边界避让
T-0067 | 显示规则与防遮挡(组队) | 开发HUD防遮挡渲染与布局组件 | 前端 | 3 | T-064,T-066 | Sprint1-MVP | P0 | 保证稳定刷新
T-0068 | 显示规则与防遮挡(组队) | 执行遮挡与高密度场景测试 | 测试 | 2 | T-066,T-067 | Sprint1-MVP | P0 | 覆盖多人密集场景
T-0069 | 异常降级显示(组队) | 设计定位、网络、设备异常下的降级显示方案 | 设计 | 1 |  | Sprint1-MVP | P0 | 避免误判
T-0070 | 异常降级显示(组队) | 实现异常状态聚合与降级展示接口 | 后端 | 2 | T-069 | Sprint1-MVP | P0 | 统一异常来源
T-0071 | 异常降级显示(组队) | 实现异常可信度评估与降级判定算法 | 算法 | 3 | T-070 | Sprint1-MVP | P0 | 区分短时抖动与真实异常
T-0072 | 异常降级显示(组队) | 开发异常降级HUD提示组件 | 前端 | 2 | T-069,T-071 | Sprint1-MVP | P0 | 突出可理解性
T-0073 | 异常降级显示(组队) | 执行异常降级显示联调与回归测试 | 测试 | 2 | T-071,T-072 | Sprint1-MVP | P0 | 覆盖定位漂移与弱网
T-0074 | 交互入口与开关(组队) | 设计组队显示开关与模式切换入口 | 设计 | 0.5 |  | Sprint1-MVP | P1 | 不展开具体按键语音细节
T-0075 | 交互入口与开关(组队) | 实现组队显示模式配置接口 | 后端 | 1.5 | T-074 | Sprint1-MVP | P1 | 支持开关与模式字段
T-0076 | 交互入口与开关(组队) | 开发组队显示开关与模式切换页面 | 前端 | 1 | T-074,T-075 | Sprint1-MVP | P1 | 简单UI展示
T-0077 | 骑行中状态展示(组队) | 设计骑行中队伍核心状态持续展示方案 | 设计 | 1 |  | Sprint2-增强 | P1 | 减少切换与分心
T-0078 | 骑行中状态展示(组队) | 实现队伍核心状态聚合接口 | 后端 | 2 | T-077 | Sprint2-增强 | P1 | 包含在线与队形摘要
T-0079 | 骑行中状态展示(组队) | 开发骑行中状态展示HUD组件 | 前端 | 2 | T-077,T-078 | Sprint2-增强 | P1 | 强调低干扰
T-0080 | 队内交互控制(组队) | 设计骑行中轻量队内操作流程 | 设计 | 1 |  | Sprint2-增强 | P1 | 避免复杂交互打断骑行
T-0081 | 队内交互控制(组队) | 实现队内轻量操作命令接口 | 后端 | 2 | T-080 | Sprint2-增强 | P1 | 支持确认类操作
T-0082 | 队内交互控制(组队) | 开发队内交互控制HUD入口与反馈 | 前端 | 2 | T-080,T-081 | Sprint2-增强 | P1 | 保持最少步骤
T-0083 | 队伍状态同步(组队) | 设计成员位置、在线状态、角色信息同步协议 | 设计 | 1 |  | Sprint1-MVP | P0 | 支撑实时展示
T-0084 | 队伍状态同步(组队) | 实现队伍状态同步服务与数据通道 | 后端 | 4 | T-083 | Sprint1-MVP | P0 | 支持实时广播
T-0085 | 队伍状态同步(组队) | 实现状态同步一致性与时序校正算法 | 算法 | 4 | T-084 | Sprint1-MVP | P0 | 降低乱序影响
T-0086 | 队伍状态同步(组队) | 开发同步状态调试与监控页面 | 前端 | 2 | T-084 | Sprint1-MVP | P0 | 用于联调与问题定位
T-0087 | 队伍状态同步(组队) | 执行多成员状态同步压测与回归 | 测试 | 3 | T-085,T-086 | Sprint1-MVP | P0 | 覆盖多人实时场景
T-0088 | 成员状态异常(组队) | 设计队友异常状态识别与广播分级规则 | 设计 | 1 |  | Sprint1-MVP | P0 | 优先保障摔车等高风险事件
T-0089 | 成员状态异常(组队) | 实现异常事件接入与广播服务 | 后端 | 3 | T-088 | Sprint1-MVP | P0 | 支持高优先级推送
T-0090 | 成员状态异常(组队) | 实现摔车与失联异常识别算法 | 算法 | 5 | T-089 | Sprint1-MVP | P0 | 复杂事件识别
T-0091 | 成员状态异常(组队) | 开发异常成员状态HUD提示与确认界面 | 前端 | 2 | T-088,T-089 | Sprint1-MVP | P0 | 突出高风险事件
T-0092 | 成员状态异常(组队) | 执行异常识别联调与误报漏报测试 | 测试 | 3 | T-090,T-091 | Sprint1-MVP | P0 | 重点验证摔车场景
T-0093 | 队内沟通控制(组队) | 设计事故与位置场景下的队内语音播报与确认流程 | 设计 | 1 |  | Sprint2-增强 | P1 | 围绕事故与位置场景
T-0094 | 队内沟通控制(组队) | 实现队内沟通控制接口与状态管理 | 后端 | 2 | T-093 | Sprint2-增强 | P1 | 支持播报与确认
T-0095 | 队内沟通控制(组队) | 开发队内沟通控制HUD入口与状态反馈 | 前端 | 2 | T-093,T-094 | Sprint2-增强 | P1 | 轻量交互
T-0096 | 异常与降级保障(组队) | 设计断连、定位异常等情况下的降级保障策略 | 设计 | 1 |  | Sprint2-增强 | P0 | 提供可理解提示
T-0097 | 异常与降级保障(组队) | 实现断连与定位异常降级保障服务 | 后端 | 3 | T-096 | Sprint2-增强 | P0 | 保留核心安全能力
T-0098 | 异常与降级保障(组队) | 实现降级切换判定与恢复算法 | 算法 | 3 | T-097 | Sprint2-增强 | P0 | 避免频繁抖动切换
T-0099 | 异常与降级保障(组队) | 开发异常与降级保障提示组件 | 前端 | 2 | T-096,T-097 | Sprint2-增强 | P0 | 强调可理解性
T-0100 | 异常与降级保障(组队) | 执行异常与降级保障全链路测试 | 测试 | 2 | T-098,T-099 | Sprint2-增强 | P0 | 覆盖断连恢复
T-0101 | 异常与安全提醒(组队) | 设计摔车、碰撞、失联等高风险事件分级提醒方案 | 设计 | 1 |  | Sprint1-MVP | P0 | 高风险事件优先
T-0102 | 异常与安全提醒(组队) | 实现安全提醒事件分级与推送服务 | 后端 | 3 | T-101 | Sprint1-MVP | P0 | 支持多级提醒
T-0103 | 异常与安全提醒(组队) | 实现高风险事件识别与提醒触发算法 | 算法 | 5 | T-102 | Sprint1-MVP | P0 | 复杂交互/算法
T-0104 | 异常与安全提醒(组队) | 开发安全提醒HUD与语音联动展示 | 前端 | 2 | T-101,T-102 | Sprint1-MVP | P0 | 需强提醒样式
T-0105 | 异常与安全提醒(组队) | 执行安全提醒实骑验证与回归测试 | 测试 | 3 | T-103,T-104 | Sprint1-MVP | P0 | 验证分级提醒有效性
T-0106 | 容量与权限边界(组队) | 设计组队人数上限、角色权限与授权边界规则 | 设计 | 1 |  | Sprint2-增强 | P1 | 明确共享授权边界
T-0107 | 容量与权限边界(组队) | 实现容量限制与角色权限校验服务 | 后端 | 3 | T-106 | Sprint2-增强 | P1 | 支持人数上限控制
T-0108 | 容量与权限边界(组队) | 开发授权边界与权限提示页面 | 前端 | 2 | T-106,T-107 | Sprint2-增强 | P1 | 展示授权状态
T-0109 | 功耗与设备边界(组队) | 设计低电量、弱网、手机断连下的核心能力边界 | 设计 | 1 |  | Sprint2-增强 | P0 | 保证核心安全能力可用
T-0110 | 功耗与设备边界(组队) | 实现设备边界状态检测与策略下发服务 | 后端 | 2 | T-109 | Sprint2-增强 | P0 | 统一边界状态
T-0111 | 功耗与设备边界(组队) | 实现低功耗与弱网场景策略算法 | 算法 | 3 | T-110 | Sprint2-增强 | P0 | 平衡功耗与可用性
T-0112 | 功耗与设备边界(组队) | 开发设备边界状态提示与降级展示 | 前端 | 2 | T-109,T-110 | Sprint2-增强 | P0 | 突出核心能力保留
T-0113 | 功耗与设备边界(组队) | 执行低电量弱网断连场景测试 | 测试 | 2 | T-111,T-112 | Sprint2-增强 | P0 | 覆盖多设备边界
T-0114 | 重点队友识别显示(组队) | 设计领队、关注队友等重点成员突出显示规则 | 设计 | 1 |  | Sprint2-增强 | P1 | 突出关键成员位置
T-0115 | 重点队友识别显示(组队) | 实现重点队友标记与展示接口 | 后端 | 2 | T-114 | Sprint2-增强 | P1 | 支持领队与关注标签
T-0116 | 重点队友识别显示(组队) | 实现重点队友优先显示算法 | 算法 | 3 | T-115 | Sprint2-增强 | P1 | 与多人显示策略协同
T-0117 | 重点队友识别显示(组队) | 开发重点队友高亮显示组件 | 前端 | 2 | T-114,T-116 | Sprint2-增强 | P1 | 强化识别度
T-0118 | 异常降级与状态提示(组队) | 设计定位、网络、设备异常下的状态提示规范 | 设计 | 1 |  | Sprint2-增强 | P1 | 与降级显示保持一致
T-0119 | 异常降级与状态提示(组队) | 实现异常状态提示聚合接口 | 后端 | 2 | T-118 | Sprint2-增强 | P1 | 统一提示来源
T-0120 | 异常降级与状态提示(组队) | 开发异常状态提示UI组件 | 前端 | 1.5 | T-118,T-119 | Sprint2-增强 | P1 | 简单提示为主
T-0121 | 交互控制入口(组队) | 设计组队显示开关与模式切换的统一入口 | 设计 | 0.5 |  | Sprint2-增强 | P1 | 简化入口
T-0122 | 交互控制入口(组队) | 实现统一交互控制入口配置接口 | 后端 | 1.5 | T-121 | Sprint2-增强 | P1 | 支持模式切换
T-0123 | 交互控制入口(组队) | 开发统一交互控制入口页面 | 前端 | 1 | T-121,T-122 | Sprint2-增强 | P1 | 简单UI展示
T-0124 | 增强显示能力(组队) | 探索更强空间感队友位置呈现方案与原型 | 设计 | 2 |  | Sprint3-优化 | P2 | 远期演进方向
T-0125 | 增强显示能力(组队) | 实现空间感增强显示实验性算法 | 算法 | 5 | T-124 | Sprint3-优化 | P2 | 复杂交互/算法
T-0126 | 增强显示能力(组队) | 开发增强显示实验版HUD组件 | 前端 | 3 | T-124,T-125 | Sprint3-优化 | P2 | 用于可行性验证
T-0121 | 骑行信息语音查询与控制 | 梳理骑行信息语音查询与控制的指令范围、状态字段与控制边界，输出命令清单与交互流程 | 设计 | 1 |  | Sprint1-MVP | P0 | 覆盖速度、电量、里程、灯光等核心场景
T-0122 | 骑行信息语音查询与控制 | 实现语音意图识别接口与查询类指令解析，支持关键状态问答 | 算法 | 3 | T-0001 | Sprint1-MVP | P0 | 优先支持高频短句
T-0123 | 骑行信息语音查询与控制 | 实现骑行状态查询服务聚合，打通设备状态、骑行数据与缓存读取 | 后端 | 2 | T-0001 | Sprint1-MVP | P0 | 需定义统一状态字段
T-0124 | 骑行信息语音查询与控制 | 实现少量即时控制指令执行链路，如灯光开关、播报当前状态 | 嵌入式 | 3 | T-0002,T-0003 | Sprint1-MVP | P0 | 控制动作需有安全校验
T-0125 | 导航语音控制 | 设计导航语音控制的命令词、确认机制与中断恢复流程 | 设计 | 1 |  | Sprint1-MVP | P0 | 覆盖发起、调整、结束导航
T-0126 | 导航语音控制 | 实现导航相关语音意图识别与槽位提取，支持目的地、取消、重算等指令 | 算法 | 4 | T-0005 | Sprint1-MVP | P0 | 需兼容口语化表达
T-0127 | 导航语音控制 | 实现导航控制服务接口，打通导航引擎的开始、暂停、结束与重规划能力 | 后端 | 3 | T-0005 | Sprint1-MVP | P0 | 需预留第三方导航适配
T-0128 | 导航语音控制 | 完成骑行中导航语音控制联调与异常回退处理 | 测试 | 2 | T-0006,T-0007 | Sprint1-MVP | P0 | 重点验证弱网与误识别场景
T-0129 | 语音反馈与异常兜底 | 设计识别成功、执行成功、执行失败与无法理解等反馈文案规范 | 设计 | 1 |  | Sprint1-MVP | P0 | 统一语气与长度
T-0130 | 语音反馈与异常兜底 | 实现语音反馈编排模块，按识别结果和执行结果生成播报内容 | 后端 | 2 | T-0009 | Sprint1-MVP | P0 | 支持多来源结果合并
T-0131 | 语音反馈与异常兜底 | 实现异常兜底策略，包括重试、建议说法、降级提示与静默失败保护 | 算法 | 3 | T-0009 | Sprint1-MVP | P0 | 需区分可恢复与不可恢复错误
T-0132 | 语音反馈与异常兜底 | 完成反馈链路与异常兜底场景测试，覆盖识别错、执行错、超时与断连 | 测试 | 2 | T-0010,T-0011 | Sprint1-MVP | P0 | 建立标准回归用例
T-0133 | 语音性能与个性化 | 设计基础个性化设置项，包括唤醒灵敏度、播报音量与反馈风格 | 设计 | 1 |  | Sprint2-增强 | P1 | 设置项保持精简
T-0134 | 语音性能与个性化 | 实现语音设置页面与本地配置存储 | 前端 | 2 | T-0013 | Sprint2-增强 | P1 | 支持默认值恢复
T-0135 | 语音性能与个性化 | 实现不同骑行环境下的基础性能优化策略，如降噪参数与超时阈值调整 | 算法 | 4 | T-0013 | Sprint2-增强 | P1 | 优先适配风噪场景
T-0136 | 语音性能与个性化 | 完成个性化配置与性能策略联调验证 | 测试 | 2 | T-0014,T-0015 | Sprint2-增强 | P1 | 验证配置生效一致性
T-0137 | 连接与算力边界 | 梳理手机断连、网络不可用、云端能力缺失等边界场景与降级矩阵 | 设计 | 1 |  | Sprint1-MVP | P0 | 输出能力边界表
T-0138 | 连接与算力边界 | 实现连接状态与网络状态检测接口，向语音模块提供实时能力标识 | 后端 | 2 | T-0017 | Sprint1-MVP | P0 | 需支持状态订阅
T-0139 | 连接与算力边界 | 实现离线/弱网/无云能力下的语音能力裁剪与本地兜底策略 | 算法 | 4 | T-0017,T-0018 | Sprint1-MVP | P0 | 保留核心查询能力
T-0140 | 连接与算力边界 | 完成边界场景联调测试与用户提示验证 | 测试 | 2 | T-0018,T-0019 | Sprint1-MVP | P0 | 覆盖断连恢复流程
T-0141 | 音频与通信控制 | 设计音乐播放与来电通话语音控制的命令集与状态反馈流程 | 设计 | 1 |  | Sprint2-增强 | P1 | 兼顾安全与简洁
T-0142 | 音频与通信控制 | 实现音乐播放控制语音意图识别与执行接口 | 算法 | 3 | T-0021 | Sprint2-增强 | P1 | 支持播放暂停切歌
T-0143 | 音频与通信控制 | 实现来电接听、拒接、静音等通信控制链路 | 后端 | 3 | T-0021 | Sprint2-增强 | P1 | 需适配系统通话状态
T-0144 | 音频与通信控制 | 完成音频与通信控制跨端联调和回归测试 | 测试 | 2 | T-0022,T-0023 | Sprint2-增强 | P1 | 重点验证来电打断场景
T-0145 | 骑行安全冲突处理 | 定义高速、预警、来电等冲突场景下的语音优先级规则与打断策略 | 设计 | 1 |  | Sprint1-MVP | P0 | 输出优先级矩阵
T-0146 | 骑行安全冲突处理 | 实现语音会话优先级调度器，支持抢占、延迟与丢弃策略 | 后端 | 3 | T-0025 | Sprint1-MVP | P0 | 需可配置化
T-0147 | 骑行安全冲突处理 | 实现安全事件接入与冲突判定逻辑，联动预警、来电和导航播报 | 嵌入式 | 4 | T-0025 | Sprint1-MVP | P0 | 保证高优先级事件即时生效
T-0148 | 骑行安全冲突处理 | 完成冲突处理场景测试，验证高风险场景下语音抑制与恢复 | 测试 | 2 | T-0026,T-0027 | Sprint1-MVP | P0 | 需覆盖连续冲突
T-0149 | 首次启动分步权限申请流程 | 设计首次启动分步权限申请流程图、文案与触发时机 | 设计 | 1 |  | Sprint1-MVP | P0 | 避免一次性弹全量权限
T-0150 | 首次启动分步权限申请流程 | 实现首次启动权限引导页面与分步申请UI | 前端 | 2 | T-0029 | Sprint1-MVP | P0 | 支持按场景逐步触发
T-0151 | 首次启动分步权限申请流程 | 实现核心权限申请编排器，按业务场景串联系统授权弹窗 | 后端 | 3 | T-0029 | Sprint1-MVP | P0 | 需支持中断恢复
T-0152 | 首次启动分步权限申请流程 | 完成首次启动权限流程双端测试与拒绝重试验证 | 测试 | 2 | T-0030,T-0031 | Sprint1-MVP | P0 | 覆盖首次安装与升级场景
T-0153 | 媒体与输入类权限管理 | 梳理相册、麦克风、相机权限与对应功能入口映射关系 | 设计 | 1 |  | Sprint1-MVP | P1 | 输出权限-功能矩阵
T-0154 | 媒体与输入类权限管理 | 实现媒体与输入类权限状态读取与申请封装 | 后端 | 2 | T-0033 | Sprint1-MVP | P1 | 统一接口给前端调用
T-0155 | 媒体与输入类权限管理 | 实现相册、麦克风、相机相关入口的可用状态控制与提示 | 前端 | 2 | T-0033,T-0034 | Sprint1-MVP | P1 | 灰显与说明保持一致
T-0156 | 媒体与输入类权限管理 | 完成媒体与输入权限场景测试，覆盖允许、拒绝、限制访问 | 测试 | 2 | T-0034,T-0035 | Sprint1-MVP | P1 | 需覆盖系统版本差异
T-0157 | 系统服务类权限管理 | 梳理日历、通讯录等系统服务权限的业务使用点与降级方案 | 设计 | 1 |  | Sprint2-增强 | P2 | 非核心流程不阻断主链路
T-0158 | 系统服务类权限管理 | 实现系统服务类权限读取、申请与缓存封装 | 后端 | 2 | T-0037 | Sprint2-增强 | P2 | 统一错误码
T-0159 | 系统服务类权限管理 | 实现日历、通讯录相关功能入口的权限态展示与降级处理 | 前端 | 2 | T-0037,T-0038 | Sprint2-增强 | P2 | 支持按模块提示
T-0160 | 权限降级UI与设置跳转 | 设计权限被拒后的灰显样式、原因说明弹窗与设置跳转入口 | 设计 | 1 |  | Sprint1-MVP | P1 | 统一全局样式
T-0161 | 权限降级UI与设置跳转 | 实现统一权限降级组件，支持灰显、说明与一键跳转系统设置 | 前端 | 2 | T-0040 | Sprint1-MVP | P1 | 组件化复用
T-0162 | 权限降级UI与设置跳转 | 实现系统设置跳转能力封装与失败兜底提示 | 后端 | 1 | T-0040 | Sprint1-MVP | P1 | 适配双端设置路径
T-0163 | 权限降级UI与设置跳转 | 完成权限降级UI与设置跳转回归测试 | 测试 | 1 | T-0041,T-0042 | Sprint1-MVP | P1 | 验证不同拒绝状态
T-0164 | 权限状态监控与回收提醒 | 设计启动时权限巡检与系统回收提醒策略 | 设计 | 1 |  | Sprint2-增强 | P1 | 定义提醒频率与文案
T-0165 | 权限状态监控与回收提醒 | 实现应用启动时权限状态巡检与差异比对逻辑 | 后端 | 2 | T-0044 | Sprint2-增强 | P1 | 支持增量检测
T-0166 | 权限状态监控与回收提醒 | 实现权限被系统回收或关闭时的前端提醒与引导恢复 | 前端 | 2 | T-0044,T-0045 | Sprint2-增强 | P1 | 避免重复打扰
T-0167 | 权限状态监控与回收提醒 | 完成权限状态监控与回收提醒测试 | 测试 | 2 | T-0045,T-0046 | Sprint2-增强 | P1 | 覆盖系统自动回收场景
T-0168 | iOS与Android权限差异适配表 | 整理iOS与Android权限名称、申请方式、设置路径与降级策略差异 | 设计 | 1 |  | Sprint1-MVP | P1 | 形成维护表
T-0169 | iOS与Android权限差异适配表 | 实现双端权限差异配置表与读取机制 | 后端 | 2 | T-0048 | Sprint1-MVP | P1 | 支持版本扩展
T-0170 | iOS与Android权限差异适配表 | 实现前端按平台读取差异配置并动态展示权限说明 | 前端 | 1 | T-0048,T-0049 | Sprint1-MVP | P1 | 减少硬编码
T-0171 | iOS与Android权限差异适配表 | 完成双端权限差异适配验证与配置回归 | 测试 | 1 | T-0049,T-0050 | Sprint1-MVP | P1 | 覆盖主流系统版本
T-0172 | 首次启动核心权限引导 | 设计首次启动核心权限用途说明页与触发顺序 | 设计 | 1 |  | Sprint1-MVP | P0 | 强调用途先于弹窗
T-0173 | 首次启动核心权限引导 | 实现核心权限引导页与逐步说明交互 | 前端 | 2 | T-0052 | Sprint1-MVP | P0 | 支持跳过与稍后处理
T-0174 | 首次启动核心权限引导 | 实现核心权限引导与系统授权弹窗串联逻辑 | 后端 | 2 | T-0052 | Sprint1-MVP | P0 | 需记录引导完成状态
T-0175 | 首次启动核心权限引导 | 完成首次启动核心权限引导测试与文案校验 | 测试 | 2 | T-0053,T-0054 | Sprint1-MVP | P0 | 验证不同拒绝路径
T-0176 | 媒体与语音权限管理 | 梳理相册、麦克风、相机权限与语音/媒体功能的依赖关系 | 设计 | 1 |  | Sprint1-MVP | P1 | 与已有权限模块复用
T-0177 | 媒体与语音权限管理 | 实现媒体与语音权限统一管理接口 | 后端 | 2 | T-0056 | Sprint1-MVP | P1 | 统一返回权限态
T-0178 | 媒体与语音权限管理 | 实现语音与媒体相关功能的权限降级展示 | 前端 | 2 | T-0056,T-0057 | Sprint1-MVP | P1 | 入口状态实时刷新
T-0179 | 媒体与语音权限管理 | 完成媒体与语音权限管理测试 | 测试 | 1 | T-0057,T-0058 | Sprint1-MVP | P1 | 覆盖授权变更
T-0180 | 个人信息权限管理 | 设计日历与通讯录权限的业务说明、同步策略与联系人展示规则 | 设计 | 1 |  | Sprint2-增强 | P2 | 遵循最小权限原则
T-0181 | 个人信息权限管理 | 实现日历与通讯录权限申请及状态管理 | 后端 | 2 | T-0060 | Sprint2-增强 | P2 | 支持单项授权失败
T-0182 | 个人信息权限管理 | 实现提醒同步与联系人展示的权限态降级处理 | 前端 | 2 | T-0060,T-0061 | Sprint2-增强 | P2 | 主流程可继续
T-0183 | 后台运行与状态监控 | 梳理后台刷新、后台运行白名单与持续监控需求边界 | 设计 | 1 |  | Sprint2-增强 | P1 | 区分系统限制与应用能力
T-0184 | 后台运行与状态监控 | 实现后台运行相关权限与系统能力状态检测 | 后端 | 3 | T-0063 | Sprint2-增强 | P1 | 需适配双端差异
T-0185 | 后台运行与状态监控 | 实现后台状态监控提示与白名单引导页面 | 前端 | 2 | T-0063,T-0064 | Sprint2-增强 | P1 | 避免过度打扰
T-0186 | 后台运行与状态监控 | 完成后台运行与状态监控测试 | 测试 | 2 | T-0064,T-0065 | Sprint2-增强 | P1 | 覆盖被系统杀进程场景
T-0187 | 拒绝后降级UI与设置跳转 | 设计统一拒绝后降级UI规范、影响说明与设置跳转文案 | 设计 | 1 |  | Sprint1-MVP | P1 | 与全局权限组件统一
T-0188 | 拒绝后降级UI与设置跳转 | 实现统一拒绝后降级UI组件与功能入口灰显逻辑 | 前端 | 2 | T-0067 | Sprint1-MVP | P1 | 支持多权限组合场景
T-0189 | 拒绝后降级UI与设置跳转 | 实现一键跳转系统设置与返回后状态刷新 | 后端 | 1 | T-0067 | Sprint1-MVP | P1 | 需处理跳转失败
T-0190 | 拒绝后降级UI与设置跳转 | 完成拒绝后降级UI与设置跳转测试 | 测试 | 1 | T-0068,T-0069 | Sprint1-MVP | P1 | 验证返回刷新时机
T-0191 | 首次启动核心权限分步申请 | 设计按场景分步申请核心权限的页面流与中断恢复策略 | 设计 | 1 |  | Sprint1-MVP | P0 | 避免首次全量弹窗
T-0192 | 首次启动核心权限分步申请 | 实现核心权限分步申请前端流程与状态记录 | 前端 | 2 | T-0071 | Sprint1-MVP | P0 | 支持继续上次进度
T-0193 | 首次启动核心权限分步申请 | 实现按场景触发的权限申请编排与结果回传 | 后端 | 3 | T-0071 | Sprint1-MVP | P0 | 需支持多权限串联
T-0194 | 首次启动核心权限分步申请 | 完成首次启动核心权限分步申请测试 | 测试 | 2 | T-0072,T-0073 | Sprint1-MVP | P0 | 覆盖中途退出重进
T-0195 | 连接与后台保活权限 | 梳理蓝牙、通知、后台刷新相关权限与连接保活场景 | 设计 | 1 |  | Sprint1-MVP | P0 | 保障头盔连接与告警
T-0196 | 连接与后台保活权限 | 实现蓝牙、通知、后台刷新权限状态管理与申请封装 | 后端 | 3 | T-0075 | Sprint1-MVP | P0 | 需适配系统版本差异
T-0197 | 连接与后台保活权限 | 实现连接与后台保活权限相关前端引导与降级提示 | 前端 | 2 | T-0075,T-0076 | Sprint1-MVP | P0 | 突出核心影响
T-0198 | 连接与后台保活权限 | 完成连接与后台保活权限测试及后台告警验证 | 测试 | 2 | T-0076,T-0077 | Sprint1-MVP | P0 | 覆盖锁屏后台场景
T-0199 | 定位与轨迹权限 | 设计精确定位与后台定位权限申请时机及轨迹相关说明 | 设计 | 1 |  | Sprint1-MVP | P0 | 覆盖导航、轨迹、组队、SOS
T-0200 | 定位与轨迹权限 | 实现定位与后台定位权限申请、状态读取与异常码封装 | 后端 | 3 | T-0079 | Sprint1-MVP | P0 | 支持前后台切换
T-0201 | 定位与轨迹权限 | 实现导航、轨迹、组队与SOS场景的定位权限降级处理 | 前端 | 3 | T-0079,T-0080 | Sprint1-MVP | P0 | 区分精确与模糊定位
T-0202 | 定位与轨迹权限 | 完成定位与轨迹权限双端测试 | 测试 | 2 | T-0080,T-0081 | Sprint1-MVP | P0 | 覆盖后台定位授权升级
T-0203 | 媒体与输入权限 | 梳理导入导出、语音、扫码配对场景的媒体与输入权限依赖 | 设计 | 1 |  | Sprint1-MVP | P1 | 统一场景说明
T-0204 | 媒体与输入权限 | 实现相册、麦克风、相机权限统一申请与状态管理 | 后端 | 2 | T-0083 | Sprint1-MVP | P1 | 复用权限基础层
T-0205 | 媒体与输入权限 | 实现导入导出、语音和扫码配对入口的权限态控制 | 前端 | 2 | T-0083,T-0084 | Sprint1-MVP | P1 | 支持动态刷新
T-0206 | 媒体与输入权限 | 完成媒体与输入权限场景测试 | 测试 | 1 | T-0084,T-0085 | Sprint1-MVP | P1 | 覆盖部分授权场景
T-0207 | 扩展权限与可选能力 | 设计日历、通讯录等扩展权限的可选能力说明与拒绝后提示策略 | 设计 | 1 |  | Sprint2-增强 | P2 | 主流程不受阻
T-0208 | 扩展权限与可选能力 | 实现扩展权限申请与能力开关映射 | 后端 | 2 | T-0087 | Sprint2-增强 | P2 | 支持按能力粒度控制
T-0209 | 扩展权限与可选能力 | 实现扩展权限拒绝后的能力受限提示与入口保留 | 前端 | 2 | T-0087,T-0088 | Sprint2-增强 | P2 | 保留主流程可达
T-0210 | 首次启动权限申请流程 | 设计首次启动按场景分步申请核心权限的总流程与页面结构 | 设计 | 1 |  | Sprint1-MVP | P0 | 统一多个入口策略
T-0211 | 首次启动权限申请流程 | 实现首次启动权限申请流程前端页面与状态机 | 前端 | 3 | T-0090 | Sprint1-MVP | P0 | 支持跳过与回退
T-0212 | 首次启动权限申请流程 | 实现核心权限申请流程编排服务与埋点记录 | 后端 | 3 | T-0090 | Sprint1-MVP | P0 | 便于后续优化转化
T-0213 | 首次启动权限申请流程 | 完成首次启动权限申请流程测试 | 测试 | 2 | T-0091,T-0092 | Sprint1-MVP | P0 | 覆盖首次安装与冷启动
T-0214 | 通知与提醒权限 | 梳理通知、日历、通讯录权限在状态推送、日程提醒和联系人显示中的使用点 | 设计 | 1 |  | Sprint2-增强 | P1 | 区分核心与可选能力
T-0215 | 通知与提醒权限 | 实现通知、日历、通讯录权限统一管理接口 | 后端 | 2 | T-0094 | Sprint2-增强 | P1 | 支持组合权限查询
T-0216 | 通知与提醒权限 | 实现状态推送、日程提醒和联系人显示的权限态降级展示 | 前端 | 2 | T-0094,T-0095 | Sprint2-增强 | P1 | 入口说明清晰
T-0217 | 通知与提醒权限 | 完成通知与提醒权限测试 | 测试 | 2 | T-0095,T-0096 | Sprint2-增强 | P1 | 覆盖通知关闭后恢复
T-0218 | 内容采集与媒体权限 | 设计导入导出、语音交互和扫码配对场景的权限说明与触发时机 | 设计 | 1 |  | Sprint1-MVP | P1 | 减少无关时机申请
T-0219 | 内容采集与媒体权限 | 实现相册、麦克风、相机权限申请与状态封装 | 后端 | 2 | T-0098 | Sprint1-MVP | P1 | 与权限基础层复用
T-0220 | 内容采集与媒体权限 | 实现内容采集与媒体相关入口的权限态控制与降级提示 | 前端 | 2 | T-0098,T-0099 | Sprint1-MVP | P1 | 支持扫码配对验真
T-0221 | 内容采集与媒体权限 | 完成内容采集与媒体权限测试 | 测试 | 1 | T-0099,T-0100 | Sprint1-MVP | P1 | 覆盖相机不可用场景
T-0222 | 位置与轨迹权限 | 设计精确位置与后台定位权限在导航、轨迹、组队与SOS中的申请策略 | 设计 | 1 |  | Sprint1-MVP | P0 | 强调后台定位必要性
T-0223 | 位置与轨迹权限 | 实现精确位置与后台定位权限管理接口 | 后端 | 3 | T-0102 | Sprint1-MVP | P0 | 支持授权升级流程
T-0224 | 位置与轨迹权限 | 实现导航、轨迹、组队与SOS的权限降级与引导恢复 | 前端 | 3 | T-0102,T-0103 | Sprint1-MVP | P0 | 区分前台与后台能力
T-0225 | 位置与轨迹权限 | 完成位置与轨迹权限测试 | 测试 | 2 | T-0103,T-0104 | Sprint1-MVP | P0 | 覆盖系统精度切换
T-0226 | 消息与通信权限 | 梳理通知、麦克风、通讯录、日历权限在消息、语音、来电与提醒中的依赖 | 设计 | 1 |  | Sprint2-增强 | P1 | 输出组合权限矩阵
T-0227 | 消息与通信权限 | 实现消息与通信相关组合权限管理接口 | 后端 | 3 | T-0106 | Sprint2-增强 | P1 | 支持批量查询
T-0228 | 消息与通信权限 | 实现消息、语音、来电与提醒功能的权限态控制与降级提示 | 前端 | 2 | T-0106,T-0107 | Sprint2-增强 | P1 | 避免重复申请
T-0229 | 消息与通信权限 | 完成消息与通信权限测试 | 测试 | 2 | T-0107,T-0108 | Sprint2-增强 | P1 | 覆盖多权限部分拒绝
T-0230 | 媒体与扫码权限 | 设计相册存储与相机权限在导入导出、AI剪片与扫码配对验真中的说明 | 设计 | 1 |  | Sprint2-增强 | P1 | 区分读写权限
T-0231 | 媒体与扫码权限 | 实现相册存储与相机权限管理接口 | 后端 | 2 | T-0110 | Sprint2-增强 | P1 | 兼容新旧系统权限模型
T-0232 | 媒体与扫码权限 | 实现导入导出、AI剪片与扫码配对验真的权限态控制 | 前端 | 2 | T-0110,T-0111 | Sprint2-增强 | P1 | 支持只读相册场景
T-0233 | 媒体与扫码权限 | 完成媒体与扫码权限测试 | 测试 | 1 | T-0111,T-0112 | Sprint2-增强 | P1 | 覆盖扫码失败兜底
T-0234 | 拒绝降级与状态监控 | 设计统一处理权限拒绝、说明弹窗、设置跳转与状态回收提醒的全局方案 | 设计 | 1 |  | Sprint1-MVP | P1 | 形成统一交互规范
T-0235 | 拒绝降级与状态监控 | 实现权限拒绝后的全局降级与状态监控基础模块 | 后端 | 3 | T-0114 | Sprint1-MVP | P1 | 支持多模块复用
T-0236 | 拒绝降级与状态监控 | 实现统一灰显、说明弹窗、设置跳转与回收提醒前端组件 | 前端 | 3 | T-0114,T-0115 | Sprint1-MVP | P1 | 支持全局接入
T-0237 | 拒绝降级与状态监控 | 完成拒绝降级与状态监控全链路测试 | 测试 | 2 | T-0115,T-0116 | Sprint1-MVP | P1 | 覆盖权限动态变化
T-0211 | 显示与性能状态(速度) | 梳理速度显示在亮度、功耗、续航约束下的需求与状态矩阵 | 产品 | 1 |  | Sprint1-MVP | P1 | 需输出显示策略表供前后端与嵌入式对齐
T-0212 | 显示与性能状态(速度) | 设计速度模块在不同亮度档位下的HUD展示样式 | 设计 | 1 | T-001 | Sprint1-MVP | P1 | 覆盖白天/夜间/强光场景
T-0213 | 显示与性能状态(速度) | 实现速度显示策略配置与状态切换逻辑 | 嵌入式 | 3 | T-001 | Sprint1-MVP | P1 | 需支持功耗与续航约束联动
T-0214 | 显示与性能状态(速度) | 实现HUD速度显示组件与性能状态联动刷新 | 前端 | 2 | T-002,T-003 | Sprint1-MVP | P1 | 关注刷新频率与可读性
T-0215 | 显示与性能状态(速度) | 编写速度显示策略测试用例并完成联调验证 | 测试 | 2 | T-003,T-004 | Sprint1-MVP | P1 | 覆盖低电量、高亮、温升场景
T-0216 | 安全与合规边界(速度) | 整理速度信息显示的安全与认证约束清单 | 产品 | 1 |  | Sprint1-MVP | P0 | 需明确不可展示内容与边界
T-0217 | 安全与合规边界(速度) | 设计符合安全合规要求的速度显示规范 | 设计 | 1 | T-006 | Sprint1-MVP | P0 | 限制视觉干扰与信息密度
T-0218 | 安全与合规边界(速度) | 实现速度显示安全边界校验与限制逻辑 | 嵌入式 | 2 | T-006 | Sprint1-MVP | P0 | 对高风险状态进行显示约束
T-0219 | 安全与合规边界(速度) | 实现异常场景下速度信息降级显示处理 | 前端 | 2 | T-007,T-008 | Sprint1-MVP | P0 | 如强提醒覆盖、低可见度场景
T-0220 | 安全与合规边界(速度) | 执行安全合规边界专项测试与问题回归 | 测试 | 2 | T-008,T-009 | Sprint1-MVP | P0 | 需形成认证前自检记录
T-0221 | 路线发起与同步(导航) | 定义手机地图投送到头盔的路线同步协议 | 后端 | 2 |  | Sprint1-MVP | P0 | 兼容第三方地图来源
T-0222 | 路线发起与同步(导航) | 设计出发前路线预览页面与交互流程 | 设计 | 1 |  | Sprint1-MVP | P0 | 包含路线摘要与开始导航入口
T-0223 | 路线发起与同步(导航) | 实现手机投送路线接收与本地缓存 | 嵌入式 | 3 | T-011 | Sprint1-MVP | P0 | 需支持断连后短时保留
T-0224 | 路线发起与同步(导航) | 实现HUD出发前路线预览与开始导航界面 | 前端 | 2 | T-012,T-013 | Sprint1-MVP | P0 | 展示起终点与关键转向摘要
T-0225 | 路线发起与同步(导航) | 完成手机投送到HUD启动导航的端到端联调测试 | 测试 | 3 | T-013,T-014 | Sprint1-MVP | P0 | 覆盖重复投送与取消场景
T-0226 | 本地导航引擎与离线兜底(导航) | 评估离线导航引擎能力并确定集成方案 | 算法 | 3 |  | Sprint1-MVP | P0 | 需明确离线路径引导最小能力
T-0227 | 本地导航引擎与离线兜底(导航) | 实现离线导航引擎封装与基础接口 | 嵌入式 | 4 | T-016 | Sprint1-MVP | P0 | 提供路径加载、定位更新、引导输出
T-0228 | 本地导航引擎与离线兜底(导航) | 实现断连断网时离线兜底切换逻辑 | 后端 | 3 | T-016 | Sprint1-MVP | P0 | 需与状态机保持一致
T-0229 | 本地导航引擎与离线兜底(导航) | 实现离线导航状态在HUD上的基础引导展示 | 前端 | 2 | T-017,T-018 | Sprint1-MVP | P0 | 突出离线状态提示
T-0230 | 本地导航引擎与离线兜底(导航) | 执行离线导航与断连兜底专项测试 | 测试 | 3 | T-017,T-018,T-019 | Sprint1-MVP | P0 | 覆盖无网、弱定位、重连恢复
T-0231 | 在线导航与网络切换(导航) | 设计在线导航与离线降级切换流程 | 产品 | 1 |  | Sprint1-MVP | P1 | 明确蜂窝可用性判定规则
T-0232 | 在线导航与网络切换(导航) | 实现网络状态检测与在线能力开关 | 嵌入式 | 2 | T-021 | Sprint1-MVP | P1 | 支持蜂窝/无蜂窝状态识别
T-0233 | 在线导航与网络切换(导航) | 实现在线导航到离线导航的自动切换逻辑 | 后端 | 3 | T-021,T-022 | Sprint1-MVP | P1 | 避免重复重算与状态抖动
T-0234 | 在线导航与网络切换(导航) | 实现网络切换状态提示与HUD反馈 | 前端 | 1 | T-022,T-023 | Sprint1-MVP | P1 | 提示需简洁不打扰
T-0235 | 在线导航与网络切换(导航) | 完成网络切换场景测试与回归 | 测试 | 2 | T-023,T-024 | Sprint1-MVP | P1 | 覆盖弱网抖动与恢复
T-0236 | 场景识别与模式切换(导航) | 定义骑车与步行场景识别规则及阈值 | 算法 | 3 |  | Sprint2-增强 | P1 | 基于IMU与速度特征
T-0237 | 场景识别与模式切换(导航) | 实现IMU与速度数据采集及特征预处理 | 嵌入式 | 3 | T-026 | Sprint2-增强 | P1 | 需控制采样功耗
T-0238 | 场景识别与模式切换(导航) | 实现导航模式自动切换状态机 | 后端 | 2 | T-026,T-027 | Sprint2-增强 | P1 | 避免频繁误切换
T-0239 | 场景识别与模式切换(导航) | 实现模式切换后的HUD展示差异化适配 | 前端 | 2 | T-028 | Sprint2-增强 | P1 | 骑行与步行信息密度不同
T-0240 | 场景识别与模式切换(导航) | 执行场景识别准确率与切换稳定性测试 | 测试 | 3 | T-027,T-028,T-029 | Sprint2-增强 | P1 | 需采集真实路测数据
T-0241 | HUD导航呈现(导航) | 设计HUD导航主界面的信息层级与版式 | 设计 | 2 |  | Sprint1-MVP | P0 | 包含转向、距离、路口名、状态
T-0242 | HUD导航呈现(导航) | 实现HUD导航主界面组件开发 | 前端 | 3 | T-031 | Sprint1-MVP | P0 | 需支持高频刷新
T-0243 | HUD导航呈现(导航) | 实现导航数据到HUD展示模型的映射层 | 后端 | 2 | T-031 | Sprint1-MVP | P0 | 统一字段与状态枚举
T-0244 | HUD导航呈现(导航) | 实现HUD显示安全可读性参数调优 | 嵌入式 | 2 | T-031 | Sprint1-MVP | P0 | 涉及亮度、字号、刷新节奏
T-0245 | HUD导航呈现(导航) | 完成HUD导航呈现专项测试与实机验证 | 测试 | 3 | T-032,T-033,T-034 | Sprint1-MVP | P0 | 覆盖白天夜间与颠簸场景
T-0246 | 导航控制与容错(导航) | 定义开始暂停继续异常恢复的控制流程 | 产品 | 1 |  | Sprint1-MVP | P1 | 明确轻量交互边界
T-0247 | 导航控制与容错(导航) | 实现导航控制命令处理与状态同步 | 后端 | 2 | T-036 | Sprint1-MVP | P1 | 支持开始/暂停/继续/恢复
T-0248 | 导航控制与容错(导航) | 实现HUD端导航控制入口与反馈 | 前端 | 2 | T-036,T-037 | Sprint1-MVP | P1 | 交互需最少步骤
T-0249 | 导航控制与容错(导航) | 实现异常恢复策略与失败重试机制 | 嵌入式 | 3 | T-037 | Sprint1-MVP | P1 | 覆盖断连与定位异常
T-0250 | 导航控制与容错(导航) | 执行导航控制与容错回归测试 | 测试 | 2 | T-038,T-039 | Sprint1-MVP | P1 | 重点验证状态一致性
T-0251 | 路线引导显示(导航) | 设计持续路线引导信息的HUD展示规范 | 设计 | 1 |  | Sprint1-MVP | P1 | 突出关键引导信息
T-0252 | 路线引导显示(导航) | 实现当前路线关键引导信息展示组件 | 前端 | 2 | T-041 | Sprint1-MVP | P1 | 包含转向箭头与剩余距离
T-0253 | 路线引导显示(导航) | 实现路线引导数据流与刷新策略 | 后端 | 2 | T-041 | Sprint1-MVP | P1 | 控制刷新频率与稳定性
T-0254 | 路线引导显示(导航) | 实现引导显示与设备状态联动降级 | 嵌入式 | 2 | T-043 | Sprint2-增强 | P1 | 低电量时保留核心信息
T-0255 | 路线引导显示(导航) | 完成路线引导显示测试与联调 | 测试 | 2 | T-042,T-043,T-044 | Sprint2-增强 | P1 | 验证持续显示稳定性
T-0256 | 路线状态提醒(导航) | 定义偏航到达关键变更提醒规则 | 产品 | 1 |  | Sprint1-MVP | P0 | 需明确提醒优先级
T-0257 | 路线状态提醒(导航) | 实现偏航到达关键变更事件检测 | 后端 | 3 | T-046 | Sprint1-MVP | P0 | 依赖定位与路线状态
T-0258 | 路线状态提醒(导航) | 设计并实现路线状态提醒视觉样式 | 前端 | 2 | T-046,T-047 | Sprint1-MVP | P0 | 需支持打断当前界面
T-0259 | 路线状态提醒(导航) | 实现提醒触发节流与重复抑制机制 | 嵌入式 | 2 | T-047 | Sprint1-MVP | P0 | 避免频繁打扰
T-0260 | 路线状态提醒(导航) | 执行路线状态提醒专项测试 | 测试 | 2 | T-047,T-048,T-049 | Sprint1-MVP | P0 | 覆盖偏航恢复与到达终点
T-0261 | 路线交互控制(导航) | 定义骑行中路线轻量控制与模式切换交互 | 产品 | 1 |  | Sprint2-增强 | P1 | 限制高风险操作
T-0262 | 路线交互控制(导航) | 设计骑行中路线控制入口与反馈样式 | 设计 | 1 | T-051 | Sprint2-增强 | P1 | 强调误触防护
T-0263 | 路线交互控制(导航) | 实现路线轻量控制命令处理 | 后端 | 2 | T-051 | Sprint2-增强 | P1 | 支持模式切换与退出
T-0264 | 路线交互控制(导航) | 实现HUD路线交互控制界面 | 前端 | 2 | T-052,T-053 | Sprint2-增强 | P1 | 操作步骤需最少
T-0265 | 路线交互控制(导航) | 完成路线交互控制测试与误触验证 | 测试 | 2 | T-053,T-054 | Sprint2-增强 | P1 | 覆盖骑行中限制场景
T-0266 | 断连与降级策略(导航) | 梳理手机断连定位弱数据异常的降级策略 | 产品 | 1 |  | Sprint1-MVP | P0 | 输出异常矩阵
T-0267 | 断连与降级策略(导航) | 实现断连与异常状态检测模块 | 嵌入式 | 3 | T-056 | Sprint1-MVP | P0 | 覆盖蓝牙、定位、数据校验
T-0268 | 断连与降级策略(导航) | 实现导航基础可用降级策略引擎 | 后端 | 3 | T-056,T-057 | Sprint1-MVP | P0 | 保留核心引导能力
T-0269 | 断连与降级策略(导航) | 实现降级状态HUD提示与最小可用展示 | 前端 | 2 | T-057,T-058 | Sprint1-MVP | P0 | 提示需清晰但不过载
T-0270 | 断连与降级策略(导航) | 执行断连与降级策略专项测试 | 测试 | 3 | T-057,T-058,T-059 | Sprint1-MVP | P0 | 覆盖多异常叠加场景
T-0271 | 安全联动显示(导航) | 定义关键转向与风险场景的信息优先级规则 | 产品 | 1 |  | Sprint2-增强 | P1 | 与安全提示体系统一
T-0272 | 安全联动显示(导航) | 实现风险场景识别与优先级提升逻辑 | 算法 | 3 | T-061 | Sprint2-增强 | P1 | 结合转向距离与环境状态
T-0273 | 安全联动显示(导航) | 实现安全联动显示的HUD覆盖策略 | 前端 | 2 | T-061,T-062 | Sprint2-增强 | P1 | 支持打断普通导航信息
T-0274 | 安全联动显示(导航) | 实现联动显示与设备性能约束适配 | 嵌入式 | 2 | T-062 | Sprint2-增强 | P1 | 避免高负载下卡顿
T-0275 | 安全联动显示(导航) | 完成安全联动显示测试与路测验证 | 测试 | 2 | T-063,T-064 | Sprint2-增强 | P1 | 重点验证关键转向场景
T-0276 | 极简显示(导航) | 设计极简模式下速度方向设备状态聚合方案 | 设计 | 1 |  | Sprint1-MVP | P1 | 减少视觉负担
T-0277 | 极简显示(导航) | 实现极简模式HUD聚合展示组件 | 前端 | 2 | T-066 | Sprint1-MVP | P1 | 保留核心状态信息
T-0278 | 极简显示(导航) | 实现极简模式数据聚合与字段裁剪逻辑 | 后端 | 2 | T-066 | Sprint1-MVP | P1 | 统一输出最少字段
T-0279 | 极简显示(导航) | 实现极简模式下的刷新与功耗优化 | 嵌入式 | 2 | T-067,T-068 | Sprint1-MVP | P1 | 降低刷新频率与功耗
T-0280 | 极简显示(导航) | 执行极简显示模式测试 | 测试 | 2 | T-067,T-068,T-069 | Sprint1-MVP | P1 | 验证信息完整性与可读性
T-0281 | 简易路线提示(导航) | 定义最少视觉元素的转向与距离提示规范 | 设计 | 1 |  | Sprint1-MVP | P1 | 适配简易模式
T-0282 | 简易路线提示(导航) | 实现简易路线提示组件 | 前端 | 1 | T-071 | Sprint1-MVP | P1 | 仅展示必要元素
T-0283 | 简易路线提示(导航) | 实现简易提示数据生成与更新逻辑 | 后端 | 2 | T-071 | Sprint1-MVP | P1 | 与主导航数据兼容
T-0284 | 简易路线提示(导航) | 实现简易提示在异常场景下的最小保留策略 | 嵌入式 | 2 | T-073 | Sprint2-增强 | P1 | 断连时保留基础提示
T-0285 | 简易路线提示(导航) | 完成简易路线提示测试 | 测试 | 2 | T-072,T-073,T-074 | Sprint2-增强 | P1 | 覆盖正常与降级场景
T-0286 | 快捷交互(导航) | 定义快速进入退出简易模式的交互流程 | 产品 | 1 |  | Sprint2-增强 | P1 | 限制必要操作范围
T-0287 | 快捷交互(导航) | 设计快捷交互入口与状态反馈 | 设计 | 1 | T-076 | Sprint2-增强 | P1 | 强调低认知负担
T-0288 | 快捷交互(导航) | 实现快捷交互命令与模式切换处理 | 后端 | 2 | T-076 | Sprint2-增强 | P1 | 支持快速进入退出
T-0289 | 快捷交互(导航) | 实现HUD快捷交互操作界面 | 前端 | 2 | T-077,T-078 | Sprint2-增强 | P1 | 操作路径需最短
T-0290 | 快捷交互(导航) | 执行快捷交互测试与误触验证 | 测试 | 2 | T-078,T-079 | Sprint2-增强 | P1 | 覆盖骑行中操作限制
T-0291 | 安全优先覆盖(导航) | 定义安全类提示打断简易模式的优先级规则 | 产品 | 1 |  | Sprint1-MVP | P0 | 需与全局提示体系一致
T-0292 | 安全优先覆盖(导航) | 实现安全提示优先级仲裁逻辑 | 后端 | 3 | T-081 | Sprint1-MVP | P0 | 支持打断与恢复
T-0293 | 安全优先覆盖(导航) | 实现简易模式下安全提示覆盖展示 | 前端 | 2 | T-081,T-082 | Sprint1-MVP | P0 | 覆盖后可恢复原界面
T-0294 | 安全优先覆盖(导航) | 实现安全提示覆盖时的显示资源调度 | 嵌入式 | 2 | T-082 | Sprint1-MVP | P0 | 避免闪烁与卡顿
T-0295 | 安全优先覆盖(导航) | 执行安全优先覆盖专项测试 | 测试 | 2 | T-082,T-083,T-084 | Sprint1-MVP | P0 | 验证打断恢复一致性
T-0296 | 状态降级与容错(导航) | 定义简易模式在断连或异常时的最小提示策略 | 产品 | 1 |  | Sprint1-MVP | P1 | 明确保留字段与提示文案
T-0297 | 状态降级与容错(导航) | 实现简易模式异常检测与降级切换 | 嵌入式 | 2 | T-086 | Sprint1-MVP | P1 | 覆盖断连与数据异常
T-0298 | 状态降级与容错(导航) | 实现简易模式最小提示数据输出 | 后端 | 2 | T-086,T-087 | Sprint1-MVP | P1 | 保证字段稳定
T-0299 | 状态降级与容错(导航) | 实现简易模式降级提示界面 | 前端 | 1 | T-088 | Sprint1-MVP | P1 | 提示需简洁明确
T-0300 | 状态降级与容错(导航) | 完成简易模式降级与容错测试 | 测试 | 2 | T-087,T-088,T-089 | Sprint1-MVP | P1 | 覆盖恢复与持续异常
T-0301 | 导航信息展示(导航) | 梳理预览主导航极简导航三类显示内容清单 | 产品 | 1 |  | Sprint1-MVP | P1 | 形成统一信息模型
T-0302 | 导航信息展示(导航) | 设计三类导航展示界面的视觉规范 | 设计 | 2 | T-091 | Sprint1-MVP | P1 | 统一图标与层级
T-0303 | 导航信息展示(导航) | 实现导航信息展示组件库 | 前端 | 3 | T-092 | Sprint1-MVP | P1 | 支持多模式复用
T-0304 | 导航信息展示(导航) | 实现展示内容配置化与模式映射 | 后端 | 2 | T-091 | Sprint1-MVP | P1 | 便于后续扩展
T-0305 | 导航信息展示(导航) | 执行导航信息展示一致性测试 | 测试 | 2 | T-093,T-094 | Sprint1-MVP | P1 | 覆盖三类模式切换
T-0306 | 导航交互控制(导航) | 定义开始暂停退出模式切换的交互规范 | 产品 | 1 |  | Sprint1-MVP | P1 | 控制操作复杂度
T-0307 | 导航交互控制(导航) | 设计导航交互控制入口与反馈样式 | 设计 | 1 | T-096 | Sprint1-MVP | P1 | 适配骑行场景
T-0308 | 导航交互控制(导航) | 实现导航交互控制命令分发 | 后端 | 2 | T-096 | Sprint1-MVP | P1 | 统一控制接口
T-0309 | 导航交互控制(导航) | 实现HUD导航交互控制界面 | 前端 | 2 | T-097,T-098 | Sprint1-MVP | P1 | 支持开始暂停退出切换
T-0310 | 导航交互控制(导航) | 完成导航交互控制测试 | 测试 | 2 | T-098,T-099 | Sprint1-MVP | P1 | 验证状态同步与误触
T-0311 | 显示安全与可读性(导航) | 制定骑行中导航信息可读性与不过载规范 | 设计 | 2 |  | Sprint1-MVP | P0 | 包含字号对比度信息密度
T-0312 | 显示安全与可读性(导航) | 实现导航显示安全阈值与信息裁剪逻辑 | 后端 | 3 | T-101 | Sprint1-MVP | P0 | 异常时自动降级
T-0313 | 显示安全与可读性(导航) | 实现HUD可读性参数与动态显示适配 | 前端 | 2 | T-101,T-102 | Sprint1-MVP | P0 | 适配不同亮度与模式
T-0314 | 显示安全与可读性(导航) | 实现异常场景下安全降级显示机制 | 嵌入式 | 2 | T-102 | Sprint1-MVP | P0 | 保留核心引导信息
T-0315 | 显示安全与可读性(导航) | 执行显示安全与可读性专项测试 | 测试 | 3 | T-102,T-103,T-104 | Sprint1-MVP | P0 | 需实机路测与主观评估
T-0316 | 在线与预下载能力(导航) | 定义蜂窝在线导航与WiFi预下载流程 | 产品 | 1 |  | Sprint2-增强 | P1 | 明确出发前下载入口
T-0317 | 在线与预下载能力(导航) | 实现地图与路线预下载任务管理 | 后端 | 3 | T-106 | Sprint2-增强 | P1 | 支持任务状态跟踪
T-0318 | 在线与预下载能力(导航) | 实现WiFi环境检测与预下载触发 | 嵌入式 | 2 | T-106 | Sprint2-增强 | P1 | 避免蜂窝误下载
T-0319 | 在线与预下载能力(导航) | 实现预下载状态展示与管理界面 | 前端 | 2 | T-107,T-108 | Sprint2-增强 | P1 | 展示下载进度与结果
T-0320 | 在线与预下载能力(导航) | 完成在线与预下载能力测试 | 测试 | 2 | T-107,T-108,T-109 | Sprint2-增强 | P1 | 覆盖中断续传与失败重试
T-0321 | 定位与路线异常(导航) | 梳理定位失准偏航误判路线切换异常场景 | 产品 | 1 |  | Sprint1-MVP | P0 | 输出异常处理矩阵
T-0322 | 定位与路线异常(导航) | 实现定位质量评估与异常识别算法 | 算法 | 4 | T-111 | Sprint1-MVP | P0 | 识别漂移与跳点
T-0323 | 定位与路线异常(导航) | 实现路线异常处理与连续性保障逻辑 | 后端 | 3 | T-111,T-112 | Sprint1-MVP | P0 | 支持偏航与切换恢复
T-0324 | 定位与路线异常(导航) | 实现异常状态HUD提示与恢复反馈 | 前端 | 2 | T-113 | Sprint1-MVP | P0 | 避免用户迷失状态
T-0325 | 定位与路线异常(导航) | 执行定位与路线异常专项测试 | 测试 | 3 | T-112,T-113,T-114 | Sprint1-MVP | P0 | 需模拟弱定位与偏航
T-0326 | 网络与地图数据异常(导航) | 定义弱网无网地图缺失投送失败的处理策略 | 产品 | 1 |  | Sprint1-MVP | P0 | 明确用户提示与降级路径
T-0327 | 网络与地图数据异常(导航) | 实现网络与地图数据异常检测模块 | 后端 | 3 | T-116 | Sprint1-MVP | P0 | 覆盖第三方投送失败
T-0328 | 网络与地图数据异常(导航) | 实现地图缺失与数据异常的本地兜底处理 | 嵌入式 | 3 | T-116,T-117 | Sprint1-MVP | P0 | 优先保留基础引导
T-0329 | 网络与地图数据异常(导航) | 实现异常状态提示与重试入口 | 前端 | 2 | T-117,T-118 | Sprint1-MVP | P0 | 提示需明确可操作
T-0330 | 网络与地图数据异常(导航) | 执行网络与地图数据异常测试 | 测试 | 3 | T-117,T-118,T-119 | Sprint1-MVP | P0 | 覆盖弱网抖动与地图缺包
T-0331 | 交互打断与恢复(导航) | 定义来电语音切后台重连后的恢复流程 | 产品 | 1 |  | Sprint2-增强 | P1 | 避免用户迷失当前路线状态
T-0332 | 交互打断与恢复(导航) | 实现外部打断事件监听与分类处理 | 嵌入式 | 3 | T-121 | Sprint2-增强 | P1 | 覆盖来电语音后台重连
T-0333 | 交互打断与恢复(导航) | 实现导航恢复状态机与上下文保存 | 后端 | 3 | T-121,T-122 | Sprint2-增强 | P1 | 恢复到正确路线状态
T-0334 | 交互打断与恢复(导航) | 实现打断恢复后的HUD提示与引导恢复界面 | 前端 | 2 | T-123 | Sprint2-增强 | P1 | 提示恢复结果与当前状态
T-0335 | 交互打断与恢复(导航) | 执行交互打断与恢复专项测试 | 测试 | 3 | T-122,T-123,T-124 | Sprint2-增强 | P1 | 覆盖多次连续打断
T-0336 | 设备状态联动降级(导航) | 定义电量温度系统负载联动降级规则 | 产品 | 1 |  | Sprint2-增强 | P1 | 优先保留核心引导
T-0337 | 设备状态联动降级(导航) | 实现设备状态采集与阈值判断 | 嵌入式 | 2 | T-126 | Sprint2-增强 | P1 | 采集电量温度负载
T-0338 | 设备状态联动降级(导航) | 实现导航复杂度动态降级策略 | 后端 | 2 | T-126,T-127 | Sprint2-增强 | P1 | 裁剪非核心信息
T-0339 | 设备状态联动降级(导航) | 实现联动降级状态的HUD反馈 | 前端 | 1 | T-128 | Sprint2-增强 | P1 | 提示需低打扰
T-0340 | 设备状态联动降级(导航) | 完成设备状态联动降级测试 | 测试 | 2 | T-127,T-128,T-129 | Sprint2-增强 | P1 | 覆盖低电高温高负载
T-0341 | 安全边界与误触防护(导航) | 定义骑行中高风险操作限制与误触防护规则 | 产品 | 1 |  | Sprint1-MVP | P0 | 异常提示优先于复杂交互
T-0342 | 安全边界与误触防护(导航) | 设计误触防护交互与禁用态样式 | 设计 | 1 | T-131 | Sprint1-MVP | P0 | 突出不可操作状态
T-0343 | 安全边界与误触防护(导航) | 实现高风险操作限制与误触判定逻辑 | 后端 | 3 | T-131 | Sprint1-MVP | P0 | 结合骑行状态与速度
T-0344 | 安全边界与误触防护(导航) | 实现HUD误触防护与异常提示优先展示 | 前端 | 2 | T-132,T-133 | Sprint1-MVP | P0 | 支持复杂交互被打断
T-0345 | 安全边界与误触防护(导航) | 执行安全边界与误触防护测试 | 测试 | 3 | T-133,T-134 | Sprint1-MVP | P0 | 覆盖骑行中误触与边界场景
T-0346 | 导航状态管理(导航) | 设计在线离线断连预下载场景识别状态机 | 后端 | 3 |  | Sprint1-MVP | P0 | 作为导航核心状态管理
T-0347 | 导航状态管理(导航) | 实现导航状态机核心逻辑与事件流 | 后端 | 4 | T-136 | Sprint1-MVP | P0 | 需支持多事件并发
T-0348 | 导航状态管理(导航) | 实现状态机事件采集与设备侧上报 | 嵌入式 | 3 | T-136 | Sprint1-MVP | P0 | 统一事件源
T-0349 | 导航状态管理(导航) | 实现状态变化在HUD上的统一反馈 | 前端 | 2 | T-137,T-138 | Sprint1-MVP | P0 | 避免状态提示冲突
T-0350 | 导航状态管理(导航) | 执行导航状态机专项测试 | 测试 | 3 | T-137,T-138,T-139 | Sprint1-MVP | P0 | 覆盖复杂状态切换路径
T-0351 | 语音导航交互(导航) | 定义导航播报状态反馈与语音入口范围 | 产品 | 1 |  | Sprint3-优化 | P2 | 不展开具体指令细节
T-0352 | 语音导航交互(导航) | 设计语音导航状态反馈与入口样式 | 设计 | 1 | T-141 | Sprint3-优化 | P2 | 保持轻量提示
T-0353 | 语音导航交互(导航) | 实现语音入口状态管理与播报开关逻辑 | 后端 | 2 | T-141 | Sprint3-优化 | P2 | 支持播报状态反馈
T-0354 | 语音导航交互(导航) | 实现HUD语音导航入口与状态展示 | 前端 | 1 | T-142,T-143 | Sprint3-优化 | P2 | 仅提供入口与状态
T-0355 | 语音导航交互(导航) | 完成语音导航交互测试 | 测试 | 2 | T-143,T-144 | Sprint3-优化 | P2 | 验证播报状态一致性
T-0356 | 简易路线引导(导航) | 设计最少元素的转向距离到达方向展示规范 | 设计 | 1 |  | Sprint1-MVP | P1 | 适配简易导航场景
T-0357 | 简易路线引导(导航) | 实现简易路线引导HUD组件 | 前端 | 2 | T-146 | Sprint1-MVP | P1 | 仅保留核心引导
T-0358 | 简易路线引导(导航) | 实现简易路线引导数据生成逻辑 | 后端 | 2 | T-146 | Sprint1-MVP | P1 | 输出转向距离到达方向
T-0359 | 简易路线引导(导航) | 实现简易引导在低功耗场景下的显示优化 | 嵌入式 | 2 | T-147,T-148 | Sprint2-增强 | P1 | 降低刷新与功耗
T-0360 | 简易路线引导(导航) | 执行简易路线引导测试 | 测试 | 2 | T-147,T-148,T-149 | Sprint2-增强 | P1 | 覆盖正常与低功耗场景
T-0181 | 性能与降级策略(信息中岛) | 梳理断连、低电、高负载场景下的信息中岛显示边界与降级需求，输出状态矩阵 | 设计 | 1.5 |  | Sprint1-MVP | P0 | 作为后续规则实现依据
T-0182 | 性能与降级策略(信息中岛) | 实现中岛降级规则配置模型与状态机，支持断连/低电/高负载切换 | 后端 | 3 | T-001 | Sprint1-MVP | P0 | 核心规则引擎
T-0183 | 性能与降级策略(信息中岛) | 开发HUD中岛降级展示UI，包括占位、隐藏、弱化样式 | 前端 | 2 | T-001 | Sprint1-MVP | P0 | 需适配多状态
T-0184 | 性能与降级策略(信息中岛) | 接入设备性能监控信号，联动触发中岛降级策略 | 嵌入式 | 2 | T-002 | Sprint1-MVP | P0 | 采集CPU/温度/电量/连接状态
T-0185 | 性能与降级策略(信息中岛) | 编写断连、低电、高负载组合场景测试用例并执行验证 | 测试 | 2 | T-002,T-003,T-004 | Sprint1-MVP | P0 | 覆盖边界组合
T-0186 | 前向场景识别预警(主动安全预警提示) | 定义前向关键交通场景清单、风险等级与提示文案 | 设计 | 2 |  | Sprint1-MVP | P0 | 含路口、行人、车辆等
T-0187 | 前向场景识别预警(主动安全预警提示) | 开发前向场景识别结果接入与标准化接口 | 算法 | 3 | T-006 | Sprint1-MVP | P0 | 统一输出结构
T-0188 | 前向场景识别预警(主动安全预警提示) | 实现前向风险事件生成与分级逻辑 | 后端 | 3 | T-007 | Sprint1-MVP | P0 | 支持多场景并发
T-0189 | 前向场景识别预警(主动安全预警提示) | 开发前向预警HUD卡片与语音提示交互 | 前端 | 2 | T-006,T-008 | Sprint1-MVP | P0 | 强调可理解性
T-0190 | 前向场景识别预警(主动安全预警提示) | 执行前向场景识别预警联调与误报漏报测试 | 测试 | 3 | T-007,T-008,T-009 | Sprint1-MVP | P0 | 重点验证提示时机
T-0191 | 规则与降级保障(主动安全预警提示) | 梳理多事件冲突、异常状态、受限能力下的安全提示规则 | 设计 | 2 |  | Sprint1-MVP | P0 | 输出优先级表
T-0192 | 规则与降级保障(主动安全预警提示) | 实现多事件冲突仲裁与降级保障规则引擎 | 后端 | 3 | T-011 | Sprint1-MVP | P0 | 支持抢占与抑制
T-0193 | 规则与降级保障(主动安全预警提示) | 接入异常状态输入并驱动安全提示能力边界控制 | 嵌入式 | 2 | T-012 | Sprint1-MVP | P0 | 含传感器/连接异常
T-0194 | 规则与降级保障(主动安全预警提示) | 开发降级状态下的提示样式与能力说明展示 | 前端 | 2 | T-011,T-012 | Sprint1-MVP | P0 | 避免误导用户
T-0195 | 规则与降级保障(主动安全预警提示) | 设计并执行规则冲突、异常降级、恢复场景测试 | 测试 | 3 | T-012,T-013,T-014 | Sprint1-MVP | P0 | 覆盖复杂组合
T-0196 | 功耗热管理与异常状态(主动安全预警提示) | 定义续航、温升、识别异常场景下的降级阈值与反馈策略 | 设计 | 1.5 |  | Sprint1-MVP | P1 | 明确阈值分层
T-0197 | 功耗热管理与异常状态(主动安全预警提示) | 实现功耗与热状态监测接入及异常状态上报 | 嵌入式 | 2 | T-016 | Sprint1-MVP | P1 | 采集电量/温度/功耗
T-0198 | 功耗热管理与异常状态(主动安全预警提示) | 开发基于功耗热状态的预警能力降级逻辑 | 后端 | 2 | T-016,T-017 | Sprint1-MVP | P1 | 与安全优先级联动
T-0199 | 功耗热管理与异常状态(主动安全预警提示) | 实现异常状态HUD/语音反馈与状态说明 | 前端 | 1.5 | T-018 | Sprint2-增强 | P1 | 提示当前能力边界
T-0200 | 异常来源识别与可信状态(主动安全预警提示) | 定义视觉、V2X、断连等来源状态及可信度分级规则 | 设计 | 1.5 |  | Sprint1-MVP | P1 | 统一可信状态语义
T-0201 | 异常来源识别与可信状态(主动安全预警提示) | 实现多来源状态识别与可信度计算逻辑 | 后端 | 3 | T-020 | Sprint1-MVP | P1 | 支持来源切换
T-0202 | 异常来源识别与可信状态(主动安全预警提示) | 接入视觉/V2X/连接状态信号并标准化输出 | 嵌入式 | 2 | T-020 | Sprint1-MVP | P1 | 统一状态字段
T-0203 | 异常来源识别与可信状态(主动安全预警提示) | 开发可信状态展示与可用性提示UI | 前端 | 1.5 | T-021,T-022 | Sprint2-增强 | P1 | 避免用户误信
T-0204 | 恢复与追溯(主动安全预警提示) | 定义异常解除后的恢复节奏、平滑恢复规则与最小追溯字段 | 设计 | 1.5 |  | Sprint2-增强 | P1 | 控制恢复抖动
T-0205 | 恢复与追溯(主动安全预警提示) | 实现异常恢复状态机与能力平滑恢复逻辑 | 后端 | 2.5 | T-024 | Sprint2-增强 | P1 | 支持冷却时间
T-0206 | 恢复与追溯(主动安全预警提示) | 开发最小化追溯日志记录与查询接口 | 后端 | 2 | T-024 | Sprint2-增强 | P1 | 注意隐私最小化
T-0207 | 恢复与追溯(主动安全预警提示) | 验证异常恢复平滑性与追溯信息完整性 | 测试 | 2 | T-025,T-026 | Sprint2-增强 | P1 | 覆盖多异常来源
T-0208 | 风险感知触发(主动安全预警提示) | 定义侧后方目标与前向视觉事件汇总规则及触发阈值 | 设计 | 2 |  | Sprint1-MVP | P0 | 统一风险事件口径
T-0209 | 风险感知触发(主动安全预警提示) | 实现多源感知事件汇聚与去重模块 | 后端 | 3 | T-028 | Sprint1-MVP | P0 | 支持时间窗聚合
T-0210 | 风险感知触发(主动安全预警提示) | 开发风险事件触发与分级输出逻辑 | 算法 | 3 | T-029 | Sprint1-MVP | P0 | 考虑时序稳定性
T-0211 | 风险感知触发(主动安全预警提示) | 接入触发结果到预警展示链路并完成联调 | 前端 | 2 | T-030 | Sprint1-MVP | P0 | 与统一预警组件对接
T-0212 | 风险感知触发(主动安全预警提示) | 执行多源风险触发准确性与时延测试 | 测试 | 3 | T-029,T-030,T-031 | Sprint1-MVP | P0 | 重点验证去重与漏触发
T-0213 | 场景边界管理(主动安全预警提示) | 梳理不适用场景清单并定义预警抑制边界 | 设计 | 1.5 |  | Sprint1-MVP | P1 | 如夜间强逆光/极端天气
T-0214 | 场景边界管理(主动安全预警提示) | 实现不适用场景识别与预警抑制逻辑 | 算法 | 3 | T-033 | Sprint1-MVP | P1 | 输出抑制原因
T-0215 | 场景边界管理(主动安全预警提示) | 开发场景边界状态提示与抑制说明UI | 前端 | 1.5 | T-033,T-034 | Sprint2-增强 | P1 | 避免误导骑手
T-0216 | 场景边界管理(主动安全预警提示) | 执行场景边界识别与抑制策略测试 | 测试 | 2 | T-034,T-035 | Sprint2-增强 | P1 | 覆盖误抑制场景
T-0217 | 用户控制与配置(主动安全预警提示) | 设计骑行中可用的简化开关、静音、灵敏度控制方案 | 设计 | 1.5 |  | Sprint1-MVP | P1 | 强调低干扰
T-0218 | 用户控制与配置(主动安全预警提示) | 实现预警配置存储、读取与默认值策略 | 后端 | 2 | T-037 | Sprint1-MVP | P1 | 支持持久化
T-0219 | 用户控制与配置(主动安全预警提示) | 开发骑行中简化控制UI与交互反馈 | 前端 | 2 | T-037,T-038 | Sprint1-MVP | P1 | 减少操作步骤
T-0220 | 用户控制与配置(主动安全预警提示) | 验证配置项生效、持久化与骑行安全性 | 测试 | 2 | T-038,T-039 | Sprint2-增强 | P1 | 关注误触风险
T-0221 | 系统资源边界(主动安全预警提示) | 定义算力、内存、并发负载上限与预警功能优先级策略 | 设计 | 1.5 |  | Sprint1-MVP | P1 | 形成资源边界表
T-0222 | 系统资源边界(主动安全预警提示) | 实现系统资源监控与阈值告警模块 | 嵌入式 | 2 | T-041 | Sprint1-MVP | P1 | 采集CPU/内存/队列
T-0223 | 系统资源边界(主动安全预警提示) | 开发资源紧张时的预警功能优先级控制逻辑 | 后端 | 2.5 | T-041,T-042 | Sprint1-MVP | P1 | 支持动态降级
T-0224 | 系统资源边界(主动安全预警提示) | 执行资源边界压测与降级策略验证 | 测试 | 2.5 | T-042,T-043 | Sprint2-增强 | P1 | 模拟高并发负载
T-0225 | 状态优先级与流转(主动安全预警提示) | 定义多类安全提示的抢占、并发、升级与退出状态图 | 设计 | 2 |  | Sprint1-MVP | P0 | 统一状态流转
T-0226 | 状态优先级与流转(主动安全预警提示) | 实现统一预警状态机与优先级流转引擎 | 后端 | 3 | T-045 | Sprint1-MVP | P0 | 核心调度模块
T-0227 | 状态优先级与流转(主动安全预警提示) | 开发前端状态切换动画与退出反馈逻辑 | 前端 | 2 | T-045,T-046 | Sprint1-MVP | P0 | 避免闪烁
T-0228 | 状态优先级与流转(主动安全预警提示) | 接入多源事件并完成状态机联调 | 嵌入式 | 2 | T-046 | Sprint1-MVP | P0 | 含视觉/V2X/系统状态
T-0229 | 状态优先级与流转(主动安全预警提示) | 执行抢占、并发、升级、退出全链路测试 | 测试 | 3 | T-046,T-047,T-048 | Sprint1-MVP | P0 | 覆盖复杂时序
T-0230 | 大车预警交互(主动安全预警提示) | 定义大型车辆接近的分级标准、提示文案与状态反馈 | 设计 | 1.5 |  | Sprint1-MVP | P1 | 区分接近方向与等级
T-0231 | 大车预警交互(主动安全预警提示) | 实现大车识别结果接入与风险分级逻辑 | 算法 | 3 | T-050 | Sprint1-MVP | P1 | 结合距离与速度
T-0232 | 大车预警交互(主动安全预警提示) | 开发大车预警HUD/语音交互与状态反馈 | 前端 | 2 | T-050,T-051 | Sprint1-MVP | P1 | 突出高风险
T-0233 | 大车预警交互(主动安全预警提示) | 执行大车预警交互准确性与可理解性测试 | 测试 | 2 | T-051,T-052 | Sprint2-增强 | P1 | 关注误报容忍度
T-0234 | 红绿灯读秒交互(主动安全预警提示) | 定义信号灯状态、剩余时间与骑行中提示规则 | 设计 | 1.5 |  | Sprint2-增强 | P1 | 兼容V2X与视觉来源
T-0235 | 红绿灯读秒交互(主动安全预警提示) | 实现V2X/视觉信号灯数据接入与统一模型 | 后端 | 2.5 | T-054 | Sprint2-增强 | P1 | 统一时间戳与置信度
T-0236 | 红绿灯读秒交互(主动安全预警提示) | 开发红绿灯读秒HUD展示与语音提示 | 前端 | 2 | T-054,T-055 | Sprint2-增强 | P1 | 控制信息密度
T-0237 | 红绿灯读秒交互(主动安全预警提示) | 执行信号灯状态切换、倒计时准确性与延迟测试 | 测试 | 2 | T-055,T-056 | Sprint2-增强 | P1 | 覆盖来源切换
T-0238 | 预警展示与播报(主动安全预警提示) | 制定统一预警视觉层级、语音播报与多模态联动规范 | 设计 | 2 |  | Sprint1-MVP | P0 | 作为全局规范
T-0239 | 预警展示与播报(主动安全预警提示) | 实现统一预警展示组件与播报调度器 | 前端 | 3 | T-058 | Sprint1-MVP | P0 | 支持多类型复用
T-0240 | 预警展示与播报(主动安全预警提示) | 开发语音播报队列、去重与打断策略 | 后端 | 2.5 | T-058 | Sprint1-MVP | P0 | 避免播报轰炸
T-0241 | 预警展示与播报(主动安全预警提示) | 接入多模态通道并完成展示播报联动 | 嵌入式 | 2 | T-059,T-060 | Sprint1-MVP | P0 | 含HUD/语音/灯光
T-0242 | 预警展示与播报(主动安全预警提示) | 执行多模态展示与播报一致性测试 | 测试 | 3 | T-059,T-060,T-061 | Sprint1-MVP | P0 | 验证抢占与打断
T-0243 | 盲区监测预警(主动安全预警提示) | 定义左右侧盲区探测范围、持续探测规则与分侧预警策略 | 设计 | 2 |  | Sprint1-MVP | P0 | 明确左右侧差异
T-0244 | 盲区监测预警(主动安全预警提示) | 实现盲区目标持续探测与轨迹稳定逻辑 | 算法 | 3 | T-063 | Sprint1-MVP | P0 | 降低抖动
T-0245 | 盲区监测预警(主动安全预警提示) | 开发左右侧盲区分侧预警事件生成模块 | 后端 | 2.5 | T-064 | Sprint1-MVP | P0 | 支持持续态与退出态
T-0246 | 盲区监测预警(主动安全预警提示) | 实现盲区预警HUD/语音分侧交互 | 前端 | 2 | T-063,T-065 | Sprint1-MVP | P0 | 强调方向感知
T-0247 | 盲区监测预警(主动安全预警提示) | 执行盲区监测预警准确性与稳定性测试 | 测试 | 3 | T-064,T-065,T-066 | Sprint1-MVP | P0 | 覆盖持续探测场景
T-0248 | 系统降级与异常提示(主动安全预警提示) | 定义传感器、识别、连接异常下的能力边界提示规范 | 设计 | 1.5 |  | Sprint1-MVP | P1 | 统一异常文案
T-0249 | 系统降级与异常提示(主动安全预警提示) | 实现异常状态汇总与系统降级判定逻辑 | 后端 | 2.5 | T-068 | Sprint1-MVP | P1 | 支持多异常并发
T-0250 | 系统降级与异常提示(主动安全预警提示) | 开发异常能力边界提示UI与语音反馈 | 前端 | 1.5 | T-068,T-069 | Sprint1-MVP | P1 | 避免误判依赖
T-0251 | 系统降级与异常提示(主动安全预警提示) | 执行异常提示准确性与用户可理解性测试 | 测试 | 2 | T-069,T-070 | Sprint2-增强 | P1 | 覆盖多异常组合
T-0252 | 多模态提示协同(主动安全预警提示) | 定义HUD、语音、按键确认、灯光联动协同规则 | 设计 | 2 |  | Sprint1-MVP | P1 | 减少单通道失效风险
T-0253 | 多模态提示协同(主动安全预警提示) | 实现多模态通道协同调度与回退策略 | 后端 | 3 | T-072 | Sprint1-MVP | P1 | 支持通道失效回退
T-0254 | 多模态提示协同(主动安全预警提示) | 开发按键确认与灯光联动接入 | 嵌入式 | 2 | T-072,T-073 | Sprint2-增强 | P1 | 需设备能力支持
T-0255 | 多模态提示协同(主动安全预警提示) | 执行多模态协同与单通道失效测试 | 测试 | 2.5 | T-073,T-074 | Sprint2-增强 | P1 | 验证回退有效性
T-0256 | 预警呈现与确认交互(主动安全预警提示) | 设计预警卡片样式、停留时长与用户确认方式 | 设计 | 1.5 |  | Sprint1-MVP | P1 | 减少误读
T-0257 | 预警呈现与确认交互(主动安全预警提示) | 实现预警卡片组件、停留计时与确认交互逻辑 | 前端 | 2.5 | T-076 | Sprint1-MVP | P1 | 支持自动消失
T-0258 | 预警呈现与确认交互(主动安全预警提示) | 开发确认事件上报与状态闭环处理 | 后端 | 2 | T-077 | Sprint2-增强 | P1 | 用于后续分析
T-0259 | 预警呈现与确认交互(主动安全预警提示) | 执行预警呈现可读性与确认交互测试 | 测试 | 2 | T-077,T-078 | Sprint2-增强 | P1 | 关注骑行中可操作性
T-0260 | 后向接近风险预警(主动安全预警提示) | 定义后方高速接近目标识别标准与风险等级 | 设计 | 2 |  | Sprint1-MVP | P0 | 明确速度差阈值
T-0261 | 后向接近风险预警(主动安全预警提示) | 实现后向目标接近速度估计与风险判定算法 | 算法 | 3 | T-080 | Sprint1-MVP | P0 | 重点处理高速接近
T-0262 | 后向接近风险预警(主动安全预警提示) | 开发后向接近预警事件生成与抑制逻辑 | 后端 | 2.5 | T-081 | Sprint1-MVP | P0 | 避免重复触发
T-0263 | 后向接近风险预警(主动安全预警提示) | 实现后向接近HUD/语音预警交互 | 前端 | 2 | T-080,T-082 | Sprint1-MVP | P0 | 突出紧急程度
T-0264 | 后向接近风险预警(主动安全预警提示) | 执行后向接近风险预警准确性与时效测试 | 测试 | 3 | T-081,T-082,T-083 | Sprint1-MVP | P0 | 覆盖不同速度差
T-0265 | 感知异常处理(主动安全预警提示) | 定义置信度不足、遮挡、脏污、断流等感知异常分类与处理策略 | 设计 | 1.5 |  | Sprint1-MVP | P1 | 统一异常分类
T-0266 | 感知异常处理(主动安全预警提示) | 实现感知异常检测与异常原因标注逻辑 | 算法 | 3 | T-085 | Sprint1-MVP | P1 | 输出异常标签
T-0267 | 感知异常处理(主动安全预警提示) | 开发感知异常下的预警抑制与降级处理 | 后端 | 2.5 | T-085,T-086 | Sprint1-MVP | P1 | 与全局降级联动
T-0268 | 感知异常处理(主动安全预警提示) | 执行感知异常识别与降级处理测试 | 测试 | 2 | T-086,T-087 | Sprint2-增强 | P1 | 覆盖遮挡脏污断流
T-0269 | 侧后方风险预警(主动安全预警提示) | 定义侧后方来车与盲区目标识别范围及分级规则 | 设计 | 2 |  | Sprint1-MVP | P0 | 与盲区预警协同
T-0270 | 侧后方风险预警(主动安全预警提示) | 实现侧后方目标识别与风险分级算法 | 算法 | 3 | T-089 | Sprint1-MVP | P0 | 支持左右侧区分
T-0271 | 侧后方风险预警(主动安全预警提示) | 开发侧后方风险事件生成与优先级控制 | 后端 | 2.5 | T-090 | Sprint1-MVP | P0 | 与后向接近去重
T-0272 | 侧后方风险预警(主动安全预警提示) | 实现侧后方分级预警HUD/语音交互 | 前端 | 2 | T-089,T-091 | Sprint1-MVP | P0 | 突出方向与等级
T-0273 | 侧后方风险预警(主动安全预警提示) | 执行侧后方风险预警准确性与联动测试 | 测试 | 3 | T-090,T-091,T-092 | Sprint1-MVP | P0 | 覆盖并发目标
T-0274 | 实时速度显示(速度) | 定义HUD持续显示当前车速与速度状态的展示规范 | 设计 | 1 |  | Sprint1-MVP | P0 | 基础核心信息
T-0275 | 实时速度显示(速度) | 实现实时速度数据读取与刷新接口 | 后端 | 2 | T-094 | Sprint1-MVP | P0 | 保证刷新频率
T-0276 | 实时速度显示(速度) | 开发HUD实时速度显示组件与单位状态展示 | 前端 | 1.5 | T-094,T-095 | Sprint1-MVP | P0 | 支持km/h状态
T-0277 | 实时速度显示(速度) | 执行实时速度显示准确性与刷新性能测试 | 测试 | 2 | T-095,T-096 | Sprint1-MVP | P0 | 验证延迟与抖动
T-0278 | 超速提醒(速度) | 定义超速阈值配置、提醒触发条件与文案 | 设计 | 1 |  | Sprint1-MVP | P1 | 支持默认阈值
T-0279 | 超速提醒(速度) | 实现超速检测与提醒触发逻辑 | 后端 | 2 | T-098 | Sprint1-MVP | P1 | 含进入退出阈值
T-0280 | 超速提醒(速度) | 开发HUD与语音超速提醒交互 | 前端 | 1.5 | T-098,T-099 | Sprint1-MVP | P1 | 避免频繁打扰
T-0281 | 超速提醒(速度) | 执行超速提醒阈值与重复提醒测试 | 测试 | 1.5 | T-099,T-100 | Sprint2-增强 | P1 | 验证迟滞策略
T-0282 | 平均与峰值速度(速度) | 定义平均速度与峰值速度的统计口径与查看方式 | 设计 | 1 |  | Sprint2-增强 | P2 | 明确重置时机
T-0283 | 平均与峰值速度(速度) | 实现平均/峰值速度统计与会话管理 | 后端 | 2 | T-102 | Sprint2-增强 | P2 | 按骑行会话统计
T-0284 | 平均与峰值速度(速度) | 开发平均与峰值速度简要查看UI | 前端 | 1 | T-102,T-103 | Sprint2-增强 | P2 | 轻量展示
T-0285 | 平均与峰值速度(速度) | 执行统计准确性与会话切换测试 | 测试 | 1.5 | T-103,T-104 | Sprint2-增强 | P2 | 覆盖暂停恢复
T-0286 | 速度数据源与校准(速度) | 梳理速度来源、刷新性能要求与异常校准规则 | 设计 | 1.5 |  | Sprint1-MVP | P1 | 含GPS/轮速等
T-0287 | 速度数据源与校准(速度) | 实现多速度数据源接入与优选切换逻辑 | 嵌入式 | 2.5 | T-106 | Sprint1-MVP | P1 | 支持来源优先级
T-0288 | 速度数据源与校准(速度) | 开发速度异常校准与平滑处理逻辑 | 后端 | 2.5 | T-106,T-107 | Sprint1-MVP | P1 | 降低跳变
T-0289 | 速度数据源与校准(速度) | 执行多数据源切换与校准效果测试 | 测试 | 2 | T-107,T-108 | Sprint2-增强 | P1 | 验证切换稳定性
T-0290 | 速度交互控制(速度) | 设计速度信息切换、开关与展示控制交互 | 设计 | 1 |  | Sprint2-增强 | P2 | 保持简洁
T-0291 | 速度交互控制(速度) | 实现速度展示控制配置与状态保存 | 后端 | 1.5 | T-110 | Sprint2-增强 | P2 | 支持默认恢复
T-0292 | 速度交互控制(速度) | 开发速度信息切换与开关UI | 前端 | 1.5 | T-110,T-111 | Sprint2-增强 | P2 | 骑行中简化操作
T-0293 | 速度交互控制(速度) | 执行速度交互控制功能测试 | 测试 | 1.5 | T-111,T-112 | Sprint3-优化 | P2 | 关注误触与状态同步
T-0294 | 异常与降级处理(速度) | 定义断连、无定位、数据异常时的速度状态与降级显示规则 | 设计 | 1.5 |  | Sprint1-MVP | P1 | 明确占位与提示
T-0295 | 异常与降级处理(速度) | 实现速度异常检测与降级状态判定 | 后端 | 2 | T-114 | Sprint1-MVP | P1 | 含断连无定位
T-0296 | 异常与降级处理(速度) | 开发速度异常状态展示与提示UI | 前端 | 1.5 | T-114,T-115 | Sprint1-MVP | P1 | 清晰说明不可用原因
T-0297 | 异常与降级处理(速度) | 执行速度异常与降级显示测试 | 测试 | 2 | T-115,T-116 | Sprint2-增强 | P1 | 覆盖多异常组合
T-0298 | 速度异常与降级(速度) | 梳理速度数据异常、断连和显示冲突场景及处理优先级 | 设计 | 1.5 |  | Sprint2-增强 | P1 | 与速度异常处理区分细化
T-0299 | 速度异常与降级(速度) | 实现速度显示冲突仲裁与核心信息保留逻辑 | 后端 | 2 | T-118 | Sprint2-增强 | P1 | 保证核心速度可用
T-0300 | 速度异常与降级(速度) | 开发冲突场景下的速度降级展示样式 | 前端 | 1.5 | T-118,T-119 | Sprint2-增强 | P1 | 与其他卡片共存
T-0301 | 速度异常与降级(速度) | 执行速度显示冲突与降级策略测试 | 测试 | 2 | T-119,T-120 | Sprint3-优化 | P1 | 覆盖多信息并发
T-0302 | 速度显示(速度) | 定义基础速度显示样式、单位状态与布局规范 | 设计 | 1 |  | Sprint1-MVP | P0 | 与实时速度显示统一
T-0303 | 速度显示(速度) | 实现基础速度显示数据绑定与刷新机制 | 前端 | 1.5 | T-122 | Sprint1-MVP | P0 | 核心展示链路
T-0304 | 速度显示(速度) | 开发速度单位状态与基础异常占位逻辑 | 前端 | 1 | T-122 | Sprint1-MVP | P0 | 支持单位切换预留
T-0305 | 速度显示(速度) | 接入速度数据服务并完成显示联调 | 后端 | 2 | T-123,T-124 | Sprint1-MVP | P0 | 保证接口稳定
T-0306 | 速度显示(速度) | 执行基础速度显示全链路测试 | 测试 | 2 | T-123,T-124,T-125 | Sprint1-MVP | P0 | 验证显示稳定性
T-0307 | 速度状态提示(速度) | 定义速度相关状态变化提示类型与反馈规则 | 设计 | 1 |  | Sprint2-增强 | P2 | 如来源切换/异常恢复
T-0308 | 速度状态提示(速度) | 实现速度状态变化检测与提示触发逻辑 | 后端 | 1.5 | T-127 | Sprint2-增强 | P2 | 避免频繁提示
T-0309 | 速度状态提示(速度) | 开发速度状态提示UI与轻量反馈 | 前端 | 1 | T-127,T-128 | Sprint2-增强 | P2 | 低打扰
T-0310 | 速度状态提示(速度) | 执行速度状态提示触发与去重测试 | 测试 | 1.5 | T-128,T-129 | Sprint3-优化 | P2 | 验证提示节流
T-0031 | 队友位置总览显示(组队) | 梳理队伍位置总览MVP需求，定义相对方位、距离分档、人数展示规则与异常口径 | 设计 | 1 |  | Sprint1-MVP | P0 | 输出信息架构与展示优先级
T-0032 | 队友位置总览显示(组队) | 设计队友位置总览HUD卡片与手机端对应样式，覆盖2-5人场景 | 设计 | 1 | T-001 | Sprint1-MVP | P0 | 含白天/夜间可视性规范
T-0033 | 队友位置总览显示(组队) | 实现队伍成员位置聚合接口，输出相对方位、距离、人数与更新时间 | 后端 | 2 | T-001 | Sprint1-MVP | P0 | 支持基础缓存
T-0034 | 队友位置总览显示(组队) | 实现头盔侧总览数据接收与渲染逻辑 | 嵌入式 | 2 | T-003 | Sprint1-MVP | P0 | 适配HUD刷新频率
T-0035 | 队友位置总览显示(组队) | 实现手机端队伍位置总览页面与状态刷新 | 前端 | 2 | T-002,T-003 | Sprint1-MVP | P0 | 支持点击进入详情
T-0036 | 队友位置总览显示(组队) | 完成手机、服务端、头盔三端联调与基础用例验证 | 测试 | 2 | T-004,T-005 | Sprint1-MVP | P0 | 跨端联调
T-0037 | 单队友重点显示(组队) | 定义单队友重点显示交互流程、选中态规则与优先级切换策略 | 设计 | 1 |  | Sprint1-MVP | P0 | 明确队长/队员差异
T-0038 | 单队友重点显示(组队) | 设计单队友重点显示视觉稿与高亮动效规范 | 设计 | 1 | T-007 | Sprint1-MVP | P0 | 兼顾HUD可读性
T-0039 | 单队友重点显示(组队) | 实现目标队友筛选与重点位置数据接口 | 后端 | 2 | T-007 | Sprint1-MVP | P0 | 支持按成员ID查询
T-0040 | 单队友重点显示(组队) | 实现头盔侧重点队友高亮显示与切换逻辑 | 嵌入式 | 2 | T-008,T-009 | Sprint1-MVP | P0 | 支持短时缓存
T-0041 | 单队友重点显示(组队) | 实现手机端选中队友与重点展示交互 | 前端 | 2 | T-008,T-009 | Sprint1-MVP | P0 | 支持从列表进入
T-0042 | 单队友重点显示(组队) | 验证重点显示在切换、断连、目标离队场景下的表现 | 测试 | 2 | T-010,T-011 | Sprint1-MVP | P0 | 覆盖异常场景
T-0043 | 位置状态提示(组队) | 定义位置新鲜度、可用性、来源状态的状态机与文案 | 设计 | 1 |  | Sprint1-MVP | P1 | 统一状态枚举
T-0044 | 位置状态提示(组队) | 设计位置状态提示图标、颜色与弱提示样式 | 设计 | 0.5 | T-013 | Sprint1-MVP | P1 | 避免干扰主导航
T-0045 | 位置状态提示(组队) | 实现位置状态判定服务，输出新鲜度、来源与可用性标签 | 后端 | 2 | T-013 | Sprint1-MVP | P1 | 支持超时阈值配置
T-0046 | 位置状态提示(组队) | 实现头盔侧位置状态提示渲染 | 嵌入式 | 1.5 | T-014,T-015 | Sprint1-MVP | P1 | 与总览共存
T-0047 | 位置状态提示(组队) | 实现手机端位置状态提示与说明入口 | 前端 | 1.5 | T-014,T-015 | Sprint1-MVP | P1 | 支持点击查看说明
T-0048 | 位置状态提示(组队) | 执行位置状态提示功能测试与状态边界验证 | 测试 | 1.5 | T-016,T-017 | Sprint1-MVP | P1 | 覆盖GPS/网络来源切换
T-0049 | 互联与性能边界(组队) | 梳理手机与头盔协同链路，定义位置刷新频率、功耗与网络边界指标 | 设计 | 1 |  | Sprint2-增强 | P1 | 形成性能约束文档
T-0050 | 互联与性能边界(组队) | 实现位置刷新频率动态调度策略 | 算法 | 3 | T-019 | Sprint2-增强 | P1 | 按速度/场景调节
T-0051 | 互联与性能边界(组队) | 实现头盔侧低功耗刷新与缓存复用机制 | 嵌入式 | 2 | T-020 | Sprint2-增强 | P1 | 降低频繁重绘
T-0052 | 互联与性能边界(组队) | 实现服务端网络抖动下的位置补偿与节流策略 | 后端 | 2 | T-020 | Sprint2-增强 | P1 | 支持弱网场景
T-0053 | 互联与性能边界(组队) | 完成性能压测、功耗测试与边界参数校准 | 测试 | 3 | T-021,T-022 | Sprint2-增强 | P1 | 输出建议阈值
T-0054 | 扩展显示能力(组队) | 规划后续空间关系扩展能力，定义编队、层级与多目标展示预留字段 | 设计 | 1 |  | Sprint3-优化 | P2 | 偏架构预留
T-0055 | 扩展显示能力(组队) | 扩展位置数据模型，预留空间关系与显示优先级字段 | 后端 | 2 | T-024 | Sprint3-优化 | P2 | 保持向后兼容
T-0056 | 扩展显示能力(组队) | 实现头盔侧扩展显示占位能力与配置开关 | 嵌入式 | 1.5 | T-025 | Sprint3-优化 | P2 | 默认关闭
T-0057 | 扩展显示能力(组队) | 实现手机端扩展显示实验配置入口 | 前端 | 1 | T-024,T-025 | Sprint3-优化 | P2 | 仅内部可见
T-0058 | 队长响应流程(组队) | 梳理队长从接警、定位、导航到代触发SOS的完整流程与状态节点 | 设计 | 1 |  | Sprint1-MVP | P0 | 输出流程图与异常分支
T-0059 | 队长响应流程(组队) | 设计队长响应流程的手机端页面与HUD提示样式 | 设计 | 1 | T-028 | Sprint1-MVP | P0 | 强调高优先级告警
T-0060 | 队长响应流程(组队) | 实现接警事件流转、队长确认与代触发SOS服务接口 | 后端 | 3 | T-028 | Sprint1-MVP | P0 | 需记录审计日志
T-0061 | 队长响应流程(组队) | 实现头盔侧接警提示、确认反馈与导航状态展示 | 嵌入式 | 2 | T-029,T-030 | Sprint1-MVP | P0 | 支持高优先级打断
T-0062 | 队长响应流程(组队) | 实现手机端队长响应流程页面、定位查看与导航跳转 | 前端 | 3 | T-029,T-030 | Sprint1-MVP | P0 | 含代触发SOS确认
T-0063 | 队长响应流程(组队) | 完成队长响应流程跨端联调与高风险场景测试 | 测试 | 3 | T-031,T-032 | Sprint1-MVP | P0 | 跨端联调
T-0064 | 异常降级与可用性保障(组队) | 定义断连、权限关闭、定位异常等降级策略与提示文案 | 设计 | 1 |  | Sprint1-MVP | P0 | 统一降级优先级
T-0065 | 异常降级与可用性保障(组队) | 设计降级态HUD与手机端提示样式 | 设计 | 1 | T-034 | Sprint1-MVP | P0 | 区分可恢复/不可恢复
T-0066 | 异常降级与可用性保障(组队) | 实现组队异常检测与降级状态聚合接口 | 后端 | 2 | T-034 | Sprint1-MVP | P0 | 支持多异常并发
T-0067 | 异常降级与可用性保障(组队) | 实现头盔侧降级展示与恢复逻辑 | 嵌入式 | 2 | T-035,T-036 | Sprint1-MVP | P0 | 避免提示抖动
T-0068 | 异常降级与可用性保障(组队) | 实现手机端异常说明、权限引导与恢复入口 | 前端 | 2 | T-035,T-036 | Sprint1-MVP | P0 | 支持跳系统设置
T-0069 | 异常降级与可用性保障(组队) | 执行异常降级全链路测试与回归 | 测试 | 2 | T-037,T-038 | Sprint1-MVP | P0 | 覆盖断网/断蓝牙/关定位
T-0070 | 摔车后全队响应流程(组队) | 梳理摔车后队长与队员查看、导航、救援接续流程 | 设计 | 1 |  | Sprint1-MVP | P0 | 明确角色差异
T-0071 | 摔车后全队响应流程(组队) | 设计事故响应流程页面、告警卡片与状态反馈样式 | 设计 | 1 | T-040 | Sprint1-MVP | P0 | 突出紧急程度
T-0072 | 摔车后全队响应流程(组队) | 实现事故事件广播、成员确认与救援接续服务 | 后端 | 3 | T-040 | Sprint1-MVP | P0 | 支持事件状态流转
T-0073 | 摔车后全队响应流程(组队) | 实现头盔侧事故告警、导航接续与状态回传 | 嵌入式 | 2.5 | T-041,T-042 | Sprint1-MVP | P0 | 高优先级提示
T-0074 | 摔车后全队响应流程(组队) | 实现手机端事故查看、导航、救援确认与队内同步 | 前端 | 3 | T-041,T-042 | Sprint1-MVP | P0 | 支持地图跳转
T-0075 | 摔车后全队响应流程(组队) | 完成事故响应流程联调、模拟演练与验收测试 | 测试 | 3 | T-043,T-044 | Sprint1-MVP | P0 | 跨端联调
T-0076 | 电源与续航异常(设备状态) | 定义电量、续航预估、低电风险的异常分级与提示规则 | 设计 | 1 |  | Sprint1-MVP | P1 | 统一阈值口径
T-0077 | 电源与续航异常(设备状态) | 设计电源异常提示样式与低电告警层级 | 设计 | 0.5 | T-046 | Sprint1-MVP | P1 | 兼顾骑行安全
T-0078 | 电源与续航异常(设备状态) | 实现电量采集、续航估算与异常状态上报 | 嵌入式 | 2 | T-046 | Sprint1-MVP | P1 | 续航估算可先规则法
T-0079 | 电源与续航异常(设备状态) | 实现设备状态服务端电源异常聚合接口 | 后端 | 1.5 | T-048 | Sprint1-MVP | P1 | 支持历史最近状态
T-0080 | 电源与续航异常(设备状态) | 实现手机端电源异常展示与提醒设置入口 | 前端 | 1.5 | T-047,T-049 | Sprint1-MVP | P1 | 支持低电提醒开关
T-0081 | 电源与续航异常(设备状态) | 执行电源异常场景测试与续航估算校验 | 测试 | 2 | T-049,T-050 | Sprint1-MVP | P1 | 覆盖充放电切换
T-0082 | 充电与供电边界(设备状态) | 梳理充电状态、供电限制与边充边用边界规则 | 设计 | 1 |  | Sprint2-增强 | P2 | 明确安全限制
T-0083 | 充电与供电边界(设备状态) | 实现充电状态识别与供电边界检测 | 嵌入式 | 2 | T-052 | Sprint2-增强 | P2 | 识别异常供电
T-0084 | 充电与供电边界(设备状态) | 实现服务端充电状态同步与边界告警接口 | 后端 | 1.5 | T-053 | Sprint2-增强 | P2 | 支持状态码透传
T-0085 | 充电与供电边界(设备状态) | 实现手机端充电与供电边界说明展示 | 前端 | 1 | T-052,T-054 | Sprint2-增强 | P2 | 简单展示
T-0086 | 连接与通信异常(设备状态) | 定义手机、蓝牙、蜂窝等连接异常分类与提示优先级 | 设计 | 1 |  | Sprint1-MVP | P1 | 统一异常文案
T-0087 | 连接与通信异常(设备状态) | 设计连接异常图标、状态卡片与恢复引导样式 | 设计 | 0.5 | T-056 | Sprint1-MVP | P1 | 区分瞬时与持续异常
T-0088 | 连接与通信异常(设备状态) | 实现头盔侧连接状态采集与异常上报 | 嵌入式 | 2 | T-056 | Sprint1-MVP | P1 | 覆盖蓝牙/蜂窝
T-0089 | 连接与通信异常(设备状态) | 实现连接异常聚合接口与最近恢复时间记录 | 后端 | 2 | T-058 | Sprint1-MVP | P1 | 支持多链路状态
T-0090 | 连接与通信异常(设备状态) | 实现手机端连接异常展示与恢复操作入口 | 前端 | 1.5 | T-057,T-059 | Sprint1-MVP | P1 | 支持重试按钮
T-0091 | 连接与通信异常(设备状态) | 执行连接异常测试与恢复路径验证 | 测试 | 2 | T-059,T-060 | Sprint1-MVP | P1 | 覆盖断蓝牙/断网
T-0092 | 环境与硬件边界(设备状态) | 定义温度与关键硬件健康监测指标、阈值与告警等级 | 设计 | 1 |  | Sprint2-增强 | P1 | 需结合硬件约束
T-0093 | 环境与硬件边界(设备状态) | 实现温度与关键硬件健康采集模块 | 嵌入式 | 2.5 | T-062 | Sprint2-增强 | P1 | 含传感器读取
T-0094 | 环境与硬件边界(设备状态) | 实现硬件健康状态聚合与异常告警接口 | 后端 | 2 | T-063 | Sprint2-增强 | P1 | 支持状态码映射
T-0095 | 环境与硬件边界(设备状态) | 实现手机端环境与硬件边界展示页面 | 前端 | 1.5 | T-062,T-064 | Sprint2-增强 | P1 | 展示温度与故障摘要
T-0096 | 环境与硬件边界(设备状态) | 执行高温、传感器异常等边界测试 | 测试 | 2 | T-064,T-065 | Sprint2-增强 | P1 | 需模拟异常输入
T-0097 | 显示与交互异常(设备状态) | 梳理HUD可视性、卡顿、交互不可用等异常定义与提示策略 | 设计 | 1 |  | Sprint2-增强 | P2 | 聚焦用户可感知问题
T-0098 | 显示与交互异常(设备状态) | 实现头盔侧渲染卡顿与交互异常检测 | 嵌入式 | 2.5 | T-067 | Sprint2-增强 | P2 | 采集帧率与输入状态
T-0099 | 显示与交互异常(设备状态) | 实现异常状态上报与问题分类接口 | 后端 | 1.5 | T-068 | Sprint2-增强 | P2 | 支持售后联动
T-0100 | 显示与交互异常(设备状态) | 实现手机端显示与交互异常提示页面 | 前端 | 1 | T-067,T-069 | Sprint2-增强 | P2 | 简单说明与引导
T-0101 | 日志与售后诊断(设备状态) | 定义简化诊断入口、状态码体系与售后查看范围 | 设计 | 1 |  | Sprint2-增强 | P2 | 控制信息复杂度
T-0102 | 日志与售后诊断(设备状态) | 实现头盔侧关键日志采集与状态码生成 | 嵌入式 | 2.5 | T-071 | Sprint2-增强 | P2 | 限制日志体积
T-0103 | 日志与售后诊断(设备状态) | 实现诊断日志上传、查询与状态码映射服务 | 后端 | 2 | T-072 | Sprint2-增强 | P2 | 支持售后检索
T-0104 | 日志与售后诊断(设备状态) | 实现手机端诊断入口与状态码展示 | 前端 | 1.5 | T-071,T-073 | Sprint2-增强 | P2 | 面向用户简化表达
T-0105 | 电量状态(设备状态) | 定义头盔剩余电量、充电状态与低电提醒展示规则 | 设计 | 0.5 |  | Sprint1-MVP | P0 | 基础状态必备
T-0106 | 电量状态(设备状态) | 设计电量状态图标、百分比与低电提醒样式 | 设计 | 0.5 | T-075 | Sprint1-MVP | P0 | 适配小空间显示
T-0107 | 电量状态(设备状态) | 实现头盔电量与充电状态采集接口 | 嵌入式 | 1.5 | T-075 | Sprint1-MVP | P0 | 提供统一状态码
T-0108 | 电量状态(设备状态) | 实现电量状态服务端同步接口 | 后端 | 1 | T-077 | Sprint1-MVP | P0 | 支持最近状态缓存
T-0109 | 电量状态(设备状态) | 实现手机端电量状态展示与低电提醒 | 前端 | 1 | T-076,T-078 | Sprint1-MVP | P0 | 简单UI展示
T-0110 | 电量状态(设备状态) | 执行电量状态显示与提醒测试 | 测试 | 1 | T-079 | Sprint1-MVP | P0 | 覆盖低电阈值
T-0111 | 连接状态(设备状态) | 定义手机与关键外设连接状态及断连提醒规则 | 设计 | 0.5 |  | Sprint1-MVP | P0 | 统一连接枚举
T-0112 | 连接状态(设备状态) | 设计连接状态图标与断连提醒样式 | 设计 | 0.5 | T-081 | Sprint1-MVP | P0 | 突出断连风险
T-0113 | 连接状态(设备状态) | 实现头盔侧关键连接状态采集 | 嵌入式 | 1.5 | T-081 | Sprint1-MVP | P0 | 覆盖手机/外设
T-0114 | 连接状态(设备状态) | 实现连接状态同步与断连事件接口 | 后端 | 1.5 | T-083 | Sprint1-MVP | P0 | 支持事件推送
T-0115 | 连接状态(设备状态) | 实现手机端连接状态展示与断连提醒 | 前端 | 1 | T-082,T-084 | Sprint1-MVP | P0 | 简单状态卡片
T-0116 | 连接状态(设备状态) | 执行连接状态功能测试与断连回归 | 测试 | 1.5 | T-085 | Sprint1-MVP | P0 | 覆盖重连场景
T-0117 | 系统健康(设备状态) | 定义设备故障、温度异常与关键服务可用性展示规则 | 设计 | 1 |  | Sprint1-MVP | P1 | 统一健康等级
T-0118 | 系统健康(设备状态) | 设计系统健康状态卡片与异常提示样式 | 设计 | 0.5 | T-087 | Sprint1-MVP | P1 | 支持摘要展示
T-0119 | 系统健康(设备状态) | 实现头盔侧系统健康采集与关键服务状态上报 | 嵌入式 | 2 | T-087 | Sprint1-MVP | P1 | 含温度与服务状态
T-0120 | 系统健康(设备状态) | 实现系统健康聚合接口与故障码映射 | 后端 | 2 | T-089 | Sprint1-MVP | P1 | 支持多故障并存
T-0121 | 系统健康(设备状态) | 实现手机端系统健康展示页面 | 前端 | 1.5 | T-088,T-090 | Sprint1-MVP | P1 | 支持查看详情
T-0122 | 系统健康(设备状态) | 执行系统健康状态测试与故障码校验 | 测试 | 1.5 | T-090,T-091 | Sprint1-MVP | P1 | 覆盖服务不可用
T-0123 | 状态总览入口(设备状态) | 定义状态总览卡片信息层级与入口位置 | 设计 | 0.5 |  | Sprint1-MVP | P0 | 汇总电量连接故障
T-0124 | 状态总览入口(设备状态) | 设计状态总览卡片与跳转交互 | 设计 | 0.5 | T-093 | Sprint1-MVP | P0 | 简单UI展示
T-0125 | 状态总览入口(设备状态) | 实现状态总览聚合接口 | 后端 | 1.5 | T-093 | Sprint1-MVP | P0 | 聚合多个状态源
T-0126 | 状态总览入口(设备状态) | 实现手机端状态总览卡片与详情跳转 | 前端 | 1 | T-094,T-095 | Sprint1-MVP | P0 | 首页入口
T-0127 | 状态总览入口(设备状态) | 执行状态总览入口测试与信息一致性校验 | 测试 | 1 | T-096 | Sprint1-MVP | P0 | 校验聚合正确性
T-0128 | 基础状态显示(设备状态) | 梳理骑行中必须感知的电量、连接与工作状态最小集合 | 设计 | 0.5 |  | Sprint1-MVP | P0 | 控制信息密度
T-0129 | 基础状态显示(设备状态) | 设计骑行中基础状态显示样式与布局 | 设计 | 0.5 | T-098 | Sprint1-MVP | P0 | 适配HUD
T-0130 | 基础状态显示(设备状态) | 实现头盔侧基础状态常驻显示 | 嵌入式 | 2 | T-099 | Sprint1-MVP | P0 | 低刷新成本
T-0131 | 基础状态显示(设备状态) | 实现手机端基础状态同步展示 | 前端 | 1 | T-099 | Sprint1-MVP | P0 | 与总览复用
T-0132 | 基础状态显示(设备状态) | 执行基础状态显示测试与骑行可读性验证 | 测试 | 1.5 | T-100,T-101 | Sprint1-MVP | P0 | 重点验证可读性
T-0133 | 交互反馈(设备状态) | 定义用户操作与系统切换的即时反馈规范 | 设计 | 0.5 |  | Sprint1-MVP | P1 | 统一反馈语义
T-0134 | 交互反馈(设备状态) | 设计成功、失败、处理中等反馈样式 | 设计 | 0.5 | T-103 | Sprint1-MVP | P1 | 含轻提示
T-0135 | 交互反馈(设备状态) | 实现头盔侧交互反馈组件 | 嵌入式 | 1.5 | T-104 | Sprint1-MVP | P1 | 支持短提示
T-0136 | 交互反馈(设备状态) | 实现手机端交互反馈组件与状态同步 | 前端 | 1 | T-104 | Sprint1-MVP | P1 | 复用全局Toast
T-0137 | 交互反馈(设备状态) | 执行交互反馈一致性测试 | 测试 | 1 | T-105,T-106 | Sprint1-MVP | P1 | 校验文案与时机
T-0138 | 启动与自检状态(设备状态) | 定义开机准备进度与关键自检结果展示流程 | 设计 | 1 |  | Sprint1-MVP | P1 | 明确阻塞项
T-0139 | 启动与自检状态(设备状态) | 设计启动与自检状态页面及进度样式 | 设计 | 0.5 | T-108 | Sprint1-MVP | P1 | 简洁直观
T-0140 | 启动与自检状态(设备状态) | 实现头盔侧开机自检状态采集与进度上报 | 嵌入式 | 2 | T-108 | Sprint1-MVP | P1 | 覆盖关键模块
T-0141 | 启动与自检状态(设备状态) | 实现手机端启动与自检状态展示 | 前端 | 1 | T-109,T-110 | Sprint1-MVP | P1 | 支持失败说明
T-0142 | 启动与自检状态(设备状态) | 执行启动与自检流程测试 | 测试 | 1.5 | T-110,T-111 | Sprint1-MVP | P1 | 覆盖自检失败
T-0143 | 头盔与手机互联(设备互联) | 梳理手机配对、重连与连接状态展示完整流程 | 设计 | 1 |  | Sprint1-MVP | P0 | 作为互联基础能力
T-0144 | 头盔与手机互联(设备互联) | 设计配对、重连、连接状态页面与引导文案 | 设计 | 1 | T-113 | Sprint1-MVP | P0 | 覆盖首次配对
T-0145 | 头盔与手机互联(设备互联) | 实现头盔侧蓝牙配对、重连与状态广播 | 嵌入式 | 3 | T-113 | Sprint1-MVP | P0 | 核心互联能力
T-0146 | 头盔与手机互联(设备互联) | 实现服务端设备绑定关系与连接状态同步接口 | 后端 | 2 | T-113 | Sprint1-MVP | P0 | 支持单用户多设备
T-0147 | 头盔与手机互联(设备互联) | 实现手机端配对、重连与连接状态展示页面 | 前端 | 3 | T-114,T-115,T-116 | Sprint1-MVP | P0 | 含失败重试
T-0148 | 头盔与手机互联(设备互联) | 完成头盔与手机互联跨端联调与兼容性测试 | 测试 | 3 | T-115,T-117 | Sprint1-MVP | P0 | 跨端联调
T-0149 | 音频与通话互联(设备互联) | 定义手机音频、来电与麦克风链路的互联流程与优先级 | 设计 | 1 |  | Sprint1-MVP | P1 | 明确打断策略
T-0150 | 音频与通话互联(设备互联) | 设计音频与通话状态提示、接听挂断交互样式 | 设计 | 1 | T-119 | Sprint1-MVP | P1 | 骑行中简化操作
T-0151 | 音频与通话互联(设备互联) | 实现头盔侧音频输出、麦克风链路与通话控制 | 嵌入式 | 3 | T-119 | Sprint1-MVP | P1 | 需处理音频焦点
T-0152 | 音频与通话互联(设备互联) | 实现手机端通话控制与音频状态同步 | 前端 | 2 | T-120,T-121 | Sprint1-MVP | P1 | 支持来电状态
T-0153 | 音频与通话互联(设备互联) | 实现通话事件同步与日志记录接口 | 后端 | 1.5 | T-121 | Sprint1-MVP | P1 | 便于问题追踪
T-0154 | 音频与通话互联(设备互联) | 执行音频与通话互联测试，覆盖来电、切歌、通话切换 | 测试 | 2.5 | T-122,T-123 | Sprint1-MVP | P1 | 关注稳定性
T-0155 | 数据传输与同步(设备互联) | 梳理日志、配置、媒体文件传输同步场景与优先级 | 设计 | 1 |  | Sprint2-增强 | P1 | 区分前后台同步
T-0156 | 数据传输与同步(设备互联) | 设计同步状态、进度与失败重试交互 | 设计 | 0.5 | T-125 | Sprint2-增强 | P1 | 统一进度反馈
T-0157 | 数据传输与同步(设备互联) | 实现头盔侧日志、配置、媒体文件传输协议适配 | 嵌入式 | 3 | T-125 | Sprint2-增强 | P1 | 支持断点续传基础能力
T-0158 | 数据传输与同步(设备互联) | 实现服务端同步任务管理与文件元数据接口 | 后端 | 3 | T-125 | Sprint2-增强 | P1 | 支持任务状态查询
T-0159 | 数据传输与同步(设备互联) | 实现手机端同步列表、进度展示与重试操作 | 前端 | 2 | T-126,T-127,T-128 | Sprint2-增强 | P1 | 支持手动同步
T-0160 | 数据传输与同步(设备互联) | 执行数据传输与同步稳定性测试 | 测试 | 3 | T-127,T-129 | Sprint2-增强 | P1 | 覆盖大文件与断连
T-0161 | 第三方设备绑定(设备互联) | 定义胎压计、相机、车辆设备绑定流程与状态展示规则 | 设计 | 1 |  | Sprint2-增强 | P2 | 先支持基础绑定
T-0162 | 第三方设备绑定(设备互联) | 设计第三方设备绑定页、状态卡片与解绑交互 | 设计 | 0.5 | T-131 | Sprint2-增强 | P2 | 统一设备卡片
T-0163 | 第三方设备绑定(设备互联) | 实现头盔侧第三方设备发现与绑定状态采集 | 嵌入式 | 2.5 | T-131 | Sprint2-增强 | P2 | 按设备类型扩展
T-0164 | 第三方设备绑定(设备互联) | 实现第三方设备绑定关系与基础数据入口接口 | 后端 | 2 | T-133 | Sprint2-增强 | P2 | 支持设备类型枚举
T-0165 | 第三方设备绑定(设备互联) | 实现手机端第三方设备绑定与状态展示 | 前端 | 2 | T-132,T-134 | Sprint2-增强 | P2 | 支持解绑
T-0166 | 网络连接扩展(设备互联) | 梳理Wi-Fi与蜂窝网络扩展能力边界与使用场景 | 设计 | 1 |  | Sprint2-增强 | P2 | 服务升级与云同步依赖
T-0167 | 网络连接扩展(设备互联) | 实现头盔侧Wi-Fi与蜂窝网络状态管理 | 嵌入式 | 3 | T-136 | Sprint2-增强 | P2 | 支持基础连接控制
T-0168 | 网络连接扩展(设备互联) | 实现网络状态同步与链路选择接口 | 后端 | 2 | T-137 | Sprint2-增强 | P2 | 支持优先级策略
T-0169 | 网络连接扩展(设备互联) | 实现手机端网络连接扩展设置与状态展示 | 前端 | 1.5 | T-136,T-138 | Sprint2-增强 | P2 | 展示Wi-Fi/蜂窝状态
T-0170 | 连接安全与权限(设备互联) | 定义配对授权、可信关系与数据访问权限模型 | 设计 | 1 |  | Sprint1-MVP | P1 | 防误连越权
T-0171 | 连接安全与权限(设备互联) | 设计授权确认、权限说明与可信设备管理页面 | 设计 | 0.5 | T-140 | Sprint1-MVP | P1 | 降低理解成本
T-0172 | 连接安全与权限(设备互联) | 实现头盔侧配对授权校验与可信设备标记 | 嵌入式 | 2 | T-140 | Sprint1-MVP | P1 | 支持授权过期
T-0173 | 连接安全与权限(设备互联) | 实现服务端可信关系、权限校验与访问控制接口 | 后端 | 3 | T-140 | Sprint1-MVP | P1 | 核心安全逻辑
T-0174 | 连接安全与权限(设备互联) | 实现手机端授权确认与可信设备管理 | 前端 | 2 | T-141,T-143 | Sprint1-MVP | P1 | 支持移除设备
T-0175 | 连接安全与权限(设备互联) | 执行连接安全与权限测试，覆盖误连与越权场景 | 测试 | 2 | T-142,T-144 | Sprint1-MVP | P1 | 重点验证权限边界
T-0176 | 消息接入与同步(消息) | 梳理手机通知接入范围、同步策略与主流消息应用适配清单 | 设计 | 1 |  | Sprint1-MVP | P0 | 明确首批支持应用
T-0177 | 消息接入与同步(消息) | 设计消息通知展示、摘要样式与同步状态提示 | 设计 | 1 | T-146 | Sprint1-MVP | P0 | 控制信息密度
T-0178 | 消息接入与同步(消息) | 实现手机端通知监听、过滤与消息同步通道 | 前端 | 3 | T-146 | Sprint1-MVP | P0 | 适配主流消息应用
T-0179 | 消息接入与同步(消息) | 实现头盔侧消息接收、缓存与展示逻辑 | 嵌入式 | 2.5 | T-147,T-148 | Sprint1-MVP | P0 | 支持摘要显示
T-0180 | 消息接入与同步(消息) | 实现消息同步状态记录与多端一致性接口 | 后端 | 2 | T-148 | Sprint1-MVP | P0 | 支持已读状态预留
T-0181 | 消息接入与同步(消息) | 执行消息接入与同步跨端联调和应用兼容测试 | 测试 | 3 | T-149,T-150 | Sprint1-MVP | P0 | 跨端联调
T-0182 | 语音播报与控制(消息) | 定义消息摘要语音播报与免手控制指令集 | 设计 | 1 |  | Sprint1-MVP | P1 | 明确播报边界
T-0183 | 语音播报与控制(消息) | 设计语音播报状态提示与免手控制反馈样式 | 设计 | 0.5 | T-152 | Sprint1-MVP | P1 | 减少视觉打扰
T-0184 | 语音播报与控制(消息) | 实现消息摘要TTS播报与播报队列管理 | 算法 | 3 | T-152 | Sprint1-MVP | P1 | 处理多消息排队
T-0185 | 语音播报与控制(消息) | 实现头盔侧语音控制指令接收与执行反馈 | 嵌入式 | 2.5 | T-153,T-154 | Sprint1-MVP | P1 | 支持播报暂停/跳过
T-0186 | 语音播报与控制(消息) | 实现手机端语音播报设置与控制状态同步 | 前端 | 1.5 | T-153,T-154 | Sprint1-MVP | P1 | 支持开关配置
T-0187 | 语音播报与控制(消息) | 执行语音播报与控制功能测试 | 测试 | 2 | T-155,T-156 | Sprint1-MVP | P1 | 覆盖连续消息场景
T-0188 | 安全策略与免打扰(消息) | 定义基于骑行状态的消息展示强度控制与免打扰策略 | 设计 | 1 |  | Sprint1-MVP | P1 | 按风险场景分级
T-0189 | 安全策略与免打扰(消息) | 设计免打扰设置页、状态提示与策略说明 | 设计 | 0.5 | T-158 | Sprint1-MVP | P1 | 支持默认推荐
T-0190 | 安全策略与免打扰(消息) | 实现骑行状态驱动的消息抑制与展示强度控制策略 | 算法 | 3 | T-158 | Sprint1-MVP | P1 | 结合速度/导航状态
T-0191 | 安全策略与免打扰(消息) | 实现头盔侧免打扰状态执行与提示 | 嵌入式 | 2 | T-159,T-160 | Sprint1-MVP | P1 | 支持临时解除
T-0192 | 安全策略与免打扰(消息) | 实现手机端免打扰设置与策略同步 | 前端 | 1.5 | T-159,T-160 | Sprint1-MVP | P1 | 支持场景化配置
T-0193 | 安全策略与免打扰(消息) | 执行安全策略与免打扰测试，覆盖高速与复杂路况模拟 | 测试 | 2.5 | T-161,T-162 | Sprint1-MVP | P1 | 关注安全性
T-0194 | 队友位置总览显示(组队) | 补充队伍位置总览埋点方案与关键指标定义 | 后端 | 1 | T-003 | Sprint2-增强 | P2 | 用于后续优化
T-0195 | 单队友重点显示(组队) | 补充重点队友切换埋点与使用行为分析字段 | 后端 | 1 | T-009 | Sprint2-增强 | P2 | 支持行为分析
T-0196 | 位置状态提示(组队) | 优化位置状态提示文案与多语言占位支持 | 前端 | 1 | T-017 | Sprint3-优化 | P3 | 国际化预留
T-0197 | 互联与性能边界(组队) | 补充性能监控埋点与功耗数据看板接口 | 后端 | 2 | T-022 | Sprint3-优化 | P2 | 支撑持续优化
T-0198 | 扩展显示能力(组队) | 输出扩展显示能力技术预研结论与版本建议 | 算法 | 2 | T-024 | Sprint3-优化 | P3 | 预研性质
T-0199 | 队长响应流程(组队) | 补充队长响应流程操作日志与审计查询接口 | 后端 | 1.5 | T-030 | Sprint2-增强 | P1 | 满足追溯需求
T-0200 | 异常降级与可用性保障(组队) | 增加异常恢复后的提示抑制与冷却时间策略 | 算法 | 2 | T-036 | Sprint2-增强 | P2 | 减少提示抖动
T-0201 | 摔车后全队响应流程(组队) | 补充事故响应流程事件追踪与复盘数据接口 | 后端 | 1.5 | T-042 | Sprint2-增强 | P1 | 支持事后分析
T-0202 | 电源与续航异常(设备状态) | 优化续航估算模型参数并校准不同使用场景 | 算法 | 3 | T-048 | Sprint3-优化 | P2 | 提升估算准确度
T-0203 | 充电与供电边界(设备状态) | 补充边充边用风险提示与异常日志记录 | 后端 | 1 | T-054 | Sprint3-优化 | P3 | 增强可追踪性
T-0204 | 连接与通信异常(设备状态) | 增加连接异常自动恢复策略与重试退避参数 | 算法 | 2 | T-059 | Sprint2-增强 | P2 | 提升稳定性
T-0205 | 环境与硬件边界(设备状态) | 补充硬件健康历史趋势查询接口 | 后端 | 1.5 | T-064 | Sprint3-优化 | P3 | 用于售后分析
T-0206 | 显示与交互异常(设备状态) | 增加卡顿异常埋点与性能诊断数据上传 | 嵌入式 | 2 | T-068 | Sprint3-优化 | P3 | 支撑问题定位
T-0207 | 日志与售后诊断(设备状态) | 补充售后诊断导出与分享能力 | 前端 | 1.5 | T-074 | Sprint3-优化 | P3 | 便于客服协助
T-0208 | 电量状态(设备状态) | 增加电量状态变化埋点与提醒触达统计 | 后端 | 1 | T-078 | Sprint2-增强 | P2 | 用于提醒优化
T-0209 | 连接状态(设备状态) | 补充连接状态历史记录与最近断连原因展示 | 前端 | 1 | T-085 | Sprint2-增强 | P2 | 增强可解释性
T-0210 | 系统健康(设备状态) | 增加系统健康趋势与故障恢复记录接口 | 后端 | 1.5 | T-090 | Sprint2-增强 | P2 | 支持历史查看
T-0211 | 状态总览入口(设备状态) | 优化状态总览卡片排序策略与高风险优先展示 | 算法 | 2 | T-095 | Sprint3-优化 | P3 | 按风险排序
T-0212 | 基础状态显示(设备状态) | 优化基础状态显示刷新节奏与功耗表现 | 嵌入式 | 1.5 | T-100 | Sprint3-优化 | P3 | 减少无效刷新
T-0213 | 交互反馈(设备状态) | 补充交互反馈埋点与失败原因分类统计 | 后端 | 1 | T-105,T-106 | Sprint2-增强 | P3 | 用于体验优化
T-0214 | 启动与自检状态(设备状态) | 优化自检失败引导与一键诊断跳转 | 前端 | 1 | T-111 | Sprint2-增强 | P2 | 提升可恢复性
T-0215 | 头盔与手机互联(设备互联) | 增加配对失败原因分类与重试策略优化 | 算法 | 2 | T-115 | Sprint2-增强 | P2 | 提升首次成功率
T-0216 | 音频与通话互联(设备互联) | 优化音频焦点切换与播报/通话冲突处理 | 算法 | 3 | T-121,T-154 | Sprint2-增强 | P2 | 复杂交互逻辑
T-0217 | 数据传输与同步(设备互联) | 补充同步任务埋点与失败原因统计 | 后端 | 1.5 | T-128 | Sprint3-优化 | P3 | 用于稳定性分析
T-0218 | 第三方设备绑定(设备互联) | 增加第三方设备兼容性配置表与灰度开关 | 后端 | 1.5 | T-134 | Sprint3-优化 | P3 | 便于扩展设备
T-0219 | 网络连接扩展(设备互联) | 优化网络链路切换策略与弱网恢复逻辑 | 算法 | 3 | T-138 | Sprint3-优化 | P3 | 提升链路稳定性
T-0220 | 连接安全与权限(设备互联) | 补充安全事件日志与异常授权告警 | 后端 | 1.5 | T-143 | Sprint2-增强 | P2 | 安全审计
T-0221 | 消息接入与同步(消息) | 增加消息应用适配配置与灰度开关 | 后端 | 1.5 | T-150 | Sprint2-增强 | P2 | 便于扩展应用
T-0222 | 语音播报与控制(消息) | 优化播报摘要截断策略与敏感信息过滤 | 算法 | 2.5 | T-154 | Sprint2-增强 | P2 | 兼顾隐私与可懂度
T-0223 | 安全策略与免打扰(消息) | 补充免打扰策略效果埋点与策略参数配置接口 | 后端 | 1.5 | T-160 | Sprint2-增强 | P2 | 支持策略调优
T-0241 | 模式切换与控制(导航) | 定义简易模式进入/退出交互流程与骑行中操作约束 | 设计 | 1 |  | Sprint1-MVP | P0 | 输出交互稿与状态流转图
T-0242 | 模式切换与控制(导航) | 实现导航页简易模式入口与退出按钮前端界面 | 前端 | 1 | T-001 | Sprint1-MVP | P0 | 适配大按钮与低干扰布局
T-0243 | 模式切换与控制(导航) | 实现模式切换状态管理与本地持久化 | 前端 | 1.5 | T-001 | Sprint1-MVP | P0 | 支持重启后恢复上次模式
T-0244 | 模式切换与控制(导航) | 提供模式切换控制接口与状态同步协议 | 后端 | 1.5 | T-001 | Sprint1-MVP | P0 | 用于App与设备状态一致
T-0245 | 模式切换与控制(导航) | 实现头盔端模式切换指令接收与执行 | 嵌入式 | 2 | T-004 | Sprint1-MVP | P0 | 保证切换过程稳定
T-0246 | 模式切换与控制(导航) | 编写模式切换功能测试用例并执行回归 | 测试 | 1 | T-002,T-003,T-004,T-005 | Sprint1-MVP | P0 | 覆盖骑行中误触与异常恢复
T-0247 | 状态提醒(导航) | 梳理关键状态提醒范围与轻量提示规则 | 设计 | 1 |  | Sprint1-MVP | P1 | 仅保留影响骑行的提醒
T-0248 | 状态提醒(导航) | 实现关键状态提醒组件与轻量动效 | 前端 | 1 | T-007 | Sprint1-MVP | P1 | 控制提示时长与层级
T-0249 | 状态提醒(导航) | 开发状态提醒配置下发与优先级接口 | 后端 | 1.5 | T-007 | Sprint1-MVP | P1 | 支持不同提醒类型配置
T-0250 | 状态提醒(导航) | 实现设备端提醒显示与中断策略 | 嵌入式 | 2 | T-009 | Sprint1-MVP | P1 | 避免遮挡核心导航信息
T-0251 | 状态提醒(导航) | 执行状态提醒优先级与显示时序测试 | 测试 | 1 | T-008,T-009,T-010 | Sprint1-MVP | P1 | 覆盖多提醒并发场景
T-0252 | 环境自适应(导航) | 制定明暗环境亮度与对比度自适应策略 | 设计 | 1 |  | Sprint2-增强 | P1 | 输出不同环境阈值建议
T-0253 | 环境自适应(导航) | 实现前端主题亮度与对比度动态切换 | 前端 | 1.5 | T-012 | Sprint2-增强 | P1 | 支持平滑过渡
T-0254 | 环境自适应(导航) | 实现环境光数据采集与阈值判断逻辑 | 嵌入式 | 2 | T-012 | Sprint2-增强 | P1 | 结合传感器输入
T-0255 | 环境自适应(导航) | 开发环境配置参数管理接口 | 后端 | 1 | T-012 | Sprint2-增强 | P2 | 支持后续调优
T-0256 | 环境自适应(导航) | 执行强光夜间隧道场景亮度适配测试 | 测试 | 1.5 | T-013,T-014,T-015 | Sprint2-增强 | P1 | 需实地与模拟结合
T-0257 | 异常降级(导航) | 设计断连与定位异常下最小可用显示方案 | 设计 | 1 |  | Sprint1-MVP | P0 | 明确保留信息优先级
T-0258 | 异常降级(导航) | 实现异常降级UI与最小信息展示组件 | 前端 | 1.5 | T-017 | Sprint1-MVP | P0 | 保留方向与安全提示
T-0259 | 异常降级(导航) | 开发断连定位异常检测与状态上报接口 | 后端 | 1.5 | T-017 | Sprint1-MVP | P0 | 统一异常码定义
T-0260 | 异常降级(导航) | 实现设备端异常状态切换与缓存显示逻辑 | 嵌入式 | 2.5 | T-019 | Sprint1-MVP | P0 | 支持短时断连维持显示
T-0261 | 异常降级(导航) | 执行断连与定位漂移降级恢复测试 | 测试 | 1.5 | T-018,T-019,T-020 | Sprint1-MVP | P0 | 覆盖恢复后状态回切
T-0262 | 路线展示(导航) | 设计HUD路线核心引导信息布局 | 设计 | 1 |  | Sprint1-MVP | P0 | 突出当前道路与下一动作
T-0263 | 路线展示(导航) | 实现HUD路线核心信息展示组件 | 前端 | 2 | T-022 | Sprint1-MVP | P0 | 包含距离方向剩余里程
T-0264 | 路线展示(导航) | 开发路线核心数据聚合接口 | 后端 | 2 | T-022 | Sprint1-MVP | P0 | 输出适合HUD的精简字段
T-0265 | 路线展示(导航) | 实现设备端路线渲染与刷新机制 | 嵌入式 | 2 | T-024 | Sprint1-MVP | P0 | 控制刷新频率与稳定性
T-0266 | 路线展示(导航) | 执行路线展示准确性与刷新性能测试 | 测试 | 1.5 | T-023,T-024,T-025 | Sprint1-MVP | P0 | 覆盖长短路线场景
T-0267 | 转向引导(导航) | 设计关键路口转向提示样式与距离提醒规则 | 设计 | 1 |  | Sprint1-MVP | P0 | 定义提前量与视觉层级
T-0268 | 转向引导(导航) | 实现转向提示与距离倒计时前端组件 | 前端 | 2 | T-027 | Sprint1-MVP | P0 | 支持左转右转掉头
T-0269 | 转向引导(导航) | 开发关键路口转向事件与距离计算接口 | 算法 | 3 | T-027 | Sprint1-MVP | P0 | 结合路线点与实时位置
T-0270 | 转向引导(导航) | 实现设备端转向提示渲染与播报触发 | 嵌入式 | 2 | T-029 | Sprint1-MVP | P0 | 与HUD显示同步
T-0271 | 转向引导(导航) | 执行复杂路口转向提示准确性测试 | 测试 | 2 | T-028,T-029,T-030 | Sprint1-MVP | P0 | 覆盖环岛高架岔路
T-0272 | 偏航与重算(导航) | 定义偏航判定规则与重算触发策略 | 算法 | 3 |  | Sprint1-MVP | P0 | 考虑GPS漂移容忍度
T-0273 | 偏航与重算(导航) | 实现偏航提示与返回原路线前端展示 | 前端 | 1.5 | T-032 | Sprint1-MVP | P0 | 区分轻微偏航与严重偏航
T-0274 | 偏航与重算(导航) | 开发偏航检测与重算任务调度服务 | 后端 | 2 | T-032 | Sprint1-MVP | P0 | 支持在线重算与状态回传
T-0275 | 偏航与重算(导航) | 实现设备端偏航状态显示与重算中占位逻辑 | 嵌入式 | 2 | T-034 | Sprint1-MVP | P0 | 避免界面闪烁
T-0276 | 偏航与重算(导航) | 执行偏航检测与重算链路测试 | 测试 | 2 | T-033,T-034,T-035 | Sprint1-MVP | P0 | 覆盖弱网与连续偏航
T-0277 | 路线交互(导航) | 设计骑行中安全可用的轻量路线控制交互 | 设计 | 1 |  | Sprint2-增强 | P1 | 限制操作层级与步骤
T-0278 | 路线交互(导航) | 实现路线控制轻交互组件 | 前端 | 2 | T-037 | Sprint2-增强 | P1 | 支持确认与取消
T-0279 | 路线交互(导航) | 开发路线控制指令接口 | 后端 | 1.5 | T-037 | Sprint2-增强 | P1 | 包括暂停继续结束
T-0280 | 路线交互(导航) | 实现设备端交互指令映射与反馈 | 嵌入式 | 2 | T-039 | Sprint2-增强 | P1 | 适配物理按键或触控
T-0281 | 路线交互(导航) | 执行骑行中轻交互安全性测试 | 测试 | 1.5 | T-038,T-039,T-040 | Sprint2-增强 | P1 | 关注误触与中断恢复
T-0282 | 离线与网络导航引擎(导航) | 设计离线预下载与在线导航引擎整体方案 | 后端 | 3 |  | Sprint2-增强 | P0 | 明确WiFi下载与蜂窝在线切换
T-0283 | 离线与网络导航引擎(导航) | 实现离线地图包下载管理前端页面 | 前端 | 2 | T-042 | Sprint2-增强 | P1 | 支持下载进度与空间提示
T-0284 | 离线与网络导航引擎(导航) | 开发地图包管理与在线导航服务接口 | 后端 | 3 | T-042 | Sprint2-增强 | P0 | 支持版本校验与断点续传
T-0285 | 离线与网络导航引擎(导航) | 实现头盔端离线包存储与引擎切换逻辑 | 嵌入式 | 3 | T-044 | Sprint2-增强 | P0 | 在线离线无缝切换
T-0286 | 离线与网络导航引擎(导航) | 开发路径规划引擎在线离线切换算法 | 算法 | 4 | T-042 | Sprint2-增强 | P0 | 保证结果一致性
T-0287 | 离线与网络导航引擎(导航) | 执行离线下载在线切换与弱网导航测试 | 测试 | 2.5 | T-043,T-044,T-045,T-046 | Sprint2-增强 | P0 | 覆盖断点续传与包损坏
T-0288 | 导航控制与异常管理(导航) | 设计导航开始暂停恢复结束及异常记录流程 | 设计 | 1 |  | Sprint1-MVP | P0 | 输出状态机定义
T-0289 | 导航控制与异常管理(导航) | 实现导航控制前端状态机与操作入口 | 前端 | 2 | T-048 | Sprint1-MVP | P0 | 支持暂停恢复结束
T-0290 | 导航控制与异常管理(导航) | 开发导航控制接口与异常日志服务 | 后端 | 2 | T-048 | Sprint1-MVP | P0 | 用于售后诊断追踪
T-0291 | 导航控制与异常管理(导航) | 实现设备端导航控制执行与异常缓存上报 | 嵌入式 | 2.5 | T-050 | Sprint1-MVP | P0 | 支持离线缓存日志
T-0292 | 导航控制与异常管理(导航) | 执行导航控制流程与异常日志完整性测试 | 测试 | 1.5 | T-049,T-050,T-051 | Sprint1-MVP | P0 | 覆盖异常中断恢复
T-0293 | 简易路线呈现(导航) | 设计极简路线呈现信息层级与视觉规范 | 设计 | 1 |  | Sprint1-MVP | P1 | 适合新手与高干扰环境
T-0294 | 简易路线呈现(导航) | 实现极简路线展示前端组件 | 前端 | 1.5 | T-053 | Sprint1-MVP | P1 | 减少非必要元素
T-0295 | 简易路线呈现(导航) | 开发极简路线数据裁剪接口 | 后端 | 1.5 | T-053 | Sprint1-MVP | P1 | 仅输出核心字段
T-0296 | 简易路线呈现(导航) | 执行极简路线可读性与信息完整性测试 | 测试 | 1 | T-054,T-055 | Sprint1-MVP | P1 | 验证高干扰场景
T-0297 | 模式切换(导航) | 补充简易模式快速切换文案与提示规范 | 设计 | 0.5 |  | Sprint2-增强 | P1 | 与主模式切换保持一致
T-0298 | 模式切换(导航) | 实现模式切换快捷入口优化与动画反馈 | 前端 | 1 | T-057 | Sprint2-增强 | P1 | 优化可发现性
T-0299 | 模式切换(导航) | 开发模式切换埋点与使用统计接口 | 后端 | 1 | T-057 | Sprint2-增强 | P2 | 用于后续优化
T-0300 | 模式切换(导航) | 执行模式切换体验与埋点校验测试 | 测试 | 1 | T-058,T-059 | Sprint2-增强 | P1 | 关注切换成功率
T-0301 | 安全与降级(导航) | 定义异常场景下安全相关显示保留策略 | 设计 | 1 |  | Sprint1-MVP | P0 | 明确安全信息白名单
T-0302 | 安全与降级(导航) | 实现安全优先显示前端逻辑 | 前端 | 1.5 | T-061 | Sprint1-MVP | P0 | 异常时隐藏非关键元素
T-0303 | 安全与降级(导航) | 开发安全降级策略配置与下发接口 | 后端 | 1.5 | T-061 | Sprint1-MVP | P0 | 支持策略版本管理
T-0304 | 安全与降级(导航) | 实现设备端安全降级执行机制 | 嵌入式 | 2 | T-063 | Sprint1-MVP | P0 | 确保异常时优先保留安全显示
T-0305 | 安全与降级(导航) | 执行安全降级策略覆盖测试 | 测试 | 1.5 | T-062,T-063,T-064 | Sprint1-MVP | P0 | 覆盖多异常叠加
T-0306 | 环境适配(导航) | 设计强光隧道夜间场景可读性优化方案 | 设计 | 1 |  | Sprint2-增强 | P1 | 输出场景化规范
T-0307 | 环境适配(导航) | 实现环境场景主题与对比度优化 | 前端 | 1.5 | T-066 | Sprint2-增强 | P1 | 适配不同背景
T-0308 | 环境适配(导航) | 开发场景识别参数与配置接口 | 后端 | 1 | T-066 | Sprint2-增强 | P2 | 支持远程调参
T-0309 | 环境适配(导航) | 实现设备端场景切换阈值控制 | 嵌入式 | 2 | T-068 | Sprint2-增强 | P1 | 避免频繁抖动切换
T-0310 | 环境适配(导航) | 执行环境场景可读性与切换稳定性测试 | 测试 | 1.5 | T-067,T-068,T-069 | Sprint2-增强 | P1 | 覆盖边界光照变化
T-0311 | 路线总览显示(导航) | 设计HUD路线总览信息结构与展示规则 | 设计 | 1 |  | Sprint2-增强 | P1 | 减少低头看手机需求
T-0312 | 路线总览显示(导航) | 实现路线总览前端展示模块 | 前端 | 1.5 | T-071 | Sprint2-增强 | P1 | 展示剩余距离时间关键节点
T-0313 | 路线总览显示(导航) | 开发路线总览聚合数据接口 | 后端 | 1.5 | T-071 | Sprint2-增强 | P1 | 输出总览摘要数据
T-0314 | 路线总览显示(导航) | 执行路线总览信息准确性测试 | 测试 | 1 | T-072,T-073 | Sprint2-增强 | P1 | 校验与手机端一致性
T-0315 | 偏航与重规划提示(导航) | 设计偏航提示与重规划状态展示方案 | 设计 | 1 |  | Sprint2-增强 | P1 | 突出状态变化
T-0316 | 偏航与重规划提示(导航) | 实现偏航提示与重规划状态前端组件 | 前端 | 1.5 | T-075 | Sprint2-增强 | P1 | 支持重规划中与完成态
T-0317 | 偏航与重规划提示(导航) | 开发重规划状态回传接口 | 后端 | 1.5 | T-075 | Sprint2-增强 | P1 | 与重算服务联动
T-0318 | 偏航与重规划提示(导航) | 执行偏航提示时效与状态一致性测试 | 测试 | 1 | T-076,T-077 | Sprint2-增强 | P1 | 覆盖连续重规划
T-0319 | 途经点与到达提醒(导航) | 设计关键途经点服务区终点提醒规则 | 设计 | 1 |  | Sprint2-增强 | P1 | 控制提醒频率
T-0320 | 途经点与到达提醒(导航) | 实现途经点与到达提醒前端组件 | 前端 | 1.5 | T-079 | Sprint2-增强 | P1 | 轻量提示不打断导航
T-0321 | 途经点与到达提醒(导航) | 开发途经点与终点事件接口 | 后端 | 1.5 | T-079 | Sprint2-增强 | P1 | 支持服务区类型扩展
T-0322 | 途经点与到达提醒(导航) | 执行途经点与到达提醒准确性测试 | 测试 | 1 | T-080,T-081 | Sprint2-增强 | P1 | 覆盖多途经点路线
T-0323 | 路线模式切换(导航) | 设计标准路线与极简路线切换交互 | 设计 | 1 |  | Sprint2-增强 | P1 | 适配不同骑行场景
T-0324 | 路线模式切换(导航) | 实现路线模式切换前端逻辑 | 前端 | 1.5 | T-083 | Sprint2-增强 | P1 | 切换后即时生效
T-0325 | 路线模式切换(导航) | 开发路线模式配置与同步接口 | 后端 | 1.5 | T-083 | Sprint2-增强 | P1 | 支持用户偏好保存
T-0326 | 路线模式切换(导航) | 执行路线模式切换与显示一致性测试 | 测试 | 1 | T-084,T-085 | Sprint2-增强 | P1 | 覆盖导航中切换
T-0327 | 订单与售后(商城) | 设计订单查询物流售后申请与进度跟踪信息架构 | 设计 | 1 |  | Sprint1-MVP | P0 | 统一订单与售后入口
T-0328 | 订单与售后(商城) | 实现订单列表详情物流与售后入口前端页面 | 前端 | 2.5 | T-087 | Sprint1-MVP | P0 | 覆盖订单全状态
T-0329 | 订单与售后(商城) | 开发订单查询物流聚合与售后申请接口 | 后端 | 3 | T-087 | Sprint1-MVP | P0 | 打通订单与售后数据
T-0330 | 订单与售后(商城) | 执行订单与售后主流程测试 | 测试 | 2 | T-088,T-089 | Sprint1-MVP | P0 | 覆盖取消退款维修申请
T-0331 | 商品服务信息(商城) | 设计认证参数保修政策购买须知展示模板 | 设计 | 1 |  | Sprint1-MVP | P1 | 统一商品信息模块
T-0332 | 商品服务信息(商城) | 实现商品服务信息前端展示页面 | 前端 | 1.5 | T-091 | Sprint1-MVP | P1 | 支持图文与折叠展示
T-0333 | 商品服务信息(商城) | 开发商品参数认证保修信息管理接口 | 后端 | 1.5 | T-091 | Sprint1-MVP | P1 | 支持多商品类型
T-0334 | 商品服务信息(商城) | 执行商品服务信息展示准确性测试 | 测试 | 1 | T-092,T-093 | Sprint1-MVP | P1 | 校验文案与字段完整性
T-0335 | 商城规则与异常处理(商城) | 梳理库存不足价格变更支付失败等异常规则 | 后端 | 2 |  | Sprint1-MVP | P0 | 形成统一异常码与处理策略
T-0336 | 商城规则与异常处理(商城) | 设计商城异常提示与兜底交互方案 | 设计 | 1 | T-095 | Sprint1-MVP | P1 | 降低用户流失
T-0337 | 商城规则与异常处理(商城) | 实现库存价格支付异常前端提示与重试流程 | 前端 | 2 | T-095,T-096 | Sprint1-MVP | P0 | 支持回退与刷新
T-0338 | 商城规则与异常处理(商城) | 开发库存校验价格校验支付失败处理接口 | 后端 | 3 | T-095 | Sprint1-MVP | P0 | 下单前后双重校验
T-0339 | 商城规则与异常处理(商城) | 执行商城异常场景回归测试 | 测试 | 2 | T-097,T-098 | Sprint1-MVP | P0 | 覆盖并发下单与支付中断
T-0340 | 营销与服务(商城) | 设计优惠券活动信息与延保服务商品展示方案 | 设计 | 1 |  | Sprint2-增强 | P2 | 兼顾营销与服务转化
T-0341 | 营销与服务(商城) | 实现优惠券活动与延保商品前端页面 | 前端 | 2 | T-100 | Sprint2-增强 | P2 | 支持活动角标与领取状态
T-0342 | 营销与服务(商城) | 开发优惠券活动配置与延保商品接口 | 后端 | 2 | T-100 | Sprint2-增强 | P2 | 支持活动有效期管理
T-0343 | 营销与服务(商城) | 执行营销活动与延保购买流程测试 | 测试 | 1.5 | T-101,T-102 | Sprint2-增强 | P2 | 覆盖叠加规则
T-0344 | 客服与咨询(商城) | 设计售前售后咨询入口与区域客服接入方案 | 设计 | 1 |  | Sprint1-MVP | P1 | 区分微信与邮件渠道
T-0345 | 客服与咨询(商城) | 实现客服咨询入口与联系方式展示前端页面 | 前端 | 1 | T-104 | Sprint1-MVP | P1 | 支持按区域展示
T-0346 | 客服与咨询(商城) | 开发区域客服配置与咨询记录接口 | 后端 | 1.5 | T-104 | Sprint1-MVP | P1 | 支持渠道切换
T-0347 | 客服与咨询(商城) | 执行客服入口与区域路由测试 | 测试 | 1 | T-105,T-106 | Sprint1-MVP | P1 | 校验区域识别准确性
T-0348 | 商品浏览(商城) | 设计整机配件服务商品浏览信息架构 | 设计 | 1 |  | Sprint1-MVP | P0 | 支持分类与核心参数展示
T-0349 | 商品浏览(商城) | 实现商品列表详情与分类筛选前端页面 | 前端 | 2.5 | T-108 | Sprint1-MVP | P0 | 覆盖整机配件服务商品
T-0350 | 商品浏览(商城) | 开发商品列表详情分类查询接口 | 后端 | 2.5 | T-108 | Sprint1-MVP | P0 | 支持参数与认证字段
T-0351 | 商品浏览(商城) | 执行商品浏览与筛选功能测试 | 测试 | 1.5 | T-109,T-110 | Sprint1-MVP | P0 | 覆盖空列表与分页
T-0352 | 下单支付(商城) | 设计购物车地址支付订单提交完整流程 | 设计 | 1 |  | Sprint1-MVP | P0 | 形成购买闭环
T-0353 | 下单支付(商城) | 实现购物车地址管理支付与提交订单前端页面 | 前端 | 3 | T-112 | Sprint1-MVP | P0 | 支持商品校验与确认
T-0354 | 下单支付(商城) | 开发购物车地址订单创建与支付接口 | 后端 | 3 | T-112 | Sprint1-MVP | P0 | 打通支付网关
T-0355 | 下单支付(商城) | 执行下单支付闭环与支付回调测试 | 测试 | 2 | T-113,T-114 | Sprint1-MVP | P0 | 覆盖支付成功失败取消
T-0356 | 交易下单(商城) | 设计规格选择订单确认支付结果反馈流程 | 设计 | 1 |  | Sprint1-MVP | P0 | 聚焦单商品快速下单
T-0357 | 交易下单(商城) | 实现规格选择订单确认与支付结果前端页面 | 前端 | 2.5 | T-116 | Sprint1-MVP | P0 | 支持库存与价格实时校验
T-0358 | 交易下单(商城) | 开发规格库存校验订单确认与支付结果接口 | 后端 | 3 | T-116 | Sprint1-MVP | P0 | 支持结果回传
T-0359 | 交易下单(商城) | 执行交易下单主链路测试 | 测试 | 2 | T-117,T-118 | Sprint1-MVP | P0 | 覆盖规格切换与支付中断
T-0360 | 售后服务(商城) | 设计在线报修保修判断区域识别报价进度追踪流程 | 设计 | 1 |  | Sprint2-增强 | P0 | 统一售后服务闭环
T-0361 | 售后服务(商城) | 实现售后申请保修判断报价确认与进度追踪前端页面 | 前端 | 3 | T-120 | Sprint2-增强 | P0 | 支持多状态展示
T-0362 | 售后服务(商城) | 开发售后工单保修判断区域识别报价与进度接口 | 后端 | 3 | T-120 | Sprint2-增强 | P0 | 支持区域规则扩展
T-0363 | 售后服务(商城) | 执行售后服务全流程测试 | 测试 | 2 | T-121,T-122 | Sprint2-增强 | P0 | 覆盖保内保外与报价确认
T-0364 | 订单与履约(商城) | 设计订单状态物流信息签收结果展示方案 | 设计 | 1 |  | Sprint1-MVP | P1 | 覆盖购买后履约过程
T-0365 | 订单与履约(商城) | 实现订单状态物流签收结果前端页面 | 前端 | 2 | T-124 | Sprint1-MVP | P1 | 支持时间轴展示
T-0366 | 订单与履约(商城) | 开发订单履约物流签收查询接口 | 后端 | 2 | T-124 | Sprint1-MVP | P1 | 对接物流服务商
T-0367 | 订单与履约(商城) | 执行订单履约与物流状态测试 | 测试 | 1.5 | T-125,T-126 | Sprint1-MVP | P1 | 覆盖异常物流状态
T-0368 | 在线报修与自检(商城) | 设计用户自检后报修流程与问题分类 | 设计 | 1 |  | Sprint2-增强 | P1 | 减少无效工单
T-0369 | 在线报修与自检(商城) | 实现自检问答与报修提交前端页面 | 前端 | 2.5 | T-128 | Sprint2-增强 | P1 | 支持图片上传
T-0370 | 在线报修与自检(商城) | 开发自检规则报修提交与工单创建接口 | 后端 | 2.5 | T-128 | Sprint2-增强 | P1 | 支持问题分类与附件
T-0371 | 在线报修与自检(商城) | 执行自检与报修提交流程测试 | 测试 | 1.5 | T-129,T-130 | Sprint2-增强 | P1 | 覆盖自检分支路径
T-0372 | 工单状态与报价(商城) | 设计工单进度维修报价用户确认展示方案 | 设计 | 1 |  | Sprint2-增强 | P1 | 形成可追踪状态
T-0373 | 工单状态与报价(商城) | 实现工单状态报价与确认结果前端页面 | 前端 | 2 | T-132 | Sprint2-增强 | P1 | 支持时间轴与确认操作
T-0374 | 工单状态与报价(商城) | 开发工单进度报价与用户确认接口 | 后端 | 2.5 | T-132 | Sprint2-增强 | P1 | 支持报价变更记录
T-0375 | 工单状态与报价(商城) | 执行工单状态与报价确认测试 | 测试 | 1.5 | T-133,T-134 | Sprint2-增强 | P1 | 覆盖确认拒绝超时
T-0376 | 模式切换与控制(导航) | 补充模式切换埋点与行为分析方案 | 后端 | 1 | T-004 | Sprint2-增强 | P2 | 用于优化入口位置
T-0377 | 状态提醒(导航) | 优化提醒文案与多语言资源配置 | 设计 | 0.5 | T-007 | Sprint3-优化 | P3 | 预留国际化
T-0378 | 环境自适应(导航) | 调优亮度切换防抖与过渡动画 | 前端 | 1 | T-013,T-014 | Sprint3-优化 | P2 | 减少频繁闪烁
T-0379 | 异常降级(导航) | 增加异常降级日志采集与诊断页面 | 后端 | 1.5 | T-019 | Sprint2-增强 | P1 | 支持售后排查
T-0380 | 路线展示(导航) | 优化路线展示刷新节流与性能监控 | 嵌入式 | 1.5 | T-025 | Sprint3-优化 | P2 | 降低功耗
T-0381 | 转向引导(导航) | 补充复杂路口图标资源与视觉校准 | 设计 | 1 | T-027 | Sprint2-增强 | P2 | 提升辨识度
T-0382 | 偏航与重算(导航) | 优化偏航阈值参数与误报率分析 | 算法 | 2 | T-032,T-036 | Sprint3-优化 | P1 | 基于测试数据调优
T-0383 | 路线交互(导航) | 增加路线控制操作防误触确认机制 | 前端 | 1 | T-038 | Sprint3-优化 | P2 | 减少骑行中误操作
T-0384 | 离线与网络导航引擎(导航) | 实现地图包校验失败自动修复策略 | 后端 | 2 | T-044 | Sprint3-优化 | P1 | 提升离线包可用性
T-0385 | 导航控制与异常管理(导航) | 开发异常日志导出与售后诊断查询工具 | 后端 | 2 | T-050 | Sprint2-增强 | P1 | 支持按设备与时间检索
T-0386 | 简易路线呈现(导航) | 优化极简模式字体尺寸与对比度细节 | 设计 | 0.5 | T-053 | Sprint3-优化 | P3 | 提升远视可读性
T-0387 | 安全与降级(导航) | 补充安全降级策略灰度发布能力 | 后端 | 1.5 | T-063 | Sprint3-优化 | P2 | 支持分批验证
T-0388 | 环境适配(导航) | 优化场景识别阈值与切换稳定性算法 | 算法 | 2.5 | T-069,T-070 | Sprint3-优化 | P2 | 减少边界抖动
T-0389 | 路线总览显示(导航) | 增加路线总览卡片折叠与快捷返回能力 | 前端 | 1 | T-072 | Sprint3-优化 | P3 | 提升操作效率
T-0390 | 偏航与重规划提示(导航) | 补充重规划耗时监控与超时告警 | 后端 | 1.5 | T-077 | Sprint3-优化 | P2 | 便于服务稳定性优化
T-0391 | 途经点与到达提醒(导航) | 优化提醒去重与频率控制逻辑 | 后端 | 1 | T-081 | Sprint3-优化 | P2 | 避免重复打扰
T-0392 | 路线模式切换(导航) | 增加路线模式切换使用偏好记忆与推荐 | 算法 | 2 | T-085 | Sprint3-优化 | P3 | 基于历史场景推荐
T-0393 | 订单与售后(商城) | 增加订单与售后统一搜索与筛选能力 | 前端 | 1.5 | T-088 | Sprint2-增强 | P2 | 按订单号状态筛选
T-0394 | 商品服务信息(商城) | 补充商品参数对比与下载说明书入口 | 前端 | 1.5 | T-092 | Sprint2-增强 | P2 | 提升决策效率
T-0395 | 商城规则与异常处理(商城) | 增加异常场景监控看板与告警规则 | 后端 | 2 | T-098 | Sprint2-增强 | P1 | 关注支付失败率
T-0396 | 营销与服务(商城) | 实现优惠券领取与使用状态埋点分析 | 后端 | 1 | T-102 | Sprint3-优化 | P3 | 支持活动复盘
T-0397 | 客服与咨询(商城) | 增加客服入口满意度反馈组件 | 前端 | 1 | T-105 | Sprint3-优化 | P3 | 收集服务质量
T-0398 | 商品浏览(商城) | 优化商品列表缓存与首屏加载性能 | 前端 | 1.5 | T-109 | Sprint3-优化 | P2 | 提升浏览流畅度
T-0399 | 下单支付(商城) | 增加支付失败重试与支付方式切换能力 | 前端 | 1.5 | T-113,T-114 | Sprint2-增强 | P1 | 降低支付流失
T-0400 | 交易下单(商城) | 优化规格切换时库存价格联动性能 | 前端 | 1 | T-117 | Sprint3-优化 | P2 | 减少等待感
T-0401 | 售后服务(商城) | 增加售后材料上传压缩与失败重传能力 | 前端 | 1.5 | T-121 | Sprint2-增强 | P1 | 提升提交成功率
T-0402 | 订单与履约(商城) | 增加物流节点订阅提醒能力 | 后端 | 1.5 | T-126 | Sprint2-增强 | P2 | 支持发货签收提醒
T-0403 | 在线报修与自检(商城) | 优化自检题库配置化与命中分析 | 后端 | 2 | T-130 | Sprint3-优化 | P2 | 持续降低无效工单
T-0404 | 工单状态与报价(商城) | 增加报价确认超时自动提醒与关闭规则 | 后端 | 1.5 | T-134 | Sprint2-增强 | P2 | 避免工单长期挂起
T-0151 | 语音反馈与多模态提示(AI语音助手) | 梳理HUD/语音/灯光联动提示需求并输出交互说明 | 设计 | 1 |  | Sprint1-MVP | P0 | 定义核心状态与提示边界
T-0152 | 语音反馈与多模态提示(AI语音助手) | 实现语音助手状态HUD基础展示组件 | 前端 | 2 | T-0001 | Sprint1-MVP | P0 | 覆盖聆听/识别/播报基础态
T-0153 | 语音反馈与多模态提示(AI语音助手) | 实现语音状态到灯光提示的事件映射接口 | 嵌入式 | 2 | T-0001 | Sprint1-MVP | P0 | 预留灯效扩展字段
T-0154 | 语音反馈与多模态提示(AI语音助手) | 实现语音播报与HUD状态同步机制 | 后端 | 2 | T-0002 | Sprint1-MVP | P0 | 保证状态切换时序一致
T-0155 | 语音反馈与多模态提示(AI语音助手) | 联调HUD、语音、灯光三端提示一致性 | 测试 | 3 | T-0002,T-0003,T-0004 | Sprint1-MVP | P0 | 跨端联调任务
T-0156 | 声学环境异常处理(AI语音助手) | 定义风噪爆音多人声干扰场景及异常反馈策略 | 算法 | 2 |  | Sprint1-MVP | P1 | 输出异常分类规则
T-0157 | 声学环境异常处理(AI语音助手) | 实现异常声学环境识别阈值配置能力 | 算法 | 3 | T-0006 | Sprint1-MVP | P1 | 支持参数动态调整
T-0158 | 声学环境异常处理(AI语音助手) | 实现异常场景下HUD状态提示与文案切换 | 前端 | 2 | T-0006 | Sprint1-MVP | P1 | 突出不可用与降级提示
T-0159 | 声学环境异常处理(AI语音助手) | 实现异常声学环境下语音反馈降级逻辑 | 后端 | 2 | T-0007 | Sprint1-MVP | P1 | 避免误唤醒和误播报
T-0160 | 声学环境异常处理(AI语音助手) | 完成风噪爆音多人声场景专项测试 | 测试 | 3 | T-0007,T-0008,T-0009 | Sprint1-MVP | P1 | 覆盖典型骑行噪声样本
T-0161 | 状态展示与反馈(AI语音助手) | 定义聆听识别播报异常离线等状态样式规范 | 设计 | 1 |  | Sprint1-MVP | P0 | 形成统一视觉规范
T-0162 | 状态展示与反馈(AI语音助手) | 开发语音状态样式组件库 | 前端 | 2 | T-0011 | Sprint1-MVP | P0 | 支持主题与状态扩展
T-0163 | 状态展示与反馈(AI语音助手) | 实现状态机到HUD样式的映射配置 | 后端 | 2 | T-0011 | Sprint1-MVP | P0 | 减少硬编码
T-0164 | 状态展示与反馈(AI语音助手) | 实现离线与异常状态优先展示逻辑 | 前端 | 1 | T-0012,T-0013 | Sprint1-MVP | P0 | 保证高优先级覆盖
T-0165 | 状态展示与反馈(AI语音助手) | 执行状态展示一致性与可读性测试 | 测试 | 2 | T-0012,T-0013,T-0014 | Sprint1-MVP | P0 | 覆盖昼夜模式
T-0166 | 唤醒与会话控制(AI语音助手) | 设计语音唤醒与会话开启结束流程 | 设计 | 1 |  | Sprint1-MVP | P0 | 明确交互节奏
T-0167 | 唤醒与会话控制(AI语音助手) | 实现唤醒词触发后的会话状态切换逻辑 | 后端 | 3 | T-0016 | Sprint1-MVP | P0 | 支持超时结束
T-0168 | 唤醒与会话控制(AI语音助手) | 实现会话中HUD反馈与倒计时提示 | 前端 | 2 | T-0016 | Sprint1-MVP | P0 | 展示会话持续状态
T-0169 | 唤醒与会话控制(AI语音助手) | 实现基础打断取消结束指令处理 | 后端 | 2 | T-0017 | Sprint1-MVP | P0 | 覆盖主动结束与异常结束
T-0170 | 唤醒与会话控制(AI语音助手) | 完成唤醒与会话控制联调测试 | 测试 | 3 | T-0017,T-0018,T-0019 | Sprint1-MVP | P0 | 跨状态切换验证
T-0171 | 安全与认证约束(AI语音助手) | 梳理语音状态显示相关安全与认证约束清单 | 设计 | 1 |  | Sprint1-MVP | P1 | 结合整机认证要求
T-0172 | 安全与认证约束(AI语音助手) | 实现高风险状态下语音显示抑制规则 | 后端 | 2 | T-0021 | Sprint1-MVP | P1 | 限制复杂动画与干扰信息
T-0173 | 安全与认证约束(AI语音助手) | 调整HUD语音反馈样式以满足认证限制 | 前端 | 1 | T-0021 | Sprint1-MVP | P1 | 控制颜色闪烁频率
T-0174 | 安全与认证约束(AI语音助手) | 输出认证测试用例并执行预检 | 测试 | 2 | T-0022,T-0023 | Sprint1-MVP | P1 | 提前发现认证风险
T-0175 | 骑行安全边界控制(AI语音助手) | 定义高速复杂路况高负荷骑行的交互限制规则 | 设计 | 1 |  | Sprint1-MVP | P0 | 明确限制等级
T-0176 | 骑行安全边界控制(AI语音助手) | 实现骑行状态输入与安全边界判定逻辑 | 后端 | 3 | T-0025 | Sprint1-MVP | P0 | 接入速度与场景信号
T-0177 | 骑行安全边界控制(AI语音助手) | 实现受限场景下语音交互降级与拦截提示 | 前端 | 2 | T-0025,T-0026 | Sprint1-MVP | P0 | 提示简洁不打扰
T-0178 | 骑行安全边界控制(AI语音助手) | 实现高风险场景下播报内容裁剪策略 | 后端 | 2 | T-0026 | Sprint1-MVP | P0 | 保留必要信息
T-0179 | 骑行安全边界控制(AI语音助手) | 完成安全边界控制场景测试 | 测试 | 3 | T-0026,T-0027,T-0028 | Sprint1-MVP | P0 | 覆盖高速与复杂路况
T-0180 | 场景状态机(AI语音助手) | 设计正常异常降级场景状态机图与转换规则 | 后端 | 2 |  | Sprint1-MVP | P0 | 输出状态转移表
T-0181 | 场景状态机(AI语音助手) | 实现语音助手场景状态机核心模块 | 后端 | 3 | T-0030 | Sprint1-MVP | P0 | 支持事件驱动切换
T-0182 | 场景状态机(AI语音助手) | 实现状态机与HUD反馈联动接口 | 前端 | 2 | T-0030,T-0031 | Sprint1-MVP | P0 | 统一状态来源
T-0183 | 场景状态机(AI语音助手) | 实现异常恢复与降级回退策略 | 后端 | 2 | T-0031 | Sprint1-MVP | P0 | 避免状态抖动
T-0184 | 场景状态机(AI语音助手) | 执行状态机转换覆盖测试 | 测试 | 3 | T-0031,T-0032,T-0033 | Sprint1-MVP | P0 | 覆盖边界事件组合
T-0185 | 连接与资源异常处理(AI语音助手) | 梳理手机断连云端不可用算力电量受限场景 | 后端 | 1 |  | Sprint1-MVP | P1 | 形成异常矩阵
T-0186 | 连接与资源异常处理(AI语音助手) | 实现连接与资源异常检测模块 | 后端 | 3 | T-0035 | Sprint1-MVP | P1 | 支持多异常并发
T-0187 | 连接与资源异常处理(AI语音助手) | 实现异常场景下语音能力降级策略 | 后端 | 2 | T-0036 | Sprint1-MVP | P1 | 区分本地与云端能力
T-0188 | 连接与资源异常处理(AI语音助手) | 实现断连与资源受限HUD提示 | 前端 | 1 | T-0035,T-0036 | Sprint1-MVP | P1 | 突出恢复建议
T-0189 | 连接与资源异常处理(AI语音助手) | 完成连接与资源异常专项测试 | 测试 | 3 | T-0036,T-0037,T-0038 | Sprint1-MVP | P1 | 覆盖断连重连与低电量
T-0190 | 中岛信息聚合显示(信息中岛) | 定义中岛常驻信息与迷你状态聚合规则 | 设计 | 1 |  | Sprint1-MVP | P0 | 明确导航主场景承载边界
T-0191 | 中岛信息聚合显示(信息中岛) | 开发中岛基础容器与迷你状态展示组件 | 前端 | 3 | T-0040 | Sprint1-MVP | P0 | 支持多状态并列
T-0192 | 中岛信息聚合显示(信息中岛) | 实现多任务状态聚合数据接口 | 后端 | 2 | T-0040 | Sprint1-MVP | P0 | 统一输出结构
T-0193 | 中岛信息聚合显示(信息中岛) | 实现中岛常驻信息刷新与去抖策略 | 前端 | 2 | T-0041,T-0042 | Sprint1-MVP | P0 | 避免频繁闪动
T-0194 | 中岛信息聚合显示(信息中岛) | 完成中岛聚合显示联调测试 | 测试 | 3 | T-0041,T-0042,T-0043 | Sprint1-MVP | P0 | 跨任务并发验证
T-0195 | 中岛通知与通讯提示(信息中岛) | 设计来电消息组队语音提示样式与时长规则 | 设计 | 1 |  | Sprint1-MVP | P1 | 兼顾安全与可读性
T-0196 | 中岛通知与通讯提示(信息中岛) | 实现通讯类悬浮提示组件 | 前端 | 2 | T-0045 | Sprint1-MVP | P1 | 支持来电消息队友语音
T-0197 | 中岛通知与通讯提示(信息中岛) | 实现通知与通讯事件接入及聚合逻辑 | 后端 | 2 | T-0045 | Sprint1-MVP | P1 | 处理并发抢占
T-0198 | 中岛通知与通讯提示(信息中岛) | 实现悬浮提示自动消失与最小化预览逻辑 | 前端 | 2 | T-0046,T-0047 | Sprint1-MVP | P1 | 支持用户忽略场景
T-0199 | 中岛通知与通讯提示(信息中岛) | 完成通讯提示场景测试 | 测试 | 2 | T-0046,T-0047,T-0048 | Sprint1-MVP | P1 | 覆盖来电与消息并发
T-0200 | 中岛焦点与层级交互(信息中岛) | 定义主卡片与中岛焦点切换及层级规则 | 设计 | 1 |  | Sprint1-MVP | P1 | 统一交互模型
T-0201 | 中岛焦点与层级交互(信息中岛) | 实现焦点切换状态管理 | 前端 | 2 | T-0050 | Sprint1-MVP | P1 | 支持展开收起联动
T-0202 | 中岛焦点与层级交互(信息中岛) | 实现内容排序与层级渲染逻辑 | 前端 | 2 | T-0050 | Sprint1-MVP | P1 | 保证主任务优先
T-0203 | 中岛焦点与层级交互(信息中岛) | 实现焦点切换事件上报与埋点 | 后端 | 1 | T-0051 | Sprint2-增强 | P2 | 用于后续优化
T-0204 | 中岛焦点与层级交互(信息中岛) | 执行焦点与层级交互测试 | 测试 | 2 | T-0051,T-0052 | Sprint1-MVP | P1 | 覆盖快速切换场景
T-0205 | 中岛稳定性与降级策略(信息中岛) | 梳理高并发断连异常场景下的中岛降级策略 | 后端 | 1 |  | Sprint1-MVP | P1 | 定义基础可读信息保留项
T-0206 | 中岛稳定性与降级策略(信息中岛) | 实现中岛异常状态检测与降级开关 | 后端 | 2 | T-0055 | Sprint1-MVP | P1 | 支持资源受限场景
T-0207 | 中岛稳定性与降级策略(信息中岛) | 实现降级模式下的简化展示UI | 前端 | 2 | T-0055,T-0056 | Sprint1-MVP | P1 | 保留关键状态
T-0208 | 中岛稳定性与降级策略(信息中岛) | 实现断连恢复后的中岛状态回补逻辑 | 后端 | 2 | T-0056 | Sprint2-增强 | P2 | 避免状态丢失
T-0209 | 中岛稳定性与降级策略(信息中岛) | 完成稳定性与降级专项测试 | 测试 | 3 | T-0056,T-0057,T-0058 | Sprint1-MVP | P1 | 覆盖异常恢复
T-0210 | 中岛布局与焦点管理(信息中岛) | 输出主卡片与中岛空间关系布局规范 | 设计 | 1 |  | Sprint1-MVP | P1 | 兼容不同信息密度
T-0211 | 中岛布局与焦点管理(信息中岛) | 实现中岛布局模板与响应式适配 | 前端 | 2 | T-0060 | Sprint1-MVP | P1 | 支持展开收起布局
T-0212 | 中岛布局与焦点管理(信息中岛) | 实现焦点管理器与默认焦点策略 | 前端 | 2 | T-0060 | Sprint1-MVP | P1 | 避免焦点丢失
T-0213 | 中岛布局与焦点管理(信息中岛) | 实现布局配置下发接口 | 后端 | 1 | T-0060 | Sprint2-增强 | P2 | 支持后续动态调整
T-0214 | 中岛布局与焦点管理(信息中岛) | 执行布局与焦点管理测试 | 测试 | 2 | T-0061,T-0062 | Sprint1-MVP | P1 | 覆盖边界尺寸
T-0215 | 多任务状态聚合显示(信息中岛) | 定义导航下音乐录像组队等状态聚合模型 | 设计 | 1 |  | Sprint1-MVP | P0 | 明确聚合字段
T-0216 | 多任务状态聚合显示(信息中岛) | 实现多任务状态聚合服务 | 后端 | 3 | T-0065 | Sprint1-MVP | P0 | 处理多来源并发
T-0217 | 多任务状态聚合显示(信息中岛) | 实现聚合状态迷你卡片渲染 | 前端 | 2 | T-0065,T-0066 | Sprint1-MVP | P0 | 支持图标与文本混排
T-0218 | 多任务状态聚合显示(信息中岛) | 实现聚合状态更新节流与动画过渡 | 前端 | 2 | T-0067 | Sprint2-增强 | P2 | 提升稳定感知
T-0219 | 多任务状态聚合显示(信息中岛) | 完成多任务聚合显示测试 | 测试 | 3 | T-0066,T-0067,T-0068 | Sprint1-MVP | P0 | 覆盖导航主任务场景
T-0220 | 通知与即时事件呈现(信息中岛) | 定义即时事件悬浮提示与短时预览规则 | 设计 | 1 |  | Sprint1-MVP | P1 | 区分强提醒与弱提醒
T-0221 | 通知与即时事件呈现(信息中岛) | 实现即时事件提示组件 | 前端 | 2 | T-0070 | Sprint1-MVP | P1 | 支持短时预览
T-0222 | 通知与即时事件呈现(信息中岛) | 实现事件队列与抢占策略 | 后端 | 2 | T-0070 | Sprint1-MVP | P1 | 避免提示冲突
T-0223 | 通知与即时事件呈现(信息中岛) | 实现预览超时回收与转常驻逻辑 | 前端 | 2 | T-0071,T-0072 | Sprint1-MVP | P1 | 兼顾不中断主任务
T-0224 | 通知与即时事件呈现(信息中岛) | 完成即时事件呈现测试 | 测试 | 2 | T-0071,T-0072,T-0073 | Sprint1-MVP | P1 | 覆盖并发事件
T-0225 | 显示优先级与降级规则(信息中岛) | 定义安全信息优先的排序与降级规则 | 设计 | 1 |  | Sprint1-MVP | P0 | 形成优先级矩阵
T-0226 | 显示优先级与降级规则(信息中岛) | 实现中岛内容优先级计算模块 | 后端 | 3 | T-0075 | Sprint1-MVP | P0 | 支持抢占与回退
T-0227 | 显示优先级与降级规则(信息中岛) | 实现前端按优先级渲染与降级展示 | 前端 | 2 | T-0075,T-0076 | Sprint1-MVP | P0 | 保证安全信息置顶
T-0228 | 显示优先级与降级规则(信息中岛) | 实现资源受限时的内容裁剪策略 | 后端 | 2 | T-0076 | Sprint1-MVP | P0 | 保留必要字段
T-0229 | 显示优先级与降级规则(信息中岛) | 执行优先级与降级规则测试 | 测试 | 3 | T-0076,T-0077,T-0078 | Sprint1-MVP | P0 | 覆盖异常与并发
T-0230 | 中岛内容编排(信息中岛) | 定义多来源信息并发时的内容编排规则 | 设计 | 1 |  | Sprint2-增强 | P1 | 明确展示边界
T-0231 | 中岛内容编排(信息中岛) | 实现中岛内容编排引擎 | 后端 | 3 | T-0080 | Sprint2-增强 | P1 | 支持排序聚合过滤
T-0232 | 中岛内容编排(信息中岛) | 实现编排结果前端渲染适配 | 前端 | 2 | T-0080,T-0081 | Sprint2-增强 | P1 | 兼容现有卡片
T-0233 | 中岛内容编排(信息中岛) | 实现编排规则配置化管理 | 后端 | 2 | T-0081 | Sprint2-增强 | P2 | 便于后续调优
T-0234 | 中岛内容编排(信息中岛) | 完成内容编排测试 | 测试 | 2 | T-0081,T-0082,T-0083 | Sprint2-增强 | P1 | 覆盖多来源并发
T-0235 | 中岛交互切换(信息中岛) | 设计主卡片与中岛统一交互切换方案 | 设计 | 1 |  | Sprint1-MVP | P1 | 统一手势与按键行为
T-0236 | 中岛交互切换(信息中岛) | 实现焦点切换与展开收起交互逻辑 | 前端 | 2 | T-0085 | Sprint1-MVP | P1 | 支持状态保持
T-0237 | 中岛交互切换(信息中岛) | 实现交互切换事件分发接口 | 后端 | 1 | T-0085 | Sprint2-增强 | P2 | 供多模块订阅
T-0238 | 中岛交互切换(信息中岛) | 实现切换动画与过渡效果 | 前端 | 2 | T-0086 | Sprint2-增强 | P2 | 控制动画时长
T-0239 | 中岛交互切换(信息中岛) | 执行交互切换测试 | 测试 | 2 | T-0086,T-0088 | Sprint1-MVP | P1 | 覆盖快速连续操作
T-0240 | 并发任务迷你卡片(信息中岛) | 定义音乐FM组队等迷你卡片信息结构 | 设计 | 1 |  | Sprint1-MVP | P1 | 统一卡片尺寸与字段
T-0241 | 并发任务迷你卡片(信息中岛) | 开发迷你卡片通用组件 | 前端 | 2 | T-0090 | Sprint1-MVP | P1 | 支持多类型模板
T-0242 | 并发任务迷你卡片(信息中岛) | 实现音乐FM组队状态数据适配层 | 后端 | 2 | T-0090 | Sprint1-MVP | P1 | 统一输出协议
T-0243 | 并发任务迷你卡片(信息中岛) | 实现迷你卡片点击与焦点反馈 | 前端 | 1 | T-0091 | Sprint2-增强 | P2 | 支持轻交互
T-0244 | 并发任务迷你卡片(信息中岛) | 完成迷你卡片展示测试 | 测试 | 2 | T-0091,T-0092,T-0093 | Sprint1-MVP | P1 | 覆盖多卡片并发
T-0245 | 通知悬浮与预览(信息中岛) | 定义来电消息悬浮提示与最小预览规范 | 设计 | 1 |  | Sprint1-MVP | P1 | 控制信息密度
T-0246 | 通知悬浮与预览(信息中岛) | 实现通知悬浮层与预览组件 | 前端 | 2 | T-0095 | Sprint1-MVP | P1 | 支持最小化展示
T-0247 | 通知悬浮与预览(信息中岛) | 实现通知事件接入与展示时序控制 | 后端 | 2 | T-0095 | Sprint1-MVP | P1 | 处理重复通知
T-0248 | 通知悬浮与预览(信息中岛) | 实现悬浮提示转预览与回收逻辑 | 前端 | 2 | T-0096,T-0097 | Sprint1-MVP | P1 | 避免遮挡主信息
T-0249 | 通知悬浮与预览(信息中岛) | 完成通知悬浮与预览测试 | 测试 | 2 | T-0096,T-0097,T-0098 | Sprint1-MVP | P1 | 覆盖来电消息切换
T-0250 | 状态常驻与边界降级(信息中岛) | 定义录像等关键状态常驻与降级边界 | 设计 | 1 |  | Sprint1-MVP | P0 | 明确不可隐藏项
T-0251 | 状态常驻与边界降级(信息中岛) | 实现关键状态常驻展示逻辑 | 前端 | 2 | T-0100 | Sprint1-MVP | P0 | 支持录像等关键状态
T-0252 | 状态常驻与边界降级(信息中岛) | 实现异常场景下的边界降级策略 | 后端 | 2 | T-0100 | Sprint1-MVP | P0 | 保留关键状态可见
T-0253 | 状态常驻与边界降级(信息中岛) | 实现常驻状态与临时通知冲突处理 | 前端 | 2 | T-0101,T-0102 | Sprint1-MVP | P0 | 避免关键状态被覆盖
T-0254 | 状态常驻与边界降级(信息中岛) | 执行状态常驻与降级测试 | 测试 | 3 | T-0101,T-0102,T-0103 | Sprint1-MVP | P0 | 覆盖异常与抢占
T-0255 | 状态聚合显示(信息中岛) | 定义迷你状态聚合与角标承载规则 | 设计 | 1 |  | Sprint2-增强 | P1 | 统一角标语义
T-0256 | 状态聚合显示(信息中岛) | 实现状态聚合角标数据模型 | 后端 | 2 | T-0105 | Sprint2-增强 | P1 | 支持数量与状态混合
T-0257 | 状态聚合显示(信息中岛) | 实现角标与迷你状态展示组件 | 前端 | 2 | T-0105,T-0106 | Sprint2-增强 | P1 | 兼容常驻信息
T-0258 | 状态聚合显示(信息中岛) | 实现角标刷新与动画策略 | 前端 | 1 | T-0107 | Sprint3-优化 | P2 | 降低视觉干扰
T-0259 | 状态聚合显示(信息中岛) | 完成状态聚合显示测试 | 测试 | 2 | T-0106,T-0107,T-0108 | Sprint2-增强 | P1 | 覆盖角标变化
T-0260 | 跨任务卡片联显(信息中岛) | 定义导航下音乐FM通话等联显规则 | 设计 | 1 |  | Sprint2-增强 | P1 | 明确联显优先级
T-0261 | 跨任务卡片联显(信息中岛) | 实现跨任务卡片联显数据聚合 | 后端 | 3 | T-0110 | Sprint2-增强 | P1 | 处理多源同步
T-0262 | 跨任务卡片联显(信息中岛) | 实现联显卡片布局与渲染 | 前端 | 2 | T-0110,T-0111 | Sprint2-增强 | P1 | 保证主任务不被遮挡
T-0263 | 跨任务卡片联显(信息中岛) | 实现联显冲突时的裁剪与回退逻辑 | 后端 | 2 | T-0111 | Sprint2-增强 | P2 | 避免信息过载
T-0264 | 跨任务卡片联显(信息中岛) | 完成跨任务卡片联显测试 | 测试 | 2 | T-0111,T-0112,T-0113 | Sprint2-增强 | P1 | 覆盖导航主场景
T-0265 | 通讯与通知提示(信息中岛) | 定义队友语音活跃与消息通知轻量提示规则 | 设计 | 1 |  | Sprint2-增强 | P1 | 突出轻量提示
T-0266 | 通讯与通知提示(信息中岛) | 实现通讯与通知轻量提示组件 | 前端 | 2 | T-0115 | Sprint2-增强 | P1 | 支持语音活跃态
T-0267 | 通讯与通知提示(信息中岛) | 实现队友语音与消息事件接入 | 后端 | 2 | T-0115 | Sprint2-增强 | P1 | 统一事件协议
T-0268 | 通讯与通知提示(信息中岛) | 实现提示去重与节流逻辑 | 后端 | 1 | T-0117 | Sprint2-增强 | P2 | 减少频繁打扰
T-0269 | 通讯与通知提示(信息中岛) | 完成通讯与通知提示测试 | 测试 | 2 | T-0116,T-0117,T-0118 | Sprint2-增强 | P1 | 覆盖高频消息
T-0270 | 焦点与布局交互(信息中岛) | 定义主卡片与中岛焦点切换及展开收起行为 | 设计 | 1 |  | Sprint2-增强 | P1 | 与既有交互统一
T-0271 | 焦点与布局交互(信息中岛) | 实现焦点与布局交互状态机 | 前端 | 2 | T-0120 | Sprint2-增强 | P1 | 支持展开收起
T-0272 | 焦点与布局交互(信息中岛) | 实现布局切换时的内容重排逻辑 | 前端 | 2 | T-0120,T-0121 | Sprint2-增强 | P1 | 避免内容跳变
T-0273 | 焦点与布局交互(信息中岛) | 实现交互行为埋点与分析接口 | 后端 | 1 | T-0121 | Sprint3-优化 | P2 | 用于后续优化
T-0274 | 焦点与布局交互(信息中岛) | 执行焦点与布局交互测试 | 测试 | 2 | T-0121,T-0122 | Sprint2-增强 | P1 | 覆盖连续切换
T-0275 | 优先级与异常降级(信息中岛) | 定义中岛内容排序与资源受限降级策略 | 设计 | 1 |  | Sprint2-增强 | P0 | 形成异常优先级表
T-0276 | 优先级与异常降级(信息中岛) | 实现中岛异常降级决策模块 | 后端 | 3 | T-0125 | Sprint2-增强 | P0 | 支持多异常组合
T-0277 | 优先级与异常降级(信息中岛) | 实现前端降级态展示与恢复逻辑 | 前端 | 2 | T-0125,T-0126 | Sprint2-增强 | P0 | 保证关键信息优先
T-0278 | 优先级与异常降级(信息中岛) | 实现异常恢复后的排序回补机制 | 后端 | 2 | T-0126 | Sprint2-增强 | P0 | 避免状态错乱
T-0279 | 优先级与异常降级(信息中岛) | 完成优先级与异常降级测试 | 测试 | 3 | T-0126,T-0127,T-0128 | Sprint2-增强 | P0 | 覆盖资源受限场景
T-0280 | 状态聚合与排序(信息中岛) | 定义导航音乐通话组队录像等状态排序规则 | 设计 | 1 |  | Sprint2-增强 | P1 | 明确排序权重
T-0281 | 状态聚合与排序(信息中岛) | 实现多状态聚合排序服务 | 后端 | 3 | T-0130 | Sprint2-增强 | P1 | 支持动态权重
T-0282 | 状态聚合与排序(信息中岛) | 实现排序结果前端展示适配 | 前端 | 2 | T-0130,T-0131 | Sprint2-增强 | P1 | 保证顺序稳定
T-0283 | 状态聚合与排序(信息中岛) | 实现排序规则配置化与灰度能力 | 后端 | 2 | T-0131 | Sprint3-优化 | P2 | 便于线上调优
T-0284 | 状态聚合与排序(信息中岛) | 完成状态聚合与排序测试 | 测试 | 2 | T-0131,T-0132,T-0133 | Sprint2-增强 | P1 | 覆盖多状态并发
T-0285 | 媒体与通讯迷你卡片(信息中岛) | 定义媒体与通讯轻量信息卡片规范 | 设计 | 1 |  | Sprint2-增强 | P1 | 统一视觉与字段
T-0286 | 媒体与通讯迷你卡片(信息中岛) | 开发媒体与通讯迷你卡片组件 | 前端 | 2 | T-0135 | Sprint2-增强 | P1 | 支持媒体播放与通话状态
T-0287 | 媒体与通讯迷你卡片(信息中岛) | 实现媒体与通讯数据适配接口 | 后端 | 2 | T-0135 | Sprint2-增强 | P1 | 统一状态字段
T-0288 | 媒体与通讯迷你卡片(信息中岛) | 实现迷你卡片状态刷新与占位逻辑 | 前端 | 1 | T-0136,T-0137 | Sprint3-优化 | P2 | 优化空态体验
T-0289 | 媒体与通讯迷你卡片(信息中岛) | 完成媒体与通讯迷你卡片测试 | 测试 | 2 | T-0136,T-0137,T-0138 | Sprint2-增强 | P1 | 覆盖播放与通话切换
T-0290 | 组队与录像状态提示(信息中岛) | 定义队友语音活跃与录像常驻提示规则 | 设计 | 1 |  | Sprint2-增强 | P1 | 突出常驻状态
T-0291 | 组队与录像状态提示(信息中岛) | 实现组队与录像状态提示组件 | 前端 | 2 | T-0140 | Sprint2-增强 | P1 | 支持活跃态变化
T-0292 | 组队与录像状态提示(信息中岛) | 实现组队语音与录像状态接入 | 后端 | 2 | T-0140 | Sprint2-增强 | P1 | 统一状态源
T-0293 | 组队与录像状态提示(信息中岛) | 实现录像优先常驻与队友活跃闪现策略 | 前端 | 2 | T-0141,T-0142 | Sprint2-增强 | P1 | 避免互相遮挡
T-0294 | 组队与录像状态提示(信息中岛) | 完成组队与录像状态提示测试 | 测试 | 2 | T-0141,T-0142,T-0143 | Sprint2-增强 | P1 | 覆盖常驻与瞬时提示
T-0295 | 焦点与展开交互(信息中岛) | 定义主卡片与中岛焦点切换及展开控制规范 | 设计 | 1 |  | Sprint2-增强 | P1 | 统一交互反馈
T-0296 | 焦点与展开交互(信息中岛) | 实现焦点切换与展开控制逻辑 | 前端 | 2 | T-0145 | Sprint2-增强 | P1 | 支持状态记忆
T-0297 | 焦点与展开交互(信息中岛) | 实现展开状态同步与持久化接口 | 后端 | 1 | T-0146 | Sprint3-优化 | P2 | 支持恢复上次状态
T-0298 | 焦点与展开交互(信息中岛) | 实现展开收起过渡动画 | 前端 | 2 | T-0146 | Sprint3-优化 | P2 | 控制动画平滑度
T-0299 | 焦点与展开交互(信息中岛) | 完成焦点与展开交互测试 | 测试 | 2 | T-0146,T-0148 | Sprint2-增强 | P1 | 覆盖异常中断恢复
T-0091 | 互联异常与兼容边界(设备Tab) | 梳理连接异常、兼容限制、恢复引导的状态枚举与页面信息架构 | 设计 | 1 |  | Sprint1-MVP | P1 | 定义异常类型、文案层级与入口关系
T-0092 | 互联异常与兼容边界(设备Tab) | 实现异常与兼容边界总览页UI展示 | 前端 | 1 | T-001 | Sprint1-MVP | P1 | 包含异常卡片、限制说明、恢复引导入口
T-0093 | 互联异常与兼容边界(设备Tab) | 开发连接异常与兼容限制数据聚合接口 | 后端 | 2 |  | Sprint1-MVP | P1 | 聚合设备连接、兼容规则、恢复建议
T-0094 | 互联异常与兼容边界(设备Tab) | 实现异常恢复引导流程与跳转联调 | 前端 | 2 | T-002,T-003 | Sprint1-MVP | P1 | 支持重试连接、查看帮助、跳转设置
T-0095 | 互联异常与兼容边界(设备Tab) | 编写异常与兼容边界功能测试用例并执行回归 | 测试 | 1.5 | T-004 | Sprint1-MVP | P1 | 覆盖断连、弱连接、机型不兼容等场景
T-0096 | 设备健康与寿命边界(设备Tab) | 定义部件状态、寿命风险、保养历史的数据模型 | 后端 | 2 |  | Sprint2-增强 | P1 | 统一电池、镜片、绑带等部件字段
T-0097 | 设备健康与寿命边界(设备Tab) | 设计健康与寿命边界页面及风险提示样式 | 设计 | 1 |  | Sprint2-增强 | P1 | 突出风险等级与历史记录可读性
T-0098 | 设备健康与寿命边界(设备Tab) | 实现部件状态与寿命风险展示页面 | 前端 | 2 | T-006,T-007 | Sprint2-增强 | P1 | 支持风险标签、寿命进度、历史入口
T-0099 | 设备健康与寿命边界(设备Tab) | 开发保养与更换历史查询接口 | 后端 | 1.5 | T-006 | Sprint2-增强 | P1 | 支持按部件维度查询
T-0100 | 设备健康与寿命边界(设备Tab) | 执行健康与寿命边界功能测试 | 测试 | 1.5 | T-008,T-009 | Sprint2-增强 | P1 | 验证风险展示、历史准确性与空态
T-0101 | 影像记录异常与边界(设备Tab) | 梳理录像拍摄参数异常、存储边界、热功耗提示规则 | 后端 | 2 |  | Sprint2-增强 | P1 | 形成统一异常判定规则
T-0102 | 影像记录异常与边界(设备Tab) | 设计影像异常与边界提示页面 | 设计 | 1 |  | Sprint2-增强 | P1 | 区分参数冲突、存储不足、过热提示
T-0103 | 影像记录异常与边界(设备Tab) | 实现影像异常列表与详情展示 | 前端 | 2 | T-011,T-012 | Sprint2-增强 | P1 | 支持异常原因、影响范围、处理建议
T-0104 | 影像记录异常与边界(设备Tab) | 开发影像异常检测与提示接口 | 后端 | 2 | T-011 | Sprint2-增强 | P1 | 返回当前异常与边界状态
T-0105 | 影像记录异常与边界(设备Tab) | 完成影像异常场景测试与联调 | 测试 | 1.5 | T-013,T-014 | Sprint2-增强 | P1 | 覆盖高温、低存储、参数冲突
T-0106 | 续航与环境适应边界(设备Tab) | 定义续航、佩戴舒适性、季节环境影响规则 | 后端 | 2 |  | Sprint2-增强 | P2 | 包含温度、湿度、使用时长影响
T-0107 | 续航与环境适应边界(设备Tab) | 设计续航与环境适应提示卡片样式 | 设计 | 0.5 |  | Sprint2-增强 | P2 | 强调可读性与轻提示
T-0108 | 续航与环境适应边界(设备Tab) | 实现续航与环境影响展示页面 | 前端 | 1.5 | T-016,T-017 | Sprint2-增强 | P2 | 展示续航预估、环境影响说明
T-0109 | 续航与环境适应边界(设备Tab) | 开发环境适应边界数据接口 | 后端 | 1.5 | T-016 | Sprint2-增强 | P2 | 输出环境风险等级与建议
T-0110 | 续航与环境适应边界(设备Tab) | 执行续航与环境边界测试 | 测试 | 1 | T-018,T-019 | Sprint2-增强 | P2 | 覆盖低温、高温、长时佩戴场景
T-0111 | 轨迹与记录缺失处理(设备Tab) | 梳理轨迹、行车记录、高光时刻缺失与中断场景 | 后端 | 2 |  | Sprint2-增强 | P1 | 定义缺失原因与恢复策略
T-0112 | 轨迹与记录缺失处理(设备Tab) | 设计缺失处理中断提示与恢复引导页面 | 设计 | 1 |  | Sprint2-增强 | P1 | 统一缺失说明与操作入口
T-0113 | 轨迹与记录缺失处理(设备Tab) | 实现轨迹与记录缺失展示及恢复引导 | 前端 | 2 | T-021,T-022 | Sprint2-增强 | P1 | 支持按数据类型分类展示
T-0114 | 轨迹与记录缺失处理(设备Tab) | 开发缺失检测与恢复建议接口 | 后端 | 2 | T-021 | Sprint2-增强 | P1 | 返回缺失原因、影响范围、建议动作
T-0115 | 轨迹与记录缺失处理(设备Tab) | 完成轨迹与记录缺失功能测试 | 测试 | 1.5 | T-023,T-024 | Sprint2-增强 | P1 | 覆盖中断、延迟同步、素材缺失
T-0116 | 部件生命周期管理(设备Tab) | 定义部件更换记录、保养提醒、寿命服务的数据结构 | 后端 | 2 |  | Sprint2-增强 | P2 | 支持服务记录与提醒规则
T-0117 | 部件生命周期管理(设备Tab) | 设计部件生命周期管理页面 | 设计 | 1 |  | Sprint2-增强 | P2 | 包含更换历史、提醒、服务入口
T-0118 | 部件生命周期管理(设备Tab) | 实现部件生命周期管理前端页面 | 前端 | 2 | T-026,T-027 | Sprint2-增强 | P2 | 支持记录列表与提醒状态展示
T-0119 | 部件生命周期管理(设备Tab) | 开发部件生命周期查询与提醒接口 | 后端 | 1.5 | T-026 | Sprint2-增强 | P2 | 支持按部件维度返回状态
T-0120 | 部件生命周期管理(设备Tab) | 执行部件生命周期管理测试 | 测试 | 1 | T-028,T-029 | Sprint2-增强 | P2 | 验证提醒触发与历史展示
T-0121 | 兼容性与认证告警(设备Tab) | 梳理非认证部件识别、风险说明、降级信息规则 | 后端 | 2 |  | Sprint2-增强 | P1 | 建立认证状态与风险映射
T-0122 | 兼容性与认证告警(设备Tab) | 设计兼容性与认证告警页面 | 设计 | 1 |  | Sprint2-增强 | P1 | 突出风险等级与购买引导
T-0123 | 兼容性与认证告警(设备Tab) | 实现认证告警与降级说明展示 | 前端 | 2 | T-031,T-032 | Sprint2-增强 | P1 | 支持详情页与购买入口
T-0124 | 兼容性与认证告警(设备Tab) | 开发认证状态识别与告警接口 | 后端 | 2 | T-031 | Sprint2-增强 | P1 | 输出认证状态、风险、降级能力
T-0125 | 兼容性与认证告警(设备Tab) | 完成兼容性与认证告警测试 | 测试 | 1.5 | T-033,T-034 | Sprint2-增强 | P1 | 覆盖认证、非认证、未知状态
T-0126 | 头盔连接(设备Tab) | 实现蓝牙设备发现与扫描能力 | 嵌入式 | 3 |  | Sprint1-MVP | P0 | 支持设备广播识别与过滤
T-0127 | 头盔连接(设备Tab) | 开发手机端配对与连接状态管理接口 | 后端 | 2 |  | Sprint1-MVP | P0 | 封装连接状态机与错误码
T-0128 | 头盔连接(设备Tab) | 实现头盔发现、配对、重连页面与状态展示 | 前端 | 3 | T-036,T-037 | Sprint1-MVP | P0 | 包含扫描列表、配对流程、连接态UI
T-0129 | 头盔连接(设备Tab) | 实现断线自动重连与状态同步逻辑 | 嵌入式 | 3 | T-036 | Sprint1-MVP | P0 | 支持重试策略与连接恢复
T-0130 | 头盔连接(设备Tab) | 执行头盔连接跨端联调与稳定性测试 | 测试 | 3 | T-038,T-039 | Sprint1-MVP | P0 | 覆盖首次配对、重连、异常中断
T-0131 | 设备状态(设备Tab) | 定义电量、续航、充电、健康状态字段与刷新策略 | 后端 | 1.5 |  | Sprint1-MVP | P0 | 统一状态来源与更新频率
T-0132 | 设备状态(设备Tab) | 设计设备状态卡片与详情页 | 设计 | 0.5 |  | Sprint1-MVP | P0 | 突出电量与健康状态
T-0133 | 设备状态(设备Tab) | 实现设备状态展示页面 | 前端 | 1.5 | T-041,T-042 | Sprint1-MVP | P0 | 展示电量、续航、充电、健康摘要
T-0134 | 设备状态(设备Tab) | 开发设备状态查询接口与缓存逻辑 | 后端 | 2 | T-041 | Sprint1-MVP | P0 | 支持实时与降级展示
T-0135 | 设备状态(设备Tab) | 完成设备状态功能测试 | 测试 | 1.5 | T-043,T-044 | Sprint1-MVP | P0 | 覆盖在线、离线、充电中、低电量
T-0136 | 设备信息与校准(设备Tab) | 定义设备基础信息与首次校准流程 | 后端 | 1.5 |  | Sprint1-MVP | P1 | 包含型号、固件、序列号、校准状态
T-0137 | 设备信息与校准(设备Tab) | 设计设备信息与校准入口页面 | 设计 | 0.5 |  | Sprint1-MVP | P1 | 兼顾首次使用引导
T-0138 | 设备信息与校准(设备Tab) | 实现设备信息展示与校准入口 | 前端 | 1.5 | T-046,T-047 | Sprint1-MVP | P1 | 支持校准状态提示与跳转
T-0139 | 设备信息与校准(设备Tab) | 开发设备信息与校准状态接口 | 后端 | 1.5 | T-046 | Sprint1-MVP | P1 | 返回基础信息与校准建议
T-0140 | 设备信息与校准(设备Tab) | 执行设备信息与校准测试 | 测试 | 1 | T-048,T-049 | Sprint1-MVP | P1 | 覆盖未校准、已校准、信息缺失
T-0141 | 连接异常处理(设备Tab) | 定义断连、弱连接、兼容性问题的异常码与处理策略 | 后端 | 2 |  | Sprint1-MVP | P0 | 统一异常分类与建议动作
T-0142 | 连接异常处理(设备Tab) | 设计连接异常处理页面与建议交互 | 设计 | 1 |  | Sprint1-MVP | P0 | 支持一键重试与帮助入口
T-0143 | 连接异常处理(设备Tab) | 实现连接异常提示、建议与操作入口 | 前端 | 2 | T-051,T-052 | Sprint1-MVP | P0 | 覆盖断连、弱连接、兼容限制
T-0144 | 连接异常处理(设备Tab) | 开发连接异常检测与恢复建议接口 | 后端 | 2 | T-051 | Sprint1-MVP | P0 | 支持实时异常上报与建议返回
T-0145 | 连接异常处理(设备Tab) | 执行连接异常处理联调与回归测试 | 测试 | 2 | T-053,T-054 | Sprint1-MVP | P0 | 覆盖弱网、蓝牙关闭、机型兼容问题
T-0146 | 设备健康与部件生命周期(设备Tab) | 定义部件身份、健康度、寿命、保养状态模型 | 后端 | 2 |  | Sprint2-增强 | P1 | 兼容多部件统一展示
T-0147 | 设备健康与部件生命周期(设备Tab) | 设计设备健康与生命周期总览页面 | 设计 | 1 |  | Sprint2-增强 | P1 | 突出健康评分与寿命风险
T-0148 | 设备健康与部件生命周期(设备Tab) | 实现设备健康与部件生命周期页面 | 前端 | 2 | T-056,T-057 | Sprint2-增强 | P1 | 支持部件详情与状态标签
T-0149 | 设备健康与部件生命周期(设备Tab) | 开发健康与生命周期聚合接口 | 后端 | 2 | T-056 | Sprint2-增强 | P1 | 聚合身份、健康、寿命、保养信息
T-0150 | 设备健康与部件生命周期(设备Tab) | 完成设备健康与生命周期测试 | 测试 | 1.5 | T-058,T-059 | Sprint2-增强 | P1 | 验证多部件状态一致性
T-0151 | 行车记录异常与参数边界(设备Tab) | 定义录像参数冲突、存储异常、录制边界规则 | 后端 | 2 |  | Sprint2-增强 | P1 | 形成录制异常判定标准
T-0152 | 行车记录异常与参数边界(设备Tab) | 设计行车记录异常与边界提示页面 | 设计 | 1 |  | Sprint2-增强 | P1 | 支持异常详情与建议操作
T-0153 | 行车记录异常与参数边界(设备Tab) | 实现行车记录异常展示与处理引导 | 前端 | 2 | T-061,T-062 | Sprint2-增强 | P1 | 展示参数冲突、存储不足、录制限制
T-0154 | 行车记录异常与参数边界(设备Tab) | 开发行车记录异常检测接口 | 后端 | 2 | T-061 | Sprint2-增强 | P1 | 返回异常类型、影响与建议
T-0155 | 行车记录异常与参数边界(设备Tab) | 执行行车记录异常测试 | 测试 | 1.5 | T-063,T-064 | Sprint2-增强 | P1 | 覆盖参数冲突、存储满、录制中断
T-0156 | 骑行轨迹与环境异常(设备Tab) | 定义轨迹缺失、极端环境数据异常识别规则 | 后端 | 2 |  | Sprint2-增强 | P1 | 考虑GPS弱信号与环境干扰
T-0157 | 骑行轨迹与环境异常(设备Tab) | 设计轨迹与环境异常提示页面 | 设计 | 1 |  | Sprint2-增强 | P1 | 区分轨迹异常与环境异常
T-0158 | 骑行轨迹与环境异常(设备Tab) | 实现轨迹与环境异常展示及提醒 | 前端 | 2 | T-066,T-067 | Sprint2-增强 | P1 | 支持异常原因与恢复建议
T-0159 | 骑行轨迹与环境异常(设备Tab) | 开发轨迹与环境异常检测接口 | 后端 | 2 | T-066 | Sprint2-增强 | P1 | 输出异常等级与建议动作
T-0160 | 骑行轨迹与环境异常(设备Tab) | 完成骑行轨迹与环境异常测试 | 测试 | 1.5 | T-068,T-069 | Sprint2-增强 | P1 | 覆盖隧道、极端天气、GPS漂移
T-0161 | 高光时刻异常与素材完整性(设备Tab) | 定义高光片段缺失、生成失败、素材不完整规则 | 后端 | 2 |  | Sprint2-增强 | P1 | 明确生成链路异常点
T-0162 | 高光时刻异常与素材完整性(设备Tab) | 设计高光异常与素材完整性页面 | 设计 | 1 |  | Sprint2-增强 | P1 | 支持缺失说明与重试入口
T-0163 | 高光时刻异常与素材完整性(设备Tab) | 实现高光异常展示与素材完整性提示 | 前端 | 2 | T-071,T-072 | Sprint2-增强 | P1 | 支持生成失败原因与处理建议
T-0164 | 高光时刻异常与素材完整性(设备Tab) | 开发高光异常检测与素材校验接口 | 后端 | 2 | T-071 | Sprint2-增强 | P1 | 返回缺失片段与重试建议
T-0165 | 高光时刻异常与素材完整性(设备Tab) | 执行高光异常与素材完整性测试 | 测试 | 1.5 | T-073,T-074 | Sprint2-增强 | P1 | 覆盖生成失败、素材缺片、同步延迟
T-0166 | 部件更换与保养(设备Tab) | 定义部件更换历史与保养提醒规则 | 后端 | 1.5 |  | Sprint2-增强 | P2 | 支持按使用情况触发提醒
T-0167 | 部件更换与保养(设备Tab) | 设计部件更换与保养页面 | 设计 | 0.5 |  | Sprint2-增强 | P2 | 突出历史记录与提醒状态
T-0168 | 部件更换与保养(设备Tab) | 实现部件更换历史与保养提醒展示 | 前端 | 1.5 | T-076,T-077 | Sprint2-增强 | P2 | 支持记录列表与提醒卡片
T-0169 | 部件更换与保养(设备Tab) | 开发部件更换与保养接口 | 后端 | 1.5 | T-076 | Sprint2-增强 | P2 | 支持历史查询与提醒状态返回
T-0170 | 部件更换与保养(设备Tab) | 执行部件更换与保养测试 | 测试 | 1 | T-078,T-079 | Sprint2-增强 | P2 | 验证提醒规则与历史准确性
T-0171 | 异常告警与引导(设备Tab) | 定义非认证部件与关键异常的告警分级与引导策略 | 后端 | 2 |  | Sprint2-增强 | P1 | 统一告警等级与处理入口
T-0172 | 异常告警与引导(设备Tab) | 设计异常告警详情与引导页面 | 设计 | 1 |  | Sprint2-增强 | P1 | 支持降级说明与处理入口
T-0173 | 异常告警与引导(设备Tab) | 实现异常告警列表、详情与处理引导 | 前端 | 2 | T-081,T-082 | Sprint2-增强 | P1 | 支持关键异常高亮与跳转
T-0174 | 异常告警与引导(设备Tab) | 开发异常告警聚合接口 | 后端 | 2 | T-081 | Sprint2-增强 | P1 | 聚合认证、连接、健康等异常
T-0175 | 异常告警与引导(设备Tab) | 完成异常告警与引导测试 | 测试 | 1.5 | T-083,T-084 | Sprint2-增强 | P1 | 覆盖多告警并发与引导跳转
T-0176 | 部件维护管理(设备Tab) | 定义维护档案、部件更换记录、保养提醒模型 | 后端 | 2 |  | Sprint3-优化 | P2 | 支持可追溯维护档案
T-0177 | 部件维护管理(设备Tab) | 设计部件维护管理与档案页面 | 设计 | 1 |  | Sprint3-优化 | P2 | 突出时间线与追溯能力
T-0178 | 部件维护管理(设备Tab) | 实现部件维护档案与提醒展示 | 前端 | 2 | T-086,T-087 | Sprint3-优化 | P2 | 支持时间线与筛选
T-0179 | 部件维护管理(设备Tab) | 开发维护档案查询接口 | 后端 | 1.5 | T-086 | Sprint3-优化 | P2 | 支持按部件与时间查询
T-0180 | 部件维护管理(设备Tab) | 执行部件维护管理测试 | 测试 | 1 | T-088,T-089 | Sprint3-优化 | P2 | 验证档案完整性与筛选结果
T-0181 | 设备数据同步与降级(设备Tab) | 设计设置、状态、部件数据同步与降级方案 | 后端 | 2 |  | Sprint2-增强 | P1 | 明确断连恢复与缓存策略
T-0182 | 设备数据同步与降级(设备Tab) | 实现设备数据同步状态与降级展示页面 | 前端 | 2 | T-091 | Sprint2-增强 | P1 | 展示同步中、失败、降级态
T-0183 | 设备数据同步与降级(设备Tab) | 开发设备数据同步与恢复接口 | 后端 | 2 | T-091 | Sprint2-增强 | P1 | 支持断连后恢复与差异同步
T-0184 | 设备数据同步与降级(设备Tab) | 实现本地缓存与降级读取逻辑 | 前端 | 2 | T-092,T-093 | Sprint2-增强 | P1 | 保障离线可见与恢复刷新
T-0185 | 设备数据同步与降级(设备Tab) | 执行设备数据同步与降级联调测试 | 测试 | 2 | T-094 | Sprint2-增强 | P1 | 覆盖断连、恢复、脏数据冲突
T-0186 | 设备设置(设备Tab) | 梳理头盔基础参数、提示开关、个性化偏好项 | 产品 | 1 |  | Sprint1-MVP | P1 | 此处由后续开发参考，实际执行角色映射前端/后端
T-0187 | 设备设置(设备Tab) | 设计设备设置页面与交互 | 设计 | 1 |  | Sprint1-MVP | P1 | 包含开关、选择器、说明文案
T-0188 | 设备设置(设备Tab) | 实现设备设置页面与参数编辑 | 前端 | 2 | T-097 | Sprint1-MVP | P1 | 支持基础参数与偏好设置
T-0189 | 设备设置(设备Tab) | 开发设备设置读写接口 | 后端 | 2 |  | Sprint1-MVP | P1 | 支持参数校验与默认值
T-0190 | 设备设置(设备Tab) | 执行设备设置功能测试 | 测试 | 1.5 | T-098,T-099 | Sprint1-MVP | P1 | 覆盖保存、回显、异常值处理
T-0191 | 设备诊断与防护信息(设备Tab) | 定义基础诊断结果、防护等级、使用建议字段 | 后端 | 1.5 |  | Sprint2-增强 | P2 | 统一诊断项与防护说明
T-0192 | 设备诊断与防护信息(设备Tab) | 设计设备诊断与防护信息页面 | 设计 | 0.5 |  | Sprint2-增强 | P2 | 突出诊断结果与建议
T-0193 | 设备诊断与防护信息(设备Tab) | 实现设备诊断与防护信息展示 | 前端 | 1.5 | T-101,T-102 | Sprint2-增强 | P2 | 支持诊断项列表与说明
T-0194 | 设备诊断与防护信息(设备Tab) | 开发设备诊断与防护信息接口 | 后端 | 1.5 | T-101 | Sprint2-增强 | P2 | 返回诊断结果与建议
T-0195 | 设备诊断与防护信息(设备Tab) | 执行设备诊断与防护信息测试 | 测试 | 1 | T-103,T-104 | Sprint2-增强 | P2 | 验证诊断展示与空态
T-0196 | 碰撞自动检测(SOS与紧急救援) | 设计基于IMU的疑似事故检测算法方案 | 算法 | 4 |  | Sprint1-MVP | P0 | 定义阈值、特征与误判控制策略
T-0197 | 碰撞自动检测(SOS与紧急救援) | 实现IMU数据采集与碰撞事件上报 | 嵌入式 | 4 |  | Sprint1-MVP | P0 | 支持实时采样与事件触发
T-0198 | 碰撞自动检测(SOS与紧急救援) | 开发碰撞检测结果接入与SOS预警状态机 | 后端 | 3 | T-106,T-107 | Sprint1-MVP | P0 | 管理自动触发与状态流转
T-0199 | 碰撞自动检测(SOS与紧急救援) | 实现碰撞自动检测预警页面与提示交互 | 前端 | 2 | T-108 | Sprint1-MVP | P0 | 展示预警、倒计时、取消入口
T-0200 | 碰撞自动检测(SOS与紧急救援) | 执行碰撞自动检测算法验证与联调测试 | 测试 | 3 | T-109 | Sprint1-MVP | P0 | 覆盖真实碰撞、颠簸、误触发场景
T-0201 | SOS触发与取消(SOS与紧急救援) | 定义手动求救与自动触发后的倒计时取消流程 | 后端 | 2 |  | Sprint1-MVP | P0 | 统一状态机与超时规则
T-0202 | SOS触发与取消(SOS与紧急救援) | 设计SOS触发、倒计时、取消保护交互 | 设计 | 1 |  | Sprint1-MVP | P0 | 强调紧急态可操作性
T-0203 | SOS触发与取消(SOS与紧急救援) | 实现手动SOS触发与取消倒计时页面 | 前端 | 2 | T-111,T-112 | Sprint1-MVP | P0 | 支持自动与手动两种入口
T-0204 | SOS触发与取消(SOS与紧急救援) | 实现设备侧SOS触发指令与取消指令处理 | 嵌入式 | 3 |  | Sprint1-MVP | P0 | 支持按键或语音触发扩展
T-0205 | SOS触发与取消(SOS与紧急救援) | 执行SOS触发与取消联调测试 | 测试 | 2 | T-113,T-114 | Sprint1-MVP | P0 | 覆盖误触、超时、取消成功失败
T-0206 | 救援呼叫与位置播报(SOS与紧急救援) | 设计救援电话发起与位置播报流程 | 后端 | 2 |  | Sprint1-MVP | P0 | 明确电话、定位、播报顺序
T-0207 | 救援呼叫与位置播报(SOS与紧急救援) | 实现手机网络救援呼叫能力接入 | 前端 | 3 | T-116 | Sprint1-MVP | P0 | 调用系统电话能力与权限处理
T-0208 | 救援呼叫与位置播报(SOS与紧急救援) | 开发当前位置获取与播报文本生成接口 | 后端 | 2 | T-116 | Sprint1-MVP | P0 | 支持定位失败降级文案
T-0209 | 救援呼叫与位置播报(SOS与紧急救援) | 实现位置播报音频或文本输出逻辑 | 前端 | 2 | T-117,T-118 | Sprint1-MVP | P0 | 支持接线员可理解的播报内容
T-0210 | 救援呼叫与位置播报(SOS与紧急救援) | 执行救援呼叫与位置播报联调测试 | 测试 | 2 | T-119 | Sprint1-MVP | P0 | 覆盖定位成功、失败、电话中断
T-0211 | 紧急联系人通知(SOS与紧急救援) | 设计短信与App推送多通道通知流程 | 后端 | 2 |  | Sprint1-MVP | P1 | 定义通知模板与重试策略
T-0212 | 紧急联系人通知(SOS与紧急救援) | 开发紧急联系人通知发送接口 | 后端 | 2 | T-121 | Sprint1-MVP | P1 | 支持短信与推送双通道
T-0213 | 紧急联系人通知(SOS与紧急救援) | 实现通知发送状态展示页面 | 前端 | 1.5 | T-122 | Sprint1-MVP | P1 | 展示发送中、成功、失败状态
T-0214 | 紧急联系人通知(SOS与紧急救援) | 接入推送服务与短信服务配置 | 后端 | 2 | T-121 | Sprint1-MVP | P1 | 处理第三方服务鉴权与模板
T-0215 | 紧急联系人通知(SOS与紧急救援) | 执行紧急联系人通知测试 | 测试 | 1.5 | T-123,T-124 | Sprint1-MVP | P1 | 覆盖单通道失败与重试
T-0216 | App联系人与记录协同(SOS与紧急救援) | 设计联系人配置、同步与SOS记录协同方案 | 后端 | 2 |  | Sprint1-MVP | P1 | 定义联系人数据结构与同步字段
T-0217 | App联系人与记录协同(SOS与紧急救援) | 实现App端紧急联系人配置页面 | 前端 | 2 | T-126 | Sprint1-MVP | P1 | 支持新增、编辑、删除联系人
T-0218 | App联系人与记录协同(SOS与紧急救援) | 开发联系人配置与SOS记录同步接口 | 后端 | 2 | T-126 | Sprint1-MVP | P1 | 支持头盔可执行数据同步
T-0219 | App联系人与记录协同(SOS与紧急救援) | 实现头盔侧联系人数据接收与缓存 | 嵌入式 | 3 | T-128 | Sprint1-MVP | P1 | 保障离线可执行SOS
T-0220 | App联系人与记录协同(SOS与紧急救援) | 执行联系人与记录协同联调测试 | 测试 | 2 | T-127,T-129 | Sprint1-MVP | P1 | 覆盖同步冲突、离线缓存、记录回传
T-0221 | 倒计时取消机制(SOS与紧急救援) | 定义事故或手动触发后的取消窗口规则 | 后端 | 1.5 |  | Sprint1-MVP | P1 | 支持不同触发源配置不同窗口
T-0222 | 倒计时取消机制(SOS与紧急救援) | 设计倒计时取消机制交互与提示文案 | 设计 | 0.5 |  | Sprint1-MVP | P1 | 强调误触防护
T-0223 | 倒计时取消机制(SOS与紧急救援) | 实现倒计时取消组件与状态展示 | 前端 | 1.5 | T-131,T-132 | Sprint1-MVP | P1 | 支持暂停不可用与超时态
T-0224 | 倒计时取消机制(SOS与紧急救援) | 开发倒计时状态管理与超时处理接口 | 后端 | 1.5 | T-131 | Sprint1-MVP | P1 | 统一取消成功与超时进入呼叫
T-0225 | 倒计时取消机制(SOS与紧急救援) | 执行倒计时取消机制测试 | 测试 | 1 | T-133,T-134 | Sprint1-MVP | P1 | 覆盖取消边界时刻与重复点击
T-0226 | 救援呼叫执行(SOS与紧急救援) | 定义倒计时结束后自动呼叫执行流程 | 后端 | 2 |  | Sprint1-MVP | P0 | 明确呼叫前校验与失败重试
T-0227 | 救援呼叫执行(SOS与紧急救援) | 实现自动发起救援电话逻辑 | 前端 | 2 | T-136 | Sprint1-MVP | P0 | 处理系统权限与前后台状态
T-0228 | 救援呼叫执行(SOS与紧急救援) | 开发接线员位置播报执行接口 | 后端 | 2 | T-136 | Sprint1-MVP | P0 | 支持播报文本生成与日志记录
T-0229 | 救援呼叫执行(SOS与紧急救援) | 实现呼叫执行结果回传与记录展示 | 前端 | 1.5 | T-137,T-138 | Sprint1-MVP | P0 | 展示呼叫成功、失败、重试状态
T-0230 | 救援呼叫执行(SOS与紧急救援) | 执行救援呼叫执行联调测试 | 测试 | 2 | T-139 | Sprint1-MVP | P0 | 覆盖权限拒绝、呼叫失败、播报异常
T-0231 | 设备状态异常联动(语音交互) | 定义电量、麦克风、扬声器异常对语音能力的限制规则 | 后端 | 2 |  | Sprint2-增强 | P1 | 输出限制原因与可恢复条件
T-0232 | 设备状态异常联动(语音交互) | 设计语音受限提示与原因说明交互 | 设计 | 0.5 |  | Sprint2-增强 | P1 | 支持轻提示与详情说明
T-0233 | 设备状态异常联动(语音交互) | 实现设备状态异常联动限制与提示展示 | 前端 | 2 | T-141,T-142 | Sprint2-增强 | P1 | 展示不可用原因与恢复建议
T-0234 | 设备状态异常联动(语音交互) | 开发语音能力限制状态接口 | 后端 | 1.5 | T-141 | Sprint2-增强 | P1 | 返回限制级别与原因
T-0235 | 设备状态异常联动(语音交互) | 执行设备状态异常联动测试 | 测试 | 1.5 | T-143,T-144 | Sprint2-增强 | P1 | 覆盖低电量、麦克风故障、扬声器异常
T-0236 | 语音唤醒与会话控制(语音交互) | 设计唤醒词、会话开启关闭、打断与免手交互状态机 | 算法 | 4 |  | Sprint2-增强 | P1 | 定义唤醒与会话控制策略
T-0237 | 语音唤醒与会话控制(语音交互) | 实现设备侧语音唤醒与会话控制基础能力 | 嵌入式 | 4 | T-146 | Sprint2-增强 | P1 | 支持唤醒、打断、超时关闭
T-0238 | 语音唤醒与会话控制(语音交互) | 实现语音交互状态展示与控制页面 | 前端 | 2 | T-147 | Sprint2-增强 | P1 | 展示唤醒状态、会话中、被打断
T-0239 | 语音唤醒与会话控制(语音交互) | 开发语音会话状态同步接口 | 后端 | 2 | T-146 | Sprint2-增强 | P1 | 同步设备与App会话状态
T-0240 | 语音唤醒与会话控制(语音交互) | 执行语音唤醒与会话控制联调测试 | 测试 | 2 | T-148,T-149 | Sprint2-增强 | P1 | 覆盖误唤醒、打断、超时关闭
T-0481 | HUD布局与校准(场景模式) | 梳理HUD布局自定义、位置距离调节、首次校准向导的交互流程与页面信息架构 | 设计 | 1 |  | Sprint1-MVP | P0 | 输出线框图与交互说明，覆盖首次进入与二次调整场景
T-0482 | HUD布局与校准(场景模式) | 实现HUD布局配置页基础UI，包含组件开关、布局预览与保存入口 | 前端 | 2 | T-001 | Sprint1-MVP | P0 | 标准功能开发
T-0483 | HUD布局与校准(场景模式) | 实现HUD位置与显示距离调节交互，支持滑杆、步进按钮与实时预览 | 前端 | 2 | T-002 | Sprint1-MVP | P0 | 含边界值校验
T-0484 | HUD布局与校准(场景模式) | 开发HUD布局配置存储接口，支持读取、保存、恢复默认值 | 后端 | 2 | T-001 | Sprint1-MVP | P0 | 提供配置版本字段
T-0485 | HUD布局与校准(场景模式) | 实现首次校准向导流程控制与步骤状态管理接口 | 后端 | 2 | T-004 | Sprint1-MVP | P0 | 支持中断恢复
T-0486 | HUD布局与校准(场景模式) | 实现设备端HUD参数下发与校准结果回传协议适配 | 嵌入式 | 3 | T-004 | Sprint1-MVP | P0 | 涉及参数映射与协议字段校验
T-0487 | HUD布局与校准(场景模式) | 完成前后端与设备端联调，验证布局保存、位置调节、首次校准全链路 | 测试 | 3 | T-003,T-005,T-006 | Sprint1-MVP | P0 | 跨端联调
T-0488 | HUD布局与校准(场景模式) | 补充HUD布局与校准功能测试用例，覆盖异常中断、恢复默认、边界值 | 测试 | 2 | T-007 | Sprint1-MVP | P1 | 输出回归用例集
T-0489 | 模式状态机与降级(场景模式) | 梳理模式状态机、异常回退、断连降级、功耗边界的状态图与时序图 | 设计 | 1 |  | Sprint1-MVP | P0 | 形成统一状态定义文档
T-0490 | 模式状态机与降级(场景模式) | 实现模式状态机核心服务，支持状态迁移、事件触发与非法状态拦截 | 后端 | 3 | T-009 | Sprint1-MVP | P0 | 复杂逻辑核心任务
T-0491 | 模式状态机与降级(场景模式) | 实现异常回退策略处理，包括切换失败、资源不足、模式冲突回退 | 后端 | 3 | T-010 | Sprint1-MVP | P0 | 需记录回退原因
T-0492 | 模式状态机与降级(场景模式) | 实现断连与功耗边界检测逻辑，输出降级触发事件给状态机 | 嵌入式 | 3 | T-009 | Sprint1-MVP | P0 | 含低电与过热信号采集
T-0493 | 模式状态机与降级(场景模式) | 开发状态机可视化调试页面，展示当前模式、触发事件与降级原因 | 前端 | 2 | T-010 | Sprint2-增强 | P1 | 用于测试与运维排查
T-0494 | 模式状态机与降级(场景模式) | 完成状态机与设备事件联调，验证断连、低电、异常回退路径 | 测试 | 3 | T-011,T-012,T-013 | Sprint2-增强 | P0 | 跨端联调
T-0495 | 模式状态机与降级(场景模式) | 补充状态机边界与回归测试，覆盖非法迁移、重复事件、恢复流程 | 测试 | 2 | T-014 | Sprint2-增强 | P1 | 建立自动化回归清单
T-0496 | 模式切换规则引擎(场景模式) | 梳理手动切换、自动切换、冲突处理规则并形成规则配置模型 | 设计 | 1 |  | Sprint1-MVP | P0 | 输出规则矩阵
T-0497 | 模式切换规则引擎(场景模式) | 实现规则引擎基础框架，支持条件匹配、优先级判定与动作执行 | 后端 | 4 | T-016 | Sprint1-MVP | P0 | 复杂交互/算法
T-0498 | 模式切换规则引擎(场景模式) | 实现手动切换规则处理，支持用户主动切换校验与限制提示 | 后端 | 2 | T-017 | Sprint1-MVP | P0 | 标准功能开发
T-0499 | 模式切换规则引擎(场景模式) | 实现自动切换规则处理，支持速度、环境、设备状态等条件触发 | 算法 | 4 | T-017 | Sprint2-增强 | P0 | 复杂规则组合
T-0500 | 模式切换规则引擎(场景模式) | 实现冲突处理策略，包括规则优先级、互斥关系与兜底模式选择 | 后端 | 3 | T-018,T-019 | Sprint2-增强 | P0 | 需输出冲突日志
T-0501 | 模式切换规则引擎(场景模式) | 开发规则配置管理界面，支持查看规则、启停与调试模拟 | 前端 | 3 | T-017 | Sprint2-增强 | P1 | 面向内部配置使用
T-0502 | 模式切换规则引擎(场景模式) | 完成规则引擎联调测试，验证手动/自动切换与冲突处理结果 | 测试 | 3 | T-020,T-021 | Sprint2-增强 | P0 | 跨端联调
T-0503 | 模式切换规则引擎(场景模式) | 补充规则引擎回归测试与性能测试，覆盖高频事件与复杂规则集 | 测试 | 2 | T-022 | Sprint3-优化 | P1 | 关注规则执行耗时
T-0504 | 预设骑行模式(场景模式) | 梳理通勤、摩旅、赛道、巡航、返航、哨兵六类预设模式的参数定义与展示规范 | 设计 | 1 |  | Sprint1-MVP | P1 | 输出模式卡片与参数说明
T-0505 | 预设骑行模式(场景模式) | 实现预设骑行模式列表页与模式详情页UI | 前端 | 2 | T-024 | Sprint1-MVP | P1 | 标准功能开发
T-0506 | 预设骑行模式(场景模式) | 开发预设模式数据模型与查询接口，支持六类模式配置下发 | 后端 | 2 | T-024 | Sprint1-MVP | P1 | 支持后续扩展模式
T-0507 | 预设骑行模式(场景模式) | 实现预设模式应用逻辑，支持一键启用与参数覆盖校验 | 后端 | 2 | T-026 | Sprint1-MVP | P1 | 需校验当前设备能力
T-0508 | 预设骑行模式(场景模式) | 实现设备端预设模式参数映射与生效确认回传 | 嵌入式 | 3 | T-026 | Sprint2-增强 | P1 | 涉及多模式参数表
T-0509 | 预设骑行模式(场景模式) | 完成预设模式全链路联调，验证模式切换、生效反馈与异常提示 | 测试 | 3 | T-025,T-027,T-028 | Sprint2-增强 | P1 | 跨端联调
T-0510 | 预设骑行模式(场景模式) | 补充六类预设模式测试用例，覆盖参数边界、设备不支持与回退 | 测试 | 2 | T-029 | Sprint2-增强 | P2 | 形成模式专项回归
T-0511 | 异常降级与边界保护(场景模式) | 梳理断连、低电、过热、高负载场景下的核心显示保留策略与边界规则 | 设计 | 1 |  | Sprint1-MVP | P0 | 输出降级优先级表
T-0512 | 异常降级与边界保护(场景模式) | 实现异常检测服务，统一接入断连、低电、过热、高负载事件 | 后端 | 3 | T-031 | Sprint1-MVP | P0 | 提供标准事件总线
T-0513 | 异常降级与边界保护(场景模式) | 实现核心显示保留与非核心模块关闭策略，确保降级后最小可用显示 | 后端 | 3 | T-032 | Sprint1-MVP | P0 | 需支持策略配置
T-0514 | 异常降级与边界保护(场景模式) | 实现设备端边界保护执行逻辑，处理高温高负载下的显示裁剪与功耗控制 | 嵌入式 | 4 | T-031 | Sprint1-MVP | P0 | 复杂控制逻辑
T-0515 | 异常降级与边界保护(场景模式) | 开发异常降级状态提示UI，展示当前保护状态、原因与恢复条件 | 前端 | 2 | T-033 | Sprint2-增强 | P1 | 需兼容多异常并发
T-0516 | 异常降级与边界保护(场景模式) | 完成异常降级与边界保护联调测试，验证多异常叠加与恢复流程 | 测试 | 3 | T-034,T-035 | Sprint2-增强 | P0 | 跨端联调
T-0517 | 异常降级与边界保护(场景模式) | 补充异常场景自动化回归测试，覆盖断连恢复、温度回落、负载波动 | 测试 | 2 | T-036 | Sprint3-优化 | P1 | 重点关注抖动场景
T-0518 | 模式切换与降级策略(场景模式) | 梳理模式切换触发、资源冲突处理、断连降级显示的统一策略文档 | 设计 | 1 |  | Sprint1-MVP | P0 | 与状态机、规则引擎保持一致
T-0519 | 模式切换与降级策略(场景模式) | 实现模式切换触发管理服务，统一接入用户操作、自动规则与系统事件 | 后端 | 3 | T-038 | Sprint1-MVP | P0 | 作为策略入口层
T-0520 | 模式切换与降级策略(场景模式) | 实现资源冲突处理逻辑，支持显示资源、算力资源与功耗资源仲裁 | 后端 | 3 | T-039 | Sprint1-MVP | P0 | 需输出仲裁结果原因
T-0521 | 模式切换与降级策略(场景模式) | 实现断连降级显示策略，保证断连后核心HUD信息持续可见 | 嵌入式 | 3 | T-038 | Sprint1-MVP | P0 | 设备端兜底显示
T-0522 | 模式切换与降级策略(场景模式) | 开发策略状态展示与日志查询页面，支持查看触发源、仲裁结果与降级状态 | 前端 | 2 | T-039,T-040 | Sprint2-增强 | P1 | 便于问题定位
T-0523 | 模式切换与降级策略(场景模式) | 完成模式切换与降级策略全链路联调，验证触发、仲裁、降级显示一致性 | 测试 | 3 | T-041,T-042 | Sprint2-增强 | P0 | 跨端联调
T-0524 | 模式切换与降级策略(场景模式) | 补充策略回归测试与异常注入测试，覆盖冲突、断连、重复触发 | 测试 | 2 | T-043 | Sprint3-优化 | P1 | 建立稳定性基线
T-0361 | 升级规则与权益(社区) | 梳理等级升级门槛与权益字段模型，输出后端配置结构 | 后端 | 1.5 |  | Sprint1-MVP | P1 | 与等级体系共用配置模型
T-0362 | 升级规则与权益(社区) | 设计升级规则与权益说明页信息架构和视觉稿 | 设计 | 1 |  | Sprint1-MVP | P1 | 覆盖门槛、权限、标识、活动权益
T-0363 | 升级规则与权益(社区) | 开发规则与权益说明页前端展示及状态占位 | 前端 | 1.5 | T-001,T-002 | Sprint1-MVP | P1 | 含空态与加载态
T-0364 | 升级规则与权益(社区) | 实现规则与权益配置查询接口及缓存 | 后端 | 1.5 | T-001 | Sprint1-MVP | P1 | 支持后续多端复用
T-0365 | 互动状态反馈(社区) | 定义点赞评论收藏关注等互动反馈状态机与返回码 | 后端 | 1.5 |  | Sprint1-MVP | P1 | 统一成功失败撤销状态
T-0366 | 互动状态反馈(社区) | 设计互动即时反馈动效与轻提示规范 | 设计 | 1 |  | Sprint1-MVP | P1 | 覆盖按钮态和Toast
T-0367 | 互动状态反馈(社区) | 开发前端互动结果即时反馈组件 | 前端 | 1.5 | T-005,T-006 | Sprint1-MVP | P1 | 支持乐观更新
T-0368 | 互动状态反馈(社区) | 补充互动失败重试与弱网回退逻辑 | 前端 | 1 | T-007 | Sprint2-增强 | P1 | 提升弱网体验
T-0369 | 升级规则与权益说明(社区) | 复用并细化升级条件说明文案与FAQ内容 | 设计 | 0.5 | T-002 | Sprint2-增强 | P2 | 偏内容策划
T-0370 | 升级规则与权益说明(社区) | 开发权益说明详情折叠展开与锚点跳转交互 | 前端 | 1 | T-003 | Sprint2-增强 | P2 | 增强可读性
T-0371 | 互动系统(社区) | 设计社区互动域模型，覆盖点赞评论收藏分享 | 后端 | 2 |  | Sprint1-MVP | P0 | 核心能力
T-0372 | 互动系统(社区) | 实现点赞收藏分享接口与计数更新逻辑 | 后端 | 2 | T-011 | Sprint1-MVP | P0 | 含幂等处理
T-0373 | 互动系统(社区) | 实现评论发布回复删除接口及敏感词校验接入 | 后端 | 2.5 | T-011 | Sprint1-MVP | P0 | 评论树基础版
T-0374 | 互动系统(社区) | 开发前端互动按钮区与评论面板 | 前端 | 2 | T-012,T-013 | Sprint1-MVP | P0 | 帖子详情与列表复用
T-0375 | 互动系统(社区) | 完成互动系统接口联调与基础用例验证 | 测试 | 2 | T-012,T-013,T-014 | Sprint1-MVP | P0 | 覆盖主流程
T-0376 | 内容浏览(社区) | 设计社区信息流、榜单入口与发现页布局 | 设计 | 1.5 |  | Sprint1-MVP | P0 | 首页核心入口
T-0377 | 内容浏览(社区) | 实现信息流列表查询接口与分页排序策略 | 后端 | 2 |  | Sprint1-MVP | P0 | 支持推荐/最新
T-0378 | 内容浏览(社区) | 开发社区首页信息流与榜单入口前端页面 | 前端 | 2 | T-016,T-017 | Sprint1-MVP | P0 | 含下拉刷新上拉加载
T-0379 | 内容浏览(社区) | 实现内容发现模块卡片样式与跳转链路 | 前端 | 1.5 | T-016,T-017 | Sprint1-MVP | P0 | 支持话题/用户/帖子入口
T-0380 | 内容浏览(社区) | 执行内容浏览主链路测试与性能检查 | 测试 | 2 | T-018,T-019 | Sprint1-MVP | P0 | 关注首屏加载
T-0381 | 发布(社区) | 设计图文视频骑行记录发布流程与页面稿 | 设计 | 1.5 |  | Sprint1-MVP | P0 | 统一发布入口
T-0382 | 发布(社区) | 实现发布内容数据模型与草稿保存接口 | 后端 | 2 |  | Sprint1-MVP | P0 | 支持多内容类型
T-0383 | 发布(社区) | 实现媒体上传服务接入与发布提交接口 | 后端 | 2.5 | T-022 | Sprint1-MVP | P0 | 含图片视频上传
T-0384 | 发布(社区) | 开发前端发布页，支持图文视频骑行记录选择与编辑 | 前端 | 3 | T-021,T-022,T-023 | Sprint1-MVP | P0 | 复杂交互
T-0385 | 发布(社区) | 完成发布链路联调与异常场景测试 | 测试 | 2 | T-023,T-024 | Sprint1-MVP | P0 | 覆盖上传失败与草稿恢复
T-0386 | 徽章与头衔展示(社区) | 设计徽章与头衔在主页帖子评论中的展示规范 | 设计 | 1 |  | Sprint1-MVP | P1 | 统一尺寸与层级
T-0387 | 徽章与头衔展示(社区) | 实现用户徽章头衔信息查询接口 | 后端 | 1.5 |  | Sprint1-MVP | P1 | 支持批量查询
T-0388 | 徽章与头衔展示(社区) | 开发主页帖子评论中的徽章头衔展示组件 | 前端 | 1.5 | T-026,T-027 | Sprint1-MVP | P1 | 多场景复用
T-0389 | 徽章与头衔展示(社区) | 补充徽章资源管理与降级占位方案 | 前端 | 1 | T-028 | Sprint2-增强 | P2 | 避免资源缺失
T-0390 | 用户等级体系(社区) | 梳理骑行里程互动积分内容贡献的等级计算规则 | 后端 | 2 |  | Sprint1-MVP | P0 | 需与产品确认权重
T-0391 | 用户等级体系(社区) | 实现等级计算服务与等级变更记录表 | 后端 | 2.5 | T-030 | Sprint1-MVP | P0 | 支持升级降级
T-0392 | 用户等级体系(社区) | 实现等级任务数据汇总作业与定时计算 | 后端 | 2 | T-031 | Sprint1-MVP | P0 | 可按日批处理
T-0393 | 用户等级体系(社区) | 开发前端等级展示入口与当前进度条 | 前端 | 1.5 | T-031 | Sprint1-MVP | P0 | 展示当前等级与差距
T-0394 | 用户等级体系(社区) | 执行等级计算准确性测试与边界校验 | 测试 | 2 | T-031,T-032,T-033 | Sprint1-MVP | P0 | 覆盖升级降级边界
T-0395 | 社区治理(社区) | 设计举报审核发布规则后台流程 | 设计 | 1 |  | Sprint1-MVP | P0 | 含用户端提示
T-0396 | 社区治理(社区) | 实现举报提交接口与举报单数据结构 | 后端 | 1.5 |  | Sprint1-MVP | P0 | 支持帖子评论用户举报
T-0397 | 社区治理(社区) | 实现内容审核状态流转与拦截规则接入 | 后端 | 2.5 | T-036 | Sprint1-MVP | P0 | 接敏感词和机审
T-0398 | 社区治理(社区) | 开发前端举报入口发布规则展示与审核状态提示 | 前端 | 2 | T-035,T-036,T-037 | Sprint1-MVP | P0 | 用户可感知治理结果
T-0399 | 社区治理(社区) | 完成治理流程测试与违规场景回归 | 测试 | 2 | T-037,T-038 | Sprint1-MVP | P0 | 重点验证拦截与申诉入口
T-0400 | 消息与申诉边界(社区) | 梳理升级降级拦截回收等消息通知与申诉边界规则 | 后端 | 1.5 |  | Sprint2-增强 | P1 | 明确可申诉场景
T-0401 | 消息与申诉边界(社区) | 设计结果通知与申诉入口页面文案及状态说明 | 设计 | 1 |  | Sprint2-增强 | P1 | 降低用户疑惑
T-0402 | 消息与申诉边界(社区) | 实现申诉提交接口与处理状态查询 | 后端 | 2 | T-040 | Sprint2-增强 | P1 | 支持附件与原因
T-0403 | 消息与申诉边界(社区) | 开发前端消息详情与申诉提交流程 | 前端 | 2 | T-041,T-042 | Sprint2-增强 | P1 | 含结果页
T-0404 | 排行榜(社区) | 定义骑行里程活跃度内容热度排行榜口径 | 后端 | 1.5 |  | Sprint1-MVP | P1 | 需统一统计周期
T-0405 | 排行榜(社区) | 实现排行榜聚合计算与查询接口 | 后端 | 2 | T-044 | Sprint1-MVP | P1 | 支持日周月榜
T-0406 | 排行榜(社区) | 设计排行榜页面与榜单切换样式 | 设计 | 1 |  | Sprint1-MVP | P1 | 突出前三名
T-0407 | 排行榜(社区) | 开发排行榜前端页面与榜单切换交互 | 前端 | 1.5 | T-045,T-046 | Sprint1-MVP | P1 | 支持我的排名
T-0408 | 社区消息状态(社区) | 设计消息聚合未读状态与红点规则 | 设计 | 1 |  | Sprint1-MVP | P1 | 覆盖列表页和Tab
T-0409 | 社区消息状态(社区) | 实现消息未读计数与已读标记接口 | 后端 | 1.5 |  | Sprint1-MVP | P1 | 支持分类维度
T-0410 | 社区消息状态(社区) | 开发消息中心未读状态展示与批量已读交互 | 前端 | 1.5 | T-048,T-049 | Sprint1-MVP | P1 | 含红点数字角标
T-0411 | 社区消息状态(社区) | 补充消息状态同步测试与边界验证 | 测试 | 1 | T-049,T-050 | Sprint2-增强 | P2 | 多端一致性
T-0412 | 社区消息(社区) | 定义点赞评论关注升级权益变更等消息模板 | 后端 | 1.5 |  | Sprint1-MVP | P1 | 统一消息类型
T-0413 | 社区消息(社区) | 实现社区消息聚合查询接口 | 后端 | 1.5 | T-052 | Sprint1-MVP | P1 | 支持分页与分类
T-0414 | 社区消息(社区) | 开发社区消息列表与详情页前端 | 前端 | 1.5 | T-053 | Sprint1-MVP | P1 | 支持跳转原内容
T-0415 | 社区消息(社区) | 执行消息触达与跳转链路测试 | 测试 | 1 | T-053,T-054 | Sprint2-增强 | P2 | 验证模板正确性
T-0416 | 等级徽章与社区头衔展示(社区) | 复用徽章头衔组件并补充等级样式差异设计 | 设计 | 0.5 | T-026 | Sprint2-增强 | P2 | 与已有展示能力合并
T-0417 | 等级徽章与社区头衔展示(社区) | 开发等级徽章样式映射与头衔文案配置 | 前端 | 1 | T-027,T-056 | Sprint2-增强 | P2 | 配置化展示
T-0418 | 搜索与话题(社区) | 设计关键词搜索与话题标签页交互 | 设计 | 1 |  | Sprint1-MVP | P1 | 含历史搜索
T-0419 | 搜索与话题(社区) | 实现社区内容与用户搜索接口 | 后端 | 2 |  | Sprint1-MVP | P1 | 支持关键词匹配
T-0420 | 搜索与话题(社区) | 实现话题聚合页与话题内容列表接口 | 后端 | 1.5 |  | Sprint1-MVP | P1 | 支持热门话题
T-0421 | 搜索与话题(社区) | 开发搜索页结果页与话题页前端 | 前端 | 2 | T-058,T-059,T-060 | Sprint1-MVP | P1 | 支持内容/用户切换
T-0422 | 互动(社区) | 封装基础互动前端SDK，统一点赞评论收藏分享调用 | 前端 | 1.5 | T-012,T-013 | Sprint2-增强 | P2 | 减少重复开发
T-0423 | 互动(社区) | 补充互动埋点与行为日志上报 | 前端 | 1 | T-062 | Sprint2-增强 | P2 | 用于分析转化
T-0424 | 内容发布(社区) | 实现图文动态与骑行内容关联的数据结构扩展 | 后端 | 1.5 | T-022 | Sprint2-增强 | P1 | 支持关联骑行记录
T-0425 | 内容发布(社区) | 开发发布页骑行内容关联选择器 | 前端 | 1.5 | T-024,T-064 | Sprint2-增强 | P1 | 从骑行记录中选择
T-0426 | 内容发布(社区) | 执行关联发布场景测试 | 测试 | 1 | T-064,T-065 | Sprint2-增强 | P2 | 验证关联展示
T-0427 | 传感器融合交互(多模态交互) | 梳理头盔姿态速度设备状态输入源与融合规则 | 算法 | 3 |  | Sprint1-MVP | P0 | 核心融合策略
T-0428 | 传感器融合交互(多模态交互) | 实现嵌入式侧传感器采集与标准化输出 | 嵌入式 | 3 |  | Sprint1-MVP | P0 | 统一时间戳与采样率
T-0429 | 传感器融合交互(多模态交互) | 实现融合决策模块，输出交互触发与显示模式 | 算法 | 4 | T-067,T-068 | Sprint1-MVP | P0 | 复杂算法逻辑
T-0430 | 传感器融合交互(多模态交互) | 开发设备侧融合状态调试面板与日志查看 | 前端 | 2 | T-069 | Sprint2-增强 | P1 | 便于联调
T-0431 | 传感器融合交互(多模态交互) | 执行传感器融合场景测试与误触发验证 | 测试 | 3 | T-069,T-070 | Sprint1-MVP | P0 | 覆盖静止起步骑行
T-0432 | 上下文感知交互(多模态交互) | 定义骑行阶段与环境上下文分类及切换条件 | 算法 | 3 |  | Sprint1-MVP | P1 | 如起步巡航停车
T-0433 | 上下文感知交互(多模态交互) | 实现上下文识别服务与状态输出接口 | 算法 | 3.5 | T-072 | Sprint1-MVP | P1 | 结合速度姿态环境
T-0434 | 上下文感知交互(多模态交互) | 开发交互策略切换配置与前端展示适配 | 前端 | 2 | T-073 | Sprint2-增强 | P1 | 信息密度动态调整
T-0435 | 上下文感知交互(多模态交互) | 完成上下文切换稳定性测试 | 测试 | 2 | T-073,T-074 | Sprint2-增强 | P2 | 关注抖动与频繁切换
T-0436 | 多通道反馈编排(多模态交互) | 设计视觉语音灯光反馈优先级与去重规则 | 算法 | 3 |  | Sprint1-MVP | P1 | 避免重复提醒
T-0437 | 多通道反馈编排(多模态交互) | 实现反馈编排引擎与节流抑制机制 | 后端 | 3 | T-076 | Sprint1-MVP | P1 | 可部署在设备服务层
T-0438 | 多通道反馈编排(多模态交互) | 实现嵌入式侧灯光与语音反馈控制适配 | 嵌入式 | 3 | T-077 | Sprint1-MVP | P1 | 对接硬件驱动
T-0439 | 多通道反馈编排(多模态交互) | 执行多通道反馈冲突与过载测试 | 测试 | 2 | T-077,T-078 | Sprint2-增强 | P2 | 验证优先级生效
T-0440 | 跨设备协同交互(多模态交互) | 设计头盔手机第三方设备状态同步协议 | 后端 | 2.5 |  | Sprint1-MVP | P1 | 定义事件与状态字段
T-0441 | 跨设备协同交互(多模态交互) | 实现设备间状态同步服务与冲突处理 | 后端 | 3 | T-080 | Sprint1-MVP | P1 | 支持重连补偿
T-0442 | 跨设备协同交互(多模态交互) | 实现嵌入式侧同步消息收发与状态落地 | 嵌入式 | 3 | T-080 | Sprint1-MVP | P1 | 设备端协议适配
T-0443 | 跨设备协同交互(多模态交互) | 开发手机端跨设备状态展示与结果同步UI | 前端 | 2 | T-081,T-082 | Sprint2-增强 | P1 | 展示连接与执行结果
T-0444 | 状态可用性与降级(多模态交互) | 定义断连低电过热等异常下最小可用交互清单 | 产品 | 1 |  | Sprint1-MVP | P1 | 若无产品角色可由设计代替
T-0445 | 状态可用性与降级(多模态交互) | 实现异常状态检测与降级策略配置 | 嵌入式 | 3 |  | Sprint1-MVP | P1 | 设备侧优先
T-0446 | 状态可用性与降级(多模态交互) | 开发前端最小可用状态提示与功能禁用展示 | 前端 | 1.5 | T-085 | Sprint2-增强 | P1 | 明确可用能力
T-0447 | 状态可用性与降级(多模态交互) | 执行异常降级场景测试 | 测试 | 2 | T-085,T-086 | Sprint2-增强 | P2 | 覆盖断连低电过热
T-0448 | 低干扰操作机制(多模态交互) | 设计少步骤少确认的骑行态交互规范 | 设计 | 1.5 |  | Sprint1-MVP | P1 | 强调安全优先
T-0449 | 低干扰操作机制(多模态交互) | 实现骑行态操作限制规则与确认策略 | 前端 | 2 | T-088 | Sprint1-MVP | P1 | 限制高风险操作
T-0450 | 低干扰操作机制(多模态交互) | 实现设备侧骑行态输入拦截与快捷操作映射 | 嵌入式 | 3 | T-088 | Sprint1-MVP | P1 | 减少分心
T-0451 | 低干扰操作机制(多模态交互) | 完成低干扰交互可用性测试 | 测试 | 2 | T-089,T-090 | Sprint2-增强 | P2 | 关注误操作率
T-0452 | 功耗与热边界交互(多模态交互) | 定义功耗热压力阈值与交互复杂度调整策略 | 算法 | 3 |  | Sprint2-增强 | P1 | 与硬件指标对齐
T-0453 | 功耗与热边界交互(多模态交互) | 实现设备功耗热状态监测与策略触发 | 嵌入式 | 3 | T-092 | Sprint2-增强 | P1 | 实时监测
T-0454 | 功耗与热边界交互(多模态交互) | 开发前端边界提示与功能组合调整展示 | 前端 | 1.5 | T-093 | Sprint2-增强 | P1 | 提示用户当前限制
T-0455 | 交互降级与异常保护(多模态交互) | 梳理断连过热传感器异常的可预期降级路径 | 算法 | 2.5 |  | Sprint1-MVP | P1 | 形成状态机
T-0456 | 交互降级与异常保护(多模态交互) | 实现异常保护状态机与恢复逻辑 | 嵌入式 | 3 | T-095 | Sprint1-MVP | P1 | 支持自动恢复
T-0457 | 交互降级与异常保护(多模态交互) | 开发前端异常保护提示与用户确认页 | 前端 | 1.5 | T-096 | Sprint2-增强 | P1 | 明确当前模式
T-0458 | 交互降级与异常保护(多模态交互) | 执行异常保护回归测试 | 测试 | 2 | T-096,T-097 | Sprint2-增强 | P2 | 验证恢复路径
T-0459 | 异常降级与安全兜底(多模态交互) | 定义断连弱网部件异常下安全兜底提示规范 | 设计 | 1 |  | Sprint1-MVP | P1 | 强调明确告知
T-0460 | 异常降级与安全兜底(多模态交互) | 实现弱网与部件异常检测补充逻辑 | 嵌入式 | 2.5 |  | Sprint1-MVP | P1 | 补足异常来源
T-0461 | 异常降级与安全兜底(多模态交互) | 开发最小可用交互兜底页与状态说明 | 前端 | 1.5 | T-099,T-100 | Sprint1-MVP | P1 | 保留关键功能
T-0462 | AI对话助手(AI Tab) | 设计AI对话助手信息架构与会话页UI | 设计 | 1.5 |  | Sprint1-MVP | P0 | AI Tab核心入口
T-0463 | AI对话助手(AI Tab) | 实现对话会话管理接口与上下文存储 | 后端 | 2.5 |  | Sprint1-MVP | P0 | 支持多轮对话
T-0464 | AI对话助手(AI Tab) | 接入大模型服务并封装骑行规划设备问答路线推荐工具调用 | 算法 | 4 | T-103 | Sprint1-MVP | P0 | 复杂AI编排
T-0465 | AI对话助手(AI Tab) | 开发AI对话前端页面与流式回复展示 | 前端 | 3 | T-102,T-103,T-104 | Sprint1-MVP | P0 | 支持建议问题
T-0466 | AI对话助手(AI Tab) | 执行AI对话主流程联调与问答质量测试 | 测试 | 3 | T-104,T-105 | Sprint1-MVP | P0 | 覆盖超时与兜底
T-0467 | AI剪片(AI Tab) | 设计一键成片与对话式剪片流程及页面稿 | 设计 | 1.5 |  | Sprint2-增强 | P1 | 含生成中状态
T-0468 | AI剪片(AI Tab) | 实现素材选择任务提交与剪片任务状态接口 | 后端 | 2.5 |  | Sprint2-增强 | P1 | 异步任务模型
T-0469 | AI剪片(AI Tab) | 实现自动成片与对话调整的剪辑策略服务 | 算法 | 5 | T-108 | Sprint2-增强 | P1 | 复杂算法/多媒体处理
T-0470 | AI剪片(AI Tab) | 开发AI剪片前端任务页与对话调整交互 | 前端 | 3 | T-107,T-108,T-109 | Sprint2-增强 | P1 | 支持预览与重试
T-0471 | AI内容搜索(AI Tab) | 设计对话式内容搜索入口结果页与筛选样式 | 设计 | 1 |  | Sprint2-增强 | P1 | 支持时间地点场景维度
T-0472 | AI内容搜索(AI Tab) | 建立照片视频元数据索引与语义检索接口 | 后端 | 3 |  | Sprint2-增强 | P1 | 支持多条件过滤
T-0473 | AI内容搜索(AI Tab) | 实现语义解析与检索召回排序策略 | 算法 | 4 | T-112 | Sprint2-增强 | P1 | 复杂搜索算法
T-0474 | AI内容搜索(AI Tab) | 开发AI内容搜索前端对话与结果展示 | 前端 | 2.5 | T-111,T-112,T-113 | Sprint2-增强 | P1 | 支持结果二次筛选
T-0475 | AI骑行摘要(AI Tab) | 定义骑行报告摘要结构与亮点事件模板 | 算法 | 3 |  | Sprint1-MVP | P1 | 含轨迹时长速度事件
T-0476 | AI骑行摘要(AI Tab) | 实现骑行数据聚合与摘要生成接口 | 后端 | 2.5 | T-115 | Sprint1-MVP | P1 | 汇总多源数据
T-0477 | AI骑行摘要(AI Tab) | 开发骑行摘要前端报告页 | 前端 | 1.5 | T-116 | Sprint1-MVP | P1 | 图文混排展示
T-0478 | AI骑行摘要(AI Tab) | 执行摘要生成准确性与展示测试 | 测试 | 2 | T-116,T-117 | Sprint2-增强 | P2 | 验证亮点事件
T-0451 | IMU姿态监测 | 梳理点头、歪头等异常姿态识别需求与判定口径，输出事件定义与数据字段 | 算法 | 1.5 |  | Sprint1-MVP | P0 | 与疲劳判断输入口径保持一致
T-0452 | IMU姿态监测 | 实现IMU原始数据预处理与姿态特征提取基础流程 | 算法 | 3 | T-001 | Sprint1-MVP | P0 | 包含滤波与窗口切分
T-0453 | IMU姿态监测 | 完成异常姿态识别规则/模型初版并输出疲劳输入接口 | 算法 | 4 | T-002 | Sprint1-MVP | P0 | 先采用规则+阈值方案
T-0454 | IMU姿态监测 | 嵌入式接入IMU采样、时间戳对齐与姿态事件上报链路 | 嵌入式 | 3 | T-001 | Sprint1-MVP | P0 | 保证采样稳定性
T-0455 | 骑行后体征总结 | 定义骑行结束后体征摘要卡片字段、文案与趋势入口信息结构 | 设计 | 1 |  | Sprint1-MVP | P1 | 覆盖摘要与入口态
T-0456 | 骑行后体征总结 | 后端实现单次骑行体征摘要聚合接口 | 后端 | 2 | T-005 | Sprint1-MVP | P1 | 聚合心率、疲劳、休息建议
T-0457 | 骑行后体征总结 | 前端实现骑后摘要页与趋势入口展示 | 前端 | 2 | T-005,T-006 | Sprint1-MVP | P1 | 标准列表+卡片展示
T-0458 | 骑行后体征总结 | 补充骑行结束触发摘要生成与展示联调验证 | 测试 | 2 | T-006,T-007 | Sprint1-MVP | P1 | 覆盖无数据与异常中断场景
T-0459 | IMU姿态检测 | 复用并细化头盔IMU姿态检测场景，补充误触发抑制策略 | 算法 | 2 | T-003 | Sprint2-增强 | P1 | 面向头盔佩戴场景优化
T-0460 | IMU姿态检测 | 实现姿态检测结果参与疲劳评分的融合逻辑 | 算法 | 3 | T-009 | Sprint2-增强 | P1 | 输出统一疲劳输入分值
T-0461 | IMU姿态检测 | 后端扩展姿态事件存储与疲劳判断接口字段 | 后端 | 2 | T-009,T-010 | Sprint2-增强 | P1 | 兼容历史版本
T-0462 | 骑后摘要与趋势分析 | 设计单次摘要与长期趋势图表交互稿 | 设计 | 1 |  | Sprint2-增强 | P1 | 统一视觉规范
T-0463 | 骑后摘要与趋势分析 | 后端实现多次骑行趋势统计接口与时间维度聚合 | 后端 | 3 | T-012 | Sprint2-增强 | P1 | 支持周/月维度
T-0464 | 骑后摘要与趋势分析 | 前端实现趋势图表、筛选与摘要联动展示 | 前端 | 3 | T-012,T-013 | Sprint2-增强 | P1 | 包含空态与异常态
T-0465 | 骑后摘要与趋势分析 | 测试趋势统计准确性与图表展示一致性 | 测试 | 2 | T-013,T-014 | Sprint2-增强 | P1 | 覆盖跨天骑行
T-0466 | 数据连接与功耗管理 | 梳理传感器连接状态机、同步策略与功耗预算 | 嵌入式 | 2 |  | Sprint1-MVP | P0 | 输出状态流转图
T-0467 | 数据连接与功耗管理 | 实现连接保活、断连重连与同步节流机制 | 嵌入式 | 3 | T-016 | Sprint1-MVP | P0 | 兼顾稳定性与续航
T-0468 | 数据连接与功耗管理 | 后端/设备协议补充同步状态与功耗指标上报字段 | 后端 | 2 | T-016 | Sprint1-MVP | P0 | 用于App展示与诊断
T-0469 | 数据连接与功耗管理 | 前端实现连接状态、同步中与功耗影响提示 | 前端 | 2 | T-018 | Sprint1-MVP | P0 | 轻量提示为主
T-0470 | 姿态监测 | 定义姿态异常提示策略与HUD提示优先级 | 设计 | 1 |  | Sprint1-MVP | P1 | 避免打扰过度
T-0471 | 姿态监测 | 前端/HUD实现点头、歪头异常提示组件 | 前端 | 1.5 | T-020,T-003 | Sprint1-MVP | P1 | 支持短时提示
T-0472 | 姿态监测 | 嵌入式打通姿态事件到HUD提示的实时链路 | 嵌入式 | 2 | T-004,T-020 | Sprint1-MVP | P1 | 关注时延
T-0473 | 骑后体征摘要 | 定义本次心率、疲劳与休息提醒摘要模板 | 设计 | 0.5 |  | Sprint1-MVP | P1 | 与总结页风格统一
T-0474 | 骑后体征摘要 | 后端实现单次骑行摘要结果生成逻辑 | 后端 | 2 | T-023 | Sprint1-MVP | P1 | 支持缺失数据兜底
T-0475 | 骑后体征摘要 | 前端实现骑后摘要结果页展示 | 前端 | 1.5 | T-023,T-024 | Sprint1-MVP | P1 | 简单UI展示
T-0476 | 体征趋势分析 | 定义心率与疲劳趋势图表指标、筛选项与时间范围 | 设计 | 1 |  | Sprint2-增强 | P2 | 优先周/月视图
T-0477 | 体征趋势分析 | 后端实现趋势数据查询与聚合缓存 | 后端 | 2.5 | T-026 | Sprint2-增强 | P2 | 优化查询性能
T-0478 | 体征趋势分析 | 前端实现趋势图表页面与交互 | 前端 | 2.5 | T-026,T-027 | Sprint2-增强 | P2 | 支持空态
T-0479 | 隐私指示灯 | 定义隐私灯强制点亮规则、状态映射与异常优先级 | 设计 | 1 |  | Sprint1-MVP | P0 | 需满足合规要求
T-0480 | 隐私指示灯 | 嵌入式实现隐私灯状态机与摄像头工作态联动控制 | 嵌入式 | 3 | T-029 | Sprint1-MVP | P0 | 硬件级强制控制
T-0481 | 隐私指示灯 | 测试验证隐私灯在录像、拍照、视觉处理等状态下的点亮一致性 | 测试 | 2 | T-030 | Sprint1-MVP | P0 | 覆盖断电恢复场景
T-0482 | 录制状态显示 | 设计HUD待机、录像、拍照、暂停状态图标与文案 | 设计 | 1 |  | Sprint1-MVP | P1 | 统一摄像状态视觉
T-0483 | 录制状态显示 | 前端实现HUD录制状态显示组件 | 前端 | 1.5 | T-032 | Sprint1-MVP | P1 | 简单状态切换
T-0484 | 录制状态显示 | 嵌入式打通相机状态到HUD的实时上报 | 嵌入式 | 2 | T-032 | Sprint1-MVP | P1 | 关注状态一致性
T-0485 | 存储与文件状态 | 定义剩余存储、写入异常与循环覆盖提醒规则 | 后端 | 1 |  | Sprint1-MVP | P1 | 明确阈值
T-0486 | 存储与文件状态 | 嵌入式实现存储容量、写入异常与覆盖事件采集上报 | 嵌入式 | 3 | T-035 | Sprint1-MVP | P1 | 兼容循环录制
T-0487 | 存储与文件状态 | 前端实现存储与文件状态提示展示 | 前端 | 1.5 | T-035,T-036 | Sprint1-MVP | P1 | 包含异常提示
T-0488 | 电量与温度联动 | 定义电量/温度阈值与摄像能力降级矩阵 | 嵌入式 | 1.5 |  | Sprint1-MVP | P0 | 需与硬件能力匹配
T-0489 | 电量与温度联动 | 实现低电量、高温下录像/拍照能力限制逻辑 | 嵌入式 | 3 | T-038 | Sprint1-MVP | P0 | 包含恢复策略
T-0490 | 电量与温度联动 | 前端实现降级状态与原因提示 | 前端 | 1.5 | T-038,T-039 | Sprint1-MVP | P0 | 避免误解为故障
T-0491 | 连接与控制反馈 | 梳理相机与主控连接、控制执行、断连异常状态机 | 嵌入式 | 1.5 |  | Sprint1-MVP | P1 | 覆盖指令超时
T-0492 | 连接与控制反馈 | 实现控制指令执行结果与异常断连上报 | 嵌入式 | 2.5 | T-041 | Sprint1-MVP | P1 | 支持重试结果
T-0493 | 连接与控制反馈 | 前端实现连接与控制反馈提示 | 前端 | 1.5 | T-041,T-042 | Sprint1-MVP | P1 | 轻提示优先
T-0494 | 取景与画面状态 | 定义取景可用性、镜头遮挡、画面方向状态与提示文案 | 设计 | 1 |  | Sprint2-增强 | P2 | 区分可恢复与不可恢复
T-0495 | 取景与画面状态 | 嵌入式实现取景状态、方向与遮挡检测结果上报 | 嵌入式 | 3 | T-044 | Sprint2-增强 | P2 | 遮挡可先用基础规则
T-0496 | 取景与画面状态 | 前端实现取景与画面状态展示 | 前端 | 1.5 | T-044,T-045 | Sprint2-增强 | P2 | 简单状态图标
T-0497 | 事件片段状态 | 定义紧急事件片段锁定状态与覆盖保护提示规则 | 后端 | 1 |  | Sprint1-MVP | P1 | 与循环录制联动
T-0498 | 事件片段状态 | 嵌入式实现事件片段锁定标记与状态上报 | 嵌入式 | 2.5 | T-047 | Sprint1-MVP | P1 | 保证掉电前落盘
T-0499 | 事件片段状态 | 前端实现事件片段已锁定提示 | 前端 | 1 | T-047,T-048 | Sprint1-MVP | P1 | 简单UI展示
T-0500 | 传输与同步状态 | 定义文件传输中、完成、失败状态与提示时机 | 设计 | 0.5 |  | Sprint2-增强 | P2 | 避免频繁打扰
T-0501 | 传输与同步状态 | 后端/协议实现文件传输状态字段与错误码映射 | 后端 | 2 | T-050 | Sprint2-增强 | P2 | 统一错误码
T-0502 | 传输与同步状态 | 前端实现传输与同步状态简要提示 | 前端 | 1 | T-050,T-051 | Sprint2-增强 | P2 | 简单toast/状态条
T-0503 | 隐私指示灯控制 | 补充外部可见隐私灯控制需求与视觉处理状态边界 | 设计 | 1 | T-029 | Sprint1-MVP | P0 | 与合规说明一致
T-0504 | 隐私指示灯控制 | 嵌入式实现硬件级LED控制接口与不可关闭保护 | 嵌入式 | 3 | T-053 | Sprint1-MVP | P0 | 防止软件绕过
T-0505 | 隐私指示灯控制 | 测试验证LED在异常重启、断连、升级过程中的保护行为 | 测试 | 2 | T-054 | Sprint1-MVP | P0 | 重点覆盖边界场景
T-0506 | 视觉处理状态提示 | 定义视觉算法工作中提示样式与非录像状态区分规则 | 设计 | 1 |  | Sprint2-增强 | P1 | 避免用户误判
T-0507 | 视觉处理状态提示 | 算法/嵌入式输出视觉处理工作状态信号 | 算法 | 2 | T-056 | Sprint2-增强 | P1 | 定义开始/结束时机
T-0508 | 视觉处理状态提示 | 前端实现视觉处理状态提示展示 | 前端 | 1 | T-056,T-057 | Sprint2-增强 | P1 | 简单状态提示
T-0509 | 隐私合规说明 | 整理App与包装中的隐私灯用途、不可关闭规则与合规文案 | 设计 | 1 | T-029,T-053 | Sprint1-MVP | P1 | 需法务评审
T-0510 | 隐私合规说明 | 前端实现App内隐私合规说明页与设置入口跳转 | 前端 | 1 | T-059 | Sprint1-MVP | P1 | 简单静态页
T-0511 | 隐私合规说明 | 测试校验说明页、包装文案与设备行为一致性 | 测试 | 1 | T-059,T-060 | Sprint1-MVP | P1 | 关注文案一致
T-0512 | 隐私灯状态与硬件联锁 | 定义隐私灯颜色状态、摄像头通电联锁与故障安全策略 | 嵌入式 | 2 | T-029 | Sprint1-MVP | P0 | 故障默认安全态
T-0513 | 隐私灯状态与硬件联锁 | 实现隐私灯与摄像头供电硬件联锁控制逻辑 | 嵌入式 | 4 | T-062 | Sprint1-MVP | P0 | 涉及底层驱动
T-0514 | 隐私灯状态与硬件联锁 | 测试验证防偷录、防误导与异常恢复联锁行为 | 测试 | 2.5 | T-063 | Sprint1-MVP | P0 | 重点P0验收
T-0515 | 数据显示 | 设计HUD前后轮胎压、胎温与状态图标展示样式 | 设计 | 1 |  | Sprint1-MVP | P1 | 兼顾可读性
T-0516 | 数据显示 | 前端实现胎温胎压HUD展示组件 | 前端 | 1.5 | T-065 | Sprint1-MVP | P1 | 简单UI展示
T-0517 | 数据显示 | 嵌入式接入前后轮传感器数据并上报显示层 | 嵌入式 | 2.5 | T-065 | Sprint1-MVP | P1 | 含轮位区分
T-0518 | 异常预警 | 定义低压、高温、快速漏气风险分级与阈值策略 | 嵌入式 | 1.5 |  | Sprint1-MVP | P0 | 需支持前后轮差异
T-0519 | 异常预警 | 实现胎压胎温异常检测与分级告警逻辑 | 嵌入式 | 3 | T-068 | Sprint1-MVP | P0 | 快速漏气为重点
T-0520 | 异常预警 | 前端实现分级提醒样式与告警展示 | 前端 | 1.5 | T-068,T-069 | Sprint1-MVP | P0 | 区分严重级别
T-0521 | 设备连接与绑定 | 设计胎压传感器发现、绑定、轮位识别流程 | 设计 | 1 |  | Sprint1-MVP | P1 | 覆盖首次绑定
T-0522 | 设备连接与绑定 | 嵌入式实现传感器扫描、绑定与连接状态管理 | 嵌入式 | 3 | T-071 | Sprint1-MVP | P1 | 支持断连重连
T-0523 | 设备连接与绑定 | 前端实现绑定向导、轮位识别与连接状态页 | 前端 | 2.5 | T-071,T-072 | Sprint1-MVP | P1 | 标准功能开发
T-0524 | 交互与设置 | 定义查看入口、基础开关与告警阈值设置项 | 设计 | 1 |  | Sprint2-增强 | P2 | 保持轻量
T-0525 | 交互与设置 | 前端实现胎温胎压设置页与入口 | 前端 | 2 | T-074 | Sprint2-增强 | P2 | 标准表单页
T-0526 | 交互与设置 | 后端/嵌入式实现阈值配置下发与持久化 | 后端 | 2 | T-074 | Sprint2-增强 | P2 | 需兼容默认值
T-0527 | 历史记录与诊断 | 定义异常事件、设备状态日志与售后诊断字段 | 后端 | 1.5 |  | Sprint2-增强 | P2 | 兼顾用户复盘
T-0528 | 历史记录与诊断 | 后端实现异常历史记录存储与查询接口 | 后端 | 2.5 | T-077 | Sprint2-增强 | P2 | 支持按设备筛选
T-0529 | 历史记录与诊断 | 前端实现历史记录列表与诊断信息展示 | 前端 | 2 | T-077,T-078 | Sprint2-增强 | P2 | 包含空态
T-0530 | 预置骑行模式 | 梳理通勤、摩旅、赛道、巡航、返航、哨兵六类模式定义与默认配置 | 设计 | 1.5 |  | Sprint1-MVP | P1 | 输出模式配置表
T-0531 | 预置骑行模式 | 后端实现六类预置模式配置数据结构与下发接口 | 后端 | 2.5 | T-080 | Sprint1-MVP | P1 | 支持后续扩展
T-0532 | 预置骑行模式 | 前端实现模式列表、详情与默认配置展示 | 前端 | 2 | T-080,T-081 | Sprint1-MVP | P1 | 标准功能开发
T-0533 | 模式切换与规则引擎 | 定义手动切换、条件触发、通知抑制与优先级冲突规则 | 后端 | 2 |  | Sprint1-MVP | P0 | 核心规则引擎
T-0534 | 模式切换与规则引擎 | 实现模式规则引擎初版与冲突仲裁逻辑 | 后端 | 4 | T-083 | Sprint1-MVP | P0 | 复杂规则开发
T-0535 | 模式切换与规则引擎 | 前端实现手动切换入口、切换反馈与抑制提示 | 前端 | 2 | T-083,T-084 | Sprint1-MVP | P0 | 需展示当前生效模式
T-0536 | 模式异常降级 | 定义断连、数据缺失、能力不可用时的核心显示保留策略 | 设计 | 1.5 |  | Sprint2-增强 | P1 | 明确降级边界
T-0537 | 模式异常降级 | 后端/嵌入式实现模式降级判定与状态输出 | 后端 | 2.5 | T-086,T-084 | Sprint2-增强 | P1 | 与规则引擎联动
T-0538 | 模式异常降级 | 前端实现降级状态提示与核心显示保留逻辑 | 前端 | 2 | T-086,T-087 | Sprint2-增强 | P1 | 避免界面闪烁
T-0539 | 日常骑行模式集 | 定义通勤、巡航、返航三类日常模式HUD状态编排 | 设计 | 1.5 | T-080 | Sprint1-MVP | P1 | 聚焦高频场景
T-0540 | 日常骑行模式集 | 前端实现三类日常模式HUD布局与状态切换 | 前端 | 3 | T-089,T-081 | Sprint1-MVP | P1 | 多状态编排
T-0541 | 日常骑行模式集 | 测试验证日常模式切换、显示正确性与边界场景 | 测试 | 2 | T-090,T-085 | Sprint1-MVP | P1 | 覆盖返航触发
T-0542 | 进阶骑行模式集 | 定义摩旅、赛道、哨兵三类进阶模式HUD状态编排 | 设计 | 1.5 | T-080 | Sprint2-增强 | P2 | 强调差异化信息
T-0543 | 进阶骑行模式集 | 前端实现三类进阶模式HUD布局与状态切换 | 前端 | 3 | T-092,T-081 | Sprint2-增强 | P2 | 复杂状态编排
T-0544 | 进阶骑行模式集 | 测试验证进阶模式显示、切换与异常降级表现 | 测试 | 2 | T-093,T-088 | Sprint2-增强 | P2 | 覆盖哨兵模式
T-0331 | 音效模式交互(音乐) | 设计骑行中音效模式切换交互流程与状态展示样式 | 设计 | 1 |  | Sprint1-MVP | P1 | P1功能拆分为3个以上任务
T-0332 | 音效模式交互(音乐) | 实现音效模式切换UI与当前模式展示 | 前端 | 2 | T-001 | Sprint1-MVP | P1 | 支持骑行中快速切换
T-0333 | 音效模式交互(音乐) | 实现音效模式切换接口与模式状态持久化 | 后端 | 2 | T-001 | Sprint1-MVP | P1 | 保存当前模式
T-0334 | 音效模式交互(音乐) | 联调音效模式切换与显示一致性并补充测试用例 | 测试 | 2 | T-002,T-003 | Sprint1-MVP | P1 | 覆盖切换成功/失败场景
T-0335 | 连接异常处理(音乐) | 梳理音源断连、编码切换失败、能力不匹配异常流程与提示规范 | 设计 | 1 |  | Sprint1-MVP | P0 | P0功能拆分为3个以上任务
T-0336 | 连接异常处理(音乐) | 实现音乐连接异常状态机与错误码映射 | 后端 | 3 | T-005 | Sprint1-MVP | P0 | 覆盖断连与能力不匹配
T-0337 | 连接异常处理(音乐) | 实现异常提示UI与恢复引导交互 | 前端 | 2 | T-005,T-006 | Sprint1-MVP | P0 | 统一异常提示样式
T-0338 | 连接异常处理(音乐) | 执行连接异常场景测试与恢复验证 | 测试 | 2 | T-006,T-007 | Sprint1-MVP | P0 | 覆盖断连/切换失败/不匹配
T-0339 | 沉浸音频体验(音乐) | 设计空间音频开关与沉浸增强入口及说明文案 | 设计 | 1 |  | Sprint2-增强 | P1 | P1功能拆分为3个以上任务
T-0340 | 沉浸音频体验(音乐) | 实现空间音频与沉浸增强控制界面 | 前端 | 2 | T-009 | Sprint2-增强 | P1 | 支持开关与状态展示
T-0341 | 沉浸音频体验(音乐) | 实现沉浸音频能力开关接口与配置下发 | 后端 | 2 | T-009 | Sprint2-增强 | P1 | 与音频引擎联动
T-0342 | 沉浸音频体验(音乐) | 验证空间音频开关生效与兼容性 | 测试 | 2 | T-010,T-011 | Sprint2-增强 | P1 | 覆盖支持与不支持设备
T-0343 | 音频连接与稳定性(音乐) | 设计蓝牙音频连接、重连与稳定性指标方案 | 设计 | 1 |  | Sprint1-MVP | P0 | P0功能拆分为3个以上任务
T-0344 | 音频连接与稳定性(音乐) | 实现蓝牙音频连接与自动重连逻辑 | 嵌入式 | 3 | T-013 | Sprint1-MVP | P0 | 保障基础连接能力
T-0345 | 音频连接与稳定性(音乐) | 实现播放稳定性监控与异常恢复机制 | 后端 | 3 | T-014 | Sprint1-MVP | P0 | 减少卡顿与中断
T-0346 | 音频连接与稳定性(音乐) | 执行蓝牙连接稳定性与重连专项测试 | 测试 | 3 | T-014,T-015 | Sprint1-MVP | P0 | 跨机型联调
T-0347 | 连接与焦点管理(音乐) | 梳理音乐连接稳定与导航来电打断焦点规则 | 设计 | 1 |  | Sprint1-MVP | P0 | P0功能拆分为3个以上任务
T-0348 | 连接与焦点管理(音乐) | 实现音频焦点管理策略与优先级仲裁 | 后端 | 3 | T-017 | Sprint1-MVP | P0 | 处理导航与来电打断
T-0349 | 连接与焦点管理(音乐) | 实现连接状态与焦点变化的前端反馈展示 | 前端 | 2 | T-017,T-018 | Sprint1-MVP | P0 | 提示打断与恢复
T-0350 | 连接与焦点管理(音乐) | 执行焦点抢占与恢复场景联调测试 | 测试 | 2 | T-018,T-019 | Sprint1-MVP | P0 | 覆盖导航/来电/音乐并发
T-0351 | 骑行声学自适应(音乐) | 定义骑行环境声学自适应策略与参数范围 | 算法 | 3 |  | Sprint2-增强 | P1 | 复杂交互/算法任务
T-0352 | 骑行声学自适应(音乐) | 实现环境感知驱动的音量与频响自适应算法 | 算法 | 4 | T-021 | Sprint2-增强 | P1 | 根据骑行环境动态优化
T-0353 | 骑行声学自适应(音乐) | 实现头盔腔体声学补偿参数下发与生效 | 嵌入式 | 3 | T-022 | Sprint2-增强 | P1 | 联动设备声学能力
T-0354 | 骑行声学自适应(音乐) | 执行骑行环境自适应效果验证与调参测试 | 测试 | 3 | T-022,T-023 | Sprint2-增强 | P1 | 覆盖风噪/车速/开放环境
T-0355 | 音乐播放控制(音乐) | 设计播放暂停上下首控制布局与交互反馈 | 设计 | 1 |  | Sprint1-MVP | P0 | P0功能拆分为3个以上任务
T-0356 | 音乐播放控制(音乐) | 实现播放暂停上一首下一首控制UI | 前端 | 1.5 | T-025 | Sprint1-MVP | P0 | 标准功能开发
T-0357 | 音乐播放控制(音乐) | 实现基础播放控制指令透传与状态同步 | 后端 | 2 | T-025 | Sprint1-MVP | P0 | 对接音源控制协议
T-0358 | 音乐播放控制(音乐) | 执行基础播放控制功能测试与兼容验证 | 测试 | 1.5 | T-026,T-027 | Sprint1-MVP | P0 | 覆盖不同音源App
T-0359 | 音效与声场(音乐) | 设计音效模式、空间音频与头盔声学优化统一入口 | 设计 | 1 |  | Sprint2-增强 | P1 | P1功能拆分为3个以上任务
T-0360 | 音效与声场(音乐) | 实现音效与声场设置入口及分组展示 | 前端 | 2 | T-029 | Sprint2-增强 | P1 | 聚合多个音频能力
T-0361 | 音效与声场(音乐) | 实现音效与声场配置聚合接口 | 后端 | 2 | T-029 | Sprint2-增强 | P1 | 统一读取与保存配置
T-0362 | 音效与声场(音乐) | 执行音效与声场入口联调及回归测试 | 测试 | 2 | T-030,T-031 | Sprint2-增强 | P1 | 验证入口可用性
T-0363 | 音频焦点与打断(音乐) | 定义导航来电等高优先级音频打断与恢复规则 | 设计 | 1 |  | Sprint1-MVP | P0 | P0功能拆分为3个以上任务
T-0364 | 音频焦点与打断(音乐) | 实现高优先级音频打断音乐的焦点控制逻辑 | 后端 | 3 | T-033 | Sprint1-MVP | P0 | 支持自动暂停与恢复
T-0365 | 音频焦点与打断(音乐) | 实现打断状态提示与恢复反馈展示 | 前端 | 2 | T-033,T-034 | Sprint1-MVP | P0 | 提示来源与恢复状态
T-0366 | 音频焦点与打断(音乐) | 执行音频打断恢复场景测试 | 测试 | 2 | T-034,T-035 | Sprint1-MVP | P0 | 覆盖导航/来电/语音提示
T-0367 | 音频链路稳定性保护(音乐) | 分析多功能并发下音乐链路风险并制定保护策略 | 后端 | 2 |  | Sprint2-增强 | P1 | P1功能拆分为3个以上任务
T-0368 | 音频链路稳定性保护(音乐) | 实现爆音卡顿状态错乱的链路保护机制 | 嵌入式 | 4 | T-037 | Sprint2-增强 | P1 | 复杂稳定性优化
T-0369 | 音频链路稳定性保护(音乐) | 实现并发场景下状态同步与降级处理 | 后端 | 3 | T-037,T-038 | Sprint2-增强 | P1 | 减少状态错乱
T-0370 | 音频链路稳定性保护(音乐) | 执行多功能并发稳定性专项测试 | 测试 | 3 | T-038,T-039 | Sprint2-增强 | P1 | 覆盖导航/通话/音乐并发
T-0371 | 场景音量与恢复(音乐) | 设计场景音量策略、异常恢复与偏好记忆规则 | 设计 | 1 |  | Sprint2-增强 | P1 | P1功能拆分为3个以上任务
T-0372 | 场景音量与恢复(音乐) | 实现骑行场景音量管理与用户偏好保存 | 后端 | 2 | T-041 | Sprint2-增强 | P1 | 支持场景化恢复
T-0373 | 场景音量与恢复(音乐) | 实现音量恢复与偏好展示交互 | 前端 | 1.5 | T-041,T-042 | Sprint2-增强 | P1 | 展示恢复结果
T-0374 | 场景音量与恢复(音乐) | 执行场景音量恢复与偏好记忆测试 | 测试 | 2 | T-042,T-043 | Sprint2-增强 | P1 | 覆盖异常退出与重连
T-0375 | 均衡器与补偿(音乐) | 设计EQ自定义与风噪补偿配置交互 | 设计 | 1 |  | Sprint2-增强 | P1 | P1功能拆分为3个以上任务
T-0376 | 均衡器与补偿(音乐) | 实现EQ自定义调节界面与预设管理 | 前端 | 3 | T-045 | Sprint2-增强 | P1 | 复杂交互
T-0377 | 均衡器与补偿(音乐) | 实现风噪补偿算法参数与EQ配置存储 | 算法 | 4 | T-045 | Sprint2-增强 | P1 | 适配骑行噪声环境
T-0378 | 均衡器与补偿(音乐) | 执行EQ与风噪补偿效果测试 | 测试 | 3 | T-046,T-047 | Sprint2-增强 | P1 | 验证不同环境听感
T-0379 | 恢复与记忆机制(音乐) | 定义断连重启异常退出后的音乐状态恢复规则 | 设计 | 1 |  | Sprint1-MVP | P1 | P1功能拆分为3个以上任务
T-0380 | 恢复与记忆机制(音乐) | 实现音乐状态与用户偏好的持久化存储 | 后端 | 2 | T-049 | Sprint1-MVP | P1 | 保存播放与音效状态
T-0381 | 恢复与记忆机制(音乐) | 实现断连重启后的状态恢复流程 | 嵌入式 | 3 | T-050 | Sprint1-MVP | P1 | 设备侧恢复
T-0382 | 恢复与记忆机制(音乐) | 执行恢复与记忆机制回归测试 | 测试 | 2 | T-050,T-051 | Sprint1-MVP | P1 | 覆盖断连/重启/异常退出
T-0383 | 播放与信息展示(音乐) | 设计歌曲信息展示与基础播放控制卡片 | 设计 | 1 |  | Sprint1-MVP | P0 | P0功能拆分为3个以上任务
T-0384 | 播放与信息展示(音乐) | 实现歌曲信息展示与播放控制前端页面 | 前端 | 2 | T-053 | Sprint1-MVP | P0 | 展示歌名歌手等信息
T-0385 | 播放与信息展示(音乐) | 实现歌曲元数据获取与播放状态同步接口 | 后端 | 2 | T-053 | Sprint1-MVP | P0 | 同步曲目信息
T-0386 | 播放与信息展示(音乐) | 执行歌曲信息展示与控制联调测试 | 测试 | 2 | T-054,T-055 | Sprint1-MVP | P0 | 验证信息刷新及时性
T-0387 | 骑行场景音量管理(音乐) | 定义骑行环境动态音量管理策略 | 算法 | 3 |  | Sprint2-增强 | P1 | P1功能拆分为3个以上任务
T-0388 | 骑行场景音量管理(音乐) | 实现动态音量调节算法与可听性保护 | 算法 | 4 | T-057 | Sprint2-增强 | P1 | 复杂算法开发
T-0389 | 骑行场景音量管理(音乐) | 实现动态音量状态展示与用户手动覆盖逻辑 | 前端 | 2 | T-058 | Sprint2-增强 | P1 | 支持用户干预
T-0390 | 骑行场景音量管理(音乐) | 执行动态音量管理效果与边界测试 | 测试 | 3 | T-058,T-059 | Sprint2-增强 | P1 | 覆盖不同噪声场景
T-0391 | 异常提示与安全优先级(音乐) | 设计统一音乐异常提示样式与安全信息抢占规则 | 设计 | 1 |  | Sprint1-MVP | P0 | P0功能拆分为3个以上任务
T-0392 | 异常提示与安全优先级(音乐) | 实现音乐异常提示组件与安全信息让位机制 | 前端 | 2 | T-061 | Sprint1-MVP | P0 | 统一提示样式
T-0393 | 异常提示与安全优先级(音乐) | 实现安全优先级事件仲裁与提示队列管理 | 后端 | 3 | T-061 | Sprint1-MVP | P0 | 保障安全信息优先
T-0394 | 异常提示与安全优先级(音乐) | 执行异常提示与安全抢占场景测试 | 测试 | 2 | T-062,T-063 | Sprint1-MVP | P0 | 覆盖并发提示
T-0395 | 功耗与热管理边界(音乐) | 定义高功耗温升场景下音效能力限制策略 | 嵌入式 | 2 |  | Sprint3-优化 | P1 | P1功能拆分为3个以上任务
T-0396 | 功耗与热管理边界(音乐) | 实现高负载音效能力限制与降级控制 | 嵌入式 | 3 | T-065 | Sprint3-优化 | P1 | 优先保障连续佩戴体验
T-0397 | 功耗与热管理边界(音乐) | 实现功耗温升状态展示与用户提示 | 前端 | 1.5 | T-065,T-066 | Sprint3-优化 | P1 | 提示能力受限
T-0398 | 功耗与热管理边界(音乐) | 执行功耗与热管理边界测试 | 测试 | 2 | T-066,T-067 | Sprint3-优化 | P1 | 覆盖高温长时播放
T-0399 | 音乐状态显示(音乐) | 设计播放暂停曲目信息与音源质量状态展示 | 设计 | 1 |  | Sprint1-MVP | P0 | P0功能拆分为3个以上任务
T-0400 | 音乐状态显示(音乐) | 实现音乐核心状态展示组件 | 前端 | 1.5 | T-069 | Sprint1-MVP | P0 | 简单UI+状态绑定
T-0401 | 音乐状态显示(音乐) | 实现播放状态曲目信息与音源质量数据接口 | 后端 | 2 | T-069 | Sprint1-MVP | P0 | 提供核心状态数据
T-0402 | 音乐状态显示(音乐) | 执行音乐状态显示准确性测试 | 测试 | 1.5 | T-070,T-071 | Sprint1-MVP | P0 | 验证状态刷新与异常值
T-0403 | 语音与交互可用性保障(音乐) | 梳理音乐场景下语音控制与提示反馈可用性要求 | 设计 | 1 |  | Sprint2-增强 | P1 | P1功能拆分为3个以上任务
T-0404 | 语音与交互可用性保障(音乐) | 实现音乐场景语音控制入口与反馈提示 | 前端 | 2 | T-073 | Sprint2-增强 | P1 | 保障交互可用性
T-0405 | 语音与交互可用性保障(音乐) | 实现音乐场景语音指令路由与冲突处理 | 后端 | 3 | T-073 | Sprint2-增强 | P1 | 处理与播放控制冲突
T-0406 | 语音与交互可用性保障(音乐) | 执行音乐场景语音可用性测试 | 测试 | 2 | T-074,T-075 | Sprint2-增强 | P1 | 覆盖弱网与噪声环境
T-0407 | 语言包管理(多语言支持) | 设计系统可用语言列表、下载状态、版本与默认策略 | 设计 | 1 |  | Sprint1-MVP | P0 | P0功能拆分为3个以上任务
T-0408 | 语言包管理(多语言支持) | 实现语言包元数据管理与默认语言策略 | 后端 | 3 | T-077 | Sprint1-MVP | P0 | 管理版本与状态
T-0409 | 语言包管理(多语言支持) | 实现语言包下载状态展示与管理界面 | 前端 | 2 | T-077,T-078 | Sprint1-MVP | P0 | 展示下载中/已下载/失败
T-0410 | 语言包管理(多语言支持) | 执行语言包管理功能测试 | 测试 | 2 | T-078,T-079 | Sprint1-MVP | P0 | 覆盖默认语言切换
T-0411 | HUD多语言显示(多语言支持) | 梳理HUD卡片状态栏引导文案多语言显示规范 | 设计 | 1 |  | Sprint1-MVP | P0 | P0功能拆分为3个以上任务
T-0412 | HUD多语言显示(多语言支持) | 实现HUD多语言文案渲染与切换机制 | 前端 | 3 | T-081 | Sprint1-MVP | P0 | 覆盖卡片与状态栏
T-0413 | HUD多语言显示(多语言支持) | 实现HUD多语言资源加载与缓存接口 | 后端 | 2 | T-081 | Sprint1-MVP | P0 | 支持资源按需加载
T-0414 | HUD多语言显示(多语言支持) | 执行HUD多语言显示测试与截断校验 | 测试 | 2 | T-082,T-083 | Sprint1-MVP | P0 | 覆盖长文案与特殊字符
T-0415 | 语音多语言能力(多语言支持) | 定义多语言语音播报识别入口与反馈提示方案 | 设计 | 1 |  | Sprint2-增强 | P1 | P1功能拆分为3个以上任务
T-0416 | 语音多语言能力(多语言支持) | 实现多语言语音播报资源选择与切换 | 算法 | 3 | T-085 | Sprint2-增强 | P1 | 涉及语音资源适配
T-0417 | 语音多语言能力(多语言支持) | 实现语音识别入口与多语言反馈提示界面 | 前端 | 2 | T-085,T-086 | Sprint2-增强 | P1 | 支持语言切换反馈
T-0418 | 语音多语言能力(多语言支持) | 执行多语言语音能力测试 | 测试 | 3 | T-086,T-087 | Sprint2-增强 | P1 | 覆盖播报与识别
T-0419 | App多语言配置(多语言支持) | 设计App语言选择预览同步与首次引导配置流程 | 设计 | 1 |  | Sprint1-MVP | P0 | P0功能拆分为3个以上任务
T-0420 | App多语言配置(多语言支持) | 实现App语言选择与预览界面 | 前端 | 2 | T-089 | Sprint1-MVP | P0 | 支持首次引导
T-0421 | App多语言配置(多语言支持) | 实现App语言同步与配置保存接口 | 后端 | 2 | T-089 | Sprint1-MVP | P0 | 同步设备与App语言
T-0422 | App多语言配置(多语言支持) | 执行App多语言配置测试 | 测试 | 2 | T-090,T-091 | Sprint1-MVP | P0 | 覆盖首次安装与切换
T-0423 | 回退与异常处理(多语言支持) | 定义缺失翻译下载失败切换失败的回退策略 | 设计 | 1 |  | Sprint1-MVP | P0 | P0功能拆分为3个以上任务
T-0424 | 回退与异常处理(多语言支持) | 实现多语言异常检测与安全回退逻辑 | 后端 | 3 | T-093 | Sprint1-MVP | P0 | 保障切换失败可恢复
T-0425 | 回退与异常处理(多语言支持) | 实现异常提示与回退结果展示 | 前端 | 2 | T-093,T-094 | Sprint1-MVP | P0 | 统一异常反馈
T-0426 | 回退与异常处理(多语言支持) | 执行多语言异常回退测试 | 测试 | 2 | T-094,T-095 | Sprint1-MVP | P0 | 覆盖下载失败与缺失翻译
T-0427 | 系统语言配置(多语言支持) | 设计设备语言选择同步与生效入口 | 设计 | 1 |  | Sprint1-MVP | P0 | P0功能拆分为3个以上任务
T-0428 | 系统语言配置(多语言支持) | 实现设备语言选择与生效配置界面 | 前端 | 2 | T-097 | Sprint1-MVP | P0 | 支持即时切换入口
T-0429 | 系统语言配置(多语言支持) | 实现设备语言同步与生效控制接口 | 后端 | 2 | T-097 | Sprint1-MVP | P0 | 控制语言生效流程
T-0430 | 系统语言配置(多语言支持) | 执行系统语言配置功能测试 | 测试 | 2 | T-098,T-099 | Sprint1-MVP | P0 | 覆盖重启后生效
T-0431 | App语言与内容管理(多语言支持) | 设计App语言管理翻译资源与更新状态页面 | 设计 | 1 |  | Sprint2-增强 | P1 | P1功能拆分为3个以上任务
T-0432 | App语言与内容管理(多语言支持) | 实现App语言与翻译资源管理界面 | 前端 | 2 | T-101 | Sprint2-增强 | P1 | 展示更新状态
T-0433 | App语言与内容管理(多语言支持) | 实现翻译资源版本管理与更新接口 | 后端 | 3 | T-101 | Sprint2-增强 | P1 | 支持增量更新
T-0434 | App语言与内容管理(多语言支持) | 执行App语言与内容管理测试 | 测试 | 2 | T-102,T-103 | Sprint2-增强 | P1 | 覆盖资源更新失败
T-0435 | 异常与兼容处理(多语言支持) | 梳理缺失翻译升级失败低电量等异常兼容策略 | 设计 | 1 |  | Sprint2-增强 | P1 | P1功能拆分为3个以上任务
T-0436 | 异常与兼容处理(多语言支持) | 实现多语言异常兼容处理与降级逻辑 | 后端 | 3 | T-105 | Sprint2-增强 | P1 | 覆盖低电量限制
T-0437 | 异常与兼容处理(多语言支持) | 实现兼容异常提示与用户引导 | 前端 | 2 | T-105,T-106 | Sprint2-增强 | P1 | 提示升级失败与回退
T-0438 | 异常与兼容处理(多语言支持) | 执行多语言异常兼容专项测试 | 测试 | 2 | T-106,T-107 | Sprint2-增强 | P1 | 覆盖低电量与旧版本
T-0439 | 界面文案本地化(多语言支持) | 整理HUD与App核心界面文案本地化清单 | 设计 | 1 |  | Sprint1-MVP | P0 | P0功能拆分为3个以上任务
T-0440 | 界面文案本地化(多语言支持) | 实现HUD与App核心界面文案本地化接入 | 前端 | 3 | T-109 | Sprint1-MVP | P0 | 覆盖核心页面
T-0441 | 界面文案本地化(多语言支持) | 实现本地化资源组织与占位符处理接口 | 后端 | 2 | T-109 | Sprint1-MVP | P0 | 支持动态变量替换
T-0442 | 界面文案本地化(多语言支持) | 执行界面文案本地化显示测试 | 测试 | 2 | T-110,T-111 | Sprint1-MVP | P0 | 覆盖多语言排版
T-0443 | 语音本地化(多语言支持) | 定义多语言语音播报识别反馈本地化范围 | 设计 | 1 |  | Sprint2-增强 | P1 | P1功能拆分为3个以上任务
T-0444 | 语音本地化(多语言支持) | 实现多语言语音播报与反馈资源接入 | 算法 | 3 | T-113 | Sprint2-增强 | P1 | 接入多语言语音资源
T-0445 | 语音本地化(多语言支持) | 实现语音本地化配置界面与状态展示 | 前端 | 2 | T-113,T-114 | Sprint2-增强 | P1 | 展示当前语音语言
T-0446 | 语音本地化(多语言支持) | 执行语音本地化功能测试 | 测试 | 3 | T-114,T-115 | Sprint2-增强 | P1 | 覆盖播报与识别反馈
T-0447 | 用户主页(社区) | 设计用户主页信息架构与资料内容展示样式 | 设计 | 2 |  | Sprint1-MVP | P1 | 社区L1模块至少5条任务
T-0448 | 用户主页(社区) | 实现用户资料卡片与统计信息展示页面 | 前端 | 2 | T-117 | Sprint1-MVP | P1 | 展示资料与获赞数据
T-0449 | 用户主页(社区) | 实现用户发布内容列表与分页加载 | 前端 | 2 | T-117 | Sprint1-MVP | P1 | 支持内容流展示
T-0450 | 用户主页(社区) | 实现用户资料、关注关系与内容聚合接口 | 后端 | 3 | T-117 | Sprint1-MVP | P1 | 聚合用户主页数据
T-0451 | 用户主页(社区) | 实现关注关系状态变更与统计刷新逻辑 | 后端 | 2 | T-120 | Sprint1-MVP | P1 | 支持关注/取消关注
T-0452 | 用户主页(社区) | 执行用户主页展示与关注关系测试 | 测试 | 2 | T-118,T-119,T-120,T-121 | Sprint1-MVP | P1 | 满足L1模块至少5条任务
T-0301 | 认证合规与异常处理(我的Tab) | 梳理认证失败、频控限制、无线合规边界的业务规则与状态机定义 | 后端 | 2 |  | Sprint1-MVP | P0 | 作为后续前后端与测试基线
T-0302 | 认证合规与异常处理(我的Tab) | 实现认证失败与频控限制的前端提示页、错误码映射和重试入口 | 前端 | 2 | T-001 | Sprint1-MVP | P0 | 包含空态、失败态、重试态
T-0303 | 认证合规与异常处理(我的Tab) | 实现无线合规边界校验接口与可发布性拦截逻辑 | 后端 | 3 | T-001 | Sprint1-MVP | P0 | 涉及地区策略与设备能力判断
T-0304 | 认证合规与异常处理(我的Tab) | 补充认证异常、频控、合规边界的测试用例与回归脚本 | 测试 | 2 | T-002,T-003 | Sprint1-MVP | P0 | 覆盖主流程与边界场景
T-0305 | 成就中心(我的Tab) | 设计骑行、社交、探索、安全四大类成就的数据模型与解锁规则 | 后端 | 3 |  | Sprint2-增强 | P1 | 支持后续扩展成就类型
T-0306 | 成就中心(我的Tab) | 完成成就中心首页、分类列表、成就详情页UI开发 | 前端 | 3 | T-005 | Sprint2-增强 | P1 | 包含已解锁与未解锁态
T-0307 | 成就中心(我的Tab) | 实现成就解锁计算、进度同步与徽章展示接口 | 后端 | 3 | T-005 | Sprint2-增强 | P1 | 需考虑批量计算性能
T-0308 | 成就中心(我的Tab) | 实现成就分享海报与社交分享链路 | 前端 | 2 | T-006,T-007 | Sprint2-增强 | P1 | 支持图片生成与分享文案
T-0309 | 异常规则与降级(我的Tab) | 定义无网、断连、权限拒绝、海外适配失败的统一异常码与降级矩阵 | 后端 | 2 |  | Sprint1-MVP | P0 | 统一异常治理基础
T-0310 | 异常规则与降级(我的Tab) | 实现我的Tab异常态组件、降级文案和兜底页面 | 前端 | 2 | T-009 | Sprint1-MVP | P0 | 覆盖无网、权限拒绝等场景
T-0311 | 异常规则与降级(我的Tab) | 接入海外适配失败与断连检测逻辑并触发对应降级策略 | 后端 | 3 | T-009 | Sprint1-MVP | P0 | 需与地区配置联动
T-0312 | 异常规则与降级(我的Tab) | 执行异常降级场景联调与回归测试 | 测试 | 2 | T-010,T-011 | Sprint1-MVP | P0 | 重点验证状态切换一致性
T-0313 | 成就与成长(我的Tab) | 设计成长值、等级、四类成就关联规则与奖励机制 | 后端 | 3 |  | Sprint2-增强 | P1 | 与成就中心可复用部分模型
T-0314 | 成就与成长(我的Tab) | 开发成长主页、等级进度条、奖励弹窗与成就入口 | 前端 | 3 | T-013 | Sprint2-增强 | P1 | 包含动效占位
T-0315 | 成就与成长(我的Tab) | 实现成长值累计、等级升级判定与奖励发放接口 | 后端 | 3 | T-013 | Sprint2-增强 | P1 | 需保证幂等
T-0316 | 成就与成长(我的Tab) | 实现成长分享卡片与升级通知测试验证 | 测试 | 2 | T-014,T-015 | Sprint2-增强 | P1 | 覆盖升级边界值
T-0317 | 账号与身份(我的Tab) | 设计注册登录、游客模式、资料采集、多语言切换的整体流程与接口契约 | 后端 | 3 |  | Sprint1-MVP | P0 | 账号体系核心
T-0318 | 账号与身份(我的Tab) | 开发登录注册页、游客入口、资料采集页与语言切换入口 | 前端 | 3 | T-017 | Sprint1-MVP | P0 | 需支持多语言文案切换
T-0319 | 账号与身份(我的Tab) | 实现账号注册登录、游客身份生成、资料保存与语言配置接口 | 后端 | 3 | T-017 | Sprint1-MVP | P0 | 包含游客转正式账号
T-0320 | 账号与身份(我的Tab) | 完成账号主流程、游客模式与多语言切换测试 | 测试 | 3 | T-018,T-019 | Sprint1-MVP | P0 | 覆盖中英文与异常态
T-0321 | 账号接入(我的Tab) | 设计手机号与第三方账号接入方案、回调流程和绑定关系模型 | 后端 | 2 |  | Sprint1-MVP | P0 | 支持后续扩展更多渠道
T-0322 | 账号接入(我的Tab) | 开发手机号登录、验证码输入、第三方登录入口与绑定页 | 前端 | 2 | T-021 | Sprint1-MVP | P0 | 包含倒计时与错误提示
T-0323 | 账号接入(我的Tab) | 实现短信验证码、第三方OAuth回调与账号绑定接口 | 后端 | 3 | T-021 | Sprint1-MVP | P0 | 需考虑风控与幂等
T-0324 | 账号接入(我的Tab) | 执行手机号与第三方登录联调测试 | 测试 | 2 | T-022,T-023 | Sprint1-MVP | P0 | 覆盖绑定冲突场景
T-0325 | 游客与首启(我的Tab) | 定义游客可访问能力范围、首启引导步骤与转化节点 | 产品 | 2 |  | Sprint1-MVP | P1 | 角色字段按要求近似映射时建议由后端承接，当前保留产品说明
T-0326 | 游客与首启(我的Tab) | 开发游客模式首页态、首启引导浮层与跳过逻辑 | 前端 | 2 | T-025 | Sprint1-MVP | P1 | 包含首次进入标记
T-0327 | 游客与首启(我的Tab) | 实现游客身份持久化、首启状态记录与引导完成上报 | 后端 | 2 | T-025 | Sprint1-MVP | P1 | 支持游客转登录后迁移
T-0328 | 游客与首启(我的Tab) | 验证游客访问边界、首启引导流程与转登录链路 | 测试 | 2 | T-026,T-027 | Sprint1-MVP | P1 | 重点验证重复首启问题
T-0329 | 合规与隐私授权(我的Tab) | 设计隐私协议同意、授权留痕、版本记录与撤回规则 | 后端 | 2 |  | Sprint1-MVP | P0 | 合规必备
T-0330 | 合规与隐私授权(我的Tab) | 开发隐私协议弹窗、授权勾选、版本展示与拒绝后引导页 | 前端 | 2 | T-029 | Sprint1-MVP | P0 | 需支持多语言
T-0331 | 合规与隐私授权(我的Tab) | 实现授权留痕接口、协议版本管理与审计日志存储 | 后端 | 3 | T-029 | Sprint1-MVP | P0 | 满足审计追踪
T-0332 | 合规与隐私授权(我的Tab) | 执行隐私授权主流程、拒绝流程与版本升级回归测试 | 测试 | 2 | T-030,T-031 | Sprint1-MVP | P0 | 覆盖协议更新重签
T-0333 | 会话与多端管理(我的Tab) | 设计登录态有效期、刷新机制、设备会话模型与踢下线规则 | 后端 | 3 |  | Sprint2-增强 | P1 | 涉及安全策略
T-0334 | 会话与多端管理(我的Tab) | 开发会话管理页、设备列表、退出登录与异常登录提示 | 前端 | 2 | T-033 | Sprint2-增强 | P1 | 展示最近活跃时间
T-0335 | 会话与多端管理(我的Tab) | 实现Token刷新、多设备会话查询、踢下线与失效通知接口 | 后端 | 3 | T-033 | Sprint2-增强 | P1 | 需兼顾安全与体验
T-0336 | 会话与多端管理(我的Tab) | 执行多端登录、Token刷新与踢下线场景测试 | 测试 | 2 | T-034,T-035 | Sprint2-增强 | P1 | 覆盖并发登录
T-0337 | 身份读取与认证判断(部件识别与兼容性管理) | 定义认证芯片读取协议、签名校验流程与身份分级规则 | 嵌入式 | 3 |  | Sprint1-MVP | P0 | 硬件识别基础能力
T-0338 | 身份读取与认证判断(部件识别与兼容性管理) | 实现部件认证芯片信息读取驱动与缓存机制 | 嵌入式 | 3 | T-037 | Sprint1-MVP | P0 | 需处理读取失败重试
T-0339 | 身份读取与认证判断(部件识别与兼容性管理) | 实现数字签名校验服务与身份等级判定接口 | 后端 | 3 | T-037,T-038 | Sprint1-MVP | P0 | 支持本地或云端校验
T-0340 | 身份读取与认证判断(部件识别与兼容性管理) | 完成身份读取、签名校验与身份分级联调测试 | 测试 | 3 | T-038,T-039 | Sprint1-MVP | P0 | 覆盖认证与非认证部件
T-0341 | 兼容策略与专项降级(部件识别与兼容性管理) | 设计按认证等级启用、限制、关闭功能的兼容策略矩阵 | 后端 | 3 |  | Sprint1-MVP | P0 | 需支持多部件类型
T-0342 | 兼容策略与专项降级(部件识别与兼容性管理) | 实现前端常驻提示条、降级说明页与功能禁用态展示 | 前端 | 2 | T-041 | Sprint1-MVP | P0 | 需统一视觉规范
T-0343 | 兼容策略与专项降级(部件识别与兼容性管理) | 实现兼容策略引擎与专项降级规则下发接口 | 后端 | 3 | T-041 | Sprint1-MVP | P0 | 支持动态配置
T-0344 | 兼容策略与专项降级(部件识别与兼容性管理) | 执行兼容策略、功能限制与常驻提示回归测试 | 测试 | 2 | T-042,T-043 | Sprint1-MVP | P0 | 验证策略切换实时性
T-0345 | 接入检测与更换引导(部件识别与兼容性管理) | 定义部件插拔状态检测事件、接入结果码与更换向导流程 | 嵌入式 | 3 |  | Sprint2-增强 | P1 | 需区分热插拔与冷插拔
T-0346 | 接入检测与更换引导(部件识别与兼容性管理) | 实现插拔状态监听、接入事件上报与新部件通知触发 | 嵌入式 | 3 | T-045 | Sprint2-增强 | P1 | 涉及硬件中断处理
T-0347 | 接入检测与更换引导(部件识别与兼容性管理) | 开发更换向导页、步骤提示与结果反馈界面 | 前端 | 2 | T-045,T-046 | Sprint2-增强 | P1 | 支持失败重试
T-0348 | 接入检测与更换引导(部件识别与兼容性管理) | 验证插拔检测、新部件通知与更换向导全链路 | 测试 | 2 | T-046,T-047 | Sprint2-增强 | P1 | 覆盖异常中断场景
T-0349 | 异常告警与状态总览(部件识别与兼容性管理) | 设计部件异常、降级状态、模组总览的数据结构与告警等级 | 后端 | 2 |  | Sprint2-增强 | P1 | 统一总览口径
T-0350 | 异常告警与状态总览(部件识别与兼容性管理) | 开发状态总览页、异常卡片、告警列表与筛选交互 | 前端 | 3 | T-049 | Sprint2-增强 | P1 | 包含多模组聚合展示
T-0351 | 异常告警与状态总览(部件识别与兼容性管理) | 实现异常聚合、告警推送与模组状态汇总接口 | 后端 | 3 | T-049 | Sprint2-增强 | P1 | 支持实时刷新
T-0352 | 异常告警与状态总览(部件识别与兼容性管理) | 执行异常告警与状态总览功能测试 | 测试 | 2 | T-050,T-051 | Sprint2-增强 | P1 | 覆盖多异常并发
T-0353 | 售后追溯与防伪服务(部件识别与兼容性管理) | 设计非认证引导、免责声明、OTA、日志、防伪查询的服务流程 | 后端 | 3 |  | Sprint3-优化 | P2 | 整合售后服务能力
T-0354 | 售后追溯与防伪服务(部件识别与兼容性管理) | 开发售后服务入口、免责声明确认、防伪查询页与日志查看页 | 前端 | 3 | T-053 | Sprint3-优化 | P2 | 支持扫码与手输序列号
T-0355 | 售后追溯与防伪服务(部件识别与兼容性管理) | 实现防伪查询、售后追溯、日志留存与OTA服务接口 | 后端 | 3 | T-053 | Sprint3-优化 | P2 | 需对接售后系统
T-0356 | 售后追溯与防伪服务(部件识别与兼容性管理) | 执行售后追溯、防伪查询与免责声明流程测试 | 测试 | 2 | T-054,T-055 | Sprint3-优化 | P2 | 覆盖查询失败与超时
T-0357 | 身份读取与热插拔检测(部件识别与兼容性管理) | 定义认证芯片读取与热插拔能力识别规则 | 嵌入式 | 3 |  | Sprint1-MVP | P0 | 与部件类型强相关
T-0358 | 身份读取与热插拔检测(部件识别与兼容性管理) | 实现热插拔检测驱动、需关机更换判断与事件上报 | 嵌入式 | 3 | T-057 | Sprint1-MVP | P0 | 需保证安全性
T-0359 | 身份读取与热插拔检测(部件识别与兼容性管理) | 开发热插拔状态展示、关机更换提示与结果页 | 前端 | 2 | T-057,T-058 | Sprint1-MVP | P0 | 提示需清晰明确
T-0360 | 身份读取与热插拔检测(部件识别与兼容性管理) | 完成热插拔检测与关机更换场景测试 | 测试 | 2 | T-058,T-059 | Sprint1-MVP | P0 | 覆盖误插拔与抖动
T-0361 | 认证判断与功能启用策略(部件识别与兼容性管理) | 设计签名校验后功能全开、降级、安全模式的策略规则 | 后端 | 3 |  | Sprint1-MVP | P0 | 核心安全策略
T-0362 | 认证判断与功能启用策略(部件识别与兼容性管理) | 实现功能启用策略引擎与安全模式切换接口 | 后端 | 3 | T-061 | Sprint1-MVP | P0 | 支持动态策略更新
T-0363 | 认证判断与功能启用策略(部件识别与兼容性管理) | 开发功能状态展示、降级说明与安全模式提示UI | 前端 | 2 | T-061,T-062 | Sprint1-MVP | P0 | 需与总览页风格统一
T-0364 | 认证判断与功能启用策略(部件识别与兼容性管理) | 执行认证等级与功能启用策略联调测试 | 测试 | 2 | T-062,T-063 | Sprint1-MVP | P0 | 覆盖策略回退
T-0365 | 专项认证降级策略(部件识别与兼容性管理) | 梳理电池、耳机、摄像头、HUD光机的差异化认证与降级规则 | 后端 | 3 |  | Sprint2-增强 | P1 | 按部件专项拆分配置
T-0366 | 专项认证降级策略(部件识别与兼容性管理) | 实现专项认证规则配置、策略匹配与结果下发 | 后端 | 3 | T-065 | Sprint2-增强 | P1 | 支持灰度发布
T-0367 | 专项认证降级策略(部件识别与兼容性管理) | 开发专项降级提示页与部件差异化说明文案展示 | 前端 | 2 | T-065,T-066 | Sprint2-增强 | P1 | 按部件动态渲染
T-0368 | 专项认证降级策略(部件识别与兼容性管理) | 执行四类部件专项认证降级测试 | 测试 | 3 | T-066,T-067 | Sprint2-增强 | P1 | 覆盖组合场景
T-0369 | 通知告警与状态提示(部件识别与兼容性管理) | 设计新部件接入、异常、降级的通知模板与状态提示规范 | 设计 | 1 |  | Sprint2-增强 | P1 | 统一通知样式与层级
T-0370 | 通知告警与状态提示(部件识别与兼容性管理) | 实现即时通知、告警弹窗与常驻状态提示组件 | 前端 | 3 | T-069 | Sprint2-增强 | P1 | 支持多种触发来源
T-0371 | 通知告警与状态提示(部件识别与兼容性管理) | 实现通知触发服务、去重策略与状态提示接口 | 后端 | 2 | T-069 | Sprint2-增强 | P1 | 避免重复骚扰
T-0372 | 通知告警与状态提示(部件识别与兼容性管理) | 验证通知、告警与常驻提示的触发时机和展示优先级 | 测试 | 2 | T-070,T-071 | Sprint2-增强 | P1 | 覆盖并发告警
T-0373 | 信息总览与更换引导(部件识别与兼容性管理) | 设计部件状态总览、免责声明确认与更换向导信息架构 | 设计 | 1 |  | Sprint2-增强 | P2 | 偏信息架构设计
T-0374 | 信息总览与更换引导(部件识别与兼容性管理) | 开发部件总览页、免责声明确认弹窗与更换向导入口 | 前端 | 3 | T-073 | Sprint2-增强 | P2 | 支持多部件卡片
T-0375 | 信息总览与更换引导(部件识别与兼容性管理) | 实现部件状态汇总、免责声明确认记录与更换引导接口 | 后端 | 2 | T-073 | Sprint2-增强 | P2 | 与告警模块复用数据
T-0376 | 信息总览与更换引导(部件识别与兼容性管理) | 执行总览展示、免责声明确认与更换引导测试 | 测试 | 2 | T-074,T-075 | Sprint2-增强 | P2 | 覆盖首次确认与重复确认
T-0377 | OTA、日志与防伪溯源(部件识别与兼容性管理) | 设计部件固件升级、变更日志留存、扫码验真与序列号查询流程 | 后端 | 3 |  | Sprint3-优化 | P2 | 涉及外部服务对接
T-0378 | OTA、日志与防伪溯源(部件识别与兼容性管理) | 实现部件OTA升级任务管理与升级状态回传 | 嵌入式 | 5 | T-077 | Sprint3-优化 | P2 | 复杂升级流程
T-0379 | OTA、日志与防伪溯源(部件识别与兼容性管理) | 开发OTA页面、日志列表、扫码验真与序列号查询界面 | 前端 | 3 | T-077,T-078 | Sprint3-优化 | P2 | 包含升级进度展示
T-0380 | OTA、日志与防伪溯源(部件识别与兼容性管理) | 执行OTA升级、日志留存与防伪查询全链路测试 | 测试 | 3 | T-078,T-079 | Sprint3-优化 | P2 | 重点验证升级失败恢复
T-0381 | 功能启用与降级策略(部件识别与兼容性管理) | 定义按认证等级启用、限制、关闭部件能力的规则配置 | 后端 | 2 |  | Sprint1-MVP | P0 | 与认证判断策略保持一致
T-0382 | 功能启用与降级策略(部件识别与兼容性管理) | 实现部件能力开关控制与降级策略执行逻辑 | 后端 | 3 | T-081 | Sprint1-MVP | P0 | 需支持实时生效
T-0383 | 功能启用与降级策略(部件识别与兼容性管理) | 开发部件能力状态页与禁用原因展示 | 前端 | 2 | T-081,T-082 | Sprint1-MVP | P0 | 支持多能力项展示
T-0384 | 功能启用与降级策略(部件识别与兼容性管理) | 执行能力启用、限制、关闭场景测试 | 测试 | 2 | T-082,T-083 | Sprint1-MVP | P0 | 覆盖策略切换边界
T-0385 | 热插拔与接入通知(部件识别与兼容性管理) | 定义部件更换检测、热插拔规则与接入结果通知协议 | 嵌入式 | 3 |  | Sprint2-增强 | P1 | 需与通知模块对齐
T-0386 | 热插拔与接入通知(部件识别与兼容性管理) | 实现部件更换检测、接入结果判定与通知事件上报 | 嵌入式 | 3 | T-085 | Sprint2-增强 | P1 | 处理抖动与重复上报
T-0387 | 热插拔与接入通知(部件识别与兼容性管理) | 开发接入结果通知、热插拔规则说明与失败引导页 | 前端 | 2 | T-085,T-086 | Sprint2-增强 | P1 | 需支持即时反馈
T-0388 | 热插拔与接入通知(部件识别与兼容性管理) | 执行热插拔与接入通知场景测试 | 测试 | 2 | T-086,T-087 | Sprint2-增强 | P1 | 覆盖成功失败两类结果
T-0389 | 异常告警与免责声明(部件识别与兼容性管理) | 设计异常风险告警、免责声明确认与继续使用控制规则 | 后端 | 2 |  | Sprint2-增强 | P1 | 涉及风险分级
T-0390 | 异常告警与免责声明(部件识别与兼容性管理) | 开发风险告警弹窗、免责声明确认页与继续使用控制交互 | 前端 | 3 | T-089 | Sprint2-增强 | P1 | 需支持强提醒
T-0391 | 异常告警与免责声明(部件识别与兼容性管理) | 实现异常风险判定、免责声明记录与继续使用控制接口 | 后端 | 3 | T-089 | Sprint2-增强 | P1 | 需保留审计记录
T-0392 | 异常告警与免责声明(部件识别与兼容性管理) | 执行风险告警、免责声明与继续使用控制测试 | 测试 | 2 | T-090,T-091 | Sprint2-增强 | P1 | 覆盖拒绝确认场景
T-0393 | 信息总览与非认证引导(部件识别与兼容性管理) | 设计部件状态、健康度展示与购买维修引导信息结构 | 设计 | 1 |  | Sprint3-优化 | P2 | 偏展示优化
T-0394 | 信息总览与非认证引导(部件识别与兼容性管理) | 开发状态总览、健康度卡片、购买与维修引导页面 | 前端 | 3 | T-093 | Sprint3-优化 | P2 | 支持非认证引导入口
T-0395 | 信息总览与非认证引导(部件识别与兼容性管理) | 实现健康度计算结果接入与购买维修引导接口 | 后端 | 2 | T-093 | Sprint3-优化 | P2 | 可复用售后服务数据
T-0396 | 信息总览与非认证引导(部件识别与兼容性管理) | 执行健康度展示与非认证引导测试 | 测试 | 2 | T-094,T-095 | Sprint3-优化 | P2 | 覆盖无数据场景
T-0397 | 音效与声学优化(音乐) | 定义音效模式、EQ、风噪补偿与头盔声学优化参数模型 | 算法 | 4 |  | Sprint2-增强 | P1 | 涉及声学算法参数
T-0398 | 音效与声学优化(音乐) | 实现风噪补偿与头盔声学优化算法调参与接口输出 | 算法 | 5 | T-097 | Sprint2-增强 | P1 | 复杂算法开发
T-0399 | 音效与声学优化(音乐) | 开发音效模式切换、EQ设置与声学优化控制页面 | 前端 | 3 | T-097,T-098 | Sprint2-增强 | P1 | 包含实时状态反馈
T-0400 | 音效与声学优化(音乐) | 执行音效模式、EQ、风噪补偿与声学优化联调测试 | 测试 | 3 | T-098,T-099 | Sprint2-增强 | P1 | 覆盖不同环境噪声
T-0401 | 均衡器与音质信息(音乐) | 设计EQ自定义参数范围、预设管理与蓝牙音源质量展示规则 | 算法 | 3 |  | Sprint2-增强 | P1 | 需兼容不同音源协议
T-0402 | 均衡器与音质信息(音乐) | 实现EQ自定义参数处理、预设保存与音质信息解析接口 | 后端 | 3 | T-101 | Sprint2-增强 | P1 | 可与设备侧参数同步
T-0403 | 均衡器与音质信息(音乐) | 开发EQ调节页、预设列表与蓝牙音源质量展示组件 | 前端 | 3 | T-101,T-102 | Sprint2-增强 | P1 | 包含滑杆交互
T-0404 | 均衡器与音质信息(音乐) | 执行EQ自定义与音质信息展示测试 | 测试 | 2 | T-102,T-103 | Sprint2-增强 | P1 | 覆盖参数边界
T-0405 | 音乐信息展示(音乐) | 定义歌曲名称、播放状态、音源质量等关键信息展示字段 | 后端 | 1 |  | Sprint1-MVP | P1 | 基础展示能力
T-0406 | 音乐信息展示(音乐) | 开发音乐信息卡片、播放状态图标与音源质量标签UI | 前端 | 1 | T-105 | Sprint1-MVP | P1 | 简单UI展示
T-0407 | 音乐信息展示(音乐) | 实现音乐元数据获取与播放状态同步接口 | 后端 | 2 | T-105 | Sprint1-MVP | P1 | 需处理无元数据场景
T-0408 | 音乐信息展示(音乐) | 执行音乐信息展示与状态同步测试 | 测试 | 1 | T-106,T-107 | Sprint1-MVP | P1 | 覆盖暂停与切歌
T-0409 | 稳定性与续航边界(音乐) | 定义长时佩戴、季节环境下音乐核心功能的稳定性与续航指标 | 测试 | 2 |  | Sprint3-优化 | P2 | 建立验收基线
T-0410 | 稳定性与续航边界(音乐) | 实现音乐模块功耗采集、异常日志记录与边界监控埋点 | 嵌入式 | 3 | T-109 | Sprint3-优化 | P2 | 用于稳定性分析
T-0411 | 稳定性与续航边界(音乐) | 执行长时佩戴、冷热环境与续航边界专项测试 | 测试 | 5 | T-110 | Sprint3-优化 | P2 | 复杂专项测试
T-0412 | 稳定性与续航边界(音乐) | 输出稳定性问题清单、优化建议与验收报告 | 测试 | 2 | T-111 | Sprint3-优化 | P2 | 作为优化输入
T-0413 | 沉浸音效状态(音乐) | 定义空间音频或3D音效开关状态、能力检测与反馈规则 | 算法 | 3 |  | Sprint2-增强 | P1 | 需考虑设备兼容性
T-0414 | 沉浸音效状态(音乐) | 实现沉浸音效状态检测、开关控制与结果回传接口 | 后端 | 2 | T-113 | Sprint2-增强 | P1 | 与算法能力联动
T-0415 | 沉浸音效状态(音乐) | 开发空间音频或3D音效开关与状态反馈UI | 前端 | 2 | T-113,T-114 | Sprint2-增强 | P1 | 包含不可用态
T-0416 | 沉浸音效状态(音乐) | 执行沉浸音效开关与状态反馈测试 | 测试 | 2 | T-114,T-115 | Sprint2-增强 | P1 | 覆盖能力不支持场景
T-0417 | 均衡器状态与快捷调用(音乐) | 设计EQ自定义结果状态展示与快捷调用入口交互方案 | 设计 | 1 |  | Sprint2-增强 | P2 | 偏交互设计
T-0418 | 均衡器状态与快捷调用(音乐) | 开发EQ状态卡片、快捷调用入口与最近使用预设展示 | 前端 | 2 | T-117 | Sprint2-增强 | P2 | 简单到标准交互
T-0419 | 均衡器状态与快捷调用(音乐) | 实现最近使用EQ预设记录与快捷调用接口 | 后端 | 2 | T-117 | Sprint2-增强 | P2 | 支持本地缓存与云同步
T-0420 | 均衡器状态与快捷调用(音乐) | 执行EQ状态展示与快捷调用测试 | 测试 | 1 | T-118,T-119 | Sprint2-增强 | P2 | 覆盖无预设场景
T-0421 | 账号与身份(我的Tab) | 补充账号资料采集字段校验、必填规则与错误码定义 | 后端 | 2 | T-017 | Sprint1-MVP | P1 | 增强资料完整性
T-0422 | 账号与身份(我的Tab) | 优化资料采集表单交互、输入校验提示与多语言适配 | 前端 | 2 | T-018,T-121 | Sprint2-增强 | P1 | 提升转化率
T-0423 | 会话与多端管理(我的Tab) | 增加异常登录识别规则与设备风险标记能力 | 后端 | 3 | T-033 | Sprint3-优化 | P2 | 安全增强
T-0424 | 会话与多端管理(我的Tab) | 开发异常登录提醒卡片与风险设备二次确认交互 | 前端 | 2 | T-034,T-123 | Sprint3-优化 | P2 | 与通知体系联动
T-0425 | 成就中心(我的Tab) | 补充成就图标、等级视觉稿与分享海报模板设计 | 设计 | 2 | T-005 | Sprint2-增强 | P2 | 支持四大类成就
T-0426 | 成就与成长(我的Tab) | 增加成长值来源埋点与升级漏斗分析接口 | 后端 | 2 | T-015 | Sprint3-优化 | P2 | 用于运营分析
T-0427 | 异常规则与降级(我的Tab) | 补充异常降级埋点、恢复事件记录与问题追踪字段 | 后端 | 2 | T-011 | Sprint2-增强 | P1 | 便于线上定位
T-0428 | 认证合规与异常处理(我的Tab) | 增加认证失败原因分类统计与频控命中监控看板接口 | 后端 | 2 | T-003 | Sprint2-增强 | P1 | 支持运营与风控分析
T-0421 | 媒体预览与高光(相册Tab) | 设计相册媒体预览页信息架构与高光入口交互稿 | 设计 | 1 |  | Sprint1-MVP | P1 | 覆盖照片大图、视频播放、AI高光入口
T-0422 | 媒体预览与高光(相册Tab) | 实现照片大图预览、缩放、滑动切换基础界面 | 前端 | 2 | T-001 | Sprint1-MVP | P1 | 标准媒体浏览能力
T-0423 | 媒体预览与高光(相册Tab) | 实现视频播放器基础能力，支持播放、暂停、进度拖动 | 前端 | 2 | T-001 | Sprint1-MVP | P1 | 复用系统播放器能力
T-0424 | 媒体预览与高光(相册Tab) | 提供媒体详情与高光片段查询接口，返回预览资源与片段元数据 | 后端 | 2 |  | Sprint1-MVP | P1 | 支持照片、视频、高光统一查询
T-0425 | 媒体预览与高光(相册Tab) | 联调媒体预览与高光片段浏览流程并补充回归测试 | 测试 | 2 | T-002,T-003,T-004 | Sprint1-MVP | P1 | 覆盖弱网、空数据、损坏资源
T-0426 | 水印编辑(相册Tab) | 设计水印编辑面板、样式模板与参数配置交互 | 设计 | 1 |  | Sprint1-MVP | P1 | 包含Logo、时间、GPS、速度
T-0427 | 水印编辑(相册Tab) | 实现水印编辑UI，支持开关、位置、字号与字段选择 | 前端 | 3 | T-006 | Sprint1-MVP | P1 | 复杂交互
T-0428 | 水印编辑(相册Tab) | 实现照片水印渲染与实时预览能力 | 前端 | 2 | T-007 | Sprint1-MVP | P1 | 优先支持静态图片
T-0429 | 水印编辑(相册Tab) | 实现视频水印参数保存与导出任务提交接口 | 后端 | 2 | T-006 | Sprint2-增强 | P1 | 视频渲染走异步任务
T-0430 | 水印编辑(相册Tab) | 验证水印编辑在照片与视频场景下的显示一致性和导出正确性 | 测试 | 2 | T-007,T-008,T-009 | Sprint2-增强 | P1 | 覆盖多分辨率素材
T-0431 | 导出与分享(相册Tab) | 设计单个导出、批量导出与系统分享流程及状态反馈 | 设计 | 1 |  | Sprint1-MVP | P1 | 包含进度、失败重试
T-0432 | 导出与分享(相册Tab) | 实现单个媒体导出到本地相册能力 | 前端 | 1 | T-011 | Sprint1-MVP | P1 | 标准功能开发
T-0433 | 导出与分享(相册Tab) | 实现批量导出任务管理、进度展示与失败重试 | 前端 | 3 | T-011 | Sprint2-增强 | P1 | 复杂交互
T-0434 | 导出与分享(相册Tab) | 封装系统分享调用并适配图片、视频多类型分享 | 前端 | 2 | T-012 | Sprint1-MVP | P1 | 需处理权限与目标应用差异
T-0435 | 导出与分享(相册Tab) | 执行导出与分享全链路测试，覆盖权限拒绝、空间不足、批量中断 | 测试 | 2 | T-012,T-013,T-014 | Sprint2-增强 | P1 | 重点验证异常恢复
T-0436 | 云端备份(相册Tab) | 设计云端备份开通、状态展示与存储说明页面 | 设计 | 1 |  | Sprint2-增强 | P1 | 需体现用户可选与隐私说明
T-0437 | 云端备份(相册Tab) | 实现云端备份开关、备份状态展示与手动重试入口 | 前端 | 2 | T-016 | Sprint2-增强 | P1 | 标准功能开发
T-0438 | 云端备份(相册Tab) | 实现媒体上传、断点续传与备份任务状态接口 | 后端 | 3 |  | Sprint2-增强 | P1 | 需支持大文件视频
T-0439 | 云端备份(相册Tab) | 实现备份策略，包括仅Wi-Fi、充电时备份与失败重试规则 | 前端 | 2 | T-017,T-018 | Sprint2-增强 | P1 | 结合系统网络状态
T-0440 | 云端备份(相册Tab) | 验证云端备份在弱网、断网、重复上传场景下的稳定性 | 测试 | 2 | T-017,T-018,T-019 | Sprint2-增强 | P1 | 覆盖大文件与批量文件
T-0441 | 媒体水印(相册Tab) | 梳理媒体水印模板配置与默认规则，输出配置说明 | 设计 | 0.5 |  | Sprint1-MVP | P2 | 与水印编辑共享规范
T-0442 | 媒体水印(相册Tab) | 实现媒体水印默认模板应用逻辑 | 前端 | 1 | T-021 | Sprint1-MVP | P2 | 用于快速导出
T-0443 | 媒体水印(相册Tab) | 实现水印字段映射，读取时间、GPS、速度等元数据 | 后端 | 2 |  | Sprint1-MVP | P2 | 统一元数据接口
T-0444 | 媒体水印(相册Tab) | 执行媒体水印模板应用与字段正确性测试 | 测试 | 1 | T-022,T-023 | Sprint1-MVP | P2 | 验证缺失字段回退
T-0445 | AI高光(相册Tab) | 设计AI高光列表、封面卡片与二次导出入口 | 设计 | 1 |  | Sprint2-增强 | P1 | 突出高光摘要信息
T-0446 | AI高光(相册Tab) | 实现AI高光列表页与高光详情页展示 | 前端 | 2 | T-025 | Sprint2-增强 | P1 | 标准功能开发
T-0447 | AI高光(相册Tab) | 实现AI高光结果查询接口与片段排序规则 | 后端 | 3 |  | Sprint2-增强 | P1 | 按事件强度与时长排序
T-0448 | AI高光(相册Tab) | 实现高光片段二次导出与跳转编辑能力 | 前端 | 2 | T-026,T-027 | Sprint2-增强 | P1 | 与导出模块联动
T-0449 | AI高光(相册Tab) | 验证AI高光列表、详情、导出链路与空结果处理 | 测试 | 2 | T-026,T-027,T-028 | Sprint2-增强 | P1 | 覆盖无高光与异常高光
T-0450 | 媒体索引与性能(相册Tab) | 设计大批量媒体列表的筛选、分页与骨架屏方案 | 设计 | 1 |  | Sprint2-增强 | P0 | 性能敏感功能
T-0451 | 媒体索引与性能(相册Tab) | 实现媒体列表分页加载、懒加载与缩略图缓存 | 前端 | 3 | T-030 | Sprint2-增强 | P0 | 复杂性能优化
T-0452 | 媒体索引与性能(相册Tab) | 实现媒体索引接口、筛选条件查询与排序能力 | 后端 | 3 |  | Sprint2-增强 | P0 | 支持时间、类型、来源筛选
T-0453 | 媒体索引与性能(相册Tab) | 实现预览首帧预取与大列表滚动性能监控埋点 | 前端 | 2 | T-031,T-032 | Sprint3-优化 | P0 | 优化首屏与滚动流畅度
T-0454 | 媒体索引与性能(相册Tab) | 执行万级媒体数据性能压测与回归测试 | 测试 | 3 | T-031,T-032,T-033 | Sprint3-优化 | P0 | 覆盖低端机型
T-0455 | 媒体详情与播放(相册Tab) | 设计媒体详情页布局与关键拍摄信息展示样式 | 设计 | 1 |  | Sprint1-MVP | P1 | 包含时间、地点、速度等
T-0456 | 媒体详情与播放(相册Tab) | 实现媒体详情页基础信息展示与切换逻辑 | 前端 | 2 | T-035 | Sprint1-MVP | P1 | 标准功能开发
T-0457 | 媒体详情与播放(相册Tab) | 实现媒体详情接口，返回拍摄元数据与播放地址 | 后端 | 2 |  | Sprint1-MVP | P1 | 统一照片视频详情结构
T-0458 | 媒体详情与播放(相册Tab) | 实现视频详情页关键帧、时长与基础播放控制增强 | 前端 | 2 | T-036,T-037 | Sprint1-MVP | P1 | 增强播放体验
T-0459 | 媒体详情与播放(相册Tab) | 验证媒体详情信息准确性与播放稳定性 | 测试 | 2 | T-036,T-037,T-038 | Sprint1-MVP | P1 | 覆盖损坏文件与缺失元数据
T-0460 | 信息分类(通知中心) | 设计通知中心分类页签与聚合列表样式 | 设计 | 1 |  | Sprint1-MVP | P1 | 系统通知、社交互动、设备状态
T-0461 | 信息分类(通知中心) | 实现通知中心分类页签切换与聚合列表展示 | 前端 | 2 | T-040 | Sprint1-MVP | P1 | 标准列表功能
T-0462 | 信息分类(通知中心) | 实现通知分类字段映射与聚合查询接口 | 后端 | 2 |  | Sprint1-MVP | P1 | 统一通知分类口径
T-0463 | 信息分类(通知中心) | 实现分类角标计数与未读数刷新逻辑 | 前端 | 1 | T-041,T-042 | Sprint1-MVP | P1 | 支持前后台切换刷新
T-0464 | 信息分类(通知中心) | 执行通知分类展示与未读计数测试 | 测试 | 1.5 | T-041,T-042,T-043 | Sprint1-MVP | P1 | 覆盖空分类与混合通知
T-0465 | 设备通知列表(通知中心) | 设计设备通知列表与状态入口样式 | 设计 | 0.5 |  | Sprint1-MVP | P1 | 突出故障、电量、保养
T-0466 | 设备通知列表(通知中心) | 实现设备通知列表页与状态入口跳转 | 前端 | 2 | T-045 | Sprint1-MVP | P1 | 标准功能开发
T-0467 | 设备通知列表(通知中心) | 实现设备通知查询接口与状态详情映射 | 后端 | 2 |  | Sprint1-MVP | P1 | 关联设备状态模块
T-0468 | 设备通知列表(通知中心) | 实现设备通知筛选与按严重级别排序 | 前端 | 1.5 | T-046,T-047 | Sprint2-增强 | P1 | 支持故障优先展示
T-0469 | 设备通知列表(通知中心) | 验证设备通知列表、跳转与排序逻辑 | 测试 | 1.5 | T-046,T-047,T-048 | Sprint2-增强 | P1 | 覆盖状态变更实时刷新
T-0470 | 通知偏好设置(通知中心) | 设计通知偏好设置页与免打扰时段配置交互 | 设计 | 1 |  | Sprint1-MVP | P1 | 需兼顾易用性
T-0471 | 通知偏好设置(通知中心) | 实现通知类别开关与免打扰时段设置界面 | 前端 | 2 | T-050 | Sprint1-MVP | P1 | 标准设置页
T-0472 | 通知偏好设置(通知中心) | 实现通知偏好配置保存、读取与多端同步接口 | 后端 | 2 |  | Sprint1-MVP | P1 | 支持用户级配置
T-0473 | 通知偏好设置(通知中心) | 实现免打扰时段生效校验与本地缓存回退 | 前端 | 1.5 | T-051,T-052 | Sprint1-MVP | P1 | 处理跨天时段
T-0474 | 通知偏好设置(通知中心) | 验证通知偏好设置保存、生效与同步一致性 | 测试 | 1.5 | T-051,T-052,T-053 | Sprint1-MVP | P1 | 覆盖跨设备登录
T-0475 | 通知历史与已读管理(通知中心) | 设计通知历史页、已读状态与清空已读交互 | 设计 | 0.5 |  | Sprint1-MVP | P2 | 简单列表交互
T-0476 | 通知历史与已读管理(通知中心) | 实现通知历史列表与已读状态展示 | 前端 | 1.5 | T-055 | Sprint1-MVP | P2 | 标准功能开发
T-0477 | 通知历史与已读管理(通知中心) | 实现标记已读、批量已读与清空已读接口 | 后端 | 2 |  | Sprint1-MVP | P2 | 支持批量操作
T-0478 | 通知历史与已读管理(通知中心) | 执行通知历史与已读管理功能测试 | 测试 | 1 | T-056,T-057 | Sprint1-MVP | P2 | 覆盖重复点击与空列表
T-0479 | 通知投递与同步规则(通知中心) | 梳理头盔、手机、云端通知投递与去重规则文档 | 后端 | 1 |  | Sprint2-增强 | P0 | 规则先行
T-0480 | 通知投递与同步规则(通知中心) | 实现通知投递路由服务，支持多端目标选择 | 后端 | 3 | T-059 | Sprint2-增强 | P0 | 核心规则引擎
T-0481 | 通知投递与同步规则(通知中心) | 实现通知去重与同步状态机，避免多端重复提醒 | 后端 | 3 | T-059 | Sprint2-增强 | P0 | 复杂逻辑
T-0482 | 通知投递与同步规则(通知中心) | 实现客户端同步状态展示与异常重拉机制 | 前端 | 2 | T-060,T-061 | Sprint2-增强 | P0 | 处理漏同步场景
T-0483 | 通知投递与同步规则(通知中心) | 执行多端通知投递、去重与同步一致性测试 | 测试 | 3 | T-060,T-061,T-062 | Sprint2-增强 | P0 | 覆盖离线、重连、乱序
T-0484 | 通知分发与优先级规则(通知中心) | 定义通知类型、骑行状态与打断级别矩阵 | 后端 | 1 |  | Sprint2-增强 | P0 | 规则配置基础
T-0485 | 通知分发与优先级规则(通知中心) | 实现通知优先级判定与展示渠道选择逻辑 | 后端 | 3 | T-064 | Sprint2-增强 | P0 | 复杂规则开发
T-0486 | 通知分发与优先级规则(通知中心) | 实现通知频次控制与节流策略 | 后端 | 2 | T-064 | Sprint2-增强 | P0 | 避免高频打扰
T-0487 | 通知分发与优先级规则(通知中心) | 实现客户端对高优先级通知的特殊展示样式 | 前端 | 2 | T-065,T-066 | Sprint2-增强 | P0 | 区分普通与紧急提醒
T-0488 | 通知分发与优先级规则(通知中心) | 验证通知优先级、频次控制与骑行状态联动 | 测试 | 3 | T-065,T-066,T-067 | Sprint2-增强 | P0 | 覆盖高速、静止、导航中
T-0489 | 通知规则与同步(通知中心) | 整理通知优先级、去重、多端同步统一配置模型 | 后端 | 1 |  | Sprint3-优化 | P1 | 与既有规则合并
T-0490 | 通知规则与同步(通知中心) | 实现统一规则配置中心与版本管理 | 后端 | 3 | T-069 | Sprint3-优化 | P1 | 支持灰度发布
T-0491 | 通知规则与同步(通知中心) | 实现客户端规则版本拉取与本地缓存 | 前端 | 2 | T-070 | Sprint3-优化 | P1 | 支持离线回退
T-0492 | 通知规则与同步(通知中心) | 执行统一规则中心与客户端同步回归测试 | 测试 | 2 | T-070,T-071 | Sprint3-优化 | P1 | 验证版本切换
T-0493 | 来电显示(来电) | 设计HUD来电显示信息层级与安全展示样式 | 设计 | 1 |  | Sprint1-MVP | P0 | 核心安全场景
T-0494 | 来电显示(来电) | 实现手机侧来电信息采集与权限申请流程 | 前端 | 2 |  | Sprint1-MVP | P0 | 依赖系统通话权限
T-0495 | 来电显示(来电) | 实现来电信息向HUD设备透传协议与字段映射 | 嵌入式 | 3 | T-074 | Sprint1-MVP | P0 | 跨端联调核心
T-0496 | 来电显示(来电) | 实现HUD端来电显示渲染与超时消失逻辑 | 嵌入式 | 2 | T-073,T-075 | Sprint1-MVP | P0 | 需控制显示时长
T-0497 | 来电显示(来电) | 执行来电显示权限、透传、HUD展示联调测试 | 测试 | 3 | T-074,T-075,T-076 | Sprint1-MVP | P0 | 覆盖锁屏、后台、断连
T-0498 | 来电处理(来电) | 设计骑行中接听、拒接、静音的最小交互方案 | 设计 | 1 |  | Sprint1-MVP | P0 | 减少操作负担
T-0499 | 来电处理(来电) | 实现手机侧接听、拒接、静音控制接口封装 | 前端 | 3 |  | Sprint1-MVP | P0 | 涉及系统通话控制
T-0500 | 来电处理(来电) | 实现HUD/设备侧来电处理指令下发与确认回执 | 嵌入式 | 3 | T-079 | Sprint1-MVP | P0 | 跨端控制链路
T-0501 | 来电处理(来电) | 实现来电处理状态同步与失败提示 | 前端 | 2 | T-079,T-080 | Sprint1-MVP | P0 | 处理系统拒绝与超时
T-0502 | 来电处理(来电) | 执行来电处理全链路联调与异常回归测试 | 测试 | 3 | T-079,T-080,T-081 | Sprint1-MVP | P0 | 覆盖蓝牙切换与后台状态
T-0503 | 通话体验(来电) | 设计通话中状态显示与基础控制布局 | 设计 | 0.5 |  | Sprint2-增强 | P1 | 显示时长、静音、挂断
T-0504 | 通话体验(来电) | 实现通话中状态展示、计时与挂断控制 | 前端 | 2 | T-083 | Sprint2-增强 | P1 | 标准功能开发
T-0505 | 通话体验(来电) | 实现设备侧通话状态同步与音频路由状态上报 | 嵌入式 | 3 |  | Sprint2-增强 | P1 | 涉及蓝牙音频状态
T-0506 | 通话体验(来电) | 执行通话状态显示与基础控制联调测试 | 测试 | 2 | T-084,T-085 | Sprint2-增强 | P1 | 覆盖接通失败与中断
T-0507 | 安全与免打扰(来电) | 定义高速、复杂路况下的来电免打扰策略 | 后端 | 1 |  | Sprint2-增强 | P0 | 安全优先
T-0508 | 安全与免打扰(来电) | 实现骑行状态识别输入接入与来电打断级别判定 | 算法 | 3 | T-087 | Sprint2-增强 | P0 | 结合速度与场景
T-0509 | 安全与免打扰(来电) | 实现来电免打扰策略在客户端与设备端的生效逻辑 | 前端 | 2 | T-087,T-088 | Sprint2-增强 | P0 | 支持静音与延迟提醒
T-0510 | 安全与免打扰(来电) | 实现HUD端安全场景下降级展示样式 | 嵌入式 | 2 | T-088 | Sprint2-增强 | P0 | 减少视觉干扰
T-0511 | 安全与免打扰(来电) | 验证来电免打扰策略在不同骑行状态下的生效准确性 | 测试 | 3 | T-088,T-089,T-090 | Sprint2-增强 | P0 | 覆盖高速、转弯、拥堵
T-0512 | 连接与异常处理(来电) | 梳理来电能力相关断连、权限、音频异常场景清单 | 测试 | 1 |  | Sprint1-MVP | P0 | 先定义异常矩阵
T-0513 | 连接与异常处理(来电) | 实现手机断连、权限缺失的状态检测与提示 | 前端 | 2 | T-092 | Sprint1-MVP | P0 | 标准异常处理
T-0514 | 连接与异常处理(来电) | 实现设备侧音频异常、蓝牙异常检测与恢复策略 | 嵌入式 | 3 | T-092 | Sprint1-MVP | P0 | 复杂异常恢复
T-0515 | 连接与异常处理(来电) | 实现异常状态统一上报与日志埋点 | 后端 | 2 | T-093,T-094 | Sprint2-增强 | P0 | 便于问题追踪
T-0516 | 连接与异常处理(来电) | 执行来电异常场景专项测试与恢复验证 | 测试 | 3 | T-093,T-094,T-095 | Sprint2-增强 | P0 | 覆盖权限撤销、蓝牙抖动
T-0517 | 语音交互(AI功能) | 设计骑行场景语音唤醒、指令反馈与播报文案 | 设计 | 1 |  | Sprint1-MVP | P0 | 低干扰交互
T-0518 | 语音交互(AI功能) | 实现语音唤醒词检测接入与基础状态管理 | 算法 | 4 |  | Sprint1-MVP | P0 | 复杂算法接入
T-0519 | 语音交互(AI功能) | 实现常用骑行指令理解与意图映射 | 算法 | 4 | T-098 | Sprint1-MVP | P0 | 覆盖导航、拍照、接听等
T-0520 | 语音交互(AI功能) | 实现客户端语音交互状态展示与播报反馈控制 | 前端 | 2 | T-097,T-099 | Sprint1-MVP | P0 | 需控制打断频率
T-0521 | 语音交互(AI功能) | 执行语音唤醒、识别、反馈全链路测试 | 测试 | 3 | T-098,T-099,T-100 | Sprint1-MVP | P0 | 覆盖噪声环境
T-0522 | 视觉交互（ADAS/追踪）(AI功能) | 定义风险识别与目标追踪提示的HUD展示规范 | 设计 | 1 |  | Sprint2-增强 | P0 | 安全提示优先级高
T-0523 | 视觉交互（ADAS/追踪）(AI功能) | 实现视觉风险识别模型接入与推理结果输出 | 算法 | 5 |  | Sprint2-增强 | P0 | 复杂算法开发
T-0524 | 视觉交互（ADAS/追踪）(AI功能) | 实现目标追踪逻辑与稳定性过滤 | 算法 | 4 | T-103 | Sprint2-增强 | P0 | 减少抖动与误报
T-0525 | 视觉交互（ADAS/追踪）(AI功能) | 实现HUD端风险提示与追踪提示渲染 | 嵌入式 | 3 | T-102,T-103,T-104 | Sprint2-增强 | P0 | 跨端联调
T-0526 | 视觉交互（ADAS/追踪）(AI功能) | 执行视觉AI识别、追踪与HUD提示专项测试 | 测试 | 4 | T-103,T-104,T-105 | Sprint2-增强 | P0 | 覆盖白天、夜间、逆光
T-0527 | 多模态感知（陀螺仪/心率）(AI功能) | 定义姿态与生理数据融合告警场景与阈值策略 | 算法 | 2 |  | Sprint2-增强 | P0 | 规则与模型结合
T-0528 | 多模态感知（陀螺仪/心率）(AI功能) | 实现陀螺仪、心率数据采集接入与时间对齐 | 嵌入式 | 3 |  | Sprint2-增强 | P0 | 多源数据同步
T-0529 | 多模态感知（陀螺仪/心率）(AI功能) | 实现多模态异常状态识别算法与告警输出 | 算法 | 4 | T-107,T-108 | Sprint2-增强 | P0 | 复杂算法开发
T-0530 | 多模态感知（陀螺仪/心率）(AI功能) | 实现客户端与HUD的异常提醒展示与记录同步 | 前端 | 2 | T-109 | Sprint2-增强 | P0 | 与生命体征模块联动
T-0531 | 多模态感知（陀螺仪/心率）(AI功能) | 执行多模态感知告警准确性与稳定性测试 | 测试 | 4 | T-108,T-109,T-110 | Sprint2-增强 | P0 | 覆盖传感器丢包
T-0532 | AI内容生成(AI功能) | 设计AI内容生成提示卡片与App编辑跳转流程 | 设计 | 1 |  | Sprint2-增强 | P1 | 突出事件摘要
T-0533 | AI内容生成(AI功能) | 实现骑行事件聚合与高光内容生成规则 | 算法 | 4 |  | Sprint2-增强 | P1 | 复杂规则/算法
T-0534 | AI内容生成(AI功能) | 实现AI内容提示列表与跳转编辑入口 | 前端 | 2 | T-112,T-113 | Sprint2-增强 | P1 | 标准功能开发
T-0535 | AI内容生成(AI功能) | 实现AI内容生成结果存储与查询接口 | 后端 | 2 | T-113 | Sprint2-增强 | P1 | 支持历史结果
T-0536 | AI内容生成(AI功能) | 验证AI内容生成提示、跳转与结果一致性 | 测试 | 2 | T-113,T-114,T-115 | Sprint2-增强 | P1 | 覆盖无事件场景
T-0537 | AI配置与学习(AI功能) | 设计AI提示强度、频率与场景偏好设置页 | 设计 | 1 |  | Sprint3-优化 | P1 | 用户可调节
T-0538 | AI配置与学习(AI功能) | 实现AI配置设置界面与本地即时生效逻辑 | 前端 | 2 | T-117 | Sprint3-优化 | P1 | 标准设置功能
T-0539 | AI配置与学习(AI功能) | 实现用户偏好学习参数更新与配置持久化 | 算法 | 3 | T-117 | Sprint3-优化 | P1 | 根据使用习惯调整
T-0540 | AI配置与学习(AI功能) | 实现AI配置同步接口与版本兼容处理 | 后端 | 2 | T-118,T-119 | Sprint3-优化 | P1 | 支持多设备
T-0541 | AI配置与学习(AI功能) | 执行AI配置与学习效果回归测试 | 测试 | 2 | T-118,T-119,T-120 | Sprint3-优化 | P1 | 覆盖配置回退
T-0542 | AI运行安全与降级(AI功能) | 定义AI异常、功耗边界与显示抢占降级策略 | 后端 | 1 |  | Sprint2-增强 | P0 | 安全底线规则
T-0543 | AI运行安全与降级(AI功能) | 实现AI异常检测与降级状态机 | 算法 | 3 | T-122 | Sprint2-增强 | P0 | 复杂状态管理
T-0544 | AI运行安全与降级(AI功能) | 实现设备侧显示抢占与AI提示让位机制 | 嵌入式 | 3 | T-122,T-123 | Sprint2-增强 | P0 | 保障安全提示优先
T-0545 | AI运行安全与降级(AI功能) | 实现客户端降级状态展示与用户提示 | 前端 | 2 | T-123,T-124 | Sprint2-增强 | P0 | 提示但不过度打扰
T-0546 | AI运行安全与降级(AI功能) | 执行AI降级、抢占与恢复策略专项测试 | 测试 | 3 | T-123,T-124,T-125 | Sprint2-增强 | P0 | 覆盖高温、低电、异常退出
T-0547 | AI运行安全与性能(AI功能) | 制定AI算力、功耗、热行为性能指标与验收标准 | 算法 | 1 |  | Sprint3-优化 | P0 | 可发售性关键
T-0548 | AI运行安全与性能(AI功能) | 实现AI任务调度与算力预算控制 | 嵌入式 | 4 | T-127 | Sprint3-优化 | P0 | 复杂性能控制
T-0549 | AI运行安全与性能(AI功能) | 实现功耗与温度监控采集及阈值触发逻辑 | 嵌入式 | 3 | T-127 | Sprint3-优化 | P0 | 与降级策略联动
T-0550 | AI运行安全与性能(AI功能) | 实现性能监控埋点与分析报表接口 | 后端 | 2 | T-128,T-129 | Sprint3-优化 | P0 | 支持版本对比
T-0551 | AI运行安全与性能(AI功能) | 执行AI性能、功耗、热行为压测与回归 | 测试 | 4 | T-128,T-129,T-130 | Sprint3-优化 | P0 | 覆盖长时骑行
T-0552 | 心率监测与异常告警(生命体征与疲劳监测) | 设计心率监测状态、异常告警与记录页样式 | 设计 | 1 |  | Sprint1-MVP | P0 | 健康安全相关
T-0553 | 心率监测与异常告警(生命体征与疲劳监测) | 实现心率传感器数据采集与连接状态管理 | 嵌入式 | 3 |  | Sprint1-MVP | P0 | 支持外设心率带
T-0554 | 心率监测与异常告警(生命体征与疲劳监测) | 实现心率异常阈值判断与HUD/App告警触发 | 算法 | 3 | T-133 | Sprint1-MVP | P0 | 支持个体阈值配置
T-0555 | 心率监测与异常告警(生命体征与疲劳监测) | 实现心率记录同步、历史查询与异常事件存储 | 后端 | 2 | T-133,T-134 | Sprint1-MVP | P0 | 支持App查看
T-0556 | 心率监测与异常告警(生命体征与疲劳监测) | 执行心率采集、异常告警与同步记录测试 | 测试 | 3 | T-133,T-134,T-135 | Sprint1-MVP | P0 | 覆盖断连与异常值
T-0557 | 疲劳识别与预警(生命体征与疲劳监测) | 定义长时骑行、心率、IMU融合疲劳识别规则 | 算法 | 2 |  | Sprint2-增强 | P0 | 规则与模型结合
T-0558 | 疲劳识别与预警(生命体征与疲劳监测) | 实现疲劳识别算法与风险分级输出 | 算法 | 4 | T-137 | Sprint2-增强 | P0 | 复杂算法开发
T-0559 | 疲劳识别与预警(生命体征与疲劳监测) | 实现疲劳预警在HUD与App的展示及确认逻辑 | 前端 | 2 | T-138 | Sprint2-增强 | P0 | 减少打扰但确保提醒
T-0560 | 疲劳识别与预警(生命体征与疲劳监测) | 实现多源数据采集与疲劳事件记录同步 | 嵌入式 | 3 | T-137 | Sprint2-增强 | P0 | 心率与IMU对齐
T-0561 | 疲劳识别与预警(生命体征与疲劳监测) | 执行疲劳识别准确性、误报率与预警链路测试 | 测试 | 4 | T-138,T-139,T-140 | Sprint2-增强 | P0 | 覆盖长时骑行样本
T-0562 | 长时骑行休息管理(生命体征与疲劳监测) | 设计休息提醒配置、骑行中确认与延后交互 | 设计 | 1 |  | Sprint1-MVP | P1 | 简洁交互
T-0563 | 长时骑行休息管理(生命体征与疲劳监测) | 实现休息提醒配置页与提醒间隔设置 | 前端 | 1.5 | T-142 | Sprint1-MVP | P1 | 标准设置功能
T-0564 | 长时骑行休息管理(生命体征与疲劳监测) | 实现骑行时长统计、提醒触发与延后规则 | 后端 | 2 |  | Sprint1-MVP | P1 | 支持可配置间隔
T-0565 | 长时骑行休息管理(生命体征与疲劳监测) | 实现HUD/App休息提醒展示与简要确认操作 | 嵌入式 | 2 | T-143,T-144 | Sprint1-MVP | P1 | 跨端联动
T-0566 | 长时骑行休息管理(生命体征与疲劳监测) | 执行休息提醒配置、触发、确认与延后测试 | 测试 | 2 | T-143,T-144,T-145 | Sprint1-MVP | P1 | 覆盖暂停骑行与恢复

## 版本信息
项目 | 智能骑行头盔 V1
版本 | V1.0
生成时间 | 2026-03-30 01:09:54
功能总数 | 2038
HUD端功能 | 1242
App端功能 | 796
P0功能数 | 493
P1功能数 | 1037
P2功能数 | 421
P3功能数 | 87
状态场景数 | 72
语音指令数 | 44
按键映射数 | 32
灯效定义数 | 31
导航场景数 | 28
本次主要改动 | 功能总数: 2038 条; 一致性问题: 1 个

## 一致性审计
问题类型 | 问题描述 | 关联模块
验收待验证 | 1709 个功能标记[待验证],建议补充知识库后重新生成 | 全局

## 关键流程
流程名称 | 触发条件 | 涉及范围 | 步骤数 | 异常分支数 | Mermaid代码
首次配对流程 | 用户首次开机/新设备 | 头盔+App双端 | 7 | 7 | graph TD A[头盔 开机配对模式] B[App 引导与权限] C{手机 蓝牙已开?} D{App 权限已授予?} E[App 蓝牙扫描] F{App 发现头盔?} G[App 用户确认配对] H{手机 蓝牙兼容?} I{头盔 已绑其他手机?} J{配对中 头盔在线?} K{App 配对成功?} L[HUD 配对成功] M[App 配对成功] N[头盔 灯效提示] O[头盔 语音提示] P[App 进入新手教学] Q[App 持久化配对] R([成功结束]) X1[手机 引导开蓝牙] X2[App 说明权限用途] X3[手机 去设置授权] X4[App 检查开机距离] X5[App 返回扫描重试] X6[App 提示系统版本低] X7[App 提示连接中断] X8[App 引导重开机] X9[App 提示先解绑] X10[头盔 重置配对] A --> B B --> C C -- 是 --> D D -- 是 --> E E --> F F -- 是 --> G G --> H H -- 是 --> I I -- 否 --> J J -- 是 --> K K -- 是 --> L L --> M M --> N N --> O O --> P P --> Q Q --> R C -. 否 .-> X1 X1 -. 返回 .-> C D -. 否 .-> X2 X2 -. 去设置 .-> X3 X3 -. 返回 .-> D F -. 否 .-> X4 X4 -. 重试 .-> E H -. 否 .-> X6 I -. 是 .-> X9 X9 -. 原机解绑 .-> E X9 -. 头盔重置 .-> X10 X10 -. 返回扫描 .-> E J -. 否 .-> X7 X7 -. 引导处理 .-> X8 X8 -. 返回扫描 .-> E K -. 否 .-> X5 X5 -. 返回扫描 .-> E style X1 fill:#fee,stroke:#c00 style X2 fill:#fee,stroke:#c00 style X3 fill:#fee,stroke:#c00 style X4 fill:#fee,stroke:#c00 style X5 fill:#fee,stroke:#c00 style X6 fill:#fee,stroke:#c00 style X7 fill:#fee,stroke:#c00 style X8 fill:#fee,stroke:#c00 style X9 fill:#fee,stroke:#c00 style X10 fill:#fee,stroke:#c00 style R fill:#efe,stroke:#0a0
非首次连接流程 | 已配对设备开机/App打开 | 头盔+App双端 | 5 | 5 | graph TD A[已配对设备开机] B[App打开] C[头盔开机搜手机 - 头盔] D{最近连接优先 - 头盔} E[自动回连 - 头盔] F{OTA后首次连接 - 头盔] G{手机蓝牙开启 - 手机] H{手机在范围内 - 手机] I{连其他音频设备 - 手机] J{30s内回连成功 - 头盔] K[回连成功反馈 - HUD] L[灯效提示成功 - 头盔] M[状态刷新已连接 - App] N[连接完成 - App] X1[提示重配对 - App] X2[引导重新配对 - App] X3[提示未连手机 - HUD] X4[提示开启蓝牙 - App] X5[提示离线可用 - HUD] X6[提示音频冲突 - App] X7[提示手动连接 - HUD] X8[可语音重连 - HUD] X9[语音触发重连 - HUD] A --> C B --> C C --> D D --> F F -->¦否¦ G G -->¦是¦ H H -->¦是¦ I I -->¦否¦ E E --> J J -->¦是¦ K K --> L L --> M M --> N F -.->¦是¦ X1 X1 -.-> X2 G -.->¦否¦ X3 G -.->¦否¦ X4 H -.->¦否¦ X5 I -.->¦是¦ X6 J -.->¦否¦ X7 X7 -.-> X8 X8 -.-> X9 X9 -.-> E style X1 fill:#fee,stroke:#c00 style X2 fill:#fee,stroke:#c00 style X3 fill:#fee,stroke:#c00 style X4 fill:#fee,stroke:#c00 style X5 fill:#fee,stroke:#c00 style X6 fill:#fee,stroke:#c00 style X7 fill:#fee,stroke:#c00 style X8 fill:#fee,stroke:#c00 style X9 fill:#fee,stroke:#c00 style N fill:#efe,stroke:#0a0
组队配对流程 | 用户发起组队/加入队伍 | 多头盔+App | 6 | 5 | graph TD A[发起组队/加入(App)] B{选择方式[App]} C[创建队伍(App)] D[生成邀请码/二维码(App)] E[附近设备发现(头盔)] F[选择设备加入(App)] G[输入邀请码/扫码(手机)] H[校验邀请码(App)] I[成员确认(App)] J[队伍建立(App)] K[固件版本校验(头盔)] L[建立通信链路(头盔)] M[HUD显示队伍状态(HUD)] N[组队成功(HUD)] X1[提示人数上限(App)] X2[提示刷新邀请码(App)] X3[提示距离或干扰(HUD)] X4[转移队长/重建(App)] X5[提示升级固件(App)] A --> B B -->¦创建队伍¦ C C --> D D --> I B -->¦附近加入¦ E E --> F F --> I B -->¦邀请码/扫码¦ G G --> H H --> I I --> J J --> K K --> L L --> M M --> N F -.->¦队伍已满¦ X1 H -.->¦邀请码过期¦ X2 L -.->¦连接不稳¦ X3 L -.->¦队长掉线¦ X4 K -.->¦版本不兼容¦ X5 X1 -.-> B X2 -.-> D X3 -.-> E X4 -.-> L X5 -.-> K style X1 fill:#fee,stroke:#c00 style X2 fill:#fee,stroke:#c00 style X3 fill:#fee,stroke:#c00 style X4 fill:#fee,stroke:#c00 style X5 fill:#fee,stroke:#c00 style N fill:#efe,stroke:#0a0
第三方设备配对流程 | 用户绑定胎压计/运动相机/车辆设备 | 头盔+App | 6 | 4 | graph TD A[App 设备入口] B[App 选择设备类型] C[App 搜索第三方设备] D{App 发现设备?} E[App 配对确认绑定] F{App 协议兼容?} G{App 同类已绑定?} H[头盔 建立数据通道] I{头盔 设备在线?} J[HUD 显示设备数据] K([成功]) X1[App 检查设备状态] X2[App 支持型号列表] X3[HUD 显示--与断连] X4[App 替换或多设备管理] A --> B B --> C C --> D D -->¦是¦ E E --> F F -->¦是¦ G G -->¦否¦ H G -->¦是¦ X4 X4 -.-> H H --> I I -->¦在线¦ J J --> K D -.->¦否¦ X1 X1 -.-> C F -.->¦否¦ X2 X2 -.-> B I -.->¦离线¦ X3 X3 -.-> H style X1 fill:#fee,stroke:#c00 style X2 fill:#fee,stroke:#c00 style X3 fill:#fee,stroke:#c00 style X4 fill:#fee,stroke:#c00 style K fill:#efe,stroke:#0a0
照片/视频传输流程 | 用户在App端查看/导出头盔影像 | 头盔→App/手机 | 7 | 8 | graph TD A[App 查看导出] B[App 检查前提] C{条件满足?} D[App 同步文件列表] E[App 显示缩略信息] F[App 选择传输方式] G{选 WiFi Direct?} H[手机 建立WiFi Direct] I{连接成功?} J[App 降级蓝牙慢传] K[App 传前查空间] L{空间足够?} M[App 选择文件] N[App 支持批量后台] O[App 开始传输] P[App 展示进度信息] Q{单文件>2GB?} R[App 自动分片传输] S{文件可读取?} T[App 完成可预览] U[头盔 可选删除文件] V[手机 恢复原WiFi] W[App 结束] X1[头盔 存储卡异常] X2[头盔 只读挽救文件] X3[手机 空间不足] X4[App 提示清理空间] X5[手机 蓝牙断连] X6[App 暂停并重试3次] X7[App 提示手动恢复] X8[头盔 低电量] X9[App 暂停并记断点] X10[App 提示先充电] X11[手机 App被杀后台] X12[App 恢复中断位置] X13[App 支持断点续传] X14[头盔 文件损坏] X15[App 跳过并标异常] X16[手机 大文件超时] X17[App 分片后继续] A --> B B --> C C -->¦是¦ D D --> E E --> F F --> G G -->¦是¦ H G -->¦否¦ K H --> I I -->¦是¦ K I -->¦否¦ J J --> K K --> L L -->¦是¦ M M --> N N --> O O --> P P --> Q Q -->¦是¦ R Q -->¦否¦ S R --> S S -->¦是¦ T T --> U U --> V V --> W C -.->¦否¦ X1 X1 -.-> X2 X2 -.-> D L -.->¦否¦ X3 X3 -.-> X4 X4 -.-> K O -.-> X5 P -.-> X5 R -.-> X5 X5 -.-> X6 X6 -.-> X7 X7 -.-> O O -.-> X8 P -.-> X8 R -.-> X8 X8 -.-> X9 X9 -.-> X10 X10 -.-> O O -.-> X11 P -.-> X11 R -.-> X11 X11 -.-> X12 X12 -.-> X13 X13 -.-> O S -.->¦否¦ X14 X14 -.-> X15 X15 -.-> O R -.-> X16 X16 -.-> X17 X17 -.-> S style X1 fill:#fee,stroke:#c00 style X2 fill:#fee,stroke:#c00 style X3 fill:#fee,stroke:#c00 style X4 fill:#fee,stroke:#c00 style X5 fill:#fee,stroke:#c00 style X6 fill:#fee,stroke:#c00 style X7 fill:#fee,stroke:#c00 style X8 fill:#fee,stroke:#c00 style X9 fill:#fee,stroke:#c00 style X10 fill:#fee,stroke:#c00 style X11 fill:#fee,stroke:#c00 style X12 fill:#fee,stroke:#c00 style X13 fill:#fee,stroke:#c00 style X14 fill:#fee,stroke:#c00 style X15 fill:#fee,stroke:#c00 style X16 fill:#fee,stroke:#c00 style X17 fill:#fee,stroke:#c00 style W fill:#efe,stroke:#0a0
部件更换与识别流程 | 用户更换电池/耳机模组/摄像头模组等可更换部件 | 头盔固件+HUD+App | 8 | 6 | graph TD A[检测更换触发 - 头盔] --> B{需关机更换? - 头盔} B -->¦是¦ C[用户关机 - 头盔] B -->¦否¦ E[拆卸旧部件 - 头盔] C --> E E --> F[安装新部件 - 头盔] F --> G[用户开机 - 头盔] G --> H[扫描部件芯片 - 头盔] H --> I{通信正常? - 头盔} I -->¦是¦ J{有认证芯片? - 头盔} I -.-> X1[连接异常提示 - HUD] X1 -.-> X2[重新安装重试 - 头盔] X2 -.-> X3{重试达3次? - 头盔} X3 -.->¦否¦ H X3 -.->¦是¦ X4[安全模式运行 - 头盔] X4 -.-> X5[降级详情展示 - App] J -->¦有¦ K{签名校验通过? - 头盔} J -.->¦无¦ Y1[无法识别通知 - HUD] Y1 -.-> Y2[安全模式运行 - 头盔] Y2 -.-> Y3[降级详情展示 - App] K -->¦通过¦ L{认证类型? - 头盔} K -.->¦失败¦ Z1[伪造芯片告警 - HUD] Z1 -.-> Z2[记录异常日志 - 头盔] Z2 -.-> Z3[按未认证降级 - 头盔] Z3 -.-> Z4[购买引导展示 - App] L -->¦官方/授权¦ M{版本兼容? - 头盔} L -->¦未认证¦ N[未认证通知 - HUD] M -->¦兼容¦ O{部件版本过旧? - 头盔} M -.->¦不兼容¦ P1[兼容性提示 - HUD] P1 -.-> P2[升级头盔或换件 - App] O -->¦否¦ Q[认证通过通知 - HUD] O -.->¦是¦ R1[提示部件OTA - HUD] R1 -.-> R2[执行部件升级 - App] Q --> S[启用全部功能 - 头盔] S --> T[同步部件信息 - App] T --> U[流程完成 - 头盔] N --> V[功能降级运行 - 头盔] V --> W[常驻警告显示 - HUD] W --> W2[降级详情展示 - App] W2 --> W3[购买引导展示 - App] A -.-> H1{更换时通电? - 头盔} H1 -.->¦是¦ H2[热插拔保护 - 头盔] H2 -.-> H3[强制关机 - 头盔] style X1 fill:#fee,stroke:#c00 style X2 fill:#fee,stroke:#c00 style X3 fill:#fee,stroke:#c00 style X4 fill:#fee,stroke:#c00 style X5 fill:#fee,stroke:#c00 style Y1 fill:#fee,stroke:#c00 style Y2 fill:#fee,stroke:#c00 style Y3 fill:#fee,stroke:#c00 style Z1 fill:#fee,stroke:#c00 style Z2 fill:#fee,stroke:#c00 style Z3 fill:#fee,stroke:#c00 style Z4 fill:#fee,stroke:#c00 style P1 fill:#fee,stroke:#c00 style P2 fill:#fee,stroke:#c00 style R1 fill:#fee,stroke:#c00 style R2 fill:#fee,stroke:#c00 style N fill:#fee,stroke:#c00 style V fill:#fee,stroke:#c00 style W fill:#fee,stroke:#c00 style W2 fill:#fee,stroke:#c00 style W3 fill:#fee,stroke:#c00 style H2 fill:#fee,stroke:#c00 style H3 fill:#fee,stroke:#c00 style U fill:#efe,stroke:#0a0
恢复出厂设置流程 | 用户主动恢复或远程防盗清除 | 头盔+App | 7 | 4 | graph TD A[选择触发方式] B[HUD 长按10秒] C[App 远程触发] D[App 账号验证] E{头盔在线?} F[记录远程指令] G[头盔下次上线] H[备份提醒] I[可选云端备份] J[二次确认] K[HUD 10秒倒计时] L[App 弹窗确认] M{用户取消?} N[中止恢复] O[恢复正常运行] P[执行恢复] Q[清除配对偏好缓存] R[保留固件校准] S{恢复中断电?} T[下次开机续恢复] U[恢复完成重启] V[进入配对模式] W[App 自动解绑] X{进入配对成功?} Y[硬件自检] Z[引导联系售后] AA[恢复完成] AB[远程指令执行] A --> B A --> C C --> D D --> E E -->¦在线¦ H E -.->¦离线¦ F F -.-> G G -.-> AB AB --> H B --> H H --> I I --> J J --> K J --> L K --> M L --> M M -.->¦是¦ N N -.-> O M -->¦否¦ P P --> Q Q --> R R --> S S -.->¦是¦ T T -.-> P S -->¦否¦ U U --> V V --> W W --> X X -->¦是¦ AA X -.->¦否¦ Y Y -.-> Z style F fill:#fee,stroke:#c00 style T fill:#fee,stroke:#c00 style N fill:#fee,stroke:#c00 style Y fill:#fee,stroke:#c00 style Z fill:#fee,stroke:#c00 style AA fill:#efe,stroke:#0a0 style O fill:#efe,stroke:#0a0
权限申请与降级流程 | App首次启动/功能首次使用 | App（iOS+Android） | 7 | 4 | graph TD A[App 首启触发] B[App 权限总览页] C[App 蓝牙说明页] D{App 蓝牙授权?} E[手机 蓝牙系统弹窗] F[App 蓝牙功能启用] G[App 蓝牙功能降级] H[App 灰显并点击提示] I[App 去系统设置] J[App 定位说明页] K{App 定位授权?} L[手机 定位系统弹窗] M[App 定位功能启用] N[App 定位功能降级] O[App 灰显并点击提示] P[App 去系统设置] Q[App 通知说明页] R{App 通知授权?} S[手机 通知系统弹窗] T[App 通知功能启用] U[App 通知功能降级] V[App 灰显并点击提示] W[App 去系统设置] X[App 功能正常启用] Y[App 后续使用检测] Z{App 权限被回收?} AA[App 弹窗提醒] AB[App 一键跳设置] AC[App Android不再询问] AD[App 仅可去设置] AE[App iOS追踪关闭] AF[App 说明影响范围] AG[手机 低版不支持] AH[App 自动跳过] AI[App 启用替代方案] AJ[手机 省电自动回收] AK[App 下次启动检测] AL[App 提醒并引导] AM[App 成功结束] A --> B B --> C C --> E E --> D D -->¦是¦ F D -->¦否¦ G F --> J G --> H H --> J H --> I I --> J J --> L L --> K K -->¦是¦ M K -->¦否¦ N M --> Q N --> O O --> Q O --> P P --> Q Q --> S S --> R R -->¦是¦ T R -->¦否¦ U T --> X U --> V V --> X V --> W W --> X X --> AM X --> Y Y --> Z Z -->¦是¦ AA Z -->¦否¦ AM AA --> AB AB --> AM E -.-> AC AC -.-> AD L -.-> AC S -.-> AC AD -.-> AM B -.-> AE AE -.-> AF AF -.-> Q C -.-> AG J -.-> AG Q -.-> AG AG -.-> AH AH -.-> AI AI -.-> X Y -.-> AJ AJ -.-> AK AK -.-> AL AL -.-> AB style G fill:#fee,stroke:#c00 style H fill:#fee,stroke:#c00 style I fill:#fee,stroke:#c00 style N fill:#fee,stroke:#c00 style O fill:#fee,stroke:#c00 style P fill:#fee,stroke:#c00 style U fill:#fee,stroke:#c00 style V fill:#fee,stroke:#c00 style W fill:#fee,stroke:#c00 style AA fill:#fee,stroke:#c00 style AB fill:#fee,stroke:#c00 style AC fill:#fee,stroke:#c00 style AD fill:#fee,stroke:#c00 style AE fill:#fee,stroke:#c00 style AF fill:#fee,stroke:#c00 style AG fill:#fee,stroke:#c00 style AH fill:#fee,stroke:#c00 style AI fill:#fee,stroke:#c00 style AJ fill:#fee,stroke:#c00 style AK fill:#fee,stroke:#c00 style AL fill:#fee,stroke:#c00 style X fill:#efe,stroke:#0a0 style AM fill:#efe,stroke:#0a0

## 用户旅程
角色 | 画像 | 阶段 | 触点 | 阶段序号 | 触点序号
摩旅骑手（长途旅行用户） | 经验丰富，多日长途，重视导航/组队/记录/旅途体验 | 出发前准备 | App规划多日路线（途经点+住宿+加油站） | 1 | 1
摩旅骑手（长途旅行用户） | 经验丰富，多日长途，重视导航/组队/记录/旅途体验 | 出发前准备 | WiFi预下载离线地图 | 1 | 2
摩旅骑手（长途旅行用户） | 经验丰富，多日长途，重视导航/组队/记录/旅途体验 | 出发前准备 | 第三方行程导入（酒店/携程/Booking） | 1 | 3
摩旅骑手（长途旅行用户） | 经验丰富，多日长途，重视导航/组队/记录/旅途体验 | 出发前准备 | 检查设备状态（电量/存储/固件/胎压计连接） | 1 | 4
摩旅骑手（长途旅行用户） | 经验丰富，多日长途，重视导航/组队/记录/旅途体验 | 出发前准备 | 创建骑行队伍邀请码 | 1 | 5
摩旅骑手（长途旅行用户） | 经验丰富，多日长途，重视导航/组队/记录/旅途体验 | 出发前准备 | 设置摩旅模式（全功能HUD） | 1 | 6
摩旅骑手（长途旅行用户） | 经验丰富，多日长途，重视导航/组队/记录/旅途体验 | 骑行途中 | 摩旅模式HUD（导航+组队+摄像+胎压全开） | 2 | 1
摩旅骑手（长途旅行用户） | 经验丰富，多日长途，重视导航/组队/记录/旅途体验 | 骑行途中 | 信息中岛多任务管理（导航+音乐+队友语音） | 2 | 2
摩旅骑手（长途旅行用户） | 经验丰富，多日长途，重视导航/组队/记录/旅途体验 | 骑行途中 | 队友位置实时显示 | 2 | 3
摩旅骑手（长途旅行用户） | 经验丰富，多日长途，重视导航/组队/记录/旅途体验 | 骑行途中 | 主动安全预警（大车/盲区/疲劳） | 2 | 4
摩旅骑手（长途旅行用户） | 经验丰富，多日长途，重视导航/组队/记录/旅途体验 | 骑行途中 | 语音控制拍照记录沿途风景 | 2 | 5
摩旅骑手（长途旅行用户） | 经验丰富，多日长途，重视导航/组队/记录/旅途体验 | 骑行途中 | 日程提醒到达住宿点 | 2 | 6
摩旅骑手（长途旅行用户） | 经验丰富，多日长途，重视导航/组队/记录/旅途体验 | 骑行途中 | AI主动提醒休息（连续骑行2小时） | 2 | 7
摩旅骑手（长途旅行用户） | 经验丰富，多日长途，重视导航/组队/记录/旅途体验 | 途中休息 | 取下头盔自动待机 | 3 | 1
摩旅骑手（长途旅行用户） | 经验丰富，多日长途，重视导航/组队/记录/旅途体验 | 途中休息 | App查看当日骑行数据 | 3 | 2
摩旅骑手（长途旅行用户） | 经验丰富，多日长途，重视导航/组队/记录/旅途体验 | 途中休息 | AI生成当日骑行摘要 | 3 | 3
摩旅骑手（长途旅行用户） | 经验丰富，多日长途，重视导航/组队/记录/旅途体验 | 途中休息 | 社区分享今日路线 | 3 | 4
摩旅骑手（长途旅行用户） | 经验丰富，多日长途，重视导航/组队/记录/旅途体验 | 途中休息 | 充电+检查明日路线 | 3 | 5
摩旅骑手（长途旅行用户） | 经验丰富，多日长途，重视导航/组队/记录/旅途体验 | 旅程结束 | AI旅行总结（多日汇总地图+数据+精选影像） | 4 | 1
摩旅骑手（长途旅行用户） | 经验丰富，多日长途，重视导航/组队/记录/旅途体验 | 旅程结束 | AI剪片生成旅行短视频 | 4 | 2
摩旅骑手（长途旅行用户） | 经验丰富，多日长途，重视导航/组队/记录/旅途体验 | 旅程结束 | 社区发布完整旅行帖 | 4 | 3
摩旅骑手（长途旅行用户） | 经验丰富，多日长途，重视导航/组队/记录/旅途体验 | 旅程结束 | 骑行成就解锁（跨省/里程碑） | 4 | 4
团队领队（车队/俱乐部组织者） | 管理多人骑行活动，关注队伍安全和组织效率 | 活动组织 | App创建队伍+设置人数上限 | 1 | 1
团队领队（车队/俱乐部组织者） | 管理多人骑行活动，关注队伍安全和组织效率 | 活动组织 | 生成邀请码/二维码分享到群 | 1 | 2
团队领队（车队/俱乐部组织者） | 管理多人骑行活动，关注队伍安全和组织效率 | 活动组织 | 规划团骑路线+途经集合点 | 1 | 3
团队领队（车队/俱乐部组织者） | 管理多人骑行活动，关注队伍安全和组织效率 | 活动组织 | 提醒队员检查设备状态 | 1 | 4
团队领队（车队/俱乐部组织者） | 管理多人骑行活动，关注队伍安全和组织效率 | 出发集合 | 确认全员在线+设备连接正常 | 2 | 1
团队领队（车队/俱乐部组织者） | 管理多人骑行活动，关注队伍安全和组织效率 | 出发集合 | HUD显示全队成员列表+电量状态 | 2 | 2
团队领队（车队/俱乐部组织者） | 管理多人骑行活动，关注队伍安全和组织效率 | 出发集合 | 队长广播出发语音 | 2 | 3
团队领队（车队/俱乐部组织者） | 管理多人骑行活动，关注队伍安全和组织效率 | 骑行中管理 | HUD显示全队成员位置分布 | 3 | 1
团队领队（车队/俱乐部组织者） | 管理多人骑行活动，关注队伍安全和组织效率 | 骑行中管理 | 发现掉队成员自动提醒 | 3 | 2
团队领队（车队/俱乐部组织者） | 管理多人骑行活动，关注队伍安全和组织效率 | 骑行中管理 | 监控队员低电量/信号弱 | 3 | 3
团队领队（车队/俱乐部组织者） | 管理多人骑行活动，关注队伍安全和组织效率 | 骑行中管理 | 队长语音广播指令（减速/停车/变道） | 3 | 4
团队领队（车队/俱乐部组织者） | 管理多人骑行活动，关注队伍安全和组织效率 | 骑行中管理 | 紧急情况一键全队SOS通知 | 3 | 5
团队领队（车队/俱乐部组织者） | 管理多人骑行活动，关注队伍安全和组织效率 | 活动结束 | 团骑数据汇总（总里程/参与人数/时长） | 4 | 1
团队领队（车队/俱乐部组织者） | 管理多人骑行活动，关注队伍安全和组织效率 | 活动结束 | AI生成团骑视频集锦 | 4 | 2
团队领队（车队/俱乐部组织者） | 管理多人骑行活动，关注队伍安全和组织效率 | 活动结束 | 社区发布活动回顾 | 4 | 3
团队领队（车队/俱乐部组织者） | 管理多人骑行活动，关注队伍安全和组织效率 | 活动结束 | 队员互评+领队积分 | 4 | 4
周末聚会骑友（周边短途/车友聚会） | 周末约骑为主，社交属性强，喜欢拍照分享，路线不远但重体验 | 约骑前 | 社区看周边热门路线推荐 | 1 | 1
周末聚会骑友（周边短途/车友聚会） | 周末约骑为主，社交属性强，喜欢拍照分享，路线不远但重体验 | 约骑前 | App选路线或朋友分享路线导入 | 1 | 2
周末聚会骑友（周边短途/车友聚会） | 周末约骑为主，社交属性强，喜欢拍照分享，路线不远但重体验 | 约骑前 | 加入朋友创建的队伍 | 1 | 3
周末聚会骑友（周边短途/车友聚会） | 周末约骑为主，社交属性强，喜欢拍照分享，路线不远但重体验 | 约骑前 | 佩戴头盔自动连接 | 1 | 4
周末聚会骑友（周边短途/车友聚会） | 周末约骑为主，社交属性强，喜欢拍照分享，路线不远但重体验 | 骑行途中 | 组队HUD显示队友位置 | 2 | 1
周末聚会骑友（周边短途/车友聚会） | 周末约骑为主，社交属性强，喜欢拍照分享，路线不远但重体验 | 骑行途中 | 队内语音闲聊 | 2 | 2
周末聚会骑友（周边短途/车友聚会） | 周末约骑为主，社交属性强，喜欢拍照分享，路线不远但重体验 | 骑行途中 | 到达打卡点语音拍照 | 2 | 3
周末聚会骑友（周边短途/车友聚会） | 周末约骑为主，社交属性强，喜欢拍照分享，路线不远但重体验 | 骑行途中 | 音乐共享（队内同步听歌） | 2 | 4
周末聚会骑友（周边短途/车友聚会） | 周末约骑为主，社交属性强，喜欢拍照分享，路线不远但重体验 | 骑行途中 | 信息中岛查看队友消息 | 2 | 5
周末聚会骑友（周边短途/车友聚会） | 周末约骑为主，社交属性强，喜欢拍照分享，路线不远但重体验 | 到达目的地/聚餐 | 取下头盔自动待机+哨兵模式 | 3 | 1
周末聚会骑友（周边短途/车友聚会） | 周末约骑为主，社交属性强，喜欢拍照分享，路线不远但重体验 | 到达目的地/聚餐 | 翻看今日拍摄照片视频 | 3 | 2
周末聚会骑友（周边短途/车友聚会） | 周末约骑为主，社交属性强，喜欢拍照分享，路线不远但重体验 | 到达目的地/聚餐 | AI剪片一键生成骑行短视频 | 3 | 3
周末聚会骑友（周边短途/车友聚会） | 周末约骑为主，社交属性强，喜欢拍照分享，路线不远但重体验 | 到达目的地/聚餐 | 分享到社区+朋友圈 | 3 | 4
周末聚会骑友（周边短途/车友聚会） | 周末约骑为主，社交属性强，喜欢拍照分享，路线不远但重体验 | 返程 | 返航模式自动规划回家路线 | 4 | 1
周末聚会骑友（周边短途/车友聚会） | 周末约骑为主，社交属性强，喜欢拍照分享，路线不远但重体验 | 返程 | AI提醒天黑前注意安全 | 4 | 2
周末聚会骑友（周边短途/车友聚会） | 周末约骑为主，社交属性强，喜欢拍照分享，路线不远但重体验 | 返程 | 到家后查看骑行成就 | 4 | 3
日常通勤骑手（每日通勤用户） | 工作日固定路线通勤，追求高效省心，不想折腾 | 出门上班 | 佩戴自动开机+自动连接手机 | 1 | 1
日常通勤骑手（每日通勤用户） | 工作日固定路线通勤，追求高效省心，不想折腾 | 出门上班 | AI识别上班时间+自动建议导航到公司 | 1 | 2
日常通勤骑手（每日通勤用户） | 工作日固定路线通勤，追求高效省心，不想折腾 | 出门上班 | 通勤模式HUD（速度+导航+时间，极简） | 1 | 3
日常通勤骑手（每日通勤用户） | 工作日固定路线通勤，追求高效省心，不想折腾 | 出门上班 | 来电/消息HUD简要提示 | 1 | 4
日常通勤骑手（每日通勤用户） | 工作日固定路线通勤，追求高效省心，不想折腾 | 通勤骑行中 | HUD导航箭头+红绿灯读秒 | 2 | 1
日常通勤骑手（每日通勤用户） | 工作日固定路线通勤，追求高效省心，不想折腾 | 通勤骑行中 | 大车预警+盲区提醒 | 2 | 2
日常通勤骑手（每日通勤用户） | 工作日固定路线通勤，追求高效省心，不想折腾 | 通勤骑行中 | 音乐播放+来电自动接听 | 2 | 3
日常通勤骑手（每日通勤用户） | 工作日固定路线通勤，追求高效省心，不想折腾 | 通勤骑行中 | 日程提醒（早会9点开始） | 2 | 4
日常通勤骑手（每日通勤用户） | 工作日固定路线通勤，追求高效省心，不想折腾 | 到达公司 | 取下头盔自动待机 | 3 | 1
日常通勤骑手（每日通勤用户） | 工作日固定路线通勤，追求高效省心，不想折腾 | 到达公司 | App自动记录通勤里程 | 3 | 2
日常通勤骑手（每日通勤用户） | 工作日固定路线通勤，追求高效省心，不想折腾 | 到达公司 | 哨兵模式监控车辆 | 3 | 3
日常通勤骑手（每日通勤用户） | 工作日固定路线通勤，追求高效省心，不想折腾 | 下班回家 | 佩戴头盔，AI识别下班时间自动导航回家 | 4 | 1
日常通勤骑手（每日通勤用户） | 工作日固定路线通勤，追求高效省心，不想折腾 | 下班回家 | 路上顺路加油/充电提醒 | 4 | 2
日常通勤骑手（每日通勤用户） | 工作日固定路线通勤，追求高效省心，不想折腾 | 下班回家 | 到家后查看当日骑行统计 | 4 | 3
日常通勤骑手（每日通勤用户） | 工作日固定路线通勤，追求高效省心，不想折腾 | 下班回家 | 连续通勤打卡成就 | 4 | 4

## 主动AI场景
场景名称 | 触发条件 | 系统动作 | 所需数据 | 用户控制
下班自动导航回家 | 用户在公司附近 + 当前时间在下班时段(可配置) + 佩戴头盔启动设备 | HUD弹窗建议"导航回家？"，用户语音确认后启动 | 常用地点（家/公司）, 用户日常时间模式, 当前GPS位置 | 可关闭此场景/调整触发时段
上班自动导航到公司 | 用户在家附近 + 工作日早间时段 + 佩戴头盔 | HUD建议"导航到公司？" | 常用地点, 工作日判断, GPS | 可关闭/调整
日程地点自动导航 | 日历中下一个日程有地址 + 距日程开始<60分钟 + 佩戴头盔 | HUD提示"XX会议30分钟后开始，导航到XX？" | 日历权限, 日程地址解析, GPS | 可关闭日程导航联动
返航路线自动规划 | 返航模式开启 或 用户距离家>50km + 电量<30% | 自动计算回家最短路线，HUD提示"建议返航，剩余电量预计可支撑XX km" | 家庭地址, 电量, 距离计算 | 返航模式开关
疲劳驾驶提醒 | 连续骑行时间≥2小时（可配置）或 心率异常模式 | HUD弹窗+语音"已连续骑行2小时，建议休息" + 推荐附近休息点 | 骑行计时, 心率传感器, 附近POI | 可调整提醒间隔(1h/2h/3h/关闭)
夜间骑行安全提醒 | 日落后仍在骑行 + 未开启夜间灯光模式 | HUD提示"天色已暗，已自动开启后脑勺夜间常亮灯" + 自动调高HUD亮度 | 日落时间API, 灯光状态, 环境光传感器 | 可关闭自动灯光
低温/高温骑行提醒 | 环境温度<5°C 或 >38°C | HUD提示温度 + 建议注意体感/设备散热 | 温度传感器或天气API | 可设置温度阈值
SOS碰撞自动检测 | IMU检测到剧烈冲击+突然静止+心率异常 | HUD倒计时30秒→未取消则自动拨打急救+发送GPS给紧急联系人 | IMU, 心率, GPS, 紧急联系人 | 倒计时时长可调，不可完全关闭
低电量功能降级 | 电量<20% | 自动关闭摄像/降低HUD刷新率/关闭WiFi，HUD提示"已切换省电模式" | 电量 | 可选"续航优先"或"保持全功能直到没电"
存储空间即将满 | 存储<500MB | HUD提示"存储即将满" + App建议传输/清理 + 自动停止循环录制最旧片段 | 存储余量 | 可设置自动清理策略
OTA升级可用提醒 | 检测到新固件 + 当前未骑行 + 电量>50% + WiFi连接 | App推送+HUD下次开机提醒"新版本可用" | 固件版本检查API, 电量, 网络状态 | 可选自动更新/仅提醒
部件保养提醒 | 内衬使用>500小时 或 电池循环>300次 或 距上次保养>6个月 | App通知中心推送保养建议 + 官方配件购买链接 | 部件使用数据, 保养记录 | 可调整提醒周期/关闭
到达打卡点自动提醒 | GPS到达社区热门打卡点附近500m | HUD提示"附近有热门打卡点：XX，要拍照记录吗？" | 社区打卡点POI库, GPS | 可关闭打卡提醒
骑行里程碑成就 | 累计骑行里程突破100/500/1000/5000/10000km | HUD庆祝动画 + App成就解锁通知 + 建议分享到社区 | 累计里程 | 可关闭HUD庆祝动画
队友附近发现 | 开启组队 + 检测到附近有头盔用户(蓝牙广播) | HUD提示"附近发现X位骑友，要打招呼？" | 蓝牙扫描, 用户隐私设置 | 可关闭附近发现/设置仅对好友可见