## HUD及头盔端
功能ID | L1功能 | L2功能 | L3功能 | 优先级 | 交互方式 | 描述 | 验收标准 | 关联功能 | 备注
HUD-001 | 主动安全预警提示 |  |  | P1 | HUD | 定义主动安全预警在异常工况与能力边界下的提示、降级与退出规则。 | 覆盖不少于3类L2场景与6类L3功能；连续骑行2小时内异常边界提示可正常触发与退出，结果可记录到App。[待验证] | 设备状态（电量、故障）,AI语音助手,App | 骑行主界面;App-设备Tab
HUD-001-01 |  | 感知异常处理 |  | P0 | HUD/语音/灯光 | 处理摄像头、传感器、算法输入异常时的安全提示与降级。 | 感知异常场景下1秒内出现HUD或语音提示；异常解除后3秒内恢复正常状态。[待验证] | 摄像状态,设备状态（电量、故障）,AI语音助手 | 骑行主界面
HUD-001-01-01 |  |  | 摄像头遮挡/污损提示 | P0 | HUD/语音 | 检测前向摄像头被遮挡、雨污或强污渍导致识别失效并提示。 | 遮挡后1秒内提示“视野受阻”；遮挡解除后3秒内提示消失；连续骑行2小时内误报率[待验证]。 | 摄像状态,设备状态（电量、故障） | 骑行主界面;雨天场景
HUD-001-01-02 |  |  | 低照/逆光能力边界提示 | P1 | HUD/语音 | 在夜间、隧道口、强逆光等识别能力下降时提示用户谨慎依赖。 | 进入低照或逆光边界后2秒内显示“识别受限”；离开场景后3秒内自动取消。[待验证] | 摄像状态,AI语音助手 | 骑行主界面;隧道/夜骑场景
HUD-001-02 |  | 系统资源边界 |  | P1 | HUD/语音/App | 在功耗、温度、算力不足时对主动安全能力进行分级运行与提示。 | 系统功耗进入8–15W区间上沿时可触发降级策略；降级提示1秒内可见，状态同步到App。[待验证] | 设备状态（电量、故障）,摄像状态,App | 骑行主界面;App-设备Tab
HUD-001-02-01 |  |  | 高功耗降级提示 | P1 | HUD/App | 当主动安全与录像并发导致功耗过高时提示并降级非关键能力。 | 整机功耗接近15W时，1秒内提示“高负载已降级”；降级后关键预警链路保持可用。[待验证] | 摄像状态,设备状态（电量、故障）,App | 骑行主界面;App-设备Tab
HUD-001-02-02 |  |  | 长时佩戴热舒适边界提示 | P1 | HUD/语音/App | 结合长时骑行场景，在热负载上升时提示用户调整模式以保障佩戴体验。 | 连续骑行2小时内若热负载超阈值则触发提示；提示后可一键切换低负载模式。[待验证] | 设备状态（电量、故障）,App,实体按键交互 | 骑行主界面;夏季场景;[补充]
HUD-001-03 |  | 场景边界管理 |  | P1 | HUD/语音/按键 | 针对静止、低速、急转头、颠簸等非典型骑行场景管理预警启停。 | 至少支持4类场景边界规则；进入边界后1秒内提示或抑制预警，退出后3秒内恢复。[待验证] | 速度,AI语音助手,实体按键交互 | 骑行主界面
HUD-001-03-01 |  |  | 静止/推车状态抑制 | P0 | HUD | 车辆静止或推车时抑制不必要的主动安全预警，避免骚扰。 | 速度为0或推车状态下，非关键预警抑制生效；恢复骑行后3秒内自动恢复预警。[待验证] | 速度 | 骑行主界面
HUD-001-03-02 |  |  | 急转头/大姿态变化抑制 | P1 | HUD/语音 | 头部快速转动或大幅姿态变化时临时降低误触发预警。 | 检测到大姿态变化后1秒内进入抑制态；姿态稳定3秒内恢复正常预警。[待验证] | AI语音助手,设备状态（电量、故障） | 骑行主界面;变道观察场景;[补充]
HUD-001-04 |  | 提示策略与人因保护 |  | P1 | HUD/语音/灯光/App | 控制异常提示频次、优先级和多模态一致性，避免信息过载。 | 同类异常10秒内不重复播报超过1次；HUD、语音、App状态一致率[待验证]。 | AI语音助手,氛围灯交互,App | 骑行主界面;App-设备Tab
HUD-001-04-01 |  |  | 重复告警抑制 | P0 | HUD/语音 | 对短时间重复出现的同类异常进行合并提示，减少打扰。 | 同一异常在10秒窗口内最多播报1次；HUD可持续显示状态，不重复弹出。[待验证] | AI语音助手 | 骑行主界面
HUD-001-04-02 |  |  | 多级严重度提示 | P1 | HUD/语音/灯光 | 按提醒、警告、退出三级严重度输出不同提示样式。 | 至少支持3级严重度；各级在1秒内以不同HUD样式或语音文案区分显示。[待验证] | 氛围灯交互,AI语音助手 | 骑行主界面;[补充]
HUD-001-05 |  | 恢复与追溯 |  | P2 | HUD/App | 异常解除后的恢复提示、事件留痕与用户可追溯查看。 | 异常解除后3秒内显示恢复提示；最近20条异常事件可在App查看。[待验证] | App,设备状态（电量、故障）,摄像状态 | App-设备Tab
HUD-001-05-01 |  |  | 异常恢复确认提示 | P2 | HUD | 当感知或系统从异常状态恢复时，明确提示用户功能已恢复。 | 异常解除后3秒内显示“已恢复”；提示停留不少于2秒。[待验证] | 设备状态（电量、故障）,摄像状态 | 骑行主界面
HUD-001-05-02 |  |  | 异常事件日志 | P2 | App | 在App中记录异常类型、时间与持续时长，便于售后和用户理解。 | App可展示最近20条异常记录，单条包含时间、类型、持续时长3项字段。[待验证] | App,设备状态（电量、故障） | App-设备Tab
HUD-001-06 |  | 用户自定义边界 |  | P3 | App/语音 | 允许用户配置部分异常提示开关与敏感度，适配不同骑行偏好。 | App至少支持3项边界配置；修改后10秒内同步到头盔生效。[待验证] | App,AI语音助手 | App-设备Tab;[补充]
HUD-001-06-01 |  |  | 异常提示开关与敏感度 | P3 | App | 用户可在App中设置部分异常提示的开关和敏感度等级。 | 至少支持开关与3档敏感度；配置保存成功率[待验证]，10秒内同步生效。[待验证] | App | App-设备Tab;[补充]
HUD-001-07 |  | 预警展示与播报 |  | P0 | HUD/语音/灯光 | 提供HUD、语音与灯光的多通道预警输出，确保骑行中可感知。 | 同一预警触发后HUD与语音提示启动时间差≤500ms[待验证]；HUD高亮模式亮度配置范围覆盖1000-5000 nits；连续2小时骑行可正常提示。 | 预警卡片显示,语音播报策略,灯光联动提醒 | 骑行主界面
HUD-001-07-01 |  |  | 预警卡片显示 | P0 | HUD | 在HUD上显示预警类型、方向和风险等级的简明卡片。 | HUD预警卡片在亮度1000-5000 nits配置下可切换；单次预警卡片显示时长1-5秒可配[待验证]；显示期间无黑屏、错位。 | HUD显示能力,风险等级映射 | 骑行主界面
HUD-001-07-02 |  |  | 语音播报策略 | P1 | 语音 | 按风险等级播报预警内容，避免信息过载与重复打断。 | 高风险预警默认100%播报，中风险可关闭，低风险默认静默[待验证]；同类预警重复播报抑制时间1-10秒可配[待验证]。 | AI 语音助手,风险等级映射 | 骑行主界面,[补充]
HUD-001-07-03 |  |  | 灯光联动提醒 | P1 | 灯光 | 通过氛围灯颜色和闪烁节奏辅助表达预警等级。 | 高/中/低风险至少支持3种灯光模式；预警触发后灯光联动启动≤500ms[待验证]；夜间可在App关闭灯光提醒。 | 氛围灯交互,风险等级映射 | 骑行主界面、夜间场景,[补充]
HUD-001-08 |  | 状态优先级与流转 |  | P0 | HUD/语音/App | 管理预警从触发到结束的状态机、优先级抢占与恢复逻辑。 | 至少支持待机/触发/展示/确认/结束5种状态；高风险预警可抢占低风险显示，抢占切换≤300ms[待验证]；状态异常可自动恢复。 | 风险等级映射,多预警并发管理,预警结束恢复 | 骑行主界面
HUD-001-08-01 |  |  | 风险等级映射 | P0 | HUD/语音/灯光 | 将不同主动安全事件统一映射为可执行的风险等级与交互策略。 | 至少支持高/中/低3级风险；每级均定义HUD样式、语音策略、灯光策略各1套；配置变更后下次预警立即生效。 | ADAS安全感知,预警展示与播报 | 骑行主界面,[补充]
HUD-001-08-02 |  |  | 多预警并发管理 | P1 | HUD/语音 | 处理多个预警同时出现时的排序、合并与去重。 | 同时出现2个及以上预警时，仅展示最高优先级1条主预警；次级预警进入队列并在主预警结束后3秒内补显[待验证]。 | 风险等级映射,预警卡片显示 | 骑行主界面,[补充]
HUD-001-08-03 |  |  | 预警结束恢复 | P1 | HUD | 预警结束后恢复到骑行主界面，避免残留状态影响阅读。 | 预警解除后HUD在1秒内恢复上一主界面[待验证]；连续2小时骑行测试中残留预警状态次数=0次[待验证]。 | 预警卡片显示,骑行主界面 | 骑行主界面,[补充]
HUD-001-09 |  | 用户控制与配置 |  | P1 | 按键/语音/App | 允许用户对预警进行确认、静音、开关与个性化配置。 | 支持按键与App两种配置入口；用户可独立设置语音、HUD、灯光开关各1项；配置保存后重启设备仍生效，成功率100%[待验证]。 | 按键确认与静音,App预警设置,语音快捷控制 | 骑行主界面、App-设备Tab
HUD-001-09-01 |  |  | 按键确认与静音 | P1 | 按键 | 通过实体按键快速确认当前预警或临时静音播报。 | 单击确认、长按静音2种操作可区分[待验证]；按键触发后300ms内HUD状态更新[待验证]；静音仅对当前次预警生效。 | 实体按键交互,状态优先级与流转 | 骑行主界面
HUD-001-09-02 |  |  | App预警设置 | P1 | App | 在App中配置预警类型、播报方式、亮度与免打扰策略。 | App内至少提供4项设置：预警总开关、语音开关、灯光开关、HUD亮度档位；HUD亮度档位覆盖1000-5000 nits对应配置范围。 | 设备互联,预警展示与播报 | App-设备Tab
HUD-001-09-03 |  |  | 语音快捷控制 | P2 | 语音 | 支持语音指令快速关闭播报、查询当前预警状态。 | 至少支持2条指令：关闭本次播报、当前什么预警[待验证]；指令响应时间≤2秒[待验证]。 | AI 语音助手,语音播报策略 | 骑行主界面,[补充]
HUD-001-10 |  | 功耗热管理与异常状态 |  | P0 | HUD/App | 在功耗、温升或异常情况下对预警交互进行降级并提示用户。 | 显示相关策略应控制在显示模组常见0.5-1.5W范围内；异常时可降级为语音或灯光提示；不得因该模块设计破坏ECE 22.06+3C认证目标。 | 低电量降级策略,故障提示与上报,设备状态（电量、故障） | 骑行主界面、App-设备Tab
HUD-001-10-01 |  |  | 低电量降级策略 | P0 | HUD/语音/App | 在低电量时降低显示与播报负载，优先保留关键高风险预警。 | 基于2×3200mAh、约24.6Wh电源方案，低电量模式下仍保留高风险预警；降级后显示相关功耗不高于1.0W[待验证]。 | 设备状态（电量、故障）,风险等级映射 | 骑行主界面,[补充]
HUD-001-10-02 |  |  | 故障提示与上报 | P1 | HUD/App | 当预警模块异常时向用户提示，并在App中记录故障状态。 | 检测到模块异常后5秒内HUD提示1次并同步App状态[待验证]；App可查看最近10条故障记录[待验证]。 | 设备状态（电量、故障）,App预警设置 | 骑行主界面、App-设备Tab,[补充]
HUD-001-11 |  | 历史记录与训练引导 |  | P2 | App/HUD | 沉淀预警历史并提供新手理解预警含义的引导能力。 | App可查看最近7天预警历史[待验证]；首次使用引导包含不少于3类预警示例[待验证]；引导完成后不再重复弹出。 | 预警历史记录,首次使用引导 | App-设备Tab、新手教程,[补充]
HUD-001-11-01 |  |  | 预警历史记录 | P2 | App | 记录预警时间、类型和等级，供用户回看与问题排查。 | 单次骑行结束后5分钟内同步到App[待验证]；每条记录至少包含时间、类型、等级3项字段；最近7天可查询。 | 设备互联,故障提示与上报 | App-设备Tab,[补充]
HUD-001-11-02 |  |  | 首次使用引导 | P3 | HUD/App | 首次配对后引导用户理解预警样式、按键操作和关闭方式。 | 首次引导总步数3-5步[待验证]；用户可跳过；完成后状态持久保存，重启后不再自动出现。 | 按键确认与静音,App预警设置 | 新手教程、App-设备Tab,[补充]
HUD-001-12 |  | 盲区监测预警 |  | P0 | HUD/语音/灯光 | 识别左右后侧盲区来车并进行分级提示。 | 基于77/79GHz毫米波方案；侧向探测范围0.5-30m，单侧水平探测角±60°，相对速度检测范围-100至+100km/h，刷新率≥20Hz。 | 传感器硬件,HUD显示,语音播报,氛围灯交互 | 骑行主界面；核心场景
HUD-001-12-01 |  |  | 左侧盲区来车提示 | P0 | HUD/语音/灯光 | 当左后侧存在接近车辆时，触发左侧方向化预警。 | 左侧探测覆盖0.5-30m、水平角±60°；对相对速度-100至+100km/h目标可提示；HUD与灯光方向一致，刷新率≥20Hz。 | 盲区监测预警,HUD显示,氛围灯交互 | 骑行主界面；左侧预警
HUD-001-12-02 |  |  | 右侧盲区来车提示 | P0 | HUD/语音/灯光 | 当右后侧存在接近车辆时，触发右侧方向化预警。 | 右侧探测覆盖0.5-30m、水平角±60°；对相对速度-100至+100km/h目标可提示；HUD与灯光方向一致，刷新率≥20Hz。 | 盲区监测预警,HUD显示,氛围灯交互 | 骑行主界面；右侧预警
HUD-001-13 |  | 后向接近风险预警 |  | P1 | HUD/语音/灯光 | 对后方高速接近目标进行提前提醒，降低变道与并线风险。 | 对相对速度-100至+100km/h目标进行风险计算；高风险目标刷新率≥20Hz；目标识别准确率>98%。 | 传感器硬件,风险算法,HUD显示,语音播报 | 骑行主界面；[补充]
HUD-001-13-01 |  |  | 高速接近分级提示 | P1 | HUD/语音/灯光 | 按接近速度与距离输出普通、重要、紧急三级预警。 | 至少支持3级预警；目标识别准确率>98%；高风险状态下HUD、语音、灯光3通道同时触发，刷新率≥20Hz。 | 后向接近风险预警,风险算法,HUD显示 | 骑行主界面；[补充]
HUD-001-13-02 |  |  | 并线时机风险提示 | P1 | HUD/语音 | 在用户准备并线时，对后向快速接近目标给出风险提醒。 | 当目标位于0.5-30m且相对速度处于-100至+100km/h范围内可触发；提示延迟阈值[待验证]，刷新率≥20Hz。 | 后向接近风险预警,盲区监测预警,HUD显示 | 骑行主界面；[补充]
HUD-001-14 |  | 预警呈现与交互 |  | P1 | HUD/语音/灯光/按键 | 统一管理预警信息在HUD、语音、灯光与按键上的呈现方式。 | 至少支持HUD/语音/灯光3种同步呈现；语音播报在5-10米拾音场景下指令识别准确率≥98%，标准环境≥99.8%。 | HUD显示,AI 语音助手,实体按键交互,氛围灯交互 | 骑行主界面；设置页
HUD-001-14-01 |  |  | HUD方向化预警显示 | P1 | HUD | 在HUD中以左右方向和风险等级展示预警信息。 | HUD预警刷新率≥20Hz；至少显示左/右2个方向与3级风险状态；连续骑行2小时内显示不中断[待验证]。 | 预警呈现与交互,HUD显示 | 骑行主界面
HUD-001-14-02 |  |  | 语音与灯光联动提醒 | P1 | 语音/灯光 | 通过语音播报和氛围灯闪烁强化高风险预警感知。 | 语音指令识别在安静环境普通话/英语准确率>95%；5-10米复杂噪声环境识别准确率≥98%；高风险时灯光联动触发成功率[待验证]。 | 预警呈现与交互,AI 语音助手,氛围灯交互 | 骑行主界面；[补充]
HUD-001-15 |  | 预警设置与校准 |  | P1 | App/按键/HUD | 提供灵敏度、开关、左右模块状态与安装校准能力。 | 支持App与头盔端2种入口；可配置至少3档灵敏度；单模块尺寸控制在30×20×5mm以内，整套新增重量<50g。 | App-设备Tab,实体按键交互,设备状态（电量、故障） | App-设备Tab；首次使用引导
HUD-001-15-01 |  |  | 灵敏度与开关设置 | P1 | App/HUD/按键 | 用户可按骑行习惯调整预警灵敏度并独立开关功能。 | 至少支持关闭/标准/灵敏3档；设置后10秒内同步到头盔；设置持久化成功率[待验证]。 | 预警设置与校准,App-设备Tab | App-设备Tab；设置页
HUD-001-15-02 |  |  | 安装与方向校准 | P1 | App/HUD | 引导用户完成左右传感器安装检查与方向校准。 | 支持左右2侧独立校准；校准完成后可通过0.5-30m标准目标验证方向正确；校准流程时长[待验证]。 | 预警设置与校准,首次使用引导 | 首次使用引导；App-设备Tab；[补充]
HUD-001-16 |  | 故障降级与记录 |  | P2 | HUD/App/语音 | 在传感器异常、遮挡或低电量时提示降级状态并记录日志。 | 可识别至少3类状态：离线、遮挡、低功耗；异常状态在HUD与App同步展示；日志保留时长[待验证]。 | 设备状态（电量、故障）,App-设备Tab | 骑行主界面；App-设备Tab；[补充]
HUD-001-16-01 |  |  | 传感器异常提示 | P2 | HUD/App | 当雷达模块离线或异常时，提醒用户主动安全能力受限。 | 检测到异常后5秒内在HUD与App显示故障；至少覆盖左侧、右侧、双侧3种异常状态[待验证]。 | 故障降级与记录,设备状态（电量、故障） | 骑行主界面；App-设备Tab；[补充]
HUD-001-16-02 |  |  | 预警事件记录 | P2 | App | 记录预警触发时间、方向和等级，供用户回看与问题排查。 | 至少记录时间、方向、等级3类字段；单次骑行可保存事件数[待验证]；App可查看最近记录[待验证]。 | 故障降级与记录,App-设备Tab | App-设备Tab；行车记录；[补充]
HUD-001-17 |  | 个性化与学习优化 |  | P3 | App/语音 | 基于用户骑行习惯优化预警阈值与播报偏好。 | V2规划；可基于至少2类偏好参数优化：灵敏度、播报方式；效果指标[待验证]。 | 预警设置与校准,AI 语音助手,App-设备Tab | App-设备Tab；[补充]
HUD-001-17-01 |  |  | 骑行风格自适应阈值 | P3 | App | 根据用户常见车速与并线习惯推荐更合适的预警阈值。 | V2规划；至少输出保守/标准/激进3类推荐；推荐准确性指标[待验证]。 | 个性化与学习优化,预警事件记录 | App-设备Tab；[补充]
HUD-001-17-02 |  |  | 播报偏好学习 | P3 | App/语音 | 学习用户对语音、灯光、HUD提示强度的偏好并自动调整。 | V2规划；至少支持语音开关、灯光强度、HUD样式3项偏好学习；学习周期[待验证]。 | 个性化与学习优化,预警呈现与交互 | App-设备Tab；[补充]
AI-001 | AI功能 |  |  | P1 | HUD/语音/App | 提供面向骑行场景的语音、视觉与多模态AI能力，服务导航、安全与记录闭环。 | 支持至少3类AI能力分组（语音交互/视觉交互/多模态交互），并可通过OTA升级；相关功能在App内可独立开关，版本升级后30分钟内完成配置同步[待验证]。 | 设备互联、OTA、HUD、音频系统、摄像头、传感器 | 骑行主界面；App-设备Tab
AI-001-01 |  | 语音交互 |  | P0 | 语音/HUD/按键/App | 通过语音完成骑行中的核心控制与信息获取，降低手动操作负担。 | 在30~40km/h骑行噪声环境下，结合2~4麦MEMS阵列与cVc 8代ENC，核心语音指令识别成功率≥90%[待验证]，噪声抑制达到20~30dB。 | 麦克风阵列、蓝牙音频、HUD、按键唤醒 | 骑行主界面；AI语音助手
AI-001-01-01 |  |  | 语音唤醒与降噪拾音 | P1 | 语音/按键 | 支持骑行中语音唤醒与按键唤醒，并在风噪环境下保持可用拾音。 | 采用2~4麦MEMS阵列；实验室噪声抑制20~30dB；在30~40km/h骑行环境下，连续20次唤醒成功≥18次；支持按键1次触发语音会话。 | 麦克风阵列、cVc 8代ENC、实体按键 | 骑行主界面；实体按键交互
AI-001-01-02 |  |  | 导航语音助手 | P1 | 语音/HUD | 支持通过语音发起导航、查询路线与播报关键转向信息。 | 支持至少10条核心导航指令[待验证]；语音发起导航后HUD在2秒内显示路线卡片[待验证]；导航播报与HUD转向提示一致率100%[待验证]。 | 导航、HUD、手机地图服务、蓝牙连接 | 骑行主界面；HUD-导航
AI-001-01-03 |  |  | 骑行控制语音指令 | P1 | 语音/HUD/App | 支持通过语音控制音乐、来电接听、消息播报与设备状态查询。 | 支持至少15条控制类指令[待验证]；音乐/来电/消息/电量4类场景覆盖率100%；单次指令执行反馈在1.5秒内返回HUD或语音结果[待验证]。 | 音乐、来电、消息、设备状态、蓝牙音频 | 骑行主界面；HUD-音乐/来电/消息
AI-001-02 |  | 视觉交互 |  | P1 | HUD/App/灯光 | 基于摄像头与算法提供骑行辅助感知、目标识别与影像智能能力。 | 至少覆盖ADAS提醒与影像智能2类视觉能力；相关事件可在HUD显示并同步App记录，事件同步成功率≥95%[待验证]。 | 摄像头、HUD、App、存储 | 骑行主界面；App-设备Tab
AI-001-02-01 |  |  | AI碰撞风险识别 | P1 | HUD/语音/灯光/App | 基于视觉与运动数据识别潜在碰撞风险并进行分级预警。 | 采用AI/ML碰撞识别，误报率<1%，漏报率接近0；结合20G–100G可调G值阈值、冲击持续时间>50ms与角速度判断；预警触发后HUD/语音/灯光在500ms内联动提示[待验证]。 | 摄像头、IMU、主动安全预警提示、灯光交互 | 骑行主界面；主动安全预警提示
AI-001-02-02 |  |  | 后向目标识别与盲区提醒 | P1 | HUD/灯光/语音 | 识别后向接近目标并对盲区或快速逼近风险进行提醒。 | 支持至少2类目标识别（机动车/非机动车）[待验证]；风险目标进入预设盲区后1秒内在HUD显示提醒[待验证]；连续30分钟骑行中提醒事件记录完整率≥95%[待验证]。 | 后向摄像头/传感器、HUD、主动安全预警提示 | 骑行主界面；HUD-主动安全预警提示[补充]
AI-001-02-03 |  |  | AI高光片段识别 | P2 | App | 自动识别急加速、压弯、超车或风景片段，生成可回看的高光素材。 | 单次骑行结束后10分钟内完成高光片段初筛[待验证]；至少输出3类标签（安全事件/精彩片段/风景片段）[待验证]；与设备Tab高光时刻列表同步成功率≥95%[待验证]。 | 摄像系统、骑行轨迹、App-高光时刻、AI剪片 | App-设备Tab；高光时刻[补充]
AI-001-03 |  | 多模态感知 |  | P1 | HUD/语音/App/灯光 | 融合IMU、位置与外设数据，提升安全判断与场景理解能力。 | 至少融合3类数据源（IMU/位置/外设）[待验证]；融合事件与单一传感器事件相比误报率下降[待验证]；关键事件可同步HUD与App双端展示。 | IMU、GPS/手机定位、第三方设备绑定、HUD | 骑行主界面；App-设备Tab
AI-001-03-01 |  |  | 碰撞事件融合判断 | P0 | HUD/语音/App/灯光 | 融合G值、角速度、持续时间与视觉信息，判断真实碰撞并触发后续流程。 | 支持20G–100G阈值可调；冲击持续时间判定阈值>50ms；融合角速度后整体误报率<1%，漏报率接近0；事件触发后3秒内生成事故记录[待验证]。 | AI碰撞风险识别、IMU、摄像头、SOS救援 | 骑行主界面；主动安全预警提示/SOS
AI-001-03-02 |  |  | 骑行状态识别 | P1 | HUD/App | 识别静止、起步、巡航、停车等状态，为AI交互策略提供上下文。 | 至少识别4种骑行状态[待验证]；状态切换后2秒内更新HUD展示策略[待验证]；连续1小时骑行状态日志完整率≥95%[待验证]。 | IMU、速度、导航、HUD | 骑行主界面；HUD-速度[补充]
AI-001-03-03 |  |  | 第三方设备数据融合 | P2 | App/HUD | 融合胎压计、车辆或相机等第三方设备数据，增强AI判断与提醒。 | 支持至少3类第三方设备绑定（胎压计/车/相机）；绑定成功后5分钟内完成数据接入[待验证]；融合后的异常事件在HUD显示延迟≤2秒[待验证]。 | 第三方设备绑定、胎温胎压、摄像状态 | App-设备Tab；第三方设备绑定
AI-001-04 |  | AI内容生成 |  | P2 | App | 基于骑行视频、轨迹与事件数据生成摘要、标签与可分享内容。 | 至少支持2类内容输出（AI剪片/骑行摘要）；单次60分钟骑行内容生成在15分钟内完成[待验证]；生成内容可一键分享至社区，成功率≥95%[待验证]。 | 摄像系统、骑行轨迹、App-社区、AI高光片段识别 | App-设备Tab；社区Tab[补充]
AI-001-04-01 |  |  | AI剪片 | P2 | App | 自动拼接骑行视频并叠加轨迹、速度与事件标签，生成短视频。 | 支持导出1段15~60秒短视频[待验证]；至少叠加3类信息（轨迹/速度/事件标签）[待验证]；1080p导出成功率≥95%[待验证]。 | AI高光片段识别、骑行轨迹、速度、摄像系统 | App-设备Tab；AI剪片
AI-001-04-02 |  |  | 骑行摘要生成 | P3 | App | 自动生成本次骑行的文字摘要与关键事件回顾。 | 单次骑行结束后5分钟内生成1份摘要[待验证]；摘要至少包含3项信息（时长/里程/关键事件）[待验证]；用户可编辑后分享，保存成功率≥95%[待验证]。 | 骑行轨迹、AI高光片段识别、社区分享 | App-设备Tab；社区Tab[补充]
AI-001-05 |  | AI配置与学习 |  | P1 | App/语音/HUD | 支持用户对AI能力进行开关、灵敏度与个性化偏好配置，并通过OTA持续优化。 | 至少支持3类配置项（语音/预警/隐私）[待验证]；碰撞阈值支持20G–100G范围调节；OTA后用户配置保留率100%[待验证]。 | App设置、OTA、账号体系、隐私设置 | App-我的/设备Tab[补充]
AI-001-05-01 |  |  | 预警灵敏度配置 | P1 | App | 允许用户按骑行风格调整碰撞与风险预警灵敏度。 | 支持至少3档灵敏度[待验证]；G值阈值可在20G–100G间配置；配置保存后30秒内同步到设备，成功率≥95%[待验证]。 | 碰撞事件融合判断、AI碰撞风险识别、App设置 | App-设备Tab；安全设置[补充]
AI-001-05-02 |  |  | 语音个性化设置 | P1 | App/语音 | 支持语音唤醒词、播报音量与播报场景的个性化设置。 | 支持至少2种唤醒方式（语音/按键）；支持至少3档播报音量[待验证]；设置修改后1分钟内生效，连续10次测试成功≥9次[待验证]。 | 语音唤醒与降噪拾音、导航语音助手、音频系统 | App-我的；AI语音助手[补充]
AI-001-05-03 |  |  | AI模型OTA升级 | P3 | App | 支持AI算法模型通过OTA升级，持续优化识别效果与新增能力。 | 支持通过App发起OTA；单次升级包下载与安装流程可在30分钟内完成[待验证]；升级后核心配置保留率100%，升级失败可回滚1个版本[待验证]。 | OTA、设备互联、账号体系 | App-设备Tab；系统升级[补充]
HUD-002 | 组队 |  |  | P1 | HUD/App/语音/按键/灯光 | 定义组队功能在异常状态、极端场景与系统边界下的处理规则。 | 覆盖断连、弱网、满员、低电、成员异常、权限冲突等≥8类场景；异常提示在HUD/App可见，规则文档评审通过率100%。 | 组队,显示队友位置,设备状态,AI 语音助手,实体按键交互,氛围灯交互 | 骑行主界面、App-设备Tab
MY-001-06-03 |  |  | 队友断连提示 | P0 | HUD/语音/灯光 | 当任一队友掉线时，向骑行中用户提供低干扰提示。 | 单个队友断连后3秒内HUD显示掉线标识并语音播报1次；连续提示不超过2次/分钟，避免影响连续佩戴2小时体验。 | 显示队友位置,AI 语音助手,氛围灯交互 | 骑行主界面
MY-001-06-04 |  |  | 自动重连与超时退出 | P1 | HUD/App | 断连后自动尝试恢复组队，超时则退出并保留记录。 | 断连后30秒内自动重连尝试≥3次；仍失败则标记离队，App保留最近1次异常时间与原因。[待验证] | 组队,头盔/手机互联,设备状态 | 骑行主界面、App-设备Tab [补充]
HUD-002-01 |  | 成员状态异常 |  | P1 | HUD/App/语音 | 识别成员离队、长时间静止、位置异常等状态并提示。 | 支持离队、静止、位置异常≥3类状态；异常成员在HUD列表中高亮，App详情页可查看最近1次状态变化。[待验证] | 组队,显示队友位置,骑行轨迹 | 骑行主界面、App-设备Tab
HUD-002-01-01 |  |  | 成员主动离队确认 | P1 | HUD/按键/App/语音 | 成员主动退出组队时要求确认，避免误触导致队伍中断。 | 按键或语音触发离队后需二次确认；10秒内未确认则取消退出，误退出率测试≤1/100次。[待验证] | 组队,实体按键交互,AI 语音助手 | 骑行主界面 [补充]
HUD-002-01-02 |  |  | 成员长时间静止提醒 | P2 | HUD/App/语音 | 队友长时间未移动时提示可能掉队或停车。 | 成员位置连续5分钟无变化时触发提醒1次；同一成员30分钟内重复提醒不超过2次。[待验证] | 显示队友位置,骑行轨迹 | 骑行主界面、App-设备Tab [补充]
HUD-002-02 |  | 容量与权限边界 |  | P1 | HUD/App | 定义队伍人数上限、邀请权限、踢人权限和重复入队规则。 | 支持队长、成员2类角色；越权操作100%被拦截并提示，重复入队请求在5秒内返回结果。[待验证] | 组队,身份认证 | App-设备Tab、骑行主界面
HUD-002-02-01 |  |  | 队伍满员与重复邀请拦截 | P1 | HUD/App | 当队伍达到上限或成员已在队中时阻止重复加入。 | 满员或重复邀请时100%拦截；HUD/App在3秒内显示原因文案，用户不可进入待定状态超过10秒。[待验证] | 组队,身份认证 | App-设备Tab [补充]
HUD-002-02-02 |  |  | 队长转移与失效处理 | P2 | App/HUD | 队长掉线或退出时，支持队长身份转移或队伍解散。 | 队长退出后10秒内完成转移或解散提示；剩余成员状态一致率100%。[待验证] | 组队,连接异常处理 | 骑行主界面、App-设备Tab [补充]
HUD-002-03 |  | 功耗与设备边界 |  | P0 | HUD/App/语音 | 在低电、过热和高功耗场景下限制组队能力，保障基础骑行体验。 | 整机典型功耗8–15W场景下，组队异常策略可触发；低电时优先保留基础提示，连续佩戴2小时内不因组队异常导致系统卡死。 | 设备状态,组队,显示队友位置 | 骑行主界面、App-设备Tab
HUD-002-03-01 |  |  | 高温与系统负载保护 | P1 | HUD/App | 系统高温或多任务负载过高时限制组队刷新频率。 | 检测到高温或高负载后5秒内切换保护模式；组队页面仍可查看基础状态，不卡死，恢复后自动退出保护。[待验证] | 设备状态,摄像状态,主动安全预警提示 | 骑行主界面、App-设备Tab [补充]
HUD-002-04 |  | 交互容错与安全提示 |  | P1 | HUD/语音/按键/灯光 | 在骑行中以低干扰方式处理误触、误唤醒和高频异常提示。 | 异常提示优先级规则覆盖HUD/语音/灯光3通道；同类提示60秒内重复不超过2次，保障连续佩戴2小时可接受。[待验证] | 实体按键交互,氛围灯交互,AI 语音助手,组队 | 骑行主界面
HUD-002-04-01 |  |  | 骑行中误触防护 | P1 | 按键/语音/HUD | 防止骑行中误触按键或误识别语音导致退队、解散等危险操作。 | 解散队伍、退出队伍、踢人等高风险操作100%需要二次确认；确认窗口10秒后自动关闭。[待验证] | 实体按键交互,AI 语音助手,组队 | 骑行主界面 [补充]
HUD-002-04-02 |  |  | 异常提示节流 | P2 | HUD/语音/灯光 | 对连续异常进行合并与节流，减少信息轰炸。 | 同一异常30秒内最多播报1次、HUD最多闪烁2次；多异常并发时按优先级排序显示前2项。[待验证] | 氛围灯交互,AI 语音助手,设备状态 | 骑行主界面 [补充]
HUD-002-05 |  | 数据一致性与恢复 |  | P2 | App/HUD | 异常恢复后同步队伍成员、位置和状态，避免前后端显示不一致。 | 异常恢复后15秒内完成成员列表与状态同步；HUD与App关键字段一致率≥99%。[待验证] | 组队,显示队友位置,骑行轨迹,头盔/手机互联 | 骑行主界面、App-设备Tab [补充]
HUD-002-05-01 |  |  | 异常日志与售后导出 | P3 | App | 记录组队异常日志，便于问题定位与售后分析。 | 保存最近20条组队异常记录，包含时间、类型、设备状态；App可在10秒内导出1份日志文件。[待验证] | 设备状态,头盔/手机互联 | App-设备Tab、我的-帮助 [补充]
HUD-002-06 |  | 组队建立与加入 |  | P0 | HUD/语音/按键/App | 支持创建队伍、邀请码加入与骑行前快速入队。 | 创建或加入队伍操作步骤≤3步；从App发起到HUD显示入队结果≤10秒[待验证]。 | 设备互联,账号,蓝牙配对 | 骑行前准备页,App-设备Tab
HUD-002-06-01 |  |  | 创建队伍 | P1 | App/HUD/语音 | 车队发起人可创建临时队伍并生成可分享入口。 | App创建队伍耗时≤5秒[待验证]；创建成功后HUD在3秒内显示队伍名与人数。 | 账号,网络连接,HUD | App-设备Tab,骑行主界面
HUD-002-06-02 |  |  | 邀请码/二维码加入 | P1 | App | 队员通过邀请码或二维码快速加入同一队伍。 | 6位邀请码[待验证]输入后10秒内返回加入结果；二维码识别成功率≥95%[待验证]。 | 创建队伍,账号,网络连接 | App-设备Tab[补充]
HUD-002-07 |  | 骑行中状态展示 |  | P0 | HUD/灯光/语音 | 在HUD持续展示队伍核心状态，降低骑行中查看成本。 | HUD至少显示队伍人数、本人角色、连接状态3项；显示区域适配AR-HUD FOV约10°×4°内。 | HUD,显示队友位置,设备状态 | 骑行主界面
HUD-002-07-01 |  |  | 队伍人数与角色显示 | P1 | HUD | 显示当前在线人数及本人为队长或队员身份。 | 状态变化后HUD刷新延迟≤2秒[待验证]；人数显示误差为0，连续2小时无错乱。 | 创建队伍,加入队伍,HUD | 骑行主界面
HUD-002-07-02 |  |  | 连接质量状态 | P1 | HUD/灯光 | 展示组队连接正常、弱连接、断开等状态。 | 连接状态分3级显示；状态变化后2秒内更新，断开时灯光提醒持续1秒[待验证]。 | 无线连接,氛围灯交互,HUD | 骑行主界面,灯光提醒
HUD-002-08 |  | 队内交互控制 |  | P1 | 按键/语音/HUD | 支持骑行中快速查看、切换与退出队伍相关操作。 | 常用操作入口≤2级；按键或语音触发后HUD反馈≤1秒[待验证]。 | 实体按键交互,AI语音助手,HUD | 骑行主界面
HUD-002-08-01 |  |  | 快捷查看队伍卡片 | P1 | 按键/HUD | 通过短按实体键快速呼出队伍状态卡片。 | 短按1次呼出，HUD卡片展示时长3秒后自动收起[待验证]；误触率≤5%[待验证]。 | 实体按键交互,骑行中状态展示 | 骑行主界面,实体按键
HUD-002-08-02 |  |  | 语音退出/解散队伍 | P2 | 语音/App | 支持通过语音或App执行退出队伍与队长解散操作。 | 语音指令识别后3秒内返回结果[待验证]；解散后全部成员状态在10秒内清空。 | AI语音助手,创建队伍,账号 | 骑行主界面,App-设备Tab[补充]
HUD-002-09 |  | 异常与安全提醒 |  | P0 | HUD/语音/灯光 | 对离队、掉线、低电等影响组队体验的异常进行提醒。 | 异常提醒类型至少3类；提醒触发后HUD在2秒内显示，语音播报时长≤5秒[待验证]。 | 设备状态,HUD,氛围灯交互,AI语音助手 | 骑行主界面
HUD-002-09-01 |  |  | 成员掉线提醒 | P0 | HUD/语音/灯光 | 当队员连接中断时及时提示，避免队伍失联。 | 检测到掉线后2秒内提示；HUD+语音至少2种方式同时提醒，灯光闪烁1次[待验证]。 | 连接质量状态,氛围灯交互,AI语音助手 | 骑行主界面
HUD-002-09-02 |  |  | 组队低电量提醒 | P1 | HUD/语音 | 当头盔电量影响组队持续性时给出预警。 | 电量阈值支持20%与10%两档提醒[待验证]；基于2×3200mAh电源方案，提醒后状态可见。 | 设备状态,电池管理,HUD | 骑行主界面,设备状态
HUD-002-10 |  | App队伍管理 |  | P1 | App | 在App中集中管理队伍信息、成员列表与历史队伍。 | 设备Tab内2级页面可达；成员列表加载时间≤3秒[待验证]，连续2小时使用无闪退。 | 账号,设备Tab,网络连接 | App-设备Tab[补充]
HUD-002-10-01 |  |  | 成员列表与状态页 | P1 | App | 展示成员昵称、在线状态与队长标识。 | 列表至少展示3项信息；状态刷新周期≤10秒[待验证]，手动下拉刷新成功率≥95%[待验证]。 | 创建队伍,加入队伍,账号 | App-设备Tab
HUD-002-10-02 |  |  | 历史队伍快捷重组 | P2 | App | 保存最近队伍记录，便于下次一键重组。 | 保存最近5个队伍记录[待验证]；点击重组后10秒内完成邀请发送[待验证]。 | 成员列表与状态页,账号,网络连接 | App-设备Tab[补充]
HUD-002-11 |  | 状态联动扩展 |  | P3 | HUD/灯光/App | 将组队状态与位置、录像等能力做跨模块联动展示。 | 至少支持2个外部模块联动[待验证]；联动开启后HUD主界面新增信息不超过2项。 | 显示队友位置,摄像状态,HUD | 骑行主界面[补充]
HUD-002-11-01 |  |  | 队友位置联动入口 | P2 | HUD/App | 从组队状态卡片快速跳转查看队友位置。 | 从状态卡片进入队友位置页≤2步；跳转耗时≤2秒[待验证]。 | 显示队友位置,快捷查看队伍卡片 | 骑行主界面
HUD-002-11-02 |  |  | 组队录像状态标记 | P3 | HUD/App | 在组队场景下标记成员是否开启录像，便于协同记录。 | 支持显示开/关2种录像状态；状态同步延迟≤5秒[待验证]。 | 摄像状态,成员列表与状态页 | 骑行主界面,App-设备Tab[补充]
HUD-002-12 |  | 队伍建立与加入 |  | P0 | HUD/语音/按键/App | 提供创建队伍、邀请码加入和快速重连能力。 | 创建队伍、邀请码加入、断连后重连3个流程可闭环完成；主流程成功率≥95%[待验证]。 | 设备互联、身份认证 | 骑行主界面、App-设备Tab
HUD-002-12-01 |  |  | 邀请码/链接加入 | P1 | App/语音/HUD | 队员通过邀请码或链接加入指定队伍。 | 输入6位邀请码或点击链接后，15秒内完成入队；20次测试成功率≥95%[待验证]。 | 创建队伍、身份认证 | App-设备Tab、分享页[补充]
HUD-002-12-02 |  |  | 断连快速重连 | P1 | HUD/语音/App | 网络或蓝牙短时异常后自动恢复队伍会话。 | 短时断连后30秒内自动重连成功率≥90%；重连后队伍成员列表与状态同步一致率≥95%[待验证]。 | 设备互联、队伍状态同步 | 骑行主界面[补充]
HUD-002-13 |  | 队伍状态同步 |  | P0 | HUD/App/灯光 | 同步队伍成员、领队、在线状态和基础骑行状态。 | 成员列表、领队标识、在线状态3类信息在HUD与App双端一致率≥95%；信息获取时间缩短30%。 | 显示队友位置、设备互联 | 骑行主界面、App-设备Tab
HUD-002-13-01 |  |  | 成员列表与角色标识 | P1 | HUD/App | 展示成员昵称、领队身份和当前在线状态。 | 队伍内成员信息刷新后10秒内双端一致；用户查找指定成员时间较无列表方案缩短30%。 | 创建队伍、身份认证 | 骑行主界面、App-设备Tab
HUD-002-13-02 |  |  | 在线/离队状态提示 | P1 | HUD/灯光/语音 | 成员加入、离队、掉线时给出轻量提示。 | 成员状态变化后5秒内触发提示；提示识别准确率≥85%[待验证]，且不遮挡核心骑行信息[待验证]。 | 成员列表与角色标识、氛围灯交互 | 骑行主界面[补充]
HUD-002-13-03 |  |  | 队伍信息双端同步 | P1 | HUD/App | 头盔HUD与App保持队伍基础信息一致。 | 成员数、队名、领队3项信息在双端同步延迟≤10秒[待验证]；连续20次切前后台无错乱。 | 设备互联、成员列表与角色标识 | 骑行主界面、App-设备Tab[补充]
HUD-002-14 |  | 队内沟通控制 |  | P1 | 语音/按键/HUD | 提供静音、领队广播和快捷语音指令等基础沟通控制。 | 完成静音、广播、快捷指令3类控制；常用操作步骤≤2步[待验证]，满意度≥4.5/5。 | AI语音助手、实体按键交互、音频与语音 | 骑行主界面
HUD-002-14-01 |  |  | 一键静音/取消静音 | P0 | 按键/语音/HUD | 骑行中快速关闭或恢复队内语音输入。 | 按键或语音触发后2秒内生效[待验证]；连续20次切换成功率≥95%[待验证]。 | 实体按键交互、AI语音助手 | 骑行主界面
HUD-002-14-02 |  |  | 领队广播优先 | P1 | 语音/HUD | 领队发言时优先播报，降低队内沟通混乱。 | 领队广播触发后2秒内队员端收到优先提示[待验证]；用户对沟通清晰度满意度≥4.5/5。 | 成员列表与角色标识、音频与语音 | 骑行主界面[补充]
HUD-002-14-03 |  |  | 快捷语音指令 | P2 | 语音/HUD | 支持用简短口令完成入队、静音、查看队伍状态。 | 预置不少于3条组队指令；指令识别后5秒内完成动作；任务完成率提升15%。 | AI语音助手、一键静音/取消静音 | 骑行主界面[补充]
HUD-002-15 |  | 队友位置与跟随 |  | P1 | HUD/App/语音 | 结合队友位置显示能力提供查看、跟随和掉队提醒。 | 完成位置查看、跟随目标选择、掉队提醒3项能力；信息获取时间缩短30%。 | 显示队友位置、导航、简易路线 | 骑行主界面、App-设备Tab
HUD-002-15-01 |  |  | 查看队友相对位置 | P1 | HUD/App | 在HUD或App查看队友相对前后位置与距离。 | 可展示至少前后方位与距离2类信息；用户确认目标队友时间缩短30%。 | 显示队友位置、队伍信息双端同步 | 骑行主界面、App-设备Tab
HUD-002-15-02 |  |  | 掉队/脱队提醒 | P1 | HUD/语音/灯光 | 当成员与队伍拉开距离或脱离队伍时提醒。 | 提醒触发后5秒内在HUD或语音出现；提醒准确率≥85%[待验证]，误提醒率[待验证]。 | 查看队友相对位置、主动安全预警提示 | 骑行主界面[补充]
HUD-002-16 |  | 队伍管理与安全退出 |  | P2 | App/HUD/按键 | 支持转移领队、踢出成员、主动退队和解散队伍。 | 完成转移领队、退队、解散3个流程；流程成功率≥95%[待验证]，异常退出后30秒内状态恢复。 | 成员列表与角色标识、队伍信息双端同步 | App-设备Tab、骑行主界面
HUD-002-16-01 |  |  | 转移领队/踢出成员 | P2 | App/HUD | 领队可将管理权限转移或移除异常成员。 | 转移领队与踢出成员操作均在10秒内同步到全队；20次测试成功率≥95%[待验证]。 | 成员列表与角色标识 | App-设备Tab[补充]
HUD-002-16-02 |  |  | 主动退队与解散队伍 | P3 | App/HUD/按键 | 成员可主动退队，领队可在安全状态下解散队伍。 | 退队或解散后10秒内全员状态更新；连续20次测试成功率≥95%[待验证]。 | 队伍信息双端同步 | App-设备Tab、骑行主界面[补充]
AI-002 | 多模态交互 |  |  | P1 | HUD/语音/按键/App/灯光 | 融合HUD、语音、按键、灯光与传感器输入，形成骑行中低干扰的人机交互闭环。 | 支持至少5种交互通道（HUD、语音、按键、App、灯光）统一编排；在V1分布式架构“AR1级可穿戴/AR SoC + BES2800级音频AI SoC + 独立ISP/MCU”上完成联调并通过连续30分钟骑行场景稳定性测试，关键交互成功率≥95%。 | AI语音助手,主动安全预警提示,设备状态,实体按键交互,氛围灯交互 | AI功能模块总入口；骑行主界面、App-设备Tab
AI-002-01 |  | 传感器融合交互 |  | P1 | HUD/语音/App | 基于IMU、心率等传感器识别骑行状态并触发对应交互反馈。 | 支持至少2类传感器输入（IMU、心率）接入多模态策略引擎；在连续30分钟骑行测试中可稳定输出状态事件，事件漏报率≤10%[待验证]。 | 速度,主动安全预警提示,设备状态 | 骑行主界面、App-设备Tab
AI-002-01-01 |  |  | IMU姿态识别触发 | P0 | HUD/语音 | 通过陀螺仪和加速度计识别抬头、低头、急转等姿态并触发对应提示。 | 可识别至少3类姿态事件（抬头、低头、急转头）；在30分钟道路模拟测试中事件识别准确率≥90%[待验证]，触发HUD或语音反馈延迟≤500ms[待验证]。 | HUD显示,AI语音助手,主动安全预警提示 | 骑行主界面[补充]
AI-002-01-02 |  |  | 心率异常提醒联动 | P2 | HUD/语音/App/灯光 | 接入心率设备后对异常心率进行分级提醒并联动显示与灯光。 | 支持绑定至少1类第三方心率设备；当心率连续10秒超出用户设定阈值时，5秒内触发HUD提醒、语音播报或灯光提示至少2种反馈；异常事件在App中可查询1条完整记录[待验证]。 | 第三方设备绑定,设备状态,氛围灯交互 | App-设备Tab、骑行主界面[补充]
AI-002-02 |  | 上下文感知交互 |  | P1 | HUD/语音/灯光 | 根据导航、来电、音乐、组队等上下文自动切换最合适的交互方式。 | 支持至少4类上下文场景（导航、来电、音乐、组队）自动切换；场景切换后1秒内完成主交互通道调整，连续20次切换成功率≥95%[待验证]。 | 导航,来电,音乐,组队,AI语音助手 | 骑行主界面
AI-002-02-01 |  |  | 导航优先级打断策略 | P0 | HUD/语音 | 在导航关键节点自动压低非关键信息，优先保障转向提示可感知。 | 当导航进入关键转向前5秒内，系统自动降低音乐或消息提示优先级；在20次模拟导航转向测试中，HUD转向提示显示成功率=100%，语音播报成功率≥95%，非关键信息抑制生效率≥90%[待验证]。 | 导航,音乐,消息,AI语音助手 | 导航HUD、骑行主界面[补充]
AI-002-02-02 |  |  | 来电与对讲冲突管理 | P1 | HUD/语音/按键 | 在来电、蓝牙通话与骑手对讲冲突时提供清晰的接听、拒接和切回逻辑。 | 参考Sena类产品支持蓝牙通话与骑手对讲；当来电与对讲同时发生时，HUD需在1秒内展示至少3个选项（接听/拒接/保持对讲），按键或语音操作后2秒内完成状态切换，20次测试成功率≥95%。 | 来电,组队,实体按键交互,蓝牙互联 | 来电HUD、组队HUD
AI-002-03 |  | 多通道反馈编排 |  | P1 | HUD/语音/灯光 | 将同一事件按风险等级映射到HUD、语音和灯光的不同反馈组合。 | 支持至少3级事件等级（高/中/低）与至少3种反馈通道组合；在30个事件样本测试中，反馈策略匹配正确率≥95%，高优先级事件至少触发2种通道。 | 主动安全预警提示,氛围灯交互,设备状态 | 骑行主界面、氛围灯交互
AI-002-03-01 |  |  | 安全事件分级反馈 | P0 | HUD/语音/灯光 | 对碰撞预警、盲区提醒等安全事件进行分级并以最小干扰方式高优先输出。 | 支持至少2类安全事件（碰撞预警、盲区提醒）接入；高等级事件触发后500ms内至少输出HUD+语音或HUD+灯光双通道提醒，20次测试成功率≥95%[待验证]。 | 主动安全预警提示,HUD显示,氛围灯交互 | 主动安全预警提示HUD
AI-002-03-02 |  |  | 设备故障统一告警 | P1 | HUD/语音/App/灯光 | 对低电量、传感器异常、连接中断等设备状态进行统一告警与恢复提示。 | 支持至少3类故障事件（低电量、传感器异常、连接中断）；故障发生后3秒内在HUD或App展示告警，恢复后3秒内清除告警；20次注入测试中识别成功率≥95%[待验证]。 | 设备状态,头盔/手机互联,第三方设备绑定 | 设备状态HUD、App-设备Tab[补充]
AI-002-04 |  | 低干扰操作机制 |  | P0 | 语音/按键/HUD | 在骑行中减少视线离路和手部复杂操作，保障核心功能可盲操。 | 核心高频场景至少覆盖4项（导航、来电、音乐、对讲）；每项场景可在不进入App的情况下通过语音或按键在2步内完成关键操作，20次测试成功率≥95%。 | 实体按键交互,AI语音助手,导航,来电,音乐,组队 | 骑行主界面
AI-002-04-01 |  |  | 骑行中免视线确认 | P0 | 语音/按键/HUD | 对接听来电、切歌、导航确认等操作提供免视线确认流程。 | 至少支持3类免视线操作（接听/拒接来电、上一首/下一首、导航继续）；用户通过语音或实体按键可在2步内完成，HUD仅显示结果态；30次测试中完成率≥95%[待验证]。 | 来电,音乐,导航,实体按键交互,AI语音助手 | 来电HUD、音乐HUD、导航HUD[补充]
AI-002-04-02 |  |  | 误触与误唤醒抑制 | P1 | 语音/按键 | 通过状态机和阈值策略降低骑行噪声、手套误触导致的错误操作。 | 在连续30分钟骑行噪声环境测试中，语音误唤醒次数≤3次[待验证]；按键长按/短按区分正确率≥95%[待验证]；误触后可在2秒内撤销1次最近操作。 | AI语音助手,实体按键交互 | 骑行主界面[补充]
AI-002-05 |  | 跨设备协同交互 |  | P2 | App/HUD/语音 | 联动手机、蓝牙音频、第三方设备实现状态同步与控制接力。 | 支持至少3类外设或终端协同（手机、蓝牙音频、第三方传感器）；在20次连接切换测试中，状态同步成功率≥90%[待验证]，关键控制项同步延迟≤2秒[待验证]。 | 头盔/手机互联,第三方设备绑定,设备状态 | App-设备Tab
AI-002-05-01 |  |  | 手机与头盔状态同步 | P1 | App/HUD | 将导航、来电、音乐、设备状态在手机App与头盔HUD间保持一致。 | 至少同步4类状态（导航、来电、音乐、设备状态）；手机端状态变化后2秒内同步到HUD，20次测试成功率≥95%；断连恢复后10秒内自动补齐最近1次状态[待验证]。 | 导航,来电,音乐,设备状态,头盔/手机互联 | App-设备Tab、骑行主界面
AI-002-05-02 |  |  | 第三方设备事件接管 | P2 | App/HUD/语音 | 对胎压计、相机、车辆等第三方设备事件进行统一接管和展示。 | 支持至少3类第三方设备绑定（胎压计/车/相机，来源于设备Tab定义）；绑定后其事件可在HUD或App展示，20次事件注入测试中展示成功率≥90%[待验证]。 | 胎温胎压,摄像状态,第三方设备绑定 | App-设备Tab、胎温胎压HUD、摄像状态HUD
AI-002-06 |  | 个性化交互配置 |  | P3 | App/HUD/语音/灯光 | 允许用户按骑行习惯配置提示强度、通道偏好和场景模板。 | 支持至少5项可配置参数（语音音量、HUD显示开关、灯光开关、事件优先级、免打扰时段）；配置保存后重启设备1次仍生效，App到头盔同步成功率≥95%[待验证]。 | 设备状态,氛围灯交互,AI语音助手 | App-我的、App-设备Tab[补充]
AI-002-06-01 |  |  | 场景模板切换 | P2 | App/HUD | 提供通勤、长途、夜骑等模板，一键调整交互策略。 | 至少提供3种场景模板（通勤、长途、夜骑）；模板切换后5秒内生效，并影响至少4项参数；10次切换测试成功率≥95%[待验证]。 | 导航,主动安全预警提示,氛围灯交互,设备状态 | App-设备Tab[补充]
AI-002-06-02 |  |  | 用户偏好学习 | P3 | App/语音/HUD | 根据用户历史操作推荐更合适的提示通道与优先级设置。 | 累计记录至少50次用户交互后生成1次偏好建议；建议项至少覆盖2类设置（提示通道、优先级）；用户采纳后配置生效率=100%[待验证]。 | App账号,设备状态,AI语音助手 | App-我的[补充]
HUD-003 | 导航 |  |  | P0 | HUD/语音/App | 提供骑行中路线指引、播报与基础导航控制闭环。 | 完成1个导航主流程闭环：App发起路线、HUD显示、语音播报、到达结束；连续骑行测试120分钟功能不中断。 | 设备互联,HUD显示,AI语音助手,音频系统 | 骑行主界面;App-设备Tab
HUD-003-01 |  | 路线发起与同步 |  | P0 | App/HUD/语音 | 支持从App发起导航并同步到头盔端开始骑行。 | App发起路线后，头盔端10秒内进入导航态并显示首个机动指引；连续测试20次成功率≥95%。 | 设备互联,HUD显示,蓝牙连接 | App-设备Tab;骑行主界面
HUD-003-01-01 |  |  | App选路并一键开始导航 | P0 | App | 用户在App选择目的地和路线后可一键下发到头盔。 | 完成起点-终点设置后，点击开始至头盔收到路线≤10秒；20次测试成功率≥95%。 | App地图能力,设备互联 | App-设备Tab
HUD-003-01-02 |  |  | 导航状态双端同步 | P1 | HUD/App | 导航开始、暂停、结束状态在App与头盔间保持一致。 | 开始/结束/偏航重算3类状态双端同步延迟≤3秒；每类测试10次成功率≥95%。 | App选路并一键开始导航,设备互联 | 骑行主界面;App-设备Tab[补充]
HUD-003-02 |  | HUD导航呈现 |  | P0 | HUD | 在HUD中显示转向、距离与到达等核心导航信息。 | HUD至少显示3类信息：下一动作、剩余距离、到达状态；连续骑行120分钟可稳定显示不中断。 | HUD显示,路线发起与同步 | 骑行主界面
HUD-003-02-01 |  |  | 转向箭头与距离提示 | P0 | HUD | 在关键路口前显示转向方向和剩余距离。 | 每次机动前至少提供1次箭头+距离提示；20个机动点测试中正确显示率≥95%。 | HUD显示,导航引擎 | 骑行主界面
HUD-003-02-02 |  |  | 到达与剩余里程显示 | P1 | HUD | 显示剩余里程并在到达目的地时给出明确结束提示。 | 导航中持续显示剩余里程；到达终点后3秒内出现到达提示；20次测试成功率≥95%。 | HUD显示,导航引擎 | 骑行主界面[补充]
HUD-003-03 |  | 语音导航交互 |  | P1 | 语音/HUD | 支持语音播报导航信息及语音控制基础导航操作。 | 安静环境下普通话/英语导航语音指令识别准确率≥95%；5-10米拾音场景下导航相关指令识别准确率≥98%。 | AI语音助手,音频系统,路线发起与同步 | 骑行主界面
HUD-003-03-01 |  |  | 导航语音播报 | P1 | 语音 | 在关键机动点前播报转向、距离和到达信息。 | 每个机动点至少播报1次；20个机动点测试中播报完整率≥95%，连续120分钟无异常中断。 | 音频系统,导航引擎 | 骑行主界面
HUD-003-03-02 |  |  | 语音控制导航 | P1 | 语音 | 支持开始导航、取消导航、重复播报等语音指令。 | 支持至少3条导航指令；安静环境普通话/英语识别准确率≥95%，5-10米拾音场景准确率≥98%。 | AI语音助手,ASR能力 | 骑行主界面[补充]
HUD-003-04 |  | 偏航与重算 |  | P1 | HUD/语音/App | 骑行偏离原路线后自动触发重算并更新提示。 | 检测到偏航后30秒内完成重算并更新HUD/语音提示；20次偏航测试成功率≥95%。 | 导航引擎,HUD导航呈现,语音导航交互 | 骑行主界面
HUD-003-04-01 |  |  | 偏航检测 | P1 | HUD | 识别用户已偏离当前规划路线并进入重算流程。 | 模拟20次偏航场景，系统均能触发偏航状态提示，识别成功率≥95%。 | 导航引擎,定位能力 | 骑行主界面[补充]
HUD-003-04-02 |  |  | 自动重算并更新提示 | P1 | HUD/语音/App | 偏航后自动生成新路线并同步更新显示与播报。 | 偏航后30秒内完成新路线更新；HUD与语音均有提示，20次测试成功率≥95%。 | 偏航检测,导航状态双端同步 | 骑行主界面;App-设备Tab
HUD-003-05 |  | 导航控制与容错 |  | P2 | 按键/语音/App | 提供暂停、结束、重复播报等控制及异常恢复能力。 | 支持至少3项控制：暂停、结束、重复播报；异常恢复场景连续测试10次成功率≥90%[待验证]。 | 实体按键交互,AI语音助手,路线发起与同步 | 骑行主界面
HUD-003-05-01 |  |  | 按键快捷控制导航 | P2 | 按键 | 通过实体按键完成重复播报、暂停或结束导航。 | 支持至少2个按键导航动作；单次按键后3秒内生效，10次测试成功率≥90%[待验证]。 | 实体按键交互 | 骑行主界面
HUD-003-05-02 |  |  | 断连后导航恢复 | P2 | HUD/App | 手机短时断连后恢复连接时可继续当前导航。 | 模拟10次短时断连恢复，重连后30秒内恢复当前路线显示，成功率≥90%[待验证]。 | 设备互联,导航状态双端同步 | 骑行主界面;App-设备Tab[补充]
HUD-003-06 |  | 个性化导航体验 |  | P3 | App/HUD/语音 | 提供播报风格与显示偏好等个性化设置。 | 支持至少2项个性化设置并可保存；设置后下次导航自动生效，10次测试成功率≥90%[待验证]。 | App设置,语音导航交互,HUD导航呈现 | App-我的;骑行主界面[补充]
HUD-003-06-01 |  |  | 播报频率与音量偏好 | P3 | App/语音 | 允许用户设置导航播报频率和默认音量偏好。 | 支持至少2档播报频率与2档默认音量；设置保存后重启设备仍生效，10次测试成功率≥90%[待验证]。 | App设置,音频系统 | App-我的[补充]
HUD-003-06-02 |  |  | HUD导航信息简洁模式 | P2 | HUD/App | 支持切换简洁显示，减少骑行中HUD信息负担。 | 支持标准/简洁2种模式切换；切换后10秒内生效，10次测试成功率≥90%[待验证]。 | HUD显示,App设置 | 骑行主界面;App-我的[补充]
HUD-003-07 |  | 导航信息展示 |  | P0 | HUD/App | 在HUD与App中展示转向、距离和路线关键导航信息。 | HUD导航信息在AR-HUD FOV约10°×4°范围内完整可见[待验证]；连续显示2小时无崩溃；App与HUD路线信息一致率≥99%。 | 导航,HUD光学显示,简易路线 | 骑行主界面;App-设备Tab
HUD-003-07-01 |  |  | 到达与偏航状态提示 | P1 | HUD/语音 | 在到达目的地或偏离路线时提供明确状态提示。 | 偏航后5秒内触发重算中或偏航提示[待验证]；到达终点100米内显示到达提醒[待验证]；语音与HUD状态一致率≥99%。 | 导航,AI 语音助手 | 骑行主界面[补充]
HUD-003-08 |  | 导航交互控制 |  | P1 | 语音/按键/App | 支持骑行前后通过语音、按键和App控制导航流程。 | 支持至少3种交互方式；按键触发导航相关操作响应≤300ms[待验证]；语音指令识别成功率≥90%[待验证]。 | AI 语音助手,实体按键交互,App | 骑行主界面;App-设备Tab
HUD-003-08-01 |  |  | 语音发起与取消导航 | P1 | 语音 | 通过语音快速发起、暂停或取消导航，减少骑行分心。 | 支持发起、取消2类核心指令；联网正常时语音到导航执行时延≤3秒[待验证]；连续10次测试成功率≥90%[待验证]。 | AI 语音助手,导航 | 骑行主界面
HUD-003-08-02 |  |  | 按键切换导航卡片 | P1 | 按键/HUD | 通过实体按键切换导航卡片层级或收起显示。 | 单击/长按至少支持2种操作；HUD卡片切换响应≤300ms[待验证]；误触率≤5%[待验证]。 | 实体按键交互,HUD光学显示 | 骑行主界面
HUD-003-09 |  | 导航状态管理 |  | P1 | HUD/语音/灯光/App | 统一管理导航进行中、重算、异常和结束等状态反馈。 | 至少覆盖进行中、重算、异常、结束4种状态；状态切换后HUD更新≤1秒[待验证]；异常状态可在App同步查看。 | 导航,设备状态,氛围灯交互 | 骑行主界面;App-设备Tab
HUD-003-09-01 |  |  | 重算与信号异常提示 | P1 | HUD/语音/灯光 | 在路线重算或定位异常时提供可感知但不过载的提醒。 | 定位异常后5秒内出现HUD提示[待验证]；可选语音播报1次；灯光提醒时长≤3秒[待验证]。 | 导航,氛围灯交互,AI 语音助手 | 骑行主界面[补充]
HUD-003-09-02 |  |  | 导航结束状态收口 | P2 | HUD/App | 到达后自动退出强提醒并保留结果态，避免界面残留。 | 到达后10秒内退出主动引导态[待验证]；结束页保留至少5秒[待验证]；App同步记录本次导航终点。 | 导航,App | 骑行主界面;App-设备Tab[补充]
HUD-003-10 |  | 显示安全与可读性 |  | P0 | HUD | 确保导航显示不遮挡关键视野，并满足骑行场景可读性要求。 | 导航元素需限制在AR-HUD FOV约10°×4°内[待验证]；不得遮挡核心安全提示；连续骑行2小时用户可持续佩戴验证通过。 | HUD光学显示,主动安全预警提示,头盔本体与认证 | 骑行主界面
HUD-003-10-01 |  |  | 导航图层优先级 | P0 | HUD | 定义导航与安全预警、速度等信息的显示优先级。 | 主动安全预警出现时，导航信息需在500ms内降级或避让[待验证]；同屏核心信息不超过3类[待验证]。 | 主动安全预警提示,速度,HUD光学显示 | 骑行主界面[补充]
HUD-003-10-02 |  |  | 昼夜模式适配 | P2 | HUD/App | 根据环境切换导航显示样式，提升白天和夜间可读性。 | 支持昼/夜2种模式；模式切换后1秒内生效[待验证]；夜间模式不得降低核心箭头识别率[待验证]。 | HUD光学显示,App | 骑行主界面;App-设备Tab[补充]
HUD-003-11 |  | 设备与功耗联动 |  | P1 | HUD/App/语音 | 在低电量或设备异常时调整导航交互策略，保障基础可用。 | 基于2×3200mAh约24.6Wh电源方案，导航模块连续运行2小时；低电量时100%触发提醒[待验证]；异常状态同步到App。 | 设备状态,电源管理,App | 骑行主界面;App-设备Tab
HUD-003-11-01 |  |  | 低电量导航降级 | P1 | HUD/语音 | 低电量时保留最关键导航提示，减少非必要显示与播报。 | 进入低电量后5秒内切换简化模式[待验证]；至少保留转向箭头和距离2项信息；连续导航30分钟不中断[待验证]。 | 设备状态,导航信息展示 | 骑行主界面[补充]
HUD-003-11-02 |  |  | 断连恢复与状态同步 | P2 | HUD/App | 手机或网络短时断连后恢复导航状态并同步展示。 | 短时断连恢复后10秒内恢复当前导航状态[待验证]；HUD与App状态一致率≥99%；连续10次恢复测试成功率≥90%[待验证]。 | 设备互联,App,导航状态管理 | 骑行主界面;App-设备Tab[补充]
HUD-003-12 |  | 新手引导与校准 |  | P3 | HUD/App/语音 | 为首次使用用户提供导航交互说明与HUD校准引导。 | 首次使用流程包含权限申请、导航说明、HUD校准3步；完整引导时长≤5分钟[待验证]；完成率≥80%[待验证]。 | 首次使用引导,HUD校准,App | 首次使用引导;App-设备Tab
HUD-003-12-01 |  |  | 首次导航教学 | P3 | HUD/App | 通过简短教学帮助用户理解导航卡片、语音和按键操作。 | 教学覆盖至少3项操作；单次教学时长≤120秒[待验证]；完成后用户可独立发起导航成功率≥80%[待验证]。 | 首次使用引导,导航交互控制 | 首次使用引导;App-设备Tab[补充]
HUD-003-12-02 |  |  | HUD导航视区校准 | P2 | HUD/App | 校准导航显示位置，提升不同头型和佩戴姿态下的可见性。 | 校准后导航核心元素位于AR-HUD FOV约10°×4°有效视区内[待验证]；单次校准时长≤60秒[待验证]。 | HUD光学显示,首次使用引导 | 首次使用引导;骑行主界面[补充]
HUD-003-13 |  | 定位与路线异常 |  | P0 | HUD/语音/App | 处理GPS漂移、定位丢失、偏航与路线重算等核心导航异常。 | 支持定位丢失、偏航、重算失败3类异常；偏航后10秒内触发重算提示；异常期间HUD仍保留基础方向信息，连续骑行2小时内不出现导航进程崩溃。 | 导航,简易路线,AI语音助手 | 骑行主界面
HUD-003-13-01 |  |  | 定位信号丢失提示 | P0 | HUD/语音 | 当定位不可用时提示用户并切换到保守显示状态。 | 定位连续丢失≥5秒时，HUD与语音在2秒内提示1次；恢复定位后3秒内自动退出异常态；2小时连续骑行测试中误报≤1次。[待验证] | 导航,设备状态 | 骑行主界面
HUD-003-13-02 |  |  | 偏航重算与回归引导 | P0 | HUD/语音/App | 用户偏离路线后自动重算并给出回归或新路线提示。 | 检测到偏航后10秒内发起重算；重算成功后3秒内更新HUD箭头与剩余距离；连续3次重算失败时提示切换简易路线。[待验证] | 导航,简易路线,AI语音助手 | 骑行主界面,App-设备Tab
HUD-003-14 |  | 网络与地图数据异常 |  | P1 | HUD/App/语音 | 处理弱网、断网、地图数据缺失或同步失败导致的导航异常。 | 支持弱网、断网、地图缺失3类异常；断网后已下载路线可继续引导不少于120分钟；异常提示不超过2层交互即可查看原因。[待验证] | 导航,设备互联,App | 骑行主界面,App-设备Tab
HUD-003-14-01 |  |  | 离线导航降级 | P1 | HUD/语音/App | 无网络时优先使用本地缓存路线继续导航。 | 断网后3秒内切换离线模式；已缓存路线继续导航成功率≥95%[待验证]；离线模式下整机典型功耗仍应处于8–15W区间。 | 导航,简易路线,设备状态 | 骑行主界面,App-设备Tab [补充]
HUD-003-14-02 |  |  | 地图数据缺失告警 | P1 | HUD/App | 地图包缺失或损坏时阻止错误引导并提示补齐数据。 | 进入缺失区域前不少于1公里发出预警[待验证]；地图包校验失败时App在5秒内展示修复入口；不得输出错误转向箭头。 | 导航,App | App-设备Tab,骑行主界面 [补充]
HUD-003-15 |  | 交互打断与恢复 |  | P1 | HUD/语音/按键 | 处理来电、音乐、语音助手等对导航播报和显示的打断。 | 支持来电、音乐、语音助手3类打断；高优先级导航转向提示被打断后应在3秒内补播；连续骑行2小时内导航主界面恢复成功率≥99%[待验证]。 | 来电,音乐,AI语音助手,实体按键交互 | 骑行主界面
HUD-003-15-01 |  |  | 来电打断导航恢复 | P1 | HUD/语音/按键 | 来电接入或挂断后自动恢复导航显示与播报节奏。 | 来电接入时HUD保留最小导航条；挂断后2秒内恢复全量导航卡片；若下一转向距离≤300米则优先补播导航。[待验证] | 来电,导航 | 骑行主界面
HUD-003-15-02 |  |  | 语音助手抢占仲裁 | P1 | 语音/HUD | 语音助手与导航同时触发时按安全优先级进行播报仲裁。 | 转向提醒前后5秒内，导航播报优先级高于普通问答；被延迟的语音助手回复应在10秒内补播或取消并提示。[待验证] | AI语音助手,导航 | 骑行主界面 [补充]
HUD-003-16 |  | 设备状态联动降级 |  | P0 | HUD/语音/灯光 | 在低电、过热、传感器异常时对导航能力进行安全降级。 | 支持低电、过热、显示异常3类联动；降级后保留基础转向提示；异常策略执行后整机典型功耗应回落并维持在8–15W区间内。 | 设备状态,HUD,导航,氛围灯交互 | 骑行主界面
HUD-003-16-01 |  |  | 低电量导航保活 | P0 | HUD/语音 | 电量不足时关闭非关键效果，优先保留导航核心提示。 | 进入低电模式后5秒内关闭非关键动画与次要播报；基础导航可连续保活不少于30分钟[待验证]；整机功耗应压降至8–15W区间下沿。[待验证] | 设备状态,开机动画,导航 | 骑行主界面 [补充]
HUD-003-16-02 |  |  | HUD异常切换语音导航 | P0 | 语音/灯光/App | HUD显示异常时自动切换为语音主导并提示检修。 | 检测到HUD不可用后2秒内切换语音导航；切换后不得丢失当前路线；App在10秒内记录1条故障日志并可查看。[待验证] | 设备状态,AI语音助手,App | 骑行主界面,App-设备Tab
HUD-003-17 |  | 安全边界与误触防护 |  | P2 | HUD/语音/按键 | 限制高速复杂操作，降低骑行中误触和认知负担。 | 骑行中导航异常页关键操作不超过2步；高风险状态下屏蔽不少于3类非必要交互[待验证]；策略不得影响2小时连续佩戴体验。 | 实体按键交互,AI语音助手,导航 | 骑行主界面
HUD-003-17-01 |  |  | 骑行中复杂操作限制 | P2 | HUD/按键/语音 | 骑行状态下限制手动改路、深层菜单等高分心操作。 | 骑行中禁止不少于3类深层导航设置直接在HUD修改[待验证]；保留语音退出与一键返回；误触后1秒内可撤销。 | 实体按键交互,AI语音助手 | 骑行主界面 [补充]
HUD-003-17-02 |  |  | 异常提示频控 | P2 | HUD/语音 | 对重复异常进行频率控制，避免连续骚扰用户。 | 同类异常30秒内最多语音播报1次、HUD弹窗最多2次；异常解除后再次触发可重新播报；2小时骑行内重复骚扰投诉场景为0。[待验证] | 导航,AI语音助手 | 骑行主界面 [补充]
HUD-003-18 |  | 异常记录与售后诊断 |  | P3 | App | 记录导航异常日志，支持用户反馈与售后定位问题。 | 每次异常生成1条日志，包含时间、类型、设备状态3项；App可查看最近不少于20条记录；日志上传成功率≥95%[待验证]。 | App,设备状态,导航 | App-设备Tab,我的-帮助 [补充]
HUD-003-18-01 |  |  | 异常日志本地留存 | P3 | App | 在设备与App侧保留最近导航异常记录供排查使用。 | 本地至少保存最近20条异常；单条日志写入耗时≤2秒[待验证]；断网时可缓存，联网后24小时内自动同步。[待验证] | App,设备状态 | App-设备Tab [补充]
HUD-003-18-02 |  |  | 用户一键反馈异常 | P2 | App/语音/按键 | 用户可在骑行后快速提交导航异常问题与上下文。 | 骑行结束后3步内完成反馈提交；自动附带最近1次异常前后不少于60秒上下文[待验证]；提交成功率≥95%[待验证]。 | App,导航,实体按键交互 | App-设备Tab,我的-帮助 [补充]
HUD-004 | 来电 |  |  | P0 | HUD/语音/按键/App/灯光 | 在骑行过程中提供安全、清晰、低打扰的来电识别与接听控制能力。 | 头盔与手机通过Bluetooth 5.0连接后，连续进行20次来电触发测试，HUD来电信息显示成功率≥95%，且在IP54防护状态下基础功能可正常使用；单次来电状态显示持续期间不应导致整机续航低于8小时基线。[待验证] | 设备互联、HUD显示、音频与语音、实体按键交互、氛围灯交互、设备状态（电量） | 骑行主界面
HUD-004-01 |  | 来电显示 |  | P0 | HUD/灯光 | 在HUD中展示来电人信息、状态和基础操作提示。 | 手机来电后，HUD在2秒内弹出卡片；在HUD亮度约1000 nits或更高的显示条件下可识别来电状态文字与图标；连续20次测试成功率≥95%。 | 设备互联、HUD显示、通讯录权限 | 骑行主界面
HUD-004-01-01 |  |  | HUD来电卡片弹窗 | P0 | HUD | 来电时在HUD中央安全区域显示来电卡片。 | 来电触发后HUD弹窗出现时间≤2秒；弹窗信息至少包含姓名/号码、接听、拒接3项；在FOV 15°x6°~20°x8°范围内完整显示且不裁切。[待验证] | HUD显示、设备互联 | 骑行主界面
HUD-004-01-02 |  |  | 联系人姓名优先显示 | P1 | HUD/App | 优先显示通讯录姓名，未命中时显示号码。 | 已授权通讯录权限后，20个已存联系人来电测试中姓名匹配显示成功率≥95%；未存联系人100%显示号码；姓名显示长度≥12个中文字符时自动截断并保留首尾信息。[待验证] | 通讯录权限、App权限管理、设备互联 | 骑行主界面、App-设备Tab
HUD-004-01-03 |  |  | 来电状态图标与倒计时 | P2 | HUD | 显示来电振铃状态、接通状态和未处理剩余时间提示。 | 来电振铃期间HUD每1秒刷新1次状态；接通后状态切换延迟≤1秒；若运营商侧无剩余振铃时长数据，则显示通用振铃动画并标注[待验证]。 | HUD显示、设备互联 | 骑行主界面 [补充]
HUD-004-02 |  | 来电处理 |  | P0 | 语音/按键/HUD | 支持骑行中快速接听、拒接和静音处理来电。 | 用户可通过语音或按键完成接听/拒接；20次测试中操作成功率≥95%，从指令触发到状态反馈≤2秒。 | 设备互联、音频通话、AI语音助手、实体按键交互 | 骑行主界面
HUD-004-02-01 |  |  | 语音接听/拒接 | P1 | 语音 | 用户可通过固定语音指令接听或拒接来电。 | 支持至少2条固定指令："接听来电"、"拒接来电"；安静环境下20次测试识别成功率≥90%；从说完指令到执行结果反馈≤2秒。[待验证] | AI语音助手、音频系统、设备互联 | 骑行主界面
HUD-004-02-02 |  |  | 实体按键接听/拒接 | P0 | 按键 | 通过头盔实体按键完成接听和拒接操作。 | 支持至少1个短按动作接听、1个长按动作拒接；20次盲操作测试成功率≥95%；按键触发后1秒内HUD显示结果反馈。 | 实体按键交互、HUD显示、设备互联 | 骑行主界面
HUD-004-02-03 |  |  | 一键静音振铃 | P1 | 按键/HUD | 在不拒接的情况下快速关闭来电提示音并保留来电状态。 | 来电振铃时执行静音操作后，1秒内头盔侧提示音降为0；HUD保留来电卡片至少5秒；20次测试成功率≥95%。[待验证] | 实体按键交互、HUD显示、音频系统 | 骑行主界面 [补充]
HUD-004-03 |  | 通话体验 |  | P1 | HUD/语音/按键 | 在接通后提供稳定的通话状态展示与基础控制。 | 接通后HUD在1秒内切换为通话界面；连续10分钟通话过程中蓝牙连接不中断率≥95%，且整机续航仍满足8小时基线场景。[待验证] | 设备互联、音频系统、HUD显示、设备状态（电量） | 骑行主界面
HUD-004-03-01 |  |  | 通话中HUD状态展示 | P1 | HUD | 通话中显示通话时长、对方信息和挂断入口。 | 接通后1秒内显示通话界面；通话时长计时误差≤2秒/10分钟；界面至少包含姓名/号码、时长、挂断3项信息。 | HUD显示、设备互联 | 骑行主界面
HUD-004-03-02 |  |  | 通话中一键挂断 | P1 | 按键/语音 | 支持通话中通过按键或语音快速挂断。 | 支持至少1种按键挂断方式和1条语音挂断指令；20次测试成功率≥95%；执行后1秒内HUD退出通话界面。 | 实体按键交互、AI语音助手、HUD显示、设备互联 | 骑行主界面
HUD-004-03-03 |  |  | 通话音量快捷调节 | P2 | 按键/语音/HUD | 在通话过程中快速调节头盔侧通话音量。 | 支持至少5级音量调节；单次调节后1秒内生效并在HUD显示当前级别2秒；连续10次调节无死机无断连。[待验证] | 音频系统、实体按键交互、AI语音助手、HUD显示 | 骑行主界面 [补充]
HUD-004-04 |  | 安全与免打扰 |  | P1 | HUD/App/灯光 | 根据骑行场景降低来电打扰并保障关键信息可见。 | 支持至少2种策略：普通提醒、免打扰；策略切换后下次来电生效成功率100%；HUD提醒不应完全遮挡核心骑行信息区域。[待验证] | HUD显示、App设置、速度、主动安全预警提示 | 骑行主界面、App-设备Tab
HUD-004-04-01 |  |  | 骑行中免打扰模式 | P1 | App/HUD | 开启后仅显示简化来电提示，不播放强打扰提醒。 | 开启免打扰后，20次来电测试中100%仅显示简化HUD图标/条幅，不弹出全尺寸卡片；设置项在App与头盔端状态同步时间≤5秒。[待验证] | App设置、HUD显示、设备互联 | 骑行主界面、App-设备Tab
HUD-004-04-02 |  |  | 高优先级来电白名单 | P2 | App/HUD/灯光 | 允许指定联系人在免打扰模式下仍触发完整提醒。 | App支持添加至少20个白名单联系人；白名单联系人来电在免打扰模式下完整提醒命中率≥95%；非白名单来电误触发率≤5%。[待验证] | App设置、通讯录权限、HUD显示、氛围灯交互 | App-设备Tab [补充]
HUD-004-04-03 |  |  | 安全提示优先级压制 | P1 | HUD | 当安全预警出现时，来电界面自动降级显示，避免遮挡危险提示。 | 当主动安全预警与来电同时出现时，安全预警显示优先级100%高于来电；来电卡片在1秒内缩为边缘提示；20次冲突场景测试无安全预警被遮挡。 | 主动安全预警提示、HUD显示、来电显示 | 骑行主界面 [补充]
HUD-004-05 |  | 连接与异常处理 |  | P1 | HUD/App | 处理蓝牙断连、权限缺失和异常来电状态，保证用户可感知。 | 当Bluetooth 5.0连接断开、权限缺失或来电同步失败时，HUD或App在3秒内给出明确提示；20次异常注入测试提示成功率≥95%。 | 设备互联、App设置、HUD显示、设备状态（故障） | 骑行主界面、App-设备Tab
HUD-004-05-01 |  |  | 蓝牙断连来电不可用提示 | P1 | HUD/App | 蓝牙断开时提示来电功能不可用并引导重连。 | 手机与头盔Bluetooth 5.0连接断开后，3秒内HUD或App显示断连提示；用户进入重连页路径≤2步；20次测试成功率≥95%。 | 设备互联、App设置、HUD显示 | 骑行主界面、App-设备Tab
HUD-004-05-02 |  |  | 权限缺失提示与引导 | P1 | App/HUD | 当通讯录或通话相关权限未授权时给出明确引导。 | 首次检测到权限缺失后，App在1次进入设备页时必定弹出引导；HUD在来电场景下显示“权限未开启”提示；20次测试中引导触达率100%。[待验证] | App权限管理、HUD显示、设备互联 | App-设备Tab
HUD-004-05-03 |  |  | 低电量下通话能力提醒 | P3 | HUD/App | 在预计无法支撑后续通话时提前提醒用户。 | 当系统预测剩余续航低于8小时基线场景时，HUD或App给出1次低电量提醒；提醒触发阈值算法准确率[待验证]；连续10次测试不重复弹出超过2次。 | 设备状态（电量）、HUD显示、App设置 | 骑行主界面、App-设备Tab [补充]
HUD-005 | 摄像状态 |  |  | P0 | HUD | 在骑行过程中通过HUD集中展示摄像系统的工作状态、异常与关键提示。 | HUD在开机后3秒内显示摄像状态入口；户外强光下显示亮度适配HUD亮度≥10000 nits；连续显示不应使HUD整机典型续航低于3小时。 | 开机动画,设备状态（电量、故障）,实体按键交互 | 骑行主界面
HUD-005-01 |  | 录制状态显示 |  | P0 | HUD | 显示当前是否正在录像及录像核心信息。 | 进入骑行主界面后，录像中状态图标显示延迟≤500ms[待验证]；录像中与未录像两种状态区分度在HUD亮度≥10000 nits条件下可识别；连续骑行3小时内状态显示无错乱。 | 影像记录系统,开机动画 | 骑行主界面
HUD-005-01-01 |  |  | 录像中图标与红点提示 | P0 | HUD | 以图标和红点闪烁提示当前正在录像。 | 按下录制键后HUD在1秒内出现录像图标；红点闪烁频率为1Hz±0.2Hz[待验证]；连续录像30分钟图标不丢失。 | 实体按键交互,影像记录系统 | 骑行主界面
HUD-005-01-02 |  |  | 待机/未录制状态提示 | P1 | HUD | 在未开始录像时显示待机状态，避免用户误判。 | 停止录像后HUD在1秒内切换为待机图标；待机图标与录像图标视觉差异≥2种元素（颜色/形状）[待验证]；连续切换50次无显示错误。 | 影像记录系统 | 骑行主界面[补充]
HUD-005-01-03 |  |  | 录像时长计时 | P1 | HUD | 显示本次录像已持续的时间。 | 开始录像后2秒内开始计时；计时误差在30分钟内≤2秒[待验证]；计时显示至少支持到99分59秒。 | 影像记录系统 | 骑行主界面[补充]
HUD-005-02 |  | 存储与文件状态 |  | P1 | HUD/App | 展示剩余存储、文件保存结果及存储异常。 | 录像停止后文件保存结果在3秒内反馈[待验证]；存储空间低于10%时触发提醒[待验证]；App与HUD显示的剩余存储差异≤1%。 | App-设备Tab,影像记录系统,设备状态（电量、故障） | 骑行主界面,App-设备Tab
HUD-005-02-01 |  |  | 剩余存储空间提示 | P1 | HUD/App | 显示当前可用存储容量或剩余录制时长。 | 进入摄像状态页后1秒内显示剩余存储；剩余空间刷新周期≤30秒[待验证]；当剩余空间低于10%时HUD与App均出现提醒。 | App-设备Tab,影像记录系统 | 骑行主界面,App-设备Tab
HUD-005-02-02 |  |  | 文件保存成功/失败反馈 | P1 | HUD/语音/App | 录像结束后反馈文件是否已成功保存。 | 停止录像后3秒内给出保存结果提示[待验证]；保存失败时同时触发HUD提示与1次语音播报；连续测试20次保存结果反馈准确率100%。 | AI 语音助手,App-设备Tab,影像记录系统 | 骑行主界面,App-设备Tab[补充]
HUD-005-02-03 |  |  | 存储满/异常告警 | P0 | HUD/语音/灯光 | 当存储已满或存储介质异常时立即阻止误录并告警。 | 存储满或异常后1秒内弹出HUD告警；告警同时触发1次语音提示；异常状态下禁止继续录像并在连续10次测试中拦截成功率100%。 | AI 语音助手,氛围灯交互,影像记录系统,设备状态（电量、故障） | 骑行主界面
HUD-005-03 |  | 电量与温度联动 |  | P0 | HUD/语音 | 根据设备电量和温度状态提示摄像可用性与风险。 | 当系统预计续航低于HUD行业常见下限3小时时，HUD给出续航风险提示；温度异常提示延迟≤3秒[待验证]；相关状态与设备状态模块一致率100%。 | 设备状态（电量、故障）,影像记录系统 | 骑行主界面
HUD-005-03-01 |  |  | 低电量下录像风险提示 | P0 | HUD/语音 | 在低电量场景提示录像可能中断或建议停止录制。 | 当系统估算剩余可用时长低于3小时阈值时触发提示；提示在阈值触发后5秒内出现；连续10次低电量模拟测试中提示成功率100%。 | 设备状态（电量、故障）,AI 语音助手 | 骑行主界面
HUD-005-03-02 |  |  | 高温保护状态提示 | P1 | HUD/语音 | 当摄像系统温度过高时提示降级、暂停或保护状态。 | 温度达到保护阈值后3秒内显示高温提示[待验证]；进入保护后录像状态同步切换准确率100%；恢复正常后10秒内清除高温提示[待验证]。 | 设备状态（电量、故障）,影像记录系统 | 骑行主界面[补充]
HUD-005-04 |  | 连接与控制反馈 |  | P1 | HUD/按键/App/语音 | 反馈摄像控制指令是否生效以及与手机/配件的连接状态。 | 基于BLE连接的控制指令状态回传时间≤2秒[待验证]；蓝牙断连后3秒内显示断连提示；连续50次开始/停止控制指令成功反馈率≥98%[待验证]。 | 实体按键交互,App-设备Tab,AI 语音助手,设备互联 | 骑行主界面,App-设备Tab
HUD-005-04-01 |  |  | 按键启动/停止录像反馈 | P0 | 按键/HUD | 用户通过实体按键控制录像时，HUD即时反馈执行结果。 | 单击或长按触发录像控制后1秒内HUD显示结果；连续100次按键测试中误触发率≤1%[待验证]；开始与停止两类反馈均可区分。 | 实体按键交互,影像记录系统 | 骑行主界面
HUD-005-04-02 |  |  | 语音控制录像反馈 | P1 | 语音/HUD | 用户通过语音命令控制录像时，系统反馈识别与执行结果。 | 语音命令“开始录像/停止录像”执行结果在2秒内反馈[待验证]；连续20次安静环境测试成功率≥90%[待验证]；失败时给出明确失败原因提示。 | AI 语音助手,影像记录系统 | 骑行主界面[补充]
HUD-005-04-03 |  |  | 手机连接状态同步 | P2 | HUD/App | 显示与手机App的连接状态，便于判断文件同步与远程控制可用性。 | BLE连接建立后HUD在3秒内显示已连接；断连后3秒内显示未连接；连续30次连接/断连测试状态同步准确率≥95%[待验证]。 | App-设备Tab,设备互联 | 骑行主界面,App-设备Tab[补充]
HUD-005-04-04 |  |  | 镜头遮挡检测提示 | P2 | HUD/语音 | 检测镜头被遮挡或污损时提醒用户处理。 | 镜头遮挡持续3秒后触发提示[待验证]；遮挡解除后5秒内提示消失；连续20次遮挡测试识别率≥85%[待验证]。 | 影像记录系统 | 骑行主界面[补充]
HUD-005-04-05 |  |  | 摄像模块故障提示 | P0 | HUD/语音/灯光 | 当摄像模组不可用或初始化失败时明确提示不可录像。 | 开机初始化失败后3秒内显示故障提示；故障状态下开始录像指令拦截率100%；同时触发1次语音提示与灯光异常提示。 | 开机动画,设备状态（电量、故障）,氛围灯交互,影像记录系统 | 骑行主界面
HUD-005-04-06 |  |  | 权限/配对缺失提示 | P3 | HUD/App | 当远程控制依赖的手机权限或配对关系缺失时提示用户去App处理。 | 检测到权限缺失后5秒内HUD提示并可跳转App引导[待验证]；App内修复路径不超过3步[待验证]；连续10次场景测试提示准确率100%。 | App-设备Tab,设备互联 | 骑行主界面,App-设备Tab[补充]
HUD-005-04-07 |  |  | 开始/停止录像反馈 | P0 | HUD/语音/按键 | 用户触发录像开关时提供明确状态反馈。 | 单次按键或语音指令后，系统1秒内完成状态切换；HUD文案与提示音一致，连续10次触发成功率≥99%。 | 实体按键交互,AI语音助手,音频系统 | 骑行主界面
HUD-005-04-08 |  |  | 录制时长计时 | P1 | HUD | 实时显示本次录像已录制时长。 | 录像开始后HUD计时每1秒刷新1次，连续运行30分钟累计误差≤2秒。[待验证] | 录制控制,系统时钟 | 骑行主界面
HUD-005-05 |  | 取景与画面状态 |  | P1 | HUD/App | 展示摄像头在线、取景可用与画面异常状态。 | 摄像头连接正常时HUD显示在线标识；断开、遮挡、无信号3类异常可在2秒内区分提示。[待验证] | 设备状态,App | 骑行主界面;App-设备Tab
HUD-005-05-01 |  |  | 摄像头在线状态 | P1 | HUD/App | 显示摄像头是否已连接并可工作。 | 开机后5秒内完成在线检测；正常显示“在线”，异常显示“离线”，状态切换延迟≤2秒。[待验证] | 设备互联,设备状态 | 骑行主界面;App-设备Tab
HUD-005-05-02 |  |  | 镜头遮挡提醒 | P1 | HUD/语音 | 检测镜头被遮挡或污损时提醒用户处理。 | 镜头被完全遮挡后2秒内弹出遮挡提示并播报1次；遮挡解除后2秒内提示消失。[待验证] | 视觉算法,AI语音助手 | 骑行主界面 [补充]
HUD-005-06 |  | 存储与续录状态 |  | P0 | HUD/语音/App | 显示剩余存储、存满风险与循环录制状态。 | 剩余空间低于10%时HUD与语音告警1次；空间耗尽时2秒内停止普通录制并提示。[待验证] | 设备状态,App,录制控制 | 骑行主界面;App-设备Tab [补充]
HUD-005-06-01 |  |  | 剩余存储提示 | P1 | HUD/App | 展示可用存储容量与预警等级。 | App与HUD显示的剩余容量差异≤5%；低于10%显示黄色预警，低于5%显示红色预警。[待验证] | App,设备状态 | 骑行主界面;App-设备Tab [补充]
HUD-005-06-02 |  |  | 循环录制状态 | P1 | HUD/App | 显示循环录制是否开启及覆盖策略。 | 开启循环录制后，HUD显示循环图标；存储满时自动覆盖最早普通片段，状态提示在2秒内更新。[待验证] | 录制控制,App | 骑行主界面;App-设备Tab [补充]
HUD-005-06-03 |  |  | 低电量录像限制提示 | P1 | HUD/语音 | 低电量时提示录像可能中断或不可开启。 | 电量低于10%时提示“低电量”；低于5%时禁止新录像并提示原因，提示触发延迟≤2秒。[待验证] | 设备状态,录制控制 | 骑行主界面 [补充]
HUD-005-06-04 |  |  | 高温保护提示 | P2 | HUD/App | 设备温度过高时提示降级或暂停录像。 | 进入高温保护后2秒内显示高温图标与文案；温度恢复正常后5秒内自动恢复可录状态。[待验证] | 热管理,设备状态 | 骑行主界面;App-设备Tab [补充]
HUD-005-07 |  | 事件片段状态 |  | P1 | HUD/按键/App | 展示紧急锁定片段与高光片段保存结果。 | 触发事件保存后，HUD在1秒内显示“已锁定”；App在10秒内可见对应事件片段记录。[待验证] | App,主动安全预警提示,实体按键交互 | 骑行主界面;App-设备Tab [补充]
HUD-005-07-01 |  |  | 紧急锁定成功提示 | P1 | HUD/按键 | 碰撞或手动触发后提示当前片段已保护。 | 手动按键触发后1秒内显示锁定成功；连续5次触发均生成独立锁定标记，成功率≥99%。[待验证] | 实体按键交互,传感器事件 | 骑行主界面 [补充]
HUD-005-07-02 |  |  | 高光片段生成状态 | P2 | HUD/App | 显示高光片段是否已生成并可在App查看。 | 高光生成完成后，App设备Tab在30秒内出现新条目；HUD显示“已生成”状态持续3秒。[待验证] | App,AI剪片 | App-设备Tab [补充]
HUD-005-08 |  | 传输与同步状态 |  | P2 | HUD/App | 显示录像文件向App同步或导出时的进度状态。 | 开始同步后App每1秒刷新1次进度；完成后10秒内状态变为“已同步”，失败需给出错误码。[待验证] | App,设备互联 | App-设备Tab [补充]
HUD-005-08-01 |  |  | App同步进度提示 | P2 | App | 在App展示录像同步进度与结果。 | 同步页显示0-100%进度，刷新间隔≤1秒；单次同步完成后保留结果状态至少24小时。[待验证] | App,Wi‑Fi传输 | App-设备Tab [补充]
HUD-005-08-02 |  |  | 传输失败重试提示 | P3 | App | 同步失败时提示原因并支持再次发起。 | 传输失败后3秒内显示失败原因与重试按钮；用户点击重试后10秒内重新进入传输中状态。[待验证] | App,设备互联 | App-设备Tab [补充]
HUD-006 | 速度 |  |  | P1 | HUD | 在头盔HUD中提供骑行速度相关的实时显示、提醒与设置能力。 | HUD进入骑行主界面后应在1s内显示速度模块主卡片；速度数据刷新频率达到1Hz[待验证]；连续骑行12小时内速度模块持续可用且不导致整机典型续航低于12小时。 | 设备状态（电量、故障）,AI 语音助手,实体按键交互 | 骑行主界面
HUD-006-01 |  | 实时速度显示 |  | P0 | HUD | 在HUD主界面持续显示当前骑行速度，保证骑行中可快速读取。 | 骑行状态下HUD应持续显示当前速度数值；从静止到移动后1s内出现有效速度；显示刷新周期不高于1000ms[待验证]；连续运行12小时无崩溃。 | 设备状态（电量、故障） | 骑行主界面
HUD-006-01-01 |  |  | 当前速度数字显示 | P0 | HUD | 以大字号数字显示当前速度，便于骑行中快速识别。 | HUD速度数字高度与对比度应保证在正常骑行视距下可识别[待验证]；速度值每1s至少更新1次[待验证]；当速度为0时显示0并保持稳定3s不闪烁。 | 实时速度显示 | 骑行主界面
HUD-006-01-02 |  |  | 速度单位显示与切换 | P1 | HUD/App | 支持km/h与mph两种速度单位显示与切换。 | App内切换单位后，HUD端应在3s内同步完成；切换后历史显示与当前显示单位一致；连续切换20次无异常。[待验证] | 实时速度显示,设备互联 | 骑行主界面,App-设备Tab [补充]
HUD-006-01-03 |  |  | 低速/静止状态稳定显示 | P1 | HUD | 在低速滑行或停车场景下优化速度抖动，避免频繁跳变。 | 当车辆静止持续2s时，HUD显示速度应稳定为0；低速状态下速度数值抖动幅度控制在±2km/h以内[待验证]；连续测试30次停车起步无明显闪烁。 | 当前速度数字显示 | 骑行主界面 [补充]
HUD-006-02 |  | 超速提醒 |  | P1 | HUD/语音/灯光 | 当当前速度超过用户设定阈值时，通过HUD、语音或灯光进行提醒。 | 用户设定阈值后，当实际速度连续超过阈值3s内触发提醒；解除超速后3s内取消提醒；连续20次超速/解除测试成功率≥99%。 | 实时速度显示,AI 语音助手,氛围灯交互 | 骑行主界面
HUD-006-02-01 |  |  | 超速阈值设置 | P1 | App/语音 | 支持用户自定义超速提醒阈值。 | App支持设置1个全局超速阈值，保存后3s内同步到头盔；断开重连后阈值保持不丢失；设置项支持开关与数值编辑。[待验证] | 超速提醒,设备互联 | App-设备Tab
HUD-006-02-02 |  |  | HUD超速视觉告警 | P1 | HUD | 超速时在HUD中以高亮样式提示当前已超出设定速度。 | 超速持续3s后HUD应显示高亮告警；告警样式在解除超速3s内恢复正常；连续100次触发中成功显示率≥99%。 | 超速提醒 | 骑行主界面
HUD-006-02-03 |  |  | 语音/灯光联动提醒 | P2 | 语音/灯光 | 超速时联动语音播报或氛围灯闪烁，增强提醒感知。 | 开启联动后，超速持续3s内应触发1次语音播报或灯光提醒；同一超速事件30s内重复播报不超过1次；连续20次测试成功率≥95%。 | 超速提醒,AI 语音助手,氛围灯交互 | 骑行主界面 [补充]
HUD-006-03 |  | 平均与峰值速度 |  | P2 | HUD/App | 记录并展示本次骑行的平均速度与最高速度。 | 单次骑行结束后App应在5s内生成平均速度与最高速度；骑行时HUD可查看峰值速度[待验证]；连续记录12小时骑行数据不丢失。 | 设备互联,骑行轨迹 | 骑行主界面,App-设备Tab [补充]
HUD-006-03-01 |  |  | 本次骑行平均速度 | P2 | App | 基于本次骑行过程计算平均速度并在App展示。 | 骑行结束后5s内在App展示平均速度；骑行时长少于1分钟时不生成平均速度并给出提示[待验证]；连续50次骑行记录成功率≥98%。 | 平均与峰值速度,骑行轨迹 | App-设备Tab [补充]
HUD-006-03-02 |  |  | 本次骑行最高速度 | P2 | HUD/App | 记录本次骑行中的最高速度并支持查看。 | 骑行过程中出现更高速度时应在1s内刷新峰值记录[待验证]；骑行结束后App展示最高速度；连续50次骑行记录成功率≥98%。 | 平均与峰值速度 | 骑行主界面,App-设备Tab [补充]
HUD-006-03-03 |  |  | 骑行后速度摘要卡片 | P3 | App | 在骑行结束后生成包含平均速度与最高速度的摘要卡片。 | 骑行结束后10s内生成摘要卡片；卡片至少包含2项数据：平均速度、最高速度；支持分享成功率≥95%。[待验证] | 本次骑行平均速度,本次骑行最高速度,分享 | App-设备Tab [补充]
HUD-006-04 |  | 速度数据源与校准 |  | P1 | App/HUD | 管理速度数据来源、异常兜底与显示校准，提升速度显示稳定性。 | 速度模块应支持主数据源与异常兜底策略；传感器相关采样频率应满足100–200Hz用于姿态/运动状态辅助判断；异常状态下HUD应在3s内提示数据不可用。 | 设备状态（电量、故障）,设备互联 | 骑行主界面,App-设备Tab [补充]
HUD-006-04-01 |  |  | 速度数据源状态提示 | P1 | HUD/App | 当速度数据源异常、中断或不可用时，向用户提示当前状态。 | 当数据源中断后3s内HUD显示异常提示；App内同步展示异常状态；恢复后3s内自动清除提示；连续20次断连恢复测试成功率≥95%。 | 速度数据源与校准,设备状态（电量、故障） | 骑行主界面,App-设备Tab [补充]
HUD-006-04-02 |  |  | 基于IMU的速度显示平滑 | P1 | HUD | 结合BMI270等运动传感器对速度显示进行平滑处理，减少瞬时跳变。 | 运动辅助采样频率应配置在100–200Hz；低速与加减速场景下HUD速度跳变次数较未平滑方案下降30%以上[待验证]；连续2小时运行不出现明显卡顿。 | 速度数据源与校准 | 骑行主界面 [补充]
HUD-006-04-03 |  |  | HUD速度显示位置校准 | P3 | HUD/App/按键 | 允许用户对HUD中速度信息的位置进行微调，适配不同佩戴姿态。 | 用户可完成上下左右4方向位置微调[待验证]；单次调整后1s内生效；重启后校准结果保留；连续20次调整无异常。 | 速度数据源与校准,首次使用引导 | 骑行主界面 [补充]
HUD-006-05 |  | 速度交互控制 |  | P2 | 按键/语音/App | 支持通过按键、语音和App对速度模块进行开关、切换和快捷操作。 | 按键切换速度卡片响应时间≤500ms[待验证]；语音指令识别后3s内完成页面切换；App设置项修改后3s内同步到头盔。 | 实体按键交互,AI 语音助手,设备互联 | 骑行主界面,App-设备Tab [补充]
HUD-006-05-01 |  |  | 按键切换速度卡片 | P2 | 按键/HUD | 通过实体按键在HUD中切换到速度卡片或切换速度子信息。 | 单击按键后500ms内切换到目标卡片[待验证]；连续按压50次成功率≥98%；骑行中误触发率<1%。[待验证] | 速度交互控制,实体按键交互 | 骑行主界面 [补充]
HUD-006-05-02 |  |  | 语音查询当前速度 | P2 | 语音/HUD | 用户可通过语音询问当前速度并获得播报或HUD反馈。 | 说出预设指令后3s内返回当前速度；连续20次标准口令测试成功率≥90%[待验证]；在无网络场景下本地指令可用性[待验证]。 | 速度交互控制,AI 语音助手,实时速度显示 | 骑行主界面 [补充]
HUD-006-05-03 |  |  | App速度模块开关 | P2 | App | 在App中控制速度模块是否在HUD主界面展示。 | App关闭速度模块后，HUD应在3s内隐藏对应卡片；重新开启后3s内恢复显示；设置状态重启后保持一致。 | 速度交互控制,设备互联 | App-设备Tab [补充]
HUD-007 | 开机动画 |  |  | P1 | HUD | 头盔上电后在HUD中展示品牌化启动动画并完成进入主界面的过渡。 | 短按电源键开机后，HUD应在3秒内开始显示启动内容，并在8秒内完成动画进入主界面；整机重量不因该功能导致量产方案超过约370g参考值[待验证]。 | 设备状态（电量、故障）,实体按键交互,氛围灯交互,App | 骑行主界面、开机流程
HUD-007-01 |  | 启动展示内容 |  | P1 | HUD | 定义开机阶段HUD展示的品牌、设备与安全提示内容。 | 启动页至少包含品牌标识1项、设备连接状态1项、安全提示1项，共不少于3项信息；HUD内容在180°后视相关能力存在时不得误显示为已开启，未接入时必须显示未连接或不展示[待验证]。 | 设备状态（电量、故障）,摄像状态,App | 骑行主界面[补充]
HUD-007-01-01 |  |  | 品牌Logo与Slogan展示 | P1 | HUD | 开机时展示品牌Logo与一句品牌文案，建立统一识别。 | 开机后首屏应展示Logo 1次，显示时长1-2秒；文案字符数不超过20个中文字符；连续开关机10次，Logo显示成功率应达到100%。 | HUD显示系统 | 开机流程、品牌露出
HUD-007-01-02 |  |  | 安全认证提示展示 | P2 | HUD | 在开机阶段展示头盔认证或安全提示信息，增强用户信任。 | 若设备已录入认证信息，应展示ECE 22.06字样至少1秒；若适配S-Pedelec最高45km/h场景信息已配置，应在说明页或次级提示中可见1处，否则标注[待验证]。 | 设备信息管理,App | 开机流程、App-设备Tab[补充]
HUD-007-01-03 |  |  | 启动状态摘要展示 | P1 | HUD | 在动画结束前简要展示电量、蓝牙连接和关键模块状态。 | 动画结束前应展示至少3项状态：电量、蓝牙、HUD；状态刷新延迟不超过1秒；若电池从0到100%完整充电参考约3小时，则电量图标需支持至少5档显示[待验证]。 | 设备状态（电量、故障）,头盔/手机互联 | 骑行主界面、开机流程[补充]
HUD-007-02 |  | 启动流程控制 |  | P0 | 按键 | 控制从按键开机到动画播放、跳过、超时和进入主界面的完整流程。 | 短按电源键1次可触发开机；从按键触发到HUD首帧出现不超过3秒；完整启动流程不超过8秒；异常情况下10秒内必须进入可操作状态或故障提示页。 | 实体按键交互,设备状态（电量、故障）,HUD显示系统 | 开机流程、骑行主界面
HUD-007-02-01 |  |  | 按键触发开机动画 | P1 | 按键 | 通过实体按键触发系统上电并进入开机动画。 | 电源键长按或短按策略需固定为1种并在说明书中定义；量产机连续测试50次，按键触发开机成功率应≥98%；误触发率在口袋/搬运场景测试20次中≤1次[待验证]。 | 实体按键交互,电源管理 | 实体按键交互、开机流程
HUD-007-02-02 |  |  | 动画跳过与快速进入主界面 | P1 | 按键 | 允许用户在开机过程中跳过动画，快速进入骑行主界面。 | 动画播放期间按键1次可跳过；跳过后2秒内进入主界面；连续测试20次，跳过成功率应达到100%。 | 实体按键交互,HUD显示系统,骑行主界面 | 骑行主界面[补充]
HUD-007-02-03 |  |  | 启动超时与故障兜底 | P1 | HUD | 当启动异常时提供超时退出和故障提示，避免卡死在动画页。 | 若启动流程超过10秒未完成，系统必须自动退出动画并显示故障提示；故障提示至少包含1个错误码和1条处理建议；连续异常注入10次，兜底触发成功率应为100%。 | 设备状态（电量、故障）,HUD显示系统 | 故障页、开机流程[补充]
HUD-007-03 |  | 多端联动反馈 |  | P1 | 灯光 | 在开机动画期间联动氛围灯、蓝牙和音频状态，形成一致反馈。 | 开机期间至少支持HUD+灯光2种反馈；若设备具备后置38个红色LED参考能力，则开机灯效点亮数量应可配置且默认不超过38颗[待验证]；蓝牙连接状态应在动画结束前给出1次明确反馈。 | 氛围灯交互,头盔/手机互联,音频系统 | 开机流程、氛围灯交互
HUD-007-03-01 |  |  | 氛围灯开机联动 | P1 | 灯光 | 开机时同步触发氛围灯效果，提示设备已上电。 | 开机后1秒内灯光开始点亮；默认灯效总时长1-3秒；若采用38个红色LED方案，默认点亮颗数应≤38且连续开机20次无死灯现象[待验证]。 | 氛围灯交互,电源管理 | 氛围灯交互、开机流程[补充]
HUD-007-03-02 |  |  | 蓝牙连接结果提示 | P1 | HUD | 在开机动画结束前提示手机或耳机蓝牙连接结果。 | 已配对手机在正常环境下开机后10秒内应显示连接成功或失败结果1次；基于蓝牙4.0/4.2参考能力，连接状态文案刷新延迟不超过2秒[待验证]。 | 头盔/手机互联,设备状态（电量、故障） | 开机流程、App-设备Tab
HUD-007-03-03 |  |  | 启动提示音开关 | P2 | App | 支持用户在App中配置开机提示音开启或关闭。 | App内应提供1个开关项控制启动提示音；设置后下次开机生效时间不超过1次重启；连续切换10次，配置保存成功率应为100%。 | App,音频系统,设备设置同步 | App-设备Tab[补充]
HUD-007-04 |  | 个性化与配置管理 |  | P2 | App | 支持用户对开机动画样式、时长和显示内容进行配置管理。 | App至少提供3项可配置内容：动画开关、动画样式、显示摘要；配置下发到设备时间不超过30秒；断连重连后配置保留率应为100%。 | App,头盔/手机互联,设备设置同步 | App-设备Tab
HUD-007-04-01 |  |  | 动画样式选择 | P2 | App | 允许用户在App中选择不同的开机动画风格。 | V1至少提供2套动画样式可选；切换后下次开机生效；连续切换20次，设备端展示与App选择一致率应达到100%。 | App,HUD显示系统 | App-设备Tab[补充]
HUD-007-04-02 |  |  | 动画时长配置 | P2 | App | 允许用户选择标准模式或快速模式的开机动画时长。 | 至少支持2档时长：标准档与快速档；快速档总时长应比标准档缩短至少2秒；配置后下次开机生效成功率应为100%。 | App,启动流程控制 | App-设备Tab[补充]
HUD-007-04-03 |  |  | 节能模式自动简化动画 | P3 | HUD | 在低电量或节能模式下自动切换为简化开机动画以降低功耗。 | 当电量低于20%时可自动切换简化动画[待验证]；简化动画时长应≤3秒；在参考续航10小时场景下，开启简化动画后单次开机额外耗电应不高于标准动画的80%[待验证]。 | 设备状态（电量、故障）,电源管理,App | 低电量场景、开机流程[补充]
HUD-008 | 胎温胎压 |  |  | P1 | HUD/App/语音 | 在头盔HUD中实时显示前后轮胎压与胎温，并在异常时进行分级提醒。 | 支持同时显示前后轮2路数据；HUD户外可视亮度适配≥10000 nits；头盔与传感器采用BLE连接，连续骑行显示时长不低于3小时。 | 设备状态（电量、故障）,主动安全预警提示,实体按键交互,AI 语音助手,App第三方设备绑定 | 骑行主界面
HUD-008-01 |  | 数据显示 |  | P1 | HUD/App | 提供胎压胎温的实时数值、状态和前后轮区分显示。 | HUD单屏可同时显示前后轮共4项数据（前压/前温/后压/后温）；关键数字字号与布局在FoV 15–30°范围内可完整显示[待验证]；阳光下亮度≥10000 nits可辨识。 | HUD显示系统,设备互联 | 骑行主界面
HUD-008-01-01 |  |  | 前后轮实时数值显示 | P0 | HUD/App | 在HUD和App中分别显示前轮与后轮的实时胎压、胎温数值。 | 成功绑定后30秒内可在HUD显示前后轮2路胎压与2路胎温，共4个实时数值；数据刷新周期≤5秒[待验证]；连续显示3小时内无崩溃。 | 第三方设备绑定,BLE通信 | 骑行主界面,App-设备Tab
HUD-008-01-02 |  |  | 单位与显示格式切换 | P2 | App/HUD | 支持胎压和温度单位切换，并统一HUD显示格式。 | 支持至少2种胎压单位切换（如bar/psi）和2种温度单位切换（℃/℉）[待验证]；App切换后HUD在10秒内同步生效[待验证]；前后轮标识不混淆，错误率为0次/20次切换测试。 | App设置,HUD显示系统 | App-设备Tab[补充]
HUD-008-01-03 |  |  | 简洁态与详情态切换 | P2 | HUD/按键/App | 支持骑行中简洁显示和停车后详情显示两种信息密度模式。 | HUD支持2种显示态；通过按键可在1秒内完成切换[待验证]；简洁态最多显示2行核心信息，详情态显示前后轮4项数据与状态标签[待验证]。 | 实体按键交互,HUD显示系统 | 骑行主界面[补充]
HUD-008-02 |  | 异常预警 |  | P0 | HUD/语音/灯光 | 对低压、高压、高温、快速漏气等异常进行分级预警。 | 支持至少4类异常：低压、高压、高温、快速漏气；异常触发后HUD在2秒内弹出提醒[待验证]；同时支持语音播报与灯光联动[待验证]。 | 主动安全预警提示,AI 语音助手,氛围灯交互 | 骑行主界面
HUD-008-02-01 |  |  | 阈值越界预警 | P0 | HUD/语音 | 当胎压或胎温超过用户设定阈值时触发即时提醒。 | 支持前后轮分别设置胎压上限/下限与胎温上限，共至少6个阈值项[待验证]；越界后2秒内HUD出现红/黄分级提示[待验证]；语音播报在5秒内完成1次。 | App阈值设置,HUD显示系统,AI 语音助手 | 骑行主界面,App-设备Tab
HUD-008-02-02 |  |  | 快速漏气识别 | P1 | HUD/语音/灯光 | 识别短时间内胎压快速下降并触发高优先级安全提醒。 | 当胎压在60秒内连续下降并达到设定速率阈值时触发快速漏气告警[待验证]；HUD告警优先级高于普通状态卡片；灯光联动在2秒内启动[待验证]。 | 主动安全预警提示,氛围灯交互,BLE通信 | 骑行主界面[补充]
HUD-008-02-03 |  |  | 预警抑制与恢复 | P2 | HUD/App | 避免同一异常高频重复打扰，并在恢复正常后自动清除告警。 | 同一轮胎同一类型异常在60秒内最多重复弹出1次[待验证]；恢复到正常范围后10秒内HUD告警消失[待验证]；App保留最近20条异常记录[待验证]。 | 异常记录,HUD显示系统,App设备状况 | 骑行主界面,App-设备Tab[补充]
HUD-008-03 |  | 设备连接与绑定 |  | P0 | App/HUD/按键 | 完成胎压传感器与头盔/手机的发现、绑定、重连和状态管理。 | 基于BLE完成连接；支持前后轮2个传感器绑定；首次绑定流程在3分钟内完成[待验证]；断连后60秒内自动重连[待验证]。 | 设备互联,App第三方设备绑定,BLE通信 | App-设备Tab
HUD-008-03-01 |  |  | 传感器搜索与绑定 | P0 | App | 在App中搜索附近胎压传感器并完成前后轮绑定。 | App可在30秒内搜索到附近BLE胎压传感器[待验证]；支持将2个传感器分别标记为前轮/后轮；绑定成功率≥95%（20次测试至少19次成功）[待验证]。 | App第三方设备绑定,BLE通信 | App-设备Tab
HUD-008-03-02 |  |  | 断连检测与自动重连 | P1 | HUD/App | 检测传感器离线状态并自动尝试恢复连接。 | 传感器无数据上报超过15秒判定为断连[待验证]；断连后HUD在5秒内显示离线标识[待验证]；恢复到有效BLE连接后10秒内自动恢复实时数据展示[待验证]。 | BLE通信,设备状态（电量、故障） | 骑行主界面,App-设备Tab
HUD-008-03-03 |  |  | 传感器位置校正 | P2 | App | 支持用户在更换轮位或误绑后重新校正前后轮对应关系。 | 支持前后轮一键互换；校正后HUD在10秒内更新轮位标签[待验证]；20次轮位切换测试中显示错误次数为0。 | 传感器搜索与绑定,HUD显示系统 | App-设备Tab[补充]
HUD-008-04 |  | 交互与设置 |  | P1 | HUD/语音/按键/App | 提供查看、播报、阈值设置和快捷操作能力，降低骑行中操作负担。 | 支持HUD查看、语音查询、按键切换、App设置4种交互方式；语音查询响应时间≤3秒[待验证]；阈值设置项至少6项[待验证]。 | AI 语音助手,实体按键交互,App设置 | 骑行主界面,App-设备Tab
HUD-008-04-01 |  |  | 语音查询胎温胎压 | P1 | 语音/HUD | 用户可通过语音主动查询当前前后轮胎压胎温状态。 | 支持至少2种语音意图表达（如“查看胎压”“胎温胎压状态”）[待验证]；识别成功后3秒内在HUD显示结果并播报1次[待验证]；连续10次测试成功率≥90%[待验证]。 | AI 语音助手,HUD显示系统 | 骑行主界面[补充]
HUD-008-04-02 |  |  | 按键快捷查看 | P1 | 按键/HUD | 通过实体按键快速呼出胎温胎压卡片并在骑行中短时查看。 | 支持1组按键快捷操作呼出卡片[待验证]；按下后1秒内HUD显示胎温胎压卡片[待验证]；卡片默认停留5秒后自动收起[待验证]。 | 实体按键交互,HUD显示系统 | 骑行主界面[补充]
HUD-008-04-03 |  |  | 阈值与提醒方式设置 | P1 | App | 用户可在App中设置胎压胎温阈值及提醒方式。 | 支持设置前后轮胎压上限/下限、胎温上限，共至少6项阈值[待验证]；支持HUD/语音/灯光3种提醒开关；设置保存后10秒内同步到头盔[待验证]。 | App设置,异常预警,氛围灯交互 | App-设备Tab
HUD-008-05 |  | 历史记录与诊断 |  | P3 | App | 记录胎温胎压历史趋势与传感器健康状态，辅助维护诊断。 | 支持查看前后轮最近7天历史趋势[待验证]；单次骑行至少记录2路胎压和2路胎温数据[待验证]；支持展示传感器电量或健康状态1项以上[待验证]。 | App设备状况,云端或本地存储,设备状态（电量、故障） | App-设备Tab[补充]
HUD-008-05-01 |  |  | 骑行历史趋势图 | P3 | App | 按骑行维度展示前后轮胎压胎温变化曲线，便于复盘。 | 支持按单次骑行查看4条曲线（前压/前温/后压/后温）[待验证]；最近7天内可查看至少20次骑行记录[待验证]；曲线加载时间≤3秒[待验证]。 | 骑行轨迹,本地或云端存储 | App-设备Tab[补充]
HUD-008-05-02 |  |  | 传感器电量与健康诊断 | P2 | App/HUD | 展示胎压传感器剩余电量或低电状态，并提示维护建议。 | 支持显示2个传感器状态；低电状态触发后HUD在5秒内显示图标提醒[待验证]；App可展示至少3种状态：正常、低电、离线[待验证]。 | 设备状态（电量、故障）,BLE通信 | App-设备Tab,骑行主界面[补充]
HUD-009 | 简易 |  |  | P1 | HUD | 提供低认知负担的HUD基础信息展示与快捷交互能力，满足骑行中最常用的简化查看场景。 | 支持在骑行主界面展示不少于3类核心信息卡片；HUD信息切换操作步骤≤2步；强光/入隧道等场景下亮度自适应主观无感延迟≤200ms。 | 开机动画,速度,设备状态（电量、故障）,实体按键交互,AI 语音助手 | 骑行主界面
HUD-009-01 |  | 基础信息简显 |  | P0 | HUD | 以最少元素展示速度、电量和连接状态等骑行必需信息。 | 默认主卡片同时显示速度、头盔电量、手机连接状态3项信息；HUD有效视场适配水平15°-25°、垂直5°-10°范围内可完整显示核心信息。 | 速度,设备状态（电量、故障） | 骑行主界面
HUD-009-01-01 |  |  | 速度常显卡片 | P1 | HUD | 在简易模式下持续显示当前车速，避免用户频繁切换页面。 | 骑行中速度数字刷新周期≤500ms[待验证]；数字高度在HUD视场内可识别，30cm-80cm等效观察距离下可读率≥95%[待验证]。 | 速度 | 骑行主界面
HUD-009-01-02 |  |  | 电量与连接状态常显 | P1 | HUD | 显示头盔电量、手机蓝牙连接和异常断连状态。 | HUD至少展示头盔电量百分比1项与手机连接状态1项；蓝牙断连后3秒内出现断连图标提示[待验证]。 | 设备状态（电量、故障） | 骑行主界面
HUD-009-01-03 |  |  | 故障极简提示 | P0 | HUD/灯光 | 当设备出现关键故障时以最简图标和颜色进行提醒。 | 检测到关键故障后1秒内在HUD显示故障图标，并同步触发灯光提醒1次[待验证]；同屏故障提示不超过1条。 | 设备状态（电量、故障）,氛围灯交互 | 骑行主界面
HUD-009-02 |  | 简化导航入口 |  | P1 | HUD/语音/按键 | 在不进入复杂导航页的情况下提供最基础的方向与距离提示。 | 支持显示下一转向方向和剩余距离2项信息；语音或按键可在2步内进入/退出简易导航；亮度自适应延迟≤200ms。 | 导航,AI 语音助手,实体按键交互 | 骑行主界面,导航场景
HUD-009-02-01 |  |  | 下一动作箭头提示 | P1 | HUD | 以单个箭头展示下一次转向动作，降低阅读负担。 | 导航进行中，距离下一动作触发阈值内显示左转/右转/直行箭头3类之一[待验证]；箭头在HUD水平15°-25°、垂直5°-10°视场内无遮挡显示。 | 导航 | 骑行主界面,导航场景
HUD-009-02-02 |  |  | 剩余距离简显 | P1 | HUD | 仅显示到下一动作的剩余距离，避免复杂路线信息干扰。 | 导航中持续显示下一动作剩余距离1项；距离单位支持m/km两种自动切换[待验证]；数值刷新周期≤1秒[待验证]。 | 导航 | 骑行主界面,导航场景
HUD-009-02-03 |  |  | 语音唤起简易导航 | P2 | 语音 | 通过语音快速打开或关闭简易导航显示。 | 支持不少于2条语音指令，如“打开简易导航”“关闭导航卡片”；指令识别后2秒内完成界面切换[待验证]。 | AI 语音助手,导航 | 导航场景[补充]
HUD-009-03 |  | 简化消息提醒 |  | P1 | HUD/语音 | 对来电、消息等高频通知进行压缩展示，减少骑行干扰。 | 支持来电、消息2类通知简显；单次提醒展示时长≤5秒[待验证]；骑行中不展示超过20个汉字的完整正文[待验证]。 | 来电,消息,AI 语音助手 | 骑行主界面
HUD-009-03-01 |  |  | 来电姓名简显 | P1 | HUD/语音 | 来电时仅显示联系人名称和接听操作提示。 | 来电后1秒内显示联系人名称或号码1项；支持语音接听/拒接2种操作；未操作时提醒持续显示≤10秒[待验证]。 | 来电,AI 语音助手 | 来电场景
HUD-009-03-02 |  |  | 消息来源简显 | P2 | HUD | 收到消息时仅显示应用来源和未读标记，不展示长文本。 | 支持至少显示消息来源名称与未读标记2项；单条消息正文展示字数≤12字[待验证]；连续消息合并为1个提醒卡片[待验证]。 | 消息 | 消息场景[补充]
HUD-009-03-03 |  |  | 通知免打扰联动 | P3 | App/HUD | 在App中配置简易模式下的通知白名单与免打扰策略。 | App支持至少配置来电、消息、全部静默3种策略；配置后30秒内同步到头盔[待验证]。 | 来电,消息 | App-设备Tab[补充]
HUD-009-04 |  | 快捷交互控制 |  | P1 | 按键/语音/HUD | 通过实体按键和语音实现简易模式的快速切换与确认。 | 支持按键进入/退出简易模式，操作步骤≤2步；支持至少2条语音控制指令；切换后HUD界面刷新时间≤1秒[待验证]。 | 实体按键交互,AI 语音助手 | 骑行主界面
HUD-009-04-01 |  |  | 按键切换简易模式 | P0 | 按键/HUD | 通过实体按键在标准模式与简易模式之间快速切换。 | 支持单击或长按1种固定手势切换简易模式[待验证]；切换成功后1秒内HUD完成页面更新。 | 实体按键交互 | 骑行主界面
HUD-009-04-02 |  |  | 语音切换简易模式 | P2 | 语音/HUD | 通过语音命令切换简易显示，减少手部操作。 | 支持“打开简易模式”“退出简易模式”2条指令；识别成功后2秒内完成切换[待验证]。 | AI 语音助手 | 骑行主界面[补充]
HUD-009-04-03 |  |  | 简易模式状态反馈 | P1 | HUD/灯光 | 切换模式后通过HUD文案和灯光给出明确反馈。 | 模式切换后HUD显示状态反馈时长1-3秒[待验证]；灯光反馈闪烁次数=1次[待验证]。 | 氛围灯交互,实体按键交互 | 骑行主界面[补充]
HUD-009-05 |  | 显示与安全约束 |  | P0 | HUD | 限制简易模式的信息密度与显示行为，确保骑行安全和可读性。 | 单屏同时显示信息块≤3个[待验证]；关键预警出现时覆盖优先级高于普通信息；强光变化场景亮度自适应延迟≤200ms。 | 主动安全预警提示,设备状态（电量、故障） | 骑行主界面
HUD-009-05-01 |  |  | 单屏信息密度限制 | P0 | HUD | 限制同屏元素数量，避免用户在骑行中分心。 | 简易模式单屏信息块数量≤3个[待验证]；文本行数≤2行/卡片[待验证]；图标数量≤3个/屏[待验证]。 | 基础信息简显,简化导航入口,简化消息提醒 | 骑行主界面[补充]
HUD-009-05-02 |  |  | 预警信息抢占显示 | P0 | HUD/灯光 | 当出现主动安全预警时，普通简易信息自动让位给预警内容。 | 主动安全预警触发后500ms内抢占HUD主区域[待验证]；抢占期间普通信息隐藏比例=100%[待验证]。 | 主动安全预警提示,氛围灯交互 | 主动安全场景[补充]
HUD-009-05-03 |  |  | 亮度自适应联动 | P1 | HUD | 简易模式下联动环境光变化自动调整HUD亮度，保证可视性。 | 车辆进出隧道等强光变化场景下，HUD亮度调整主观无感延迟≤200ms；调整过程中核心信息无遮挡、无黑屏。 | 开机动画 | 骑行主界面,隧道场景[补充]
HUD-010 | 音乐 |  |  | P0 | HUD/语音/按键/App | 提供骑行场景下音乐播放、控制、显示与基础互联闭环。 | 完成蓝牙连接、播放控制、HUD显示、语音控制4项主流程联调；连续骑行播放稳定运行≥2小时。[待验证] | 设备互联,HUD显示,实体按键交互,AI语音助手 | 骑行主界面、App-设备Tab
HUD-010-01 |  | 音乐播放控制 |  | P0 | 按键/语音/App/HUD | 支持播放、暂停、上一首、下一首等基础音乐控制。 | 按键/App/HUD控制成功率≥99%[待验证]；语音控制在安静环境普通话/英语识别准确率≥95%。 | 蓝牙音乐连接,AI语音助手,实体按键交互,HUD显示 | 骑行主界面、实体按键页
HUD-010-01-01 |  |  | 播放/暂停控制 | P0 | 按键/语音/App/HUD | 用户可通过多种入口快速开始或暂停当前音乐。 | 按键单击触发播放/暂停响应时间≤1秒[待验证]；连续100次操作成功率≥99%[待验证]。 | 蓝牙音乐连接,HUD显示 | 骑行主界面
HUD-010-01-02 |  |  | 切歌控制 | P1 | 按键/语音/App/HUD | 支持上一首、下一首切换，减少骑行中手机操作。 | 按键与App切歌响应时间≤1.5秒[待验证]；语音“下一首”安静环境识别准确率≥95%。 | 蓝牙音乐连接,AI语音助手,HUD显示 | 骑行主界面
HUD-010-02 |  | 音乐信息展示 |  | P1 | HUD/App | 在HUD与App展示歌曲名、播放状态等关键信息。 | HUD可显示歌曲名、播放状态、连接状态3类信息；状态切换后HUD刷新时间≤1秒[待验证]。 | HUD显示,蓝牙音乐连接,App设备页 | 骑行主界面、App-设备Tab
HUD-010-02-01 |  |  | HUD歌曲信息显示 | P1 | HUD | HUD展示当前歌曲名称与播放状态，便于骑行中快速确认。 | HUD至少显示歌曲名与播放/暂停状态2项；切歌后信息更新时间≤1秒[待验证]。 | HUD显示,蓝牙音乐连接 | 骑行主界面
HUD-010-02-02 |  |  | App播放页状态同步 | P2 | App | App内同步展示头盔当前音乐状态与控制入口。 | 头盔端播放状态变更后，App同步延迟≤2秒[待验证]；连续50次状态同步成功率≥98%[待验证]。 | App设备页,蓝牙音乐连接 | App-设备Tab [补充]
HUD-010-03 |  | 语音音乐交互 |  | P1 | 语音/HUD | 支持语音播放、暂停、切歌等免手操作。 | 安静环境普通话/英语ASR准确率≥95%；5-10米拾音场景下复杂噪声识别准确率≥98%，标准环境≥99.8%。 | AI语音助手,麦克风阵列,HUD显示 | 骑行主界面、AI语音入口
HUD-010-03-01 |  |  | 语音播放暂停 | P1 | 语音/HUD | 用户通过语音命令控制音乐开始或暂停。 | 支持“播放音乐/暂停音乐”2类指令；安静环境普通话/英语识别准确率≥95%。 | AI语音助手,蓝牙音乐连接 | 骑行主界面
HUD-010-03-02 |  |  | 语音切歌 | P1 | 语音/HUD | 用户通过语音命令切换上一首或下一首。 | 支持“上一首/下一首”2类指令；5-10米拾音下复杂噪声识别准确率≥98%，标准环境≥99.8%。 | AI语音助手,蓝牙音乐连接 | 骑行主界面
HUD-010-04 |  | 音频连接与稳定性 |  | P0 | App/按键/HUD | 保障头盔与手机音乐源稳定连接与持续播放。 | 完成手机蓝牙配对后可进入音乐播放；连续骑行播放稳定运行≥2小时，期间异常中断≤1次。[待验证] | 设备互联,蓝牙配对,系统功耗 | 首次配对页、骑行主界面
HUD-010-04-01 |  |  | 手机蓝牙音乐连接 | P0 | App/按键/HUD | 头盔与手机建立蓝牙音乐通道，支持主流手机播放。 | 完成首次配对后，后续自动回连成功率≥95%[待验证]；连接建立时间≤10秒[待验证]。 | 设备互联,蓝牙配对 | 首次使用引导、App-设备Tab
HUD-010-04-02 |  |  | 断连重连恢复 | P1 | HUD/App | 蓝牙异常断开后自动尝试恢复音乐连接。 | 异常断连后30秒内自动重连成功率≥90%[待验证]；重连状态需在HUD或App可见。 | 蓝牙配对,HUD显示,App设备页 | 骑行主界面、App-设备Tab [补充]
HUD-010-05 |  | 骑行场景音量管理 |  | P2 | 按键/语音/App | 支持骑行中快速调节音量，兼顾安全与可听性。 | 支持音量增加/减小至少10级[待验证]；按键连续调节10次成功率≥99%[待验证]。 | 实体按键交互,AI语音助手,蓝牙音乐连接 | 骑行主界面 [补充]
HUD-010-05-01 |  |  | 按键音量调节 | P2 | 按键/HUD | 通过实体按键完成音量增减，减少骑行分心。 | 单次按键音量调节响应时间≤1秒[待验证]；HUD显示音量变化反馈成功率≥99%[待验证]。 | 实体按键交互,HUD显示 | 实体按键页、骑行主界面 [补充]
HUD-010-05-02 |  |  | 语音音量调节 | P3 | 语音/HUD | 支持通过语音命令调高或调低音乐音量。 | 支持“音量加/减”2类指令；安静环境普通话/英语识别准确率≥95%。 | AI语音助手,HUD显示 | 骑行主界面 [补充]
HUD-010-06 |  | 播放控制 |  | P0 | HUD/语音/按键/App | 提供播放、暂停、切歌等基础音乐控制能力。 | 支持播放/暂停/上一首/下一首4项基础控制；4种交互方式均可触发；连续2小时骑行控制成功率[待验证]。 | 蓝牙配对,手机音乐源,音频系统 | 骑行主界面
HUD-010-06-01 |  |  | 播放/暂停 | P0 | HUD/语音/按键/App | 用户可快速开始或暂停当前音乐播放。 | HUD/语音/按键/App 均可在1步内完成播放或暂停；状态切换后HUD反馈时延[待验证]；连续2小时无死机。 | HUD显示交互,AI语音助手,实体按键交互 | 骑行主界面
HUD-010-06-02 |  |  | 上一首/下一首 | P1 | 语音/按键/App/HUD | 支持切换当前播放列表中的前后曲目。 | 支持上一首/下一首2个动作；按键误触率[待验证]；骑行连续2小时切歌功能可用且HUD状态同步正确。 | 播放/暂停,手机音乐源 | 骑行主界面,[补充]
HUD-010-07 |  | 状态展示 |  | P1 | HUD/App/语音 | 展示当前音乐播放状态与关键内容摘要。 | HUD至少展示播放状态、歌曲名2类信息；App同步显示同一状态；连续2小时骑行显示无遮挡可读性[待验证]。 | HUD显示交互,App设备状态,手机音乐源 | 骑行主界面,App-设备Tab
HUD-010-07-01 |  |  | 歌曲信息显示 | P1 | HUD/App | 显示歌曲名与歌手等基础曲目信息。 | HUD与App均可显示歌曲名；歌手信息显示能力[待验证]；切歌后信息同步时延[待验证]；连续2小时显示稳定。 | 手机音乐源,HUD显示交互 | 骑行主界面,App-设备Tab
HUD-010-07-02 |  |  | 播放状态图标 | P1 | HUD/App | 以图标方式显示播放、暂停等当前状态。 | 至少支持播放/暂停2种状态图标；状态变化后HUD与App均同步更新；误显示率[待验证]。 | 播放/暂停,HUD显示交互 | 骑行主界面,[补充]
HUD-010-08 |  | 音频焦点与打断 |  | P1 | HUD/语音/按键 | 处理导航、来电等场景对音乐的打断与恢复。 | 至少支持导航、来电2类高优先级打断；打断后音乐可自动恢复1次；连续2小时骑行场景下逻辑稳定[待验证]。 | 导航,来电,AI语音助手,音频系统 | 骑行主界面
HUD-010-08-01 |  |  | 导航播报压低音乐 | P1 | HUD/语音 | 导航播报时自动压低音乐音量并在结束后恢复。 | 导航播报开始时音乐进入压低状态1次；播报结束后自动恢复原状态；压低幅度与恢复时延[待验证]。 | 导航,音频系统 | 导航场景
HUD-010-08-02 |  |  | 来电打断与恢复 | P0 | HUD/语音/按键 | 来电时暂停音乐，通话结束后按策略恢复播放。 | 来电时音乐暂停成功率[待验证]；挂断后可自动恢复播放1次；HUD显示来电优先级高于音乐；连续2小时稳定。 | 来电,播放/暂停,HUD显示交互 | 来电场景
HUD-010-09 |  | 交互入口 |  | P1 | 语音/按键/App | 提供骑行中低干扰的音乐控制入口。 | 至少支持语音、按键、App 3类主入口；骑行中单次操作步骤≤2步；连续2小时使用无明显学习障碍[待验证]。 | AI语音助手,实体按键交互,App设备Tab | 骑行主界面,App-设备Tab
HUD-010-09-01 |  |  | 语音控制音乐 | P1 | 语音 | 通过语音执行播放、暂停、切歌等常用音乐指令。 | 至少支持播放、暂停、下一首3条指令；骑行噪声环境识别成功率[待验证]；连续2小时语音入口可用。 | AI语音助手,播放控制 | 语音交互场景
HUD-010-09-02 |  |  | 实体按键控制音乐 | P0 | 按键 | 通过头盔实体按键完成盲操音乐控制。 | 至少支持播放/暂停、切歌2类按键操作；单次操作步骤≤2步；戴手套场景连续2小时可稳定触发[待验证]。 | 实体按键交互,播放控制 | 实体按键交互场景
HUD-010-10 |  | 连接与功耗状态 |  | P2 | HUD/App/灯光 | 展示音乐源连接状态并控制音乐相关功耗提示。 | 可显示已连接/未连接2种音乐源状态；基于2×3200mAh约24.6Wh方案，连续2小时音乐场景可正常工作；续航上限[待验证]。 | 设备互联,蓝牙配对,设备状态（电量、故障） | App-设备Tab,骑行主界面,[补充]
HUD-010-10-01 |  |  | 音乐源连接状态提示 | P1 | HUD/App/灯光 | 提示手机音乐源是否已连接并可播放。 | 至少显示已连接/未连接2种状态；连接变化后HUD或App在[待验证]秒内更新；异常时可见提示1次。 | 设备互联,蓝牙配对 | App-设备Tab,[补充]
HUD-010-10-02 |  |  | 低电量下音乐能力降级提示 | P2 | HUD/语音/App | 低电量时提示音乐功能可能受限，避免影响核心骑行能力。 | 低电量阈值与降级策略[待验证]；提示至少覆盖HUD或语音1种；不得影响ECE 22.06+3C相关安全约束。 | 设备状态（电量、故障）,音频系统 | 设备状态场景,[补充]
HUD-010-11 |  | 个性化设置 |  | P3 | App | 提供音乐显示与控制偏好的个性化配置。 | 至少支持2项音乐偏好设置；设置保存后重启仍生效1次；对连续2小时骑行稳定性无负面影响[待验证]。 | App设备Tab,状态展示 | App-设备Tab,[补充]
HUD-010-11-01 |  |  | HUD音乐卡片开关 | P3 | App/HUD | 允许用户开启或关闭HUD中的音乐信息卡片。 | 支持开/关2种状态；设置后下次开机仍保持原状态1次；切换后HUD在[待验证]秒内生效。 | 状态展示,HUD显示交互 | App-设备Tab,[补充]
HUD-010-11-02 |  |  | 按键功能自定义 | P2 | App/按键 | 允许用户自定义按键短按或长按对应的音乐动作。 | 至少支持2个按键动作映射；保存后重启仍生效1次；误配置恢复默认功能可用1次。 | 实体按键交互,播放控制 | App-设备Tab,[补充]
HUD-010-12 |  | 连接异常处理 |  | P0 | HUD/语音/App | 处理手机蓝牙断连、重连失败与音频链路中断时的音乐状态管理。 | 蓝牙断连后1秒内暂停播放并提示；30秒内自动重连尝试≥3次；重连成功后10秒内可恢复播放。[待验证] | 音乐、设备互联、设备状态 | 骑行主界面、App-设备Tab
HUD-010-12-01 |  |  | 断连自动暂停与提示 | P0 | HUD/语音 | 音乐播放中发生手机断连时自动暂停并给出低干扰提示。 | 播放状态下断连后1秒内暂停；HUD提示停留3秒；语音播报≤1次，避免连续打断骑行。[待验证] | 音乐播放状态、HUD、语音播报 | 骑行主界面
HUD-010-12-02 |  |  | 重连失败降级策略 | P1 | HUD/App | 多次重连失败后停止频繁尝试并引导用户在App查看连接状态。 | 30秒内自动重连尝试3次失败后停止后台重试；HUD显示失败状态1次；App内展示最近1次失败原因。[待验证] | 设备互联、设备状态、App设备页 | App-设备Tab [补充]
HUD-010-13 |  | 音频焦点冲突 |  | P0 | HUD/语音/按键 | 处理音乐与导航、来电、预警、语音助手等并发时的优先级与恢复。 | 建立不少于4级音频优先级；高优先级事件触发后500ms内压低或暂停音乐；事件结束后3秒内恢复原状态。[待验证] | 导航、来电、主动安全预警提示、AI语音助手、音乐 | 骑行主界面
HUD-010-13-01 |  |  | 安全预警强插播 | P0 | 语音/HUD | ADAS或设备故障等安全提示出现时强制压低音乐确保可感知。 | 安全预警触发后500ms内音乐音量降至原值30%以下或暂停；预警结束后3秒内恢复；连续2小时骑行无卡死。[待验证] | 主动安全预警提示、设备状态、音乐音量控制 | 骑行主界面
HUD-010-13-02 |  |  | 来电与语音助手抢占恢复 | P1 | 语音/按键/HUD | 来电接通或语音助手唤醒时暂停音乐，并在结束后恢复到原进度。 | 来电接通或语音助手激活后1秒内暂停音乐；结束后3秒内恢复；恢复进度误差≤2秒。[待验证] | 来电、AI语音助手、音乐播放控制 | 骑行主界面
HUD-010-14 |  | 功耗与热管理边界 |  | P1 | HUD/App/语音 | 在低电量、高负载或高温场景下限制音乐能力，优先保障连续佩戴体验。 | 音乐相关策略不得使整机典型功耗超8–15W区间；连续骑行2小时内无因音乐导致的强制重启；超限时触发降级提示。[待验证] | 设备状态、电量管理、热管理、音乐 | 骑行主界面、App-设备Tab
HUD-010-14-01 |  |  | 低电量自动降级 | P1 | HUD/语音/App | 电量不足时限制高耗能音效与后台重试，保留基础播放与安全提示。 | 进入低电量状态后5秒内关闭非必要音效增强与频繁重连；HUD提示1次；不得影响2小时连续佩戴核心体验。[待验证] | 设备状态、电量、连接异常处理 | 骑行主界面、App-设备Tab [补充]
HUD-010-14-02 |  |  | 高温场景播放限制 | P2 | HUD/App | 系统温度异常时限制音乐增强能力，避免叠加负载影响稳定性。 | 检测到高温后10秒内关闭可选音效增强；若温度持续异常则仅保留基础播放与提示。[待验证]；整机功耗仍不超15W。 | 热管理、设备状态、音乐音效 | App-设备Tab [补充]
HUD-010-15 |  | 内容与控制边界 |  | P1 | 按键/语音/HUD/App | 处理无媒体权限、无网络、无曲目及误触等情况下的音乐控制反馈。 | 覆盖不少于4类内容边界；无效操作反馈时长≤2秒；连续误触不产生超过1次重复播报，降低骑行干扰。[待验证] | 音乐、AI语音助手、实体按键交互、App权限 | 骑行主界面、App-设备Tab
HUD-010-15-01 |  |  | 无曲目或无权限提示 | P1 | HUD/语音/App | 当媒体库为空或权限缺失时，阻止无效播放并引导用户处理。 | 点击播放后2秒内返回明确结果；HUD显示原因1次；App提供权限引导入口1个。[待验证] | App权限、音乐源管理、HUD | App-设备Tab [补充]
HUD-010-15-02 |  |  | 按键误触防抖 | P2 | 按键/HUD | 骑行震动下对音乐按键进行防抖，避免误暂停、误切歌。 | 同一按键200ms内重复触发仅识别1次；连续震动场景下误触发率[待验证]；HUD不重复弹出超过1次。 | 实体按键交互、音乐控制 | 骑行主界面 [补充]
HUD-010-16 |  | 恢复与记忆机制 |  | P2 | HUD/App/语音 | 异常解除后恢复播放状态、音量与来源，减少用户重复操作。 | 异常解除后3秒内恢复最近一次有效状态；记忆播放进度误差≤2秒；连续2小时内恢复成功率≥95%。[待验证] | 音乐播放状态、连接异常处理、音频焦点冲突 | 骑行主界面
HUD-010-16-01 |  |  | 异常后播放状态恢复 | P2 | HUD/语音 | 导航、来电或短时断连结束后恢复到异常前的播放状态。 | 短时异常结束后3秒内恢复播放/暂停原状态；恢复错误率≤5%；连续2小时骑行不出现状态错乱。[待验证] | 音频焦点冲突、连接异常处理、音乐状态机 | 骑行主界面 [补充]
HUD-010-16-02 |  |  | 音量与音源记忆 | P3 | App/HUD | 记忆最近一次有效音量和音源，重启或重连后按策略恢复。 | 重连后恢复最近1个音源与音量档位；音量偏差≤1档；重启后是否恢复由用户开关控制。[待验证] | App设置、音乐源管理、设备状态 | App-设备Tab [补充]
HUD-011 | 消息 |  |  | P1 | HUD/语音/App | 在骑行中以极简HUD为主、语音为辅、安全优先地处理手机消息提醒与查看。 | HUD消息提醒仅展示最后一跳信息层，骑行中默认单次提醒信息元素≤3项（应用名/联系人/摘要）；涉及HUD显示链路的刷新延迟<20ms，HUD可读亮度>12000 cd/m²，透明度>80%。 | 设备互联、HUD显示引擎、音频与语音、App消息权限 | 骑行主界面
HUD-011-01 |  | 消息接入与同步 |  | P0 | App/HUD | 通过手机互联接入系统通知并同步到头盔消息模块。 | 支持通过蓝牙连接手机并接收消息通知；蓝牙链路兼容版本≥4.2（对标Lumos Ultra）；消息从手机侧产生到头盔侧收到事件的端到端时延[待验证]。 | 手机蓝牙配对、系统通知权限、App设备管理 | App-设备Tab
HUD-011-01-01 |  |  | 手机通知权限引导 | P0 | App | 首次配对后引导用户开启系统通知读取权限。 | 首次连接流程内完成权限引导页展示；未授权时App在设备页给出阻断提示且2步内可跳转系统设置；权限状态刷新时延[待验证]。 | 设备互联、首次使用引导 | App-设备Tab
HUD-011-01-02 |  |  | 消息源白名单同步 | P1 | App | 允许用户选择哪些应用的消息可推送到头盔。 | App内可配置消息应用白名单；V1至少支持3类消息源配置（即时通讯/短信/系统通知）；配置变更后同步到头盔生效时间[待验证]。 | 手机通知权限引导、设备互联 | App-设备Tab[补充]
HUD-011-01-03 |  |  | 连接中断消息降级处理 | P1 | HUD/语音/App | 当蓝牙断连或权限失效时，系统给出明确降级提示避免误判漏提醒。 | 蓝牙断连后HUD或语音在[待验证]秒内提示“消息不可用”；App设备页同步显示异常状态；恢复连接后自动恢复消息接入。 | 设备状态、音频播报、设备互联 | 骑行主界面/App-设备Tab[补充]
HUD-011-02 |  | HUD提醒展示 |  | P0 | HUD | 在HUD上以低干扰方式展示消息提醒卡片。 | 消息提醒卡片在HUD中显示时应满足亮度>12000 cd/m²、透明度>80%、刷新率90~120Hz、显示链路延迟<20ms；单条提醒默认展示时长[待验证]。 | HUD显示引擎、消息接入与同步 | 骑行主界面
HUD-011-02-01 |  |  | 极简消息卡片 | P0 | HUD | 仅显示应用名、联系人和摘要，避免占用过多视野。 | 单张消息卡片默认字段≤3项；卡片显示区域占HUD有效信息区比例[待验证]；在FOV 15°x6°~20°x8°范围内不遮挡核心骑行信息布局。 | HUD布局系统、消息接入与同步 | 骑行主界面
HUD-011-02-02 |  |  | 速度随动显示策略 | P1 | HUD | 根据骑行状态调整消息展示强度，确保高速时更克制。 | 当检测到车辆处于运动状态时，HUD仅展示极简卡片，不进入长文本浏览；速度阈值与展示时长策略[待验证]；切换策略不引入额外显示延迟，整体仍<20ms。 | 速度、HUD显示引擎 | 骑行主界面
HUD-011-02-03 |  |  | 多条消息堆叠提醒 | P2 | HUD | 短时间内多条消息到达时进行堆叠汇总显示。 | 连续到达多条消息时HUD显示汇总数量；同一应用汇总规则与最大堆叠数[待验证]；汇总卡片仍保持字段≤3项。 | 极简消息卡片、消息接入与同步 | 骑行主界面[补充]
HUD-011-03 |  | 语音播报与控制 |  | P1 | 语音 | 通过语音播报消息摘要并支持免手操作。 | 支持语音播报消息来源与摘要；骑行中语音为主、HUD为辅，符合“音频主导+极简HUD补充”原则；语音识别成功率、播报时延[待验证]。 | 音频系统、AI语音助手、消息接入与同步 | 骑行主界面
HUD-011-03-01 |  |  | 新消息语音播报 | P1 | 语音 | 收到新消息后自动播报来源和简短摘要。 | 开启播报后，新消息到达可自动播报应用名/联系人/摘要共≤3类信息；播报内容长度上限[待验证]；播报期间不影响HUD刷新率90~120Hz。 | 音频系统、极简消息卡片 | 骑行主界面
HUD-011-03-02 |  |  | 语音指令查看/忽略 | P1 | 语音 | 用户可通过语音指令查看下一条或忽略当前消息。 | 至少支持2个核心指令：“读消息”“忽略消息”；指令识别响应时间[待验证]；执行后HUD状态与语音反馈一致。 | AI语音助手、新消息语音播报 | 骑行主界面[补充]
HUD-011-03-03 |  |  | 语音快速回复 | P2 | 语音/App | 支持预设短语的语音回复，减少停车前操作。 | 支持至少3条预设短语回复；回复发送成功率与端到端时延[待验证]；仅在手机侧消息应用支持时可用。 | AI语音助手、App消息配置、手机消息通道 | 骑行主界面/App-设备Tab[补充]
HUD-011-04 |  | 安全策略与免打扰 |  | P0 | HUD/语音/App | 根据骑行安全原则限制消息干扰，提供免打扰与场景化抑制。 | 骑行中默认不展示长文本详情，仅允许极简提醒；用户可在App开启免打扰；安全策略启用后HUD消息字段仍≤3项，显示链路延迟<20ms。 | 速度、HUD提醒展示、语音播报与控制 | 骑行主界面/App-设备Tab
HUD-011-04-01 |  |  | 骑行中详情限制 | P0 | HUD | 车辆运动时禁止在HUD展示完整长消息内容。 | 检测到运动状态后，HUD详情页不可进入，仅保留提醒卡片；静止状态下是否允许展开详情[待验证]；策略切换不影响HUD透明度>80%。 | 速度、HUD提醒展示 | 骑行主界面
HUD-011-04-02 |  |  | 免打扰模式 | P1 | App/语音/HUD | 用户可一键关闭消息提醒，仅保留必要状态提示。 | App内可开关免打扰；开启后普通消息0条进入HUD提醒，恢复后新消息正常提醒；模式切换同步时延[待验证]。 | App设置、消息接入与同步 | App-设备Tab/骑行主界面
HUD-011-04-03 |  |  | 高优先联系人例外 | P2 | App/HUD/语音 | 允许为特定联系人保留提醒通道。 | App内可设置高优先联系人数量[待验证]；免打扰开启时仅高优先联系人消息可提醒；提醒样式仍遵循字段≤3项。 | 免打扰模式、消息源白名单同步 | App-设备Tab[补充]
HUD-011-05 |  | 消息记录与设置 |  | P2 | App | 在App中查看近期消息提醒记录并管理消息偏好。 | App可展示近期消息提醒记录条数[待验证]；支持按应用开关播报、HUD显示、免打扰；设置项保存后重连设备仍生效。 | 消息接入与同步、App账号与设备管理 | App-设备Tab[补充]
HUD-011-05-01 |  |  | 近期提醒记录 | P2 | App | 保存头盔侧已提醒过的消息元数据，便于停车后回看。 | 记录至少包含时间、应用名、联系人3项元数据；消息正文是否落库默认关闭；本地保存容量与保留天数[待验证]。 | 消息接入与同步、隐私设置 | App-设备Tab[补充]
HUD-011-05-02 |  |  | 消息偏好设置 | P1 | App | 用户可配置播报、震动替代、HUD显示等消息偏好。 | App内至少提供3项可配置能力（HUD显示/语音播报/免打扰）；设置修改后下次消息提醒按新策略执行；同步生效时间[待验证]。 | 新消息语音播报、免打扰模式、极简消息卡片 | App-设备Tab
HUD-011-06 |  | 隐私与数据保护 |  | P3 | App/HUD | 控制消息内容在HUD和App中的暴露范围，降低隐私风险。 | 支持“仅显示应用名”“显示联系人+摘要”至少2档隐私级别；切换后新消息100%按所选级别展示；数据加密与存储周期[待验证]。 | 消息记录与设置、极简消息卡片 | App-我的/设备Tab[补充]
HUD-011-06-01 |  |  | HUD隐私级别 | P3 | HUD/App | 用户可选择HUD上显示的消息信息粒度。 | 至少支持2档：仅应用名、应用名+联系人+摘要；切换后下一条消息立即生效；字段上限仍≤3项。 | 极简消息卡片、消息偏好设置 | App-设备Tab[补充]
HUD-011-06-02 |  |  | 消息记录脱敏 | P2 | App | 对App中的消息提醒记录进行脱敏展示。 | 近期提醒记录默认隐藏完整正文，仅展示时间、应用名、联系人3项中的脱敏信息；脱敏规则细节[待验证]。 | 近期提醒记录、隐私设置 | App-设备Tab[补充]
BTN-001 | 实体按键交互 |  |  | P0 | 按键 | 通过头盔实体按键完成骑行中核心功能的安全盲操控制。 | 支持在骑行中完成不少于8个一级功能入口控制，覆盖内部PRD列出的16个HUD一级功能中的核心高频项；具体按键数量、布局与键程指标[待验证]。 | HUD显示交互,语音交互,App,设备状态（电量、故障） | 头盔交互;骑行主界面
BTN-001-01 |  | 基础按键输入 |  | P0 | 按键 | 定义单击、双击、长按等基础输入能力，作为所有按键交互的底层能力。 | 至少支持3种基础输入事件：单击、双击、长按；各事件可被系统稳定识别并映射到功能，误触与识别时延指标[待验证]。 | 设备状态（电量、故障）,HUD显示交互 | 头盔交互;全局
BTN-001-01-01 |  |  | 单击识别 | P0 | 按键 | 识别用户对实体按键的单次短按操作并触发对应功能。 | 单击操作连续测试100次，事件识别成功率指标[待验证]；单击后HUD或音频反馈应在时延指标[待验证]内出现。 | HUD显示交互,音频与语音 | 头盔交互;骑行主界面
BTN-001-01-02 |  |  | 双击识别 | P1 | 按键 | 识别用户对实体按键的双击操作，用于次高频快捷功能。 | 双击操作连续测试100次，事件识别成功率指标[待验证]；双击判定时间窗指标[待验证]。 | HUD显示交互,音乐,来电 | 头盔交互;骑行主界面
BTN-001-01-03 |  |  | 长按识别 | P0 | 按键 | 识别长按操作，用于开关机、唤醒语音等关键动作。 | 长按操作连续测试100次，事件识别成功率指标[待验证]；长按触发时长阈值指标[待验证]。 | AI语音助手,设备状态（电量、故障） | 头盔交互;全局
BTN-001-02 |  | 骑行核心控制 |  | P0 | 按键 | 通过实体按键完成骑行中必须可盲操的核心功能控制。 | 至少支持导航、来电、音乐、AI语音助手4类核心场景的按键控制；在无App前台操作情况下可独立完成。 | 导航,来电,音乐,AI语音助手,HUD显示交互 | 头盔交互;骑行主界面
BTN-001-02-01 |  |  | 语音助手唤醒键 | P0 | 按键 | 通过实体按键一键唤醒AI语音助手，降低骑行中语音入口成本。 | 支持1步按键唤醒AI语音助手；唤醒后可进入导航语音交互流程，响应时延指标[待验证]。 | AI语音助手,导航,音频与语音 | 头盔交互;骑行主界面
BTN-001-02-02 |  |  | 来电接听/挂断控制 | P0 | 按键 | 通过实体按键完成来电接听与挂断，避免骑行中触屏操作。 | 来电场景下支持至少2个动作：接听、挂断；连续测试50次，功能可达成率指标[待验证]。 | 来电,蓝牙互联,音频与语音 | 头盔交互;来电页面
BTN-001-02-03 |  |  | 音乐播放控制 | P1 | 按键 | 通过实体按键控制音乐播放/暂停与曲目切换。 | 至少支持3个动作：播放/暂停、上一曲、下一曲；与手机蓝牙4.2及以上设备连接时可正常控制，对标Lumos蓝牙4.2商品化能力。 | 音乐,蓝牙互联,App | 头盔交互;音乐页面
BTN-001-03 |  | 菜单与HUD联动 |  | P1 | 按键 | 通过实体按键在HUD界面中完成菜单切换、确认与返回。 | 至少支持3类HUD操作：上/下切换、确认、返回；可覆盖内部PRD列出的16个HUD一级功能中的不少于8个入口浏览。 | HUD显示交互,导航,消息,设备状态（电量、故障） | 头盔交互;HUD主菜单
BTN-001-03-01 |  |  | 菜单切换 | P1 | 按键 | 使用实体按键在HUD一级功能卡片间切换浏览。 | 可切换浏览不少于8个一级功能入口；切换后HUD高亮状态更新时延指标[待验证]。 | HUD显示交互,开机动画 | 头盔交互;HUD主菜单
BTN-001-03-02 |  |  | 确认/返回 | P1 | 按键 | 使用实体按键进入功能页并返回上一级页面。 | 支持2级及以上页面层级的确认与返回操作；连续测试50次无死循环或卡死，异常率指标[待验证]。 | HUD显示交互,导航,设备状态（电量、故障） | 头盔交互;HUD主菜单/二级页
BTN-001-03-03 |  |  | 快捷功能映射 | P2 | 按键 | 允许将高频功能映射为按键快捷入口，减少菜单层级。 | 至少支持3个快捷功能可配置；配置入口位于App-设备Tab，配置生效同步时延指标[待验证]。 | App,设备Tab,导航,摄像状态 | 头盔交互;App-设备Tab [补充]
BTN-001-04 |  | 安全防误触 |  | P0 | 按键 | 通过锁定、去抖和场景限制降低骑行中误触风险。 | 至少支持2类防误触机制：按键去抖、组合/长按保护；关键功能误触率指标[待验证]。 | 设备状态（电量、故障）,HUD显示交互 | 头盔交互;全局
BTN-001-04-01 |  |  | 按键去抖处理 | P0 | 按键 | 对机械抖动导致的重复触发进行软件过滤。 | 同一次物理按压不得产生超过1次有效事件；连续测试100次重复触发率指标[待验证]。 | 基础按键输入 | 头盔交互;全局
BTN-001-04-02 |  |  | 关键功能长按保护 | P0 | 按键 | 对开关机、恢复出厂等高风险动作采用长按保护。 | 至少2类关键动作需采用长按触发；短按不得触发对应高风险动作，连续测试50次误触发为0次。 | 设备状态（电量、故障）,App | 头盔交互;全局 [补充]
BTN-001-04-03 |  |  | 骑行中限制高风险操作 | P1 | 按键 | 在骑行状态下限制不适合盲操的高风险设置项。 | 骑行状态下至少限制3类高风险操作入口；被限制时HUD需给出明确提示，提示文案显示规则[待验证]。 | 速度,HUD显示交互,App | 头盔交互;骑行主界面 [补充]
BTN-001-05 |  | 反馈与可学习性 |  | P1 | HUD/按键/语音 | 为按键操作提供HUD、语音或音效反馈，并支持新手学习。 | 每次有效按键操作至少提供1种反馈方式；首次使用引导需覆盖不少于3个基础按键动作。 | HUD显示交互,语音交互,首次使用引导,App | 头盔交互;新手教程/骑行主界面
BTN-001-05-01 |  |  | 按键操作反馈 | P1 | HUD/语音 | 按键触发后通过HUD提示或语音播报确认操作结果。 | 有效按键后至少输出1种反馈：HUD提示或语音/提示音；连续测试100次反馈缺失率指标[待验证]。 | HUD显示交互,音频与语音 | 头盔交互;全局
BTN-001-05-02 |  |  | 按键新手教程 | P2 | HUD/App | 在首次使用时引导用户学习按键位置与操作逻辑。 | 首次使用引导至少包含3个动作教学：单击、双击、长按；教程可在App-设备Tab再次查看。 | 首次使用引导,App,设备Tab | 头盔交互;首次使用引导/App-设备Tab [补充]
BTN-001-05-03 |  |  | 按键帮助页 | P3 | App | 在App中提供按键说明、功能映射和故障排查帮助。 | App内至少提供1个按键帮助页，覆盖不少于8项按键功能说明；内容更新可随OTA同步。 | App,OTA升级 | 头盔交互;App-我的/帮助 [补充]
HUD-012 | 路线 |  |  | P1 | HUD/语音/App | 为骑行场景提供从路线规划、路线展示到路线执行的完整闭环能力。 | 支持HUD、语音、App三端联动完成路线创建与开始导航；V1覆盖至少3类入口（App发起、语音发起、历史路线发起）；无知识库明确时延指标，整体成功率指标[待验证]。 | 导航,AI 语音助手,设备状态（电量、故障）,头盔/手机互联 | 头盔HUD-一级功能；骑行主界面、App-设备Tab
HUD-012-01 |  | 路线创建与导入 |  | P1 | App/语音/HUD | 支持用户通过App、语音或快捷入口创建骑行路线。 | 支持至少3种建路方式（目的地搜索、历史路线复用、收藏点发起）；语音建路支持1轮发起并进入确认态，准确率指标[待验证]。 | AI 语音助手,头盔/手机互联,导航 | 骑行前准备页、App-设备Tab
HUD-012-01-01 |  |  | 目的地搜索建路 | P1 | App/语音 | 用户输入或说出目的地后生成推荐路线。 | 支持App文本搜索与语音搜索2种方式；语音摘要/意图确认准确率参考知识库智能摘要能力，目标准确率>85%，若用于POI识别场景则[待验证]。 | AI 语音助手,导航 | App-设备Tab、语音发起；[补充]
HUD-012-01-02 |  |  | 历史路线复用 | P2 | App/HUD | 可从最近骑行记录中一键复用既有路线。 | 支持展示最近骑行路线列表并可一键再次发起；最近路线保留数量与加载时延知识库无数据，均[待验证]。 | 骑行轨迹,导航 | App-设备Tab-骑行轨迹；[补充]
HUD-012-01-03 |  |  | 收藏点发起路线 | P2 | App/语音 | 从家庭、公司或收藏地点快速发起路线。 | 支持至少3类收藏点（家、公司、自定义）；语音可直接发起到已收藏地点，识别成功率[待验证]。 | AI 语音助手,导航 | App-设备Tab、我的-常用地点；[补充]
HUD-012-02 |  | 路线规划策略 |  | P1 | App/HUD/语音 | 根据骑行场景输出可选路线方案并支持偏好设置。 | 单次规划至少输出2条候选路线；支持至少3种策略标签（推荐、较快、避开高速/拥堵中的任意3项），具体地图策略效果指标[待验证]。 | 导航,AI 语音助手 | 路线规划页、骑行主界面
HUD-012-02-01 |  |  | 多路线候选展示 | P1 | App/HUD | 在开始骑行前展示多条候选路线供用户选择。 | 同一目的地至少展示2条候选路线；HUD仅显示当前选中路线核心信息，避免超过1个主路线卡片并发显示。 | 导航 | App-路线规划页、HUD预览页；[补充]
HUD-012-02-02 |  |  | 骑行偏好设置 | P2 | App/语音 | 允许用户设置路线偏好以影响规划结果。 | 支持至少3项偏好开关；偏好设置可在App保存并同步到头盔，跨设备同步成功率[待验证]。 | 头盔/手机互联,导航 | App-设备Tab-路线设置；[补充]
HUD-012-02-03 |  |  | 途经点规划 | P2 | App | 支持在主目的地之外增加中途停靠点形成复杂路线。 | 支持添加至少2个途经点；途经点拖拽排序与重算路线能力可用，重算时延[待验证]。 | 导航 | App-路线规划页；[补充]
HUD-012-03 |  | HUD路线展示 |  | P0 | HUD/语音 | 将路线核心信息以低干扰方式显示在HUD中并配合语音提示。 | 骑行中HUD至少显示3类核心信息（下一动作、剩余距离、方向指示）；显示内容不得遮挡主动安全预警提示，冲突时安全预警优先级更高且100%覆盖显示。 | 导航,主动安全预警提示,AI 语音助手 | 骑行主界面、HUD主视图
HUD-012-03-01 |  |  | 下一动作指引 | P0 | HUD/语音 | 在HUD中显示下一次转向或并线动作及距离。 | HUD可持续显示下一动作箭头与剩余距离2项信息；当TTC预警阈值低于2.5秒触发主动安全预警时，路线指引需在200ms内让位或降级显示[待验证中的时延仅让位时延]。 | 导航,主动安全预警提示 | HUD主视图
HUD-012-03-02 |  |  | 剩余行程信息 | P1 | HUD/App | 显示剩余距离、预计到达时间等行程摘要。 | 至少显示剩余距离与预计到达时间2项；ETA准确性知识库无数据，标注[待验证]。 | 导航 | HUD主视图、App-骑行中页面；[补充]
HUD-012-03-03 |  |  | 路线总览预览 | P2 | HUD/App/按键 | 在骑行前或停车状态下查看整段路线概览。 | 支持在停车状态下查看全程总览；骑行中若车速大于0时仅允许查看简化概览，详细地图交互限制规则[待验证]。 | 导航,实体按键交互 | HUD预览页、App-路线详情；[补充]
HUD-012-04 |  | 路线执行与重规划 |  | P0 | HUD/语音/App | 在偏航、错过路口或路况变化时持续保持路线可用。 | 发生偏航后可自动触发重规划；重规划成功率[待验证]；定位精度需基于多星座GNSS达到2–5米范围内用于路线纠偏判断。 | 导航,头盔/手机互联,设备状态（电量、故障） | 骑行主界面、后台导航服务
HUD-012-04-01 |  |  | 手动结束与恢复路线 | P2 | 按键/HUD/App | 支持用户暂停、结束或恢复当前路线。 | 支持至少3个状态操作（暂停、结束、恢复）；操作后HUD状态在1次交互内可见，具体响应时延[待验证]。 | 实体按键交互,导航 | HUD浮层、App-骑行中页面；[补充]
HUD-012-05 |  | 路线与设备协同 |  | P1 | App/HUD/语音/灯光 | 结合设备连接、电量和安全状态保障路线功能稳定可用。 | 当手机断连或头盔低电时，路线模块需给出至少1种降级提示；头盔典型续航需满足12–24小时范围内的导航使用场景，具体连续导航时长[待验证]。 | 设备状态（电量、故障）,头盔/手机互联,主动安全预警提示 | 骑行主界面、设备状态页
HUD-012-05-01 |  |  | 断连降级提示 | P1 | HUD/语音/灯光 | 手机或网络异常时提示路线能力受限并给出恢复指引。 | 检测到蓝牙断连后，HUD需显示异常状态1次并语音播报1次；蓝牙版本需兼容5.2+，若连接维持率指标无数据则[待验证]。 | 头盔/手机互联,设备状态（电量、故障） | HUD异常提示、设备状态页；[补充]
HUD-012-05-02 |  |  | 低电量路线保护 | P1 | HUD/语音/App | 在低电量场景下优先保留核心路线提示并限制非必要显示。 | 低电量时保留至少2项核心路线信息（下一动作、剩余距离）；在典型续航12–24小时设计目标下，低电策略触发阈值与剩余可导航时长[待验证]。 | 设备状态（电量、故障）,HUD路线展示 | HUD主视图、设备状态页；[补充]
HUD-012-05-03 |  |  | 安全预警优先级协同 | P3 | HUD/语音/灯光 | 当路线提示与ADAS或碰撞预警同时出现时进行优先级编排。 | 当前向碰撞预警TTC低于2.5秒时，安全预警显示优先级必须高于路线提示且100%生效；路线信息可降级为语音或次级HUD元素。 | 主动安全预警提示,HUD路线展示 | 骑行主界面；[补充]
HUD-012-06 |  | 路线规划与发起 |  | P1 | App/语音/HUD | 支持在App选路并同步到HUD，也可语音快速发起路线。 | App发起路线后5秒内同步到HUD；语音发起成功率≥85%[待验证]；蓝牙5.0连接下连续10次同步成功≥9次。 | AI语音助手,设备互联 | App-设备Tab,骑行主界面
HUD-012-06-01 |  |  | App目的地搜索与选路 | P1 | App | 在App搜索目的地并展示候选路线供用户选择。 | 输入目的地后3秒内返回候选路线[待验证]；至少展示3条候选路线[待验证]；路线下发HUD成功率≥90%。 | 设备互联,导航 | App-设备Tab
HUD-012-06-02 |  |  | 语音发起回家/去公司路线 | P1 | 语音/HUD | 通过语音快捷词直接发起常用地点路线。 | 支持至少2个常用地点；语音识别后5秒内显示首个转向提示；摘要理解准确率>85%（ROUGE-L）用于地点意图解析。 | AI语音助手,导航 | 骑行主界面,[补充]
HUD-012-07 |  | HUD路线引导 |  | P0 | HUD/语音 | 在HUD显示关键转向、距离与到达信息，并配合语音播报。 | 关键转向前至少300米开始提示、最远提前900米预告；每次转向至少播报1次；HUD提示刷新延迟≤1秒[待验证]。 | 导航,音频与语音 | 骑行主界面
HUD-012-07-01 |  |  | 转向箭头与剩余距离显示 | P0 | HUD | 显示下一动作方向箭头及剩余距离，减少低头看手机。 | 支持直行/左转/右转/掉头4类箭头；转向前300米、500米、900米三级提示；距离误差≤10%[待验证]。 | HUD显示,导航 | 骑行主界面
HUD-012-07-02 |  |  | 语音播报与HUD协同提示 | P1 | 语音/HUD | 语音播报与HUD同步输出，避免单一通道遗漏。 | HUD出现转向提示后1秒内完成语音播报触发；连续骑行12小时内播报功能不中断；漏播率<1%[待验证]。 | AI语音助手,音频系统 | 骑行主界面,[补充]
HUD-012-07-03 |  |  | 自动偏航检测 | P1 | HUD | 识别用户已偏离当前路线并提示重新规划。 | 偏离规划路线后100米内触发偏航提示[待验证]；误触发率<1%[待验证]；HUD提示可见时长≥3秒。 | 导航 | 骑行主界面,[补充]
HUD-012-07-04 |  |  | 一键继续导航 | P2 | 按键/HUD/语音 | 偏航后可通过按键或语音快速确认继续导航。 | 按键确认后3秒内恢复引导；语音确认成功率≥85%[待验证]；连续10次操作成功≥9次。 | 实体按键交互,AI语音助手 | 骑行主界面,[补充]
HUD-012-08 |  | 路线信息与状态 |  | P2 | HUD/App | 展示剩余里程、预计到达时间和路线进度等辅助信息。 | HUD至少显示剩余距离与ETA 2项；App显示完整路线信息；信息刷新周期≤5秒[待验证]。 | 导航,设备状态（电量、故障） | 骑行主界面,App-设备Tab
HUD-012-08-01 |  |  | 剩余距离与预计到达时间 | P2 | HUD/App | 显示当前路线剩余距离和预计到达时间。 | HUD与App的剩余距离差异≤10%[待验证]；ETA刷新周期≤60秒；连续2小时骑行显示无中断。 | 导航 | 骑行主界面,App-设备Tab
HUD-012-08-02 |  |  | 路线进度条 | P3 | HUD | 以简洁进度条展示当前路线完成比例。 | 进度条至少分为0-100%显示；每前进1公里更新1次[待验证]；HUD无遮挡主转向信息。 | HUD显示,导航 | 骑行主界面,[补充]
HUD-012-09 |  | 常用路线与历史 |  | P2 | App/语音/HUD | 保存常用地点和历史路线，便于快速再次发起。 | 至少保存20条历史路线[待验证]；常用地点至少支持家/公司2项；历史路线调起后5秒内同步HUD。 | App账户,AI语音助手 | App-设备Tab
HUD-012-09-01 |  |  | 历史路线记录 | P2 | App | 记录已完成路线，供用户回看和再次导航。 | 单用户至少保留最近20条路线[待验证]；每条记录含起点、终点、日期3项；打开历史列表时间≤2秒[待验证]。 | 骑行轨迹,App账户 | App-设备Tab,[补充]
HUD-012-09-02 |  |  | 常用地点快捷入口 | P1 | App/语音/HUD | 提供家和公司等常用地点快捷导航入口。 | 至少支持2个固定快捷地点；点击或语音触发后5秒内进入导航；连续10次触发成功≥9次。 | AI语音助手,App账户 | App-设备Tab,骑行主界面
HUD-012-10 |  | 低电量路线策略 |  | P3 | HUD/App/语音 | 在设备低电量时降低路线展示复杂度并提醒尽快结束导航。 | 电量低于20%时触发简化模式[待验证]；仅保留核心转向提示；提醒后用户可在1步内关闭。 | 设备状态（电量、故障）,HUD路线引导 | 骑行主界面,[补充]
HUD-012-10-01 |  |  | 低电量简化显示 | P3 | HUD | 低电量时隐藏次要路线信息，优先保留安全相关提示。 | 低电量模式下保留转向箭头和距离2项核心信息；HUD元素数量减少30%[待验证]；不影响12小时典型续航目标。 | 设备状态（电量、故障）,HUD显示 | 骑行主界面,[补充]
HUD-012-10-02 |  |  | 低电量语音提醒 | P2 | 语音/HUD | 在低电量且导航进行中提醒用户尽快完成当前路线。 | 电量低于20%且导航中时30秒内播报1次；同一骑行每30分钟最多播报1次；用户可语音关闭提醒。 | 设备状态（电量、故障）,AI语音助手 | 骑行主界面,[补充]
LED-001 | 氛围灯交互 |  |  | P1 | 灯光/App/按键/语音/HUD | 提供头盔氛围灯在骑行、待机、告警与配对等场景下的统一灯效交互能力。 | 支持前置白色LED与后置红色LED两类灯光资源管理；兼容后置38个红色LED方案与前后独立LED方案，配置项可在App下发并在头盔端1000ms内生效[待验证]。 | 设备状态（电量、故障）,实体按键交互,App设备Tab,主动安全预警提示,组队,来电,消息 | 骑行主界面、App-设备Tab
LED-001-01 |  | 基础灯效控制 |  | P0 | 灯光/按键/App | 实现氛围灯的开关、亮度、颜色与模式等基础控制能力。 | 支持开/关、常亮、闪烁3种基础模式；支持至少3档亮度；按键单次操作后灯效切换反馈时间≤500ms[待验证]。 | 实体按键交互,App设备Tab,设备状态（电量、故障） | 骑行主界面、设置页
LED-001-01-01 |  |  | 灯光开关控制 | P0 | 按键/App | 支持用户快速开启或关闭氛围灯，满足日常骑行与静默场景切换。 | 通过实体按键长按2秒可完成灯光开/关；通过App点击后1秒内头盔灯光状态同步变化；连续执行20次成功率≥99%[待验证]。 | 实体按键交互,App设备Tab | 骑行主界面、App-设备Tab
LED-001-01-02 |  |  | 亮度档位调节 | P1 | App/按键 | 支持用户根据昼夜环境调节氛围灯亮度，兼顾可见性与续航。 | 支持低/中/高至少3档亮度；App切换档位后1秒内生效；在800mAh电池方案下开启低亮闪烁模式时整机续航不低于10小时参考值，在1300mAh方案下不低于10小时参考值[待验证]。 | App设备Tab,设备状态（电量、故障） | App-设备Tab、夜间骑行
LED-001-01-03 |  |  | 基础闪烁模式 | P1 | 灯光/App | 提供常亮与闪烁两种核心灯效模式，覆盖日常识别与警示需求。 | 支持常亮与闪烁模式切换；闪烁频率支持1Hz与2Hz两档[待验证]；在800mAh方案下闪烁模式续航目标不低于10小时，常亮模式续航目标不低于2.5小时，测试偏差≤10%。 | 基础灯效控制,设备状态（电量、故障） | 骑行主界面
LED-001-02 |  | 状态联动灯效 |  | P1 | 灯光/HUD/语音/App | 根据设备状态、连接状态与系统事件自动触发对应灯效反馈。 | 支持开机、关机、蓝牙配对、电量低、充电中、故障6类状态灯效；状态变化后灯效触发延迟≤1000ms[待验证]。 | 开机动画,设备状态（电量、故障）,头盔/手机互联,蓝牙音频 | 开机页、配对页、App-设备Tab
LED-001-02-01 |  |  | 开关机灯效反馈 | P1 | 灯光/按键 | 在头盔开机与关机时通过灯效提供明确反馈，降低误操作。 | 开机后2秒内完成启动灯效播放；关机指令触发后2秒内完成关机灯效并熄灭；连续30次测试成功率≥99%[待验证]。 | 开机动画,实体按键交互 | 开机页
LED-001-02-02 |  |  | 蓝牙配对灯效提示 | P1 | 灯光/App/语音 | 在蓝牙配对、连接成功与断连时提供可识别灯效提示。 | 进入配对模式后灯效在1秒内开始闪烁；连接成功后3秒内切换为成功提示灯效；断连后3秒内切换为断连提示灯效；兼容蓝牙4.0/4.2参考方案[待验证]。 | 头盔/手机互联,App设备Tab,语音交互 | 配对页、App-设备Tab
LED-001-02-03 |  |  | 低电量与充电灯效 | P0 | 灯光/App/HUD | 在低电量与充电过程中通过灯效提示用户及时补能，避免骑行中断。 | 电量≤20%时触发低电量灯效提示[待验证]；USB-C接入后3秒内显示充电灯效；约3小时内可从低电量充满，充满后灯效自动切换为满电状态。 | 设备状态（电量、故障）,USB-C充电,HUD设备状态 | 骑行主界面、充电场景
LED-001-02-04 |  |  | 故障告警灯效 | P1 | 灯光/HUD/App | 在系统异常或关键模块故障时通过高优先级灯效提醒用户。 | 检测到通信、供电或灯板异常后5秒内触发红色告警灯效[待验证]；同时在HUD或App展示故障文案；异常恢复后10秒内退出告警灯效[待验证]。 | 设备状态（电量、故障）,App设备Tab,HUD设备状态 | 骑行主界面、售后诊断
LED-001-03 |  | 骑行安全灯效 |  | P0 | 灯光/按键/HUD/App | 围绕骑行可见性与安全提醒提供后向警示、转向与制动等灯效能力。 | 支持后向警示、转向提示、紧急制动3类安全灯效；后置红色LED可独立驱动并在事件触发后500ms内响应[待验证]。 | 主动安全预警提示,实体按键交互,IMU/车机信号[待验证],设备状态（电量、故障） | 骑行主界面
LED-001-03-01 |  |  | 后向常规警示灯 | P0 | 灯光 | 在骑行中持续提供后向可见性，提升夜间与低能见度场景识别度。 | 后置38个红色LED方案下可全部点亮形成警示面；常亮模式续航不低于2.5小时，闪烁模式续航不低于10小时；IPX6淋雨测试后灯效功能正常。 | 基础灯效控制,防水设计 | 夜间骑行、雨天骑行
LED-001-03-02 |  |  | 转向提示灯效 | P1 | 灯光/按键/App | 通过左右转向灯效提示后方车辆，增强变道与转弯场景安全性。 | 支持左转与右转两种灯效；触发后500ms内开始闪烁；单次转向灯效持续时间支持5秒、10秒两档[待验证]；参考竞品支持转向灯能力。 | 实体按键交互,App设备Tab | 骑行主界面、[补充]
LED-001-03-03 |  |  | 紧急制动高亮提醒 | P1 | 灯光 | 在急减速场景下自动触发高亮闪烁，提醒后方车辆注意。 | 检测到急减速事件后500ms内触发高亮闪烁灯效[待验证]；高亮闪烁持续3秒后自动恢复常规状态[待验证]；连续20次触发成功率≥95%[待验证]。 | IMU/车机信号[待验证],主动安全预警提示 | 骑行主界面、[补充]
LED-001-04 |  | 消息与社交通知灯效 |  | P2 | 灯光/HUD/语音/App | 将来电、消息、组队等非安全事件通过低干扰灯效进行提示。 | 支持来电、消息、组队邀请3类通知灯效；通知触发后1秒内开始提示；单次提示时长不超过5秒[待验证]。 | 来电,消息,组队,HUD通知,语音播报 | 骑行主界面、组队页
LED-001-04-01 |  |  | 来电灯效提示 | P2 | 灯光/HUD/语音 | 在来电时通过柔和灯效提示用户，同时避免过度干扰骑行。 | 来电后1秒内触发提示灯效；若10秒内未接听则重复1次；接听或挂断后1秒内停止灯效[待验证]。 | 来电,蓝牙通话,HUD来电 | 来电页、骑行主界面
LED-001-04-02 |  |  | 消息灯效提示 | P2 | 灯光/HUD/App | 在收到消息时提供短时灯效提醒，减少用户漏看重要通知。 | 消息到达后1秒内触发1次短闪提示；单次提示时长≤3秒[待验证]；骑行中连续消息合并窗口为30秒，仅提示1次[待验证]。 | 消息,HUD消息,App通知权限 | 消息页、骑行主界面、[补充]
LED-001-04-03 |  |  | 组队状态灯效 | P2 | 灯光/HUD/App | 在组队建立、队友掉线或集合提醒时提供辅助灯效反馈。 | 组队成功、队友掉线、集合提醒3类事件均可触发不同灯效[待验证]；事件触发后1秒内响应；单次提示时长≤5秒[待验证]。 | 组队,显示队友位置,App设备Tab | 组队页、骑行主界面、[补充]
LED-001-05 |  | 个性化与配置管理 |  | P2 | App/语音 | 支持用户在App中对灯效方案进行个性化配置与保存。 | 支持至少3套灯效预设保存；配置下发后1秒内生效；断电重启后最近一次配置保留成功率≥99%[待验证]。 | App设备Tab,账号体系,OTA | App-设备Tab
LED-001-05-01 |  |  | 灯效预设管理 | P2 | App | 允许用户在通勤、夜骑、静默等场景间快速切换预设灯效方案。 | 支持至少3套预设：通勤、夜骑、静默[待验证]；App切换预设后1秒内头盔生效；预设名称支持1-10个字符[待验证]。 | App设备Tab | App-设备Tab、[补充]
LED-001-05-02 |  |  | 免打扰时段设置 | P3 | App | 支持用户设置特定时段关闭非安全类灯效提示，减少夜间扰民与干扰。 | 支持设置1个或多个免打扰时段[待验证]；免打扰期间仅保留P0安全灯效；设置保存后重启仍生效，连续10次验证成功率100%[待验证]。 | 消息与社交通知灯效,骑行安全灯效,App设备Tab | App-设备Tab、[补充]
LED-001-05-03 |  |  | 语音切换灯效模式 | P3 | 语音 | 支持通过语音快速切换常用灯效模式，减少骑行中手动操作。 | 支持至少3条语音指令：打开灯光、关闭灯光、切换闪烁[待验证]；识别成功后2秒内生效；安静环境下20次测试成功率≥90%[待验证]。 | AI语音助手,基础灯效控制 | 骑行主界面、[补充]
AI-003 | 视觉交互 |  |  | P1 | HUD/App | 基于HUD与视觉感知能力，为骑行提供ADAS预警、目标追踪与可视化状态反馈。 | 支持与手机协同及头盔端显示联动，HUD相关一级功能覆盖内部PRD定义的16项中的视觉相关项；具体显示性能指标[待验证]。 | 主动安全预警提示,摄像状态,显示队友位置,设备状态,AI语音助手,连接与互联 | AI功能总入口；骑行主界面、App-设备Tab
AI-003-01 |  | ADAS安全预警 |  | P0 | HUD/语音/灯光 | 对后向来车、盲区风险与潜在碰撞进行分级预警并在HUD中高优先显示。 | 至少覆盖竞品iC-R公开方向中的3类能力：后视摄像头、盲点监测、碰撞预警；预警类型数量≥3，危险提示优先级高于导航显示[待验证]。 | 主动安全预警提示,后视摄像头,AI语音助手,氛围灯交互 | 骑行主界面
AI-003-01-01 |  |  | 盲区监测提示 | P1 | HUD/灯光/语音 | 检测车辆侧后方盲区目标并以方向化方式提示骑手。 | 可输出左侧、右侧2个方向的盲区提示；与竞品iC-R公开能力对齐，盲区事件触发后HUD提示出现时延[待验证]。 | 后视摄像头,主动安全预警提示,氛围灯交互 | 骑行主界面
AI-003-01-02 |  |  | 碰撞风险预警 | P1 | HUD/语音/灯光 | 识别后向快速接近或潜在追尾风险并触发高等级警报。 | 至少支持1级普通提醒与1级高危提醒共2级风险分层；与竞品iC-R公开的碰撞预警能力对齐，告警分级准确率指标[待验证]。 | 后视摄像头,主动安全预警提示,AI语音助手 | 骑行主界面
AI-003-01-03 |  |  | 预警优先级压制 | P1 | HUD | 在危险事件发生时压制低优先级信息，确保安全提示优先可见。 | 当安全预警触发时，HUD同时显示的高优先级安全卡片数量=1，低优先级信息最多保留1项；优先级规则覆盖导航、来电、音乐、消息4类常见信息。 | HUD显示交互,导航,来电,音乐,消息 | [补充] 骑行主界面
AI-003-02 |  | 目标追踪 |  | P1 | HUD/App | 对队友、前车或关注目标进行视觉标记与状态跟踪，辅助骑行协同。 | 至少支持2类追踪对象：队友位置、前方目标[待验证]；追踪状态可在HUD与App-设备Tab双端查看。 | 显示队友位置,组队,摄像状态,设备Tab | 骑行主界面、App-设备Tab
AI-003-02-01 |  |  | 队友位置可视追踪 | P1 | HUD/App | 将组队成员位置以方向和距离信息可视化展示在HUD中。 | 支持显示队友数量≥2人；与Sena开放地形最多24人组网竞品方向对标，V1组队上限[待验证]，但HUD至少可轮播显示2名队友信息。 | 组队,显示队友位置,连接与互联 | 骑行主界面、组队页
AI-003-02-02 |  |  | 前方目标框选追踪 | P2 | HUD/App | 对前方车辆或兴趣目标进行框选标记并持续显示相对方位。 | 支持至少1个目标的持续追踪显示；目标丢失重识别能力与稳定性指标[待验证]。 | 摄像头,HUD显示交互,App设备设置 | [补充] 骑行主界面、App-设备Tab
AI-003-02-03 |  |  | 追踪目标切换 | P2 | 按键/语音/HUD | 允许骑手在多个候选追踪对象之间快速切换，减少误跟踪。 | 支持按键与语音2种切换方式；单次切换后HUD在[待验证]时间内完成目标更新。 | 实体按键交互,AI语音助手,HUD显示交互 | [补充] 骑行主界面
AI-003-03 |  | HUD视觉呈现 |  | P1 | HUD/按键/App | 将视觉交互结果以低干扰、高可读的方式呈现在HUD中，并支持校准与样式设置。 | 覆盖内部PRD中HUD一级功能至少6项视觉相关内容：导航、主动安全预警提示、摄像状态、速度、设备状态、显示队友位置；HUD光学亮度/视场/对比度指标[待验证]。 | HUD显示交互,开机动画,速度,设备状态,导航 | 骑行主界面、首次使用引导、App-设备Tab
AI-003-03-01 |  |  | HUD校准引导 | P1 | HUD/App/按键 | 首次使用时引导用户完成HUD位置与视线校准，保证信息可见性。 | 首次使用引导中必须包含HUD校准；校准流程步骤数≥2步，完成后结果可保存1套个人配置。 | 首次使用引导,HUD显示交互,实体按键交互 | 首次使用引导、App-设备Tab
AI-003-03-02 |  |  | 显示样式切换 | P2 | HUD/App/按键 | 支持在简洁、安全优先等不同视觉主题间切换，适配不同骑行偏好。 | 预置HUD主题数量≥2套；主题切换后保留安全预警红色高亮规则1套不变。 | HUD显示交互,App设置,主动安全预警提示 | [补充] App-设备Tab、骑行主界面
AI-003-03-03 |  |  | 昼夜模式自适应 | P2 | HUD/App | 根据环境明暗切换HUD显示策略，兼顾白天可读性与夜间不刺眼。 | 至少支持白天、夜间2种显示模式；自动切换阈值与亮度参数[待验证]。 | HUD显示交互,设备状态,环境光感知 | [补充] 骑行主界面、App-设备Tab
AI-003-04 |  | 摄像联动可视化 |  | P1 | HUD/App/按键 | 将摄像头工作状态、录制状态与视觉识别结果联动展示，提升用户可感知性。 | 至少展示3类摄像状态：待机、录制中、异常；状态可在HUD与App-设备Tab同步查看。 | 摄像状态,影像记录系统,设备状态,设备Tab | 骑行主界面、App-设备Tab
AI-003-04-01 |  |  | 录制状态HUD提示 | P1 | HUD/按键 | 在HUD中持续显示摄像录制状态，避免误以为已录或未录。 | 支持开始录制、暂停/停止录制2类核心状态提示；按键触发后HUD状态同步时延[待验证]。 | 摄像状态,实体按键交互,HUD显示交互 | 骑行主界面
AI-003-04-02 |  |  | 摄像异常告警 | P1 | HUD/语音/App | 当摄像头不可用、存储异常或连接异常时，及时提示用户处理。 | 至少覆盖2类异常：摄像头不可用、存储异常；异常发生后HUD与App均出现提示1次以上。 | 摄像状态,设备状态,App消息中心 | [补充] 骑行主界面、App-设备Tab
AI-003-04-03 |  |  | 后视画面辅助预览 | P3 | HUD/App | 在安全边界内提供后视画面辅助预览，增强环境感知。 | 支持App端预览1路后视画面；HUD端是否常显及画面尺寸指标[待验证]。 | 后视摄像头,HUD显示交互,App设备页 | [补充] App-设备Tab、骑行主界面
AI-003-05 |  | 视觉设置与升级 |  | P2 | App/HUD | 提供视觉功能开关、灵敏度配置与OTA升级能力，支持持续迭代。 | 支持通过App配置至少3项视觉参数：预警开关、提示方式、显示样式；支持OTA升级，依托现有蜂窝+蓝牙+Wi‑Fi/手机协同架构，升级成功率指标[待验证]。 | OTA升级,设备设置,连接与互联,AI语音助手 | App-设备Tab、设置页
AI-003-05-01 |  |  | 预警灵敏度设置 | P2 | App | 允许用户根据骑行习惯调整视觉预警触发灵敏度与提示强度。 | 灵敏度档位数量≥3档；设置后下次开机仍保留最近一次配置1份。 | ADAS安全预警,App设置,设备状态 | [补充] App-设备Tab
AI-003-05-02 |  |  | 视觉算法OTA升级 | P2 | App | 通过OTA更新视觉识别与预警算法，持续优化体验与准确性。 | 支持通过手机协同完成OTA；通信架构需兼容LTE Cat-1下行10 Mbps、上行5 Mbps及BLE 5.4 2 Mbps物理层能力的现有方案，单次升级包大小与时长[待验证]。 | OTA升级,连接与互联,设备Tab | App-设备Tab
HUD-013 | AI语音助手 |  |  | P0 | HUD/语音/按键/App/灯光 | 管理骑行中AI语音助手的唤醒、会话、反馈、异常与状态同步。 | 支持HUD/语音/按键/App/灯光5种交互通道统一联动；在30~40km/h骑行场景下语音状态反馈可正常触达，实验室噪声抑制能力达到20~30dB（基于cVc 8代 ENC）；相关能力可通过OTA升级，整机典型续航保持12~24小时。 | 设备状态（电量、故障）,实体按键交互,氛围灯交互,导航,来电,音乐,消息,连接与互联 | 骑行主界面
HUD-013-01 |  | 唤醒与会话控制 |  | P0 | 语音/按键/HUD | 提供语音唤醒、按键唤醒、会话开始结束与打断控制。 | 支持2种唤醒方式（语音+按键）；在30~40km/h骑行场景下可完成唤醒与会话控制，依赖2~4麦MEMS阵列与cVc 8代 ENC，实验室噪声抑制20~30dB；会话状态在HUD上于1秒内显示[待验证]。 | 实体按键交互,HUD显示,音频与语音 | 骑行主界面
HUD-013-01-01 |  |  | 语音唤醒助手 | P0 | 语音/HUD | 用户通过唤醒词启动AI语音助手并进入可说话状态。 | 在30~40km/h骑行场景下，基于2~4麦MEMS阵列与cVc 8代 ENC，用户连续测试20次可完成不少于18次有效唤醒[待验证]；HUD在1秒内显示“已唤醒”状态[待验证]。 | 麦克风阵列,HUD显示 | 骑行主界面
HUD-013-01-02 |  |  | 按键唤醒助手 | P0 | 按键/HUD | 用户通过实体按键快速进入语音会话，适配高噪声场景。 | 单击或长按1个实体按键可触发助手唤醒[待验证]；触发后HUD在1秒内显示监听状态[待验证]；在手套佩戴场景下连续20次操作成功率不少于19次[待验证]。 | 实体按键交互,HUD显示 | 骑行主界面；实体按键区
HUD-013-01-03 |  |  | 会话结束与打断 | P1 | 语音/按键/HUD | 支持用户主动结束会话或在播报中打断并切换新指令。 | 支持语音和按键2种结束方式；连续10次播报打断测试中，至少9次可在1秒内停止当前播报并进入新监听状态[待验证]；HUD状态切换正确率100%[待验证]。 | 语音播报,实体按键交互,HUD显示 | 骑行主界面 [补充]
HUD-013-02 |  | 状态展示与反馈 |  | P1 | HUD/灯光/语音/App | 通过HUD、灯光、语音和App展示助手当前工作状态与结果反馈。 | 至少支持4类状态展示：待机、监听、处理中、播报中；HUD与灯光状态一致率100%[待验证]；App设备页可同步展示最近1次助手状态[待验证]；整机续航仍满足12~24小时。 | HUD显示,氛围灯交互,App-设备Tab,设备状态（电量、故障） | 骑行主界面；App-设备Tab
HUD-013-02-01 |  |  | HUD状态图标与文案 | P1 | HUD | 在HUD中显示助手待机、监听、识别、执行、失败等状态。 | HUD至少展示5种状态：待机/监听/识别中/执行中/失败；状态切换后1秒内完成更新[待验证]；连续50次状态切换无错乱显示[待验证]。 | HUD显示,唤醒与会话控制 | 骑行主界面
HUD-013-02-02 |  |  | 灯光状态联动 | P2 | 灯光 | 通过氛围灯颜色或闪烁节奏提示助手是否正在监听或异常。 | 至少支持3种灯光状态：监听中、执行中、异常；连续30次状态切换中灯光联动正确率100%[待验证]；灯光提示不影响后置38个红色LED基础安全显示功能。 | 氛围灯交互,设备状态（电量、故障） | 氛围灯交互页 [补充]
HUD-013-02-03 |  |  | 语音反馈播报 | P1 | 语音 | 对识别结果、执行结果和失败原因进行语音播报反馈。 | 在30~40km/h骑行场景下，用户对10条标准反馈语句的可听清率不少于8条[待验证]；蓝牙音频链路兼容aptX Adaptive或aptX Voice时播报不中断[待验证]。 | 蓝牙音频,音频与语音 | 骑行主界面
HUD-013-03 |  | 场景状态机 |  | P1 | HUD/语音/App | 根据骑行、通话、导航、音乐等场景切换助手可用状态与优先级。 | 至少覆盖4类场景：骑行待机、导航中、来电/通话中、音乐播放中；场景切换后1秒内完成状态机更新[待验证]；与来电、导航、音乐冲突时优先级判定正确率100%[待验证]。 | 导航,来电,音乐,消息 | 骑行主界面
HUD-013-03-01 |  |  | 导航场景优先响应 | P1 | 语音/HUD | 在导航场景下优先处理路线、目的地、剩余距离等语音请求。 | 导航进行中发起10次语音请求，至少9次优先返回导航相关结果[待验证]；HUD在1秒内显示导航语音处理中状态[待验证]。 | 导航,HUD显示 | 导航页
HUD-013-03-02 |  |  | 通话与音乐冲突处理 | P1 | 语音/HUD/按键 | 在来电、通话和音乐播放时处理助手播报抢占、暂停与恢复。 | 来电场景下助手播报可在1秒内暂停[待验证]；通话结束后音乐可在3秒内恢复[待验证]；连续20次冲突测试中状态恢复正确率不少于19次[待验证]。 | 来电,音乐,蓝牙音频 | 来电页；音乐页 [补充]
HUD-013-03-03 |  |  | 静默骑行模式 | P2 | App/HUD/语音 | 允许用户在特定骑行场景下降低播报频率，仅保留关键反馈。 | 支持在App中开启/关闭1个静默骑行模式；开启后仅保留不少于2类关键反馈（安全/导航）[待验证]；设置结果在头盔与App间同步成功率100%[待验证]。 | App-设备Tab,导航,主动安全预警提示 | App-设备Tab；骑行主界面 [补充]
HUD-013-03-04 |  |  | 蓝牙断连提示 | P0 | HUD/语音/App | 当头盔与手机蓝牙连接中断时提示助手能力受限并引导重连。 | 蓝牙断连后3秒内HUD显示断连状态[待验证]；App设备页在10秒内同步显示断连[待验证]；恢复连接后状态在10秒内自动清除[待验证]。 | 头盔/手机互联,App-设备Tab | App-设备Tab；骑行主界面
HUD-013-03-05 |  |  | 低电量语音能力降级 | P0 | HUD/语音/灯光 | 在低电量时限制非关键语音交互，保留必要提示与安全相关反馈。 | 低电量阈值触发后3秒内给出HUD或语音提示[待验证]；保留不少于2类关键能力（导航关键播报/安全提示）[待验证]；不影响整机在典型12~24小时续航设计下的基础运行。 | 设备状态（电量、故障）,导航,主动安全预警提示 | 骑行主界面 [补充]
HUD-013-03-06 |  |  | 麦克风异常检测与引导 | P1 | HUD/App/语音 | 检测麦克风不可用或降噪异常并提示用户检查。 | 当2~4麦MEMS阵列中任一关键通道异常时可触发故障提示[待验证]；HUD在3秒内显示检查引导[待验证]；App设备页可查看最近1次异常记录[待验证]。 | 麦克风阵列,App-设备Tab,设备状态（电量、故障） | App-设备Tab；骑行主界面 [补充]
HUD-013-04 |  | 设置与个性化 |  | P2 | App/HUD/语音 | 支持用户配置唤醒方式、反馈方式、语言与播报偏好。 | App内至少提供4项设置：唤醒开关、播报音量、反馈方式、静默模式[待验证]；设置同步到头盔成功率100%[待验证]；OTA升级后用户设置保留率100%[待验证]。 | App-设备Tab,OTA,音频与语音 | App-设备Tab
HUD-013-04-01 |  |  | 唤醒方式配置 | P2 | App | 允许用户开启或关闭语音唤醒，并配置按键唤醒偏好。 | 支持2项配置：语音唤醒开关、按键唤醒启用；配置后10秒内同步到头盔[待验证]；重启设备后配置保留率100%[待验证]。 | App-设备Tab,实体按键交互 | App-设备Tab [补充]
HUD-013-04-02 |  |  | 反馈方式配置 | P2 | App/HUD | 允许用户选择HUD优先、语音优先或多模态反馈组合。 | 至少支持3种反馈模式：仅HUD、HUD+语音、HUD+语音+灯光；切换后10秒内生效[待验证]；连续20次切换无配置丢失[待验证]。 | HUD显示,氛围灯交互,App-设备Tab | App-设备Tab [补充]
HUD-013-05 |  | 数据记录与诊断 |  | P3 | App | 记录助手唤醒、失败、异常与版本信息，用于售后与持续优化。 | 至少记录4类事件：唤醒成功、唤醒失败、异常告警、版本号；App可查看最近30条记录[待验证]；通过OTA升级后历史记录保留率不少于95%[待验证]。 | App-设备Tab,OTA,设备状态（电量、故障） | App-设备Tab；售后诊断 [补充]
HUD-013-05-01 |  |  | 本地事件日志 | P3 | App | 在设备侧保存关键语音交互事件，便于问题复现。 | 本地至少保存最近30条事件日志[待验证]；每条日志包含时间、事件类型、结果3项字段[待验证]；App读取成功率100%[待验证]。 | App-设备Tab,本地存储 | App-设备Tab [补充]
HUD-013-05-02 |  |  | 版本与能力诊断页 | P3 | App | 展示当前语音助手版本、蓝牙音频能力与降噪能力信息。 | App页至少展示4项信息：软件版本、蓝牙版本/编解码、ENC能力、最近升级时间[待验证]；支持显示aptX Adaptive、aptX Voice、cVc 8代 ENC能力标识[待验证]。 | App-设备Tab,OTA,蓝牙音频 | App-设备Tab [补充]
HUD-013-06 |  | 语音唤醒与会话控制 |  | P0 | 语音/HUD/按键 | 支持骑行中通过唤醒词或按键进入语音助手，并管理会话开始、结束与打断。 | 在30~40km/h骑行风噪场景下可完成唤醒，实验室噪声抑制达到20~30dB，支持2~4麦MEMS阵列与cVc 8代ENC。 | 麦克风阵列、ENC降噪、HUD提示、实体按键 | 骑行主界面
HUD-013-06-01 |  |  | 唤醒词触发 | P0 | 语音/HUD | 用户说出预设唤醒词后进入语音助手监听状态。 | 在30~40km/h骑行风噪条件下，使用2~4麦MEMS阵列与cVc 8代ENC可成功触发唤醒；实验室噪声抑制20~30dB。 | 麦克风阵列、ENC降噪 | 骑行主界面
HUD-013-06-02 |  |  | 会话超时与退出 | P1 | 语音/HUD | 在用户无后续指令或主动取消时自动结束会话并恢复骑行主界面。 | 无语音输入10秒后自动退出会话并返回骑行主界面；用户说“取消”后1秒内结束会话。[待验证] | HUD、语音识别 | 骑行主界面[补充]
HUD-013-07 |  | 骑行指令理解与执行 |  | P0 | 语音/HUD/App | 识别并执行导航、通话、音乐等高频骑行语音指令。 | V1至少覆盖导航、来电、音乐3类核心场景；蓝牙语音链路支持aptX Adaptive或aptX Voice；在30~40km/h骑行场景下可完成指令识别与执行。 | 导航、来电、音乐、蓝牙连接、HUD | 骑行主界面
HUD-013-07-01 |  |  | 导航语音控制 | P0 | 语音/HUD/App | 支持通过语音发起、取消、重播导航等核心导航操作。 | 支持至少3类导航指令：开始导航、取消导航、重播路线；执行结果同步显示在HUD；导航场景为AI功能核心场景。 | 导航、HUD、App地图 | 导航页、骑行主界面
HUD-013-07-02 |  |  | 通话语音控制 | P1 | 语音/HUD | 支持通过语音接听、拒接、挂断来电，减少骑行中手动操作。 | 支持至少3类通话指令：接听、拒接、挂断；蓝牙链路支持aptX Voice或同等级语音通话能力；在30~40km/h骑行场景下可完成操作。 | 来电、蓝牙连接、HUD | 来电页、骑行主界面
HUD-013-07-03 |  |  | 音乐语音控制 | P1 | 语音/HUD | 支持通过语音控制播放、暂停、上一首、下一首等音乐操作。 | 支持至少4类音乐指令：播放、暂停、上一首、下一首；执行后HUD在1秒内显示状态变化。[待验证] | 音乐、HUD、蓝牙连接 | 音乐页、骑行主界面
HUD-013-08 |  | 语音反馈与多模态提示 |  | P1 | 语音/HUD/灯光 | 将语音助手的识别状态、执行结果和异常通过语音、HUD和灯光进行反馈。 | 每次有效指令均需提供至少2种反馈方式中的1种；HUD与语音反馈状态一致率100%；异常场景支持灯光或HUD提示。[待验证] | HUD、音频播报、氛围灯交互 | 骑行主界面、氛围灯交互
HUD-013-08-01 |  |  | HUD状态反馈 | P1 | HUD | 在HUD中显示监听中、识别中、执行成功、执行失败等状态。 | 至少展示4种状态：待唤醒、监听中、执行成功、执行失败；状态切换可见且无错乱，连续测试100次正确率100%。[待验证] | HUD、语音识别 | HUD-骑行主界面[补充]
HUD-013-08-02 |  |  | 语音播报反馈 | P1 | 语音 | 通过耳机播报识别结果或执行结果，帮助用户在不看HUD时确认操作。 | 对导航、通话、音乐3类核心指令均提供语音反馈；蓝牙音频链路支持aptX Adaptive或aptX Voice。 | 音频系统、蓝牙连接、导航、来电、音乐 | 骑行主界面
HUD-013-08-03 |  |  | 异常与未识别提示 | P2 | 语音/HUD/灯光 | 当指令未识别、网络异常或功能不可用时给出明确提示与重试引导。 | 至少覆盖3类异常：未识别、连接异常、功能不可用；异常提示后支持1次重试引导；连续测试50次提示完整率100%。[待验证] | HUD、音频系统、蓝牙连接 | 骑行主界面[补充]
HUD-013-09 |  | 抗噪拾音与通话增强 |  | P0 | 语音 | 通过麦克风阵列与降噪算法提升骑行风噪环境下的语音识别与通话质量。 | 采用2~4麦MEMS阵列，实验室噪声抑制20~30dB，在30~40km/h骑行风噪场景下可进行语音交互；支持Qualcomm cVc 8代ENC。 | 麦克风阵列、ENC算法、蓝牙音频 | 音频系统
HUD-013-09-01 |  |  | 多麦阵列拾音 | P0 | 语音 | 通过多麦克风阵列采集用户语音并抑制环境噪声。 | 硬件支持2~4麦MEMS阵列；在实验室条件下完成阵列拾音验证，语音通路工作稳定100次无中断。[待验证] | 麦克风硬件、主控 | 音频系统
HUD-013-09-02 |  |  | ENC风噪抑制 | P0 | 语音 | 利用ENC算法降低风噪和环境噪声对语音识别的影响。 | 采用cVc 8代ENC或同等级方案；实验室噪声抑制达到20~30dB；在30~40km/h骑行场景下语音链路可用。 | ENC算法、多麦阵列、蓝牙音频 | 音频系统
HUD-013-09-03 |  |  | 高清语音链路 | P1 | 语音 | 通过高质量蓝牙语音编解码提升助手反馈与通话清晰度。 | 支持aptX Voice或aptX Adaptive中的至少1种；与手机蓝牙连接后可稳定传输语音30分钟无异常中断。[待验证] | 蓝牙连接、音频系统 | 设备互联
HUD-013-10 |  | 助手设置与个性化 |  | P2 | App/语音/HUD | 支持在App或头盔端配置唤醒词开关、播报音量、语言与权限项。 | App内至少提供4项设置：唤醒开关、播报音量、语言选择、权限管理；设置后30秒内同步到头盔。[待验证] | App-设备Tab、蓝牙连接、HUD | App-设备Tab
HUD-013-10-01 |  |  | 唤醒开关设置 | P1 | App/HUD | 允许用户开启或关闭语音唤醒，仅保留按键唤醒。 | App与头盔端均可设置唤醒开关；设置后30秒内生效；连续切换20次状态一致率100%。[待验证] | App-设备Tab、按键唤醒 | App-设备Tab、骑行主界面[补充]
HUD-013-10-02 |  |  | 播报音量调节 | P2 | App/语音/HUD | 支持调节语音助手播报音量以适配不同骑行环境。 | 至少支持5档播报音量；调节后HUD或语音反馈当前档位；设置后30秒内生效。[待验证] | 音频系统、App-设备Tab、HUD | App-设备Tab[补充]
HUD-013-10-03 |  |  | 语言与地区配置 | P3 | App | 支持根据地区切换语音助手语言与本地化配置。 | 至少支持2种语言配置；切换后需重启或30秒内生效；本地化地图/生态适配标注为区域化能力。[待验证] | App-设备Tab、导航生态、OTA | App-我的、设备Tab[补充]
HUD-013-11 |  | 声学环境异常处理 |  | P0 | 语音/HUD/灯光 | 在风噪、路噪和多人说话等复杂声学环境下识别失败时进行提示、重试和降级。 | 在30~40km/h骑行噪声环境下，结合cVc 8代 ENC与2~4麦MEMS阵列，实验室噪声抑制达到20~30dB时，连续20次语音指令中系统应至少18次给出明确结果反馈（成功/失败/重试），且失败后1秒内HUD出现提示。 | 麦克风阵列、ENC降噪、HUD提示、氛围灯交互 | 骑行主界面
HUD-013-11-01 |  |  | 高风噪识别失败重试 | P0 | 语音/HUD | 当高风噪导致语音识别置信度不足时，自动触发一次简短重试引导。 | 在30~40km/h骑行环境下进行50次测试，识别失败后HUD需在1秒内显示“请重试”，并允许用户在5秒内再次说话；重试入口触发成功率≥95%。 | 声学前处理、HUD提示、语音识别引擎 | 骑行主界面
HUD-013-11-02 |  |  | 多人串音抑制与拒识 | P1 | 语音/HUD/灯光 | 当检测到非佩戴者近距离串音或多人同时说话时，优先拒识并提示用户靠近麦克风重说。 | 在2人同时发声场景下进行30次测试，系统应在1秒内给出“未听清/请重说”反馈，不执行高风险指令；误执行率≤1%[待验证]。 | 麦克风阵列、说话人方向估计[待验证]、HUD提示 | 骑行主界面；[补充]
HUD-013-11-03 |  |  | 麦克风异常检测 | P1 | HUD/App/灯光 | 检测麦克风堵塞、失效或阵列异常并提示用户检查设备。 | 当2~4麦MEMS阵列中任一麦克风断开或静音超过3秒时，系统需在2秒内上报故障并在HUD与App显示异常；故障提示准确率≥95%[待验证]。 | 设备状态（电量、故障）、App-设备Tab、麦克风自检 | 骑行主界面；App-设备Tab；[补充]
HUD-013-12 |  | 连接与资源异常处理 |  | P0 | HUD/语音/App/按键 | 在蓝牙断连、手机无网、音频通道占用和低电量等情况下保证语音助手可降级运行或安全退出。 | 蓝牙断连、网络不可用、音频被来电占用、低电量4类异常均需有明确处理分支；异常发生后2秒内HUD提示，10秒内App状态同步[待验证]。 | 蓝牙连接、来电、音乐、设备状态（电量、故障）、App-设备Tab | 骑行主界面；App-设备Tab
HUD-013-12-01 |  |  | 蓝牙断连语音降级 | P0 | HUD/语音/App | 手机蓝牙断开后停止云端能力并保留本地基础指令或提示重新连接。 | 基于蓝牙4.2及以上连接场景，断连发生后2秒内HUD显示“手机已断开”，5秒内语音助手切换为本地基础模式或提示不可用；恢复连接后10秒内自动恢复完整能力[待验证]。 | 蓝牙连接、本地语音能力[待验证]、HUD提示 | 骑行主界面；App-设备Tab
HUD-013-12-02 |  |  | 无网络云能力回退 | P1 | 语音/HUD/App | 当手机有蓝牙连接但无蜂窝网络时，云端问答与在线服务自动回退到离线能力。 | 网络中断后3秒内系统识别为离线状态，并对连续20次云端请求中的20次给出“离线不可用/已切换离线模式”反馈；不出现无响应超过5秒的情况。 | 手机互联、在线服务、HUD提示 | 骑行主界面；App-设备Tab；[补充]
HUD-013-12-03 |  |  | 低电量自动限能 | P1 | HUD/语音/灯光/App | 在续航不足时限制高耗能语音能力并优先保留导航与安全相关播报。 | 基于整机典型续航12~24小时，电量进入低电量阈值后[待验证]，系统需在2秒内提示限能模式；限能后导航与安全播报保留率100%，非核心语音问答可被关闭，App状态同步时间≤10秒[待验证]。 | 设备状态（电量、故障）、导航、主动安全预警提示、App-设备Tab | 骑行主界面；App-设备Tab；[补充]
HUD-013-13 |  | 误唤醒与误执行防护 |  | P0 | 语音/HUD/按键 | 降低误唤醒、误识别和误执行带来的骑行风险，尤其是导航、通话和安全相关指令。 | 高风险指令需具备二次确认或安全拦截机制；在100次非目标语音/环境音测试中，误执行次数≤1次，对应误执行率≤1%。 | 唤醒词引擎、语义理解、实体按键交互、HUD提示 | 骑行主界面
HUD-013-13-01 |  |  | 误唤醒抑制 | P0 | 语音/HUD | 对环境音、音乐歌词和对讲内容引发的误唤醒进行抑制。 | 在包含音乐播放、对讲和环境噪声的混合场景下进行100次非目标测试，误唤醒次数≤3次[待验证]；误唤醒后若无有效指令，3秒内自动退出聆听态。 | 音乐、组队、唤醒词引擎 | 骑行主界面；[补充]
HUD-013-13-02 |  |  | 高风险指令二次确认 | P1 | 语音/HUD/按键 | 对可能影响骑行安全或通信状态的指令增加二次确认或按键确认。 | 对删除配对、关闭安全播报、拨打紧急联系人等高风险指令，100%触发二次确认；确认超时5秒自动取消，取消后不得执行原指令。 | 实体按键交互、HUD提示、设备互联、SOS相关能力[待验证] | 骑行主界面；App-设备Tab；[补充]
HUD-013-13-03 |  |  | 连续误识别熔断 | P2 | 语音/HUD/App | 当短时间内连续多次误识别时，临时降低主动聆听频率并引导用户改用按键或App。 | 5分钟内连续3次误识别后，系统应进入熔断状态并持续60秒[待验证]；期间HUD显示替代操作建议，用户可通过按键立即恢复一次手动语音输入。 | 实体按键交互、App-设备Tab、语音识别引擎 | 骑行主界面；App-设备Tab；[补充]
HUD-013-14 |  | 骑行安全边界控制 |  | P1 | HUD/语音/按键/灯光 | 根据骑行状态限制复杂交互，优先保障导航、预警和通话等核心能力。 | 至少覆盖行驶中、停车中、碰撞疑似后3种状态；行驶中禁止执行不少于3类高分心操作[待验证]，状态切换后2秒内生效。 | 速度、主动安全预警提示、碰撞检测、实体按键交互 | 骑行主界面
HUD-013-14-01 |  |  | 行驶中复杂问答限制 | P1 | 语音/HUD | 骑行过程中限制长文本问答、复杂设置和多轮交互，避免分心。 | 当检测为骑行中状态时，复杂问答响应时长需控制在5秒内，超出则自动摘要或拒答；至少3类复杂设置指令被拦截并提示“请停车后操作”[待验证]。 | 速度、HUD提示、语音助手核心能力 | 骑行主界面；[补充]
HUD-013-14-02 |  |  | 碰撞疑似后语音优先级切换 | P1 | 语音/HUD/灯光 | 在碰撞疑似事件后暂停普通问答，优先处理确认安全、求助和状态播报。 | 当碰撞检测满足20G~100G阈值、冲击持续时间>50ms并结合角速度判定为疑似碰撞后，2秒内切换到事故优先模式；普通娱乐类语音请求100%被延后或拒绝。 | 碰撞检测系统、主动安全预警提示、设备状态（电量、故障） | 骑行主界面
HUD-013-14-03 |  |  | 高速场景最小交互模式 | P2 | HUD/语音/灯光 | 在高速骑行时自动切换为最小交互模式，仅保留短指令和关键播报。 | 当风噪与骑行状态达到高速条件[待验证]时，系统应在2秒内切换最小交互模式；保留导航、来电接听/拒接和安全预警3类核心指令，其他指令拒绝率100%。 | 速度、声学环境检测、导航、来电、主动安全预警提示 | 骑行主界面；[补充]
HUD-013-15 |  | 反馈与恢复机制 |  | P2 | HUD/语音/App/灯光/按键 | 为异常场景提供统一反馈、用户可理解的恢复路径和可追踪的日志记录。 | 至少提供HUD文案、语音播报、灯光提示3种反馈方式中的2种；异常恢复路径不超过3步[待验证]，App内保留最近20条异常记录[待验证]。 | HUD、氛围灯交互、App-设备Tab、实体按键交互、设备状态（电量、故障） | 骑行主界面；App-设备Tab；[补充]
HUD-013-15-01 |  |  | 统一异常提示规范 | P2 | HUD/语音/灯光 | 将识别失败、断连、低电量和权限缺失等异常统一为标准化提示模板。 | 不少于8类异常使用统一模板[待验证]；HUD提示文案长度≤16字[待验证]，语音播报时长≤3秒[待验证]，用户可在1次提示内理解下一步操作。 | HUD、TTS播报、氛围灯交互 | 骑行主界面；[补充]
HUD-013-15-02 |  |  | 异常日志与售后导出 | P3 | App | 将语音异常事件记录到App，便于用户自查和售后定位问题。 | App可查看最近20条异常记录[待验证]，每条包含时间、异常类型、连接状态3项信息；导出操作在10秒内完成[待验证]。 | App-设备Tab、设备日志系统[待验证] | App-设备Tab；售后支持；[补充]
HUD-013-16 |  | 语音唤醒与拾音 |  | P0 | 语音/按键/HUD | 支持骑行中语音唤醒与按键唤醒，保障复杂噪声环境可用性。 | 安静环境普通话/英语ASR准确率≥95%；远场拾音距离达到5-10米；复杂噪声环境识别准确率≥98%。 | 麦克风阵列,降噪,实体按键交互,设备状态 | 骑行主界面
HUD-013-16-01 |  |  | 关键词语音唤醒 | P0 | 语音/HUD/灯光 | 用户说出唤醒词后进入语音助手会话态并给出可感知反馈。 | 安静环境普通话/英语唤醒后ASR准确率≥95%；HUD或灯光在1秒内出现唤醒反馈。[待验证] | 语音识别,HUD,氛围灯交互 | 骑行主界面
HUD-013-16-02 |  |  | 按键一键唤醒 | P1 | 按键/HUD/语音 | 通过实体按键快速进入语音助手，作为噪声场景兜底入口。 | 短按或长按触发成功率≥99%[待验证]；触发后1秒内进入收音态并显示HUD反馈。[待验证] | 实体按键交互,HUD | 骑行主界面、实体按键页
HUD-013-17 |  | 语音理解与指令执行 |  | P0 | 语音/HUD/App | 识别用户意图并联动导航、通话、音乐、消息等高频功能执行。 | 标准环境识别准确率目标≥99.8%；高频指令覆盖导航/来电/音乐/消息/设备状态5类场景。 | 导航,来电,音乐,消息,设备状态,App | 骑行主界面、App-设备Tab
HUD-013-17-01 |  |  | 通话与音乐语音控制 | P1 | 语音/HUD/按键 | 支持接听拒接电话及播放暂停、切歌、音量调节等音频控制。 | 来电/音乐高频指令识别准确率≥95%；执行成功后HUD反馈时间≤1秒。[待验证] | 来电,音乐,HUD,蓝牙互联 | 骑行主界面、来电页、音乐页
HUD-013-17-02 |  |  | 消息与设备状态查询 | P1 | 语音/HUD | 支持查询未读消息、电量、连接状态等信息并语音播报。 | 信息摘要准确率>85%（ROUGE-L）；信息获取时间较手动查看缩短30%。 | 消息,设备状态,HUD,信息摘要 | 骑行主界面、消息页、设备状态页
HUD-013-18 |  | 对话反馈与信息摘要 |  | P1 | HUD/语音/灯光 | 将执行结果、消息内容和状态信息以简洁语音与HUD方式反馈。 | 摘要准确率>85%（ROUGE-L）；用户获取关键信息时间缩短30%；满意度达到4.5/5。 | HUD,消息,设备状态,导航,氛围灯交互 | 骑行主界面
HUD-013-18-01 |  |  | HUD文本反馈 | P1 | HUD | 将识别结果、执行状态和关键摘要以简短文本显示在HUD。 | 摘要准确率>85%（ROUGE-L）；关键信息展示后用户获取时间缩短30%。 | HUD,信息摘要,语音理解 | 骑行主界面、HUD层[补充]
HUD-013-18-02 |  |  | 灯光状态提示 | P2 | 灯光 | 通过氛围灯提示唤醒中、识别中、执行成功或失败等状态。 | 至少支持4种状态灯效区分；用户状态识别满意度达到4.5/5。[待验证] | 氛围灯交互,语音唤醒,执行反馈 | 骑行主界面、氛围灯页[补充]
HUD-013-19 |  | 场景化智能能力 |  | P2 | 语音/HUD/App | 面向骑行场景提供知识检索、推荐与任务管理等增强能力。 | 知识检索Precision@K>80%；检索效率提升25%；知识复用率提升10%。 | App,知识库,消息,导航 | 骑行主界面、App-设备Tab[补充]
HUD-013-19-01 |  |  | 骑行知识问答与检索 | P2 | 语音/HUD/App | 支持查询天气、路况、设备说明等骑行相关知识并返回摘要。 | Precision@K>80%；检索效率提升25%；摘要准确率>85%（ROUGE-L）。 | 知识库,App网络服务,HUD | 骑行主界面、帮助说明页[补充]
HUD-013-19-02 |  |  | 日程与任务提醒 | P3 | 语音/HUD/App | 支持语音创建提醒、查询日程并在骑行中做简要播报。 | 日程冲突解决率>90%；任务完成率提升15%；用户每周节省约2小时。 | App日历权限,消息,HUD,语音播报 | App-设备Tab、我的-权限设置[补充]
HUD-013-20 |  | 配置与持续优化 |  | P1 | App/语音/HUD | 支持语言设置、日志上报与效果评估，为后续OTA优化提供基础。 | 支持普通话/英语2种语言；安静环境两种语言ASR准确率均≥95%。 | App设置,日志系统,OTA | App-我的、App-设备Tab[补充]
HUD-013-20-01 |  |  | 双语识别设置 | P1 | App/语音 | 用户可在App切换普通话或英语识别模式并即时生效。 | 普通话/英语在安静环境ASR准确率均≥95%；切换后下次唤醒生效成功率≥99%[待验证]。 | App设置,语音识别引擎 | App-我的-设置[补充]
HUD-013-20-02 |  |  | 识别效果日志与优化上报 | P2 | App | 记录匿名识别结果与失败样本，用于后续模型和规则优化。 | 可统计安静环境≥95%、复杂噪声≥98%的识别表现；日志上报开关默认关闭。[待验证] | App隐私设置,日志系统,OTA | App-我的-隐私、App-设备Tab[补充]
HUD-013-21 |  | 连接与链路异常 |  | P0 | HUD/语音/App | 处理手机、蓝牙、网络等链路异常并给出可理解反馈。 | 蓝牙断连后3秒内HUD显示异常并语音播报1次；恢复连接后5秒内自动恢复可用状态；连续2小时骑行断连恢复成功率≥95%。 | 头盔/手机互联,设备状态（电量、故障）,导航 | 骑行主界面；App-设备Tab
HUD-013-21-01 |  |  | 手机蓝牙断连提示与重连 | P0 | HUD/语音/App | 手机蓝牙断开时提示用户并自动尝试重连。 | 检测到断连后3秒内HUD出现断连图标；30秒内自动重连尝试≥3次；成功后5秒内恢复语音指令入口。 | 头盔/手机互联,设备状态（电量、故障） | 骑行主界面；App-设备Tab
HUD-013-21-02 |  |  | 网络不可用时能力降级 | P1 | HUD/语音 | 云端不可用时切换到本地可执行指令并明确告知限制。 | 网络中断后5秒内播报“网络不可用”；本地保留至少3类基础指令可用（如音量、接听、状态查询）[待验证]。 | AI语音助手,音乐,来电,设备状态（电量、故障） | 骑行主界面；[补充]
HUD-013-22 |  | 识别与理解异常 |  | P1 | 语音/HUD/按键 | 处理误唤醒、听不清、歧义指令和连续失败等识别问题。 | 连续2小时骑行中，误唤醒后2秒内可被“取消”打断；同一指令连续失败3次后必须给出替代操作建议1次。 | AI语音助手,实体按键交互,HUD | 骑行主界面
HUD-013-22-01 |  |  | 误唤醒抑制与取消 | P1 | 语音/按键/HUD | 误唤醒时支持语音或按键快速取消，避免持续打扰。 | 误唤醒后2秒内说“取消”或短按1次按键可退出；退出后HUD提示消失时间≤1秒；连续误唤醒3次后进入低敏模式[待验证]。 | 实体按键交互,AI语音助手 | 骑行主界面；[补充]
HUD-013-22-02 |  |  | 未识别指令澄清反馈 | P1 | 语音/HUD | 无法识别时给出简短澄清，而非静默失败。 | 未识别后2秒内播报1句澄清提示；同一会话最多追问2轮，超过后自动结束并提示可用指令入口1次。 | AI语音助手,HUD | 骑行主界面；[补充]
HUD-013-23 |  | 资源与功耗边界 |  | P0 | HUD/语音/App | 在低电、过热、高负载下限制语音能力，优先保障骑行核心功能。 | 系统功耗进入8–15W区间上沿且持续5分钟时触发降级[待验证]；低电后保留基础语音与安全播报，整机真实续航仍满足8–12小时目标。 | 设备状态（电量、故障）,摄像状态,主动安全预警提示 | 骑行主界面；App-设备Tab
HUD-013-23-01 |  |  | 低电量语音降级策略 | P0 | HUD/语音 | 电量不足时关闭高耗能语音能力，仅保留必要交互。 | 低电阈值触发后10秒内关闭非必要云端语音[待验证]；保留至少3项基础能力；整机真实续航目标不低于8小时。 | 设备状态（电量、故障）,AI语音助手 | 骑行主界面；[补充]
HUD-013-23-02 |  |  | 高温或高负载下服务限流 | P1 | HUD/语音/App | 高温或多任务并发时限制语音频次与复杂任务。 | 检测到高温或高负载后5秒内提示限流；每分钟复杂语音请求上限降至3次[待验证]；ADAS与基础播报不中断。 | 主动安全预警提示,摄像状态,设备状态（电量、故障） | 骑行主界面；App-设备Tab；[补充]
HUD-013-24 |  | 安全优先级冲突处理 |  | P0 | HUD/语音/灯光 | 当语音与导航、来电、ADAS等冲突时按安全优先级仲裁。 | ADAS预警出现时，语音助手播报须在500ms内让路[待验证]；同一时刻仅保留1条高优先级语音；HUD安全提示优先显示。 | 主动安全预警提示,导航,来电,音乐,氛围灯交互 | 骑行主界面
HUD-013-24-01 |  |  | ADAS预警抢占语音通道 | P0 | HUD/语音/灯光 | 安全预警到来时立即中断普通语音会话与播报。 | ADAS预警触发后500ms内中断当前普通播报[待验证]；预警结束后3秒内可恢复上一会话或提示重试。 | 主动安全预警提示,AI语音助手,氛围灯交互 | 骑行主界面
HUD-013-24-02 |  |  | 导航与来电播报冲突仲裁 | P1 | HUD/语音 | 导航、来电、音乐与语音助手同时触发时按规则排序。 | 来电与导航同时到达时，HUD同时显示2类状态[待验证]；语音先播报来电提示≤2秒，再恢复导航播报。 | 导航,来电,音乐,AI语音助手 | 骑行主界面；[补充]
HUD-013-25 |  | 恢复与兜底机制 |  | P1 | HUD/语音/按键/App | 异常结束后自动恢复服务，并提供手动兜底入口。 | 异常解除后5秒内自动恢复待机；自动恢复失败时，用户通过按键或App在10秒内可完成1次手动重启入口触达。 | 实体按键交互,App-设备Tab,设备状态（电量、故障） | 骑行主界面；App-设备Tab
HUD-013-25-01 |  |  | 异常后自动恢复待机 | P1 | HUD/语音 | 链路或服务恢复后自动回到可唤醒待机状态。 | 网络或蓝牙恢复后5秒内可再次唤醒；恢复后首次指令成功响应率≥90%[待验证]。 | 头盔/手机互联,AI语音助手 | 骑行主界面；[补充]
HUD-013-25-02 |  |  | 按键/App手动重启语音服务 | P2 | 按键/App/HUD | 当自动恢复失败时，允许用户手动重启语音服务。 | 长按按键3秒或App点击1次可触发重启[待验证]；重启过程HUD反馈时长≤10秒。 | 实体按键交互,App-设备Tab,AI语音助手 | 骑行主界面；App-设备Tab；[补充]
HUD-013-26 |  | 日志与诊断闭环 |  | P2 | App/HUD | 记录异常上下文，支持售后与OTA优化定位问题。 | 每次异常记录至少包含时间、类型、持续时长3项；本地保留最近100条异常日志[待验证]；App可查看最近30天记录。 | App-设备Tab,设备状态（电量、故障）,OTA | App-设备Tab；售后诊断；[补充]
HUD-013-26-01 |  |  | 异常事件本地日志记录 | P2 | App | 在设备侧记录关键异常事件与恢复结果。 | 断连、低电、误唤醒、无响应等至少6类事件可记录；单条日志写入耗时≤1秒[待验证]。 | 设备状态（电量、故障）,AI语音助手 | App-设备Tab；[补充]
HUD-013-26-02 |  |  | 用户反馈与问题上报 | P3 | App | 用户可在App对异常语音体验进行一键反馈。 | 用户完成反馈步骤≤3步[待验证]；反馈可关联最近1次异常日志并上传成功率≥95%[待验证]。 | App-我的,App-设备Tab,异常事件本地日志记录 | App-我的；App-设备Tab；[补充]
HUD-013-27 |  | 唤醒与输入控制 |  | P0 | 语音/按键/App | 提供语音唤醒、按键唤醒和App触发三种输入入口 | 至少支持3种唤醒入口；语音链路接口兼容RESTful API或gRPC其一；模型部署支持ONNX或TorchScript其一。 | 实体按键交互,App-设备Tab,音频与语音链路 | 骑行主界面、App-设备Tab
HUD-013-27-01 |  |  | App远程触发语音 | P2 | App/HUD | 允许用户在App内点击触发头盔进入语音会话 | App触发后头盔HUD在3秒内显示聆听态[待验证]；需在已配对状态下可用；接口协议支持RESTful API或gRPC其一。 | 头盔/手机互联,会话状态反馈 | App-设备Tab [补充]
HUD-013-28 |  | 会话状态反馈 |  | P0 | HUD/灯光/语音 | 用HUD、灯光和提示音表达聆听、理解、执行、结束等状态 | 至少覆盖4种状态：待机/聆听/执行/异常；HUD亮度适配1,000–5,000 nits面板能力；每种状态有唯一视觉或音频反馈。 | HUD显示,氛围灯交互,音频播报 | 骑行主界面
HUD-013-28-01 |  |  | 语音提示音与播报 | P1 | 语音 | 通过提示音或短播报告知用户助手已接收或执行失败 | 至少提供2类反馈：提示音、语音播报；异常时需在1次播报内说明失败原因[待验证]；不影响来电与导航主播报优先级。 | 音频播报,导航,来电 | 骑行主界面
HUD-013-29 |  | 指令执行与结果呈现 |  | P1 | 语音/HUD/App | 承接用户指令并将执行结果以HUD或播报方式返回 | V1至少打通导航、音乐、来电3类指令；结果反馈支持HUD或语音2种方式；接口协议支持RESTful API或gRPC其一。 | 导航,音乐,来电,会话状态反馈 | 骑行主界面
HUD-013-29-01 |  |  | 导航类语音指令执行 | P1 | 语音/HUD | 支持发起导航、取消导航、查询剩余距离等核心导航语音操作 | 至少支持3类导航指令；执行成功后HUD在1次反馈内显示结果[待验证]；与简易路线状态保持一致。 | 导航,简易路线 | 骑行主界面
HUD-013-29-02 |  |  | 音乐与来电语音控制 | P1 | 语音/HUD | 支持播放暂停、切歌、接听挂断等高频语音控制 | 至少支持4个指令：播放/暂停/上一首或下一首/接听或挂断；执行后HUD显示状态1次[待验证]。 | 音乐,来电 | 骑行主界面
HUD-013-29-03 |  |  | 结果卡片展示 | P2 | HUD/App | 将语音执行结果以简洁卡片形式展示在HUD或App中 | HUD结果卡片单次停留3秒或用户手动关闭[待验证]；App内保留最近10条结果记录[待验证]。 | HUD显示,App-设备Tab | 骑行主界面、App-设备Tab [补充]
HUD-013-30 |  | 异常与降级处理 |  | P0 | HUD/语音/App/灯光 | 在离线、低电、故障等情况下提供可理解的降级与恢复提示 | 至少覆盖3类异常：网络异常/低电量/设备故障；异常时必须有HUD或语音反馈；不得影响ECE 22.06+3C约束下基础骑行安全提示。 | 设备状态（电量、故障）,头盔/手机互联,主动安全预警提示 | 骑行主界面、App-设备Tab
HUD-013-30-01 |  |  | 离线与网络异常提示 | P1 | HUD/语音/App | 当云端不可用或手机断连时提示用户并切换可用能力 | 断连后在1次交互内提示“网络异常”或等效文案；App同步记录异常1条；接口异常兼容RESTful API或gRPC超时场景。 | 头盔/手机互联,App-设备Tab | 骑行主界面、App-设备Tab
HUD-013-30-02 |  |  | 低电量限制策略 | P0 | HUD/语音 | 在低电量时限制非关键语音能力并优先保留安全相关提示 | 基于双电池2×3200mAh约24.6Wh设计；低电策略触发阈值与剩余可用时长需在App可配置[待验证]；限制后仍保留导航与安全提示。 | 设备状态（电量、故障）,导航,主动安全预警提示 | 骑行主界面、App-设备Tab
HUD-013-30-03 |  |  | 故障自检与恢复引导 | P2 | HUD/App | 识别语音模块异常并引导用户重试、重连或升级 | 至少识别2类故障：麦克风异常、服务异常[待验证]；App内提供1键重试或升级入口；故障记录保留最近10条[待验证]。 | 设备状态（电量、故障）,App-设备Tab,OTA | App-设备Tab [补充]
HUD-013-31 |  | 个性化与配置管理 |  | P2 | App/语音/HUD | 支持唤醒词、反馈方式和隐私开关等个性化设置 | 至少支持3项配置：唤醒词开关、提示音开关、HUD文案开关；配置修改后在头盔与App间30秒内同步[待验证]。 | App-设备Tab,头盔/手机互联 | App-设备Tab [补充]
HUD-013-31-01 |  |  | 隐私与数据授权提示 | P3 | App/HUD/语音 | 在首次使用或策略变更时提示语音数据授权与用途说明 | 首次使用需出现1次授权提示；未授权时禁用云端语音能力并提示原因；相关文案与留存周期[待验证]。 | 首次使用引导,身份认证,App-我的 | 首次使用引导、App-我的 [补充]
HUD-014 | 显示队友位置 |  |  | P1 | HUD/App/语音/按键 | 在HUD与App中显示组队成员相对位置、距离与方向，辅助骑行编队协同。 | 已配对头盔与手机后，进入组队骑行界面至HUD出现首屏队友位置信息时间≤3秒；连续骑行10小时内功能可持续运行且不早于整机标称约10小时续航结束前异常退出[待验证]。 | 组队,设备状态（电量、故障）,速度,AI 语音助手 | 骑行主界面
HUD-014-01 |  | 队友位置采集与同步 |  | P0 | App/HUD | 通过手机网络与头盔互联获取队友位置并同步到HUD显示链路。 | 2台设备完成蓝牙配对后，位置同步链路建立成功率≥95%（20次测试至少19次成功）；蓝牙互联兼容蓝牙4.2及以上设备，低于4.2版本兼容性标注[待验证]。 | 组队,设备互联 | 骑行主界面;App-设备Tab
HUD-014-01-01 |  |  | 队友实时坐标接收 | P0 | App/HUD | 接收队友经纬度、速度与航向等基础数据并供HUD渲染。 | 在4人队伍场景下，App每1秒接收并处理1次队友位置更新，连续15分钟数据接收成功率≥95%；超过15秒未收到某队友数据时标记为离线。 | 组队,速度 | 骑行主界面[补充]
HUD-014-01-02 |  |  | 头盔与手机位置桥接 | P0 | App/HUD | 将手机侧位置数据稳定传输到头盔HUD进行显示。 | 头盔与手机蓝牙连接建立时间≤10秒；连接后HUD位置数据刷新周期≤1秒；30分钟骑行测试中蓝牙断链次数≤1次，参考蓝牙4.2链路能力。 | 设备互联,组队 | App-设备Tab;骑行主界面
HUD-014-02 |  | HUD位置呈现 |  | P1 | HUD/按键 | 在HUD中以简洁图标、方向与距离信息展示队友相对位置。 | HUD同时显示队友数量≥4人[待验证]；单个队友位置元素包含方向箭头+距离数值2类信息；在后视相关复用视场设计中不得超出约180°后向信息映射范围的显示定义[待验证]。 | 队友位置采集与同步,开机动画,速度 | 骑行主界面
HUD-014-02-01 |  |  | 相对方向箭头显示 | P1 | HUD | 根据队友相对方位在HUD显示左前、右前、后方等方向箭头。 | 方向状态至少支持前/左前/右前/左后/右后/后共6种；方位变化后HUD更新延迟≤1秒；连续切换20次方向状态，显示正确率≥95%。 | 队友实时坐标接收 | 骑行主界面[补充]
HUD-014-02-02 |  |  | 队友距离数值显示 | P1 | HUD | 在HUD显示与每位队友的相对距离，帮助判断编队间隔。 | 距离显示单位支持米与公里2种；0-999米范围内以1米粒度显示，1.0公里以上以0.1公里粒度显示；20组测试样本中显示格式正确率100%。 | 队友实时坐标接收 | 骑行主界面[补充]
HUD-014-03 |  | 异常状态提示 |  | P1 | HUD/语音/灯光 | 当队友掉线、距离过远或定位异常时给出明确提示。 | 队友位置超过15秒未更新时，HUD在1秒内显示离线提示；连续3次更新坐标无效时显示定位异常；语音播报单次时长≤3秒[待验证]。 | AI 语音助手,设备状态（电量、故障）,组队 | 骑行主界面
HUD-014-03-01 |  |  | 队友离线提醒 | P1 | HUD/语音 | 当队友网络中断、关机或退出队伍时提示其离线。 | 任一队友离线后15秒内触发提醒；HUD离线标识持续显示≥10秒；4人队伍中同时2人离线时可分别展示2条状态。 | 队友实时坐标接收,AI 语音助手 | 骑行主界面[补充]
HUD-014-03-02 |  |  | 超距分散提醒 | P2 | HUD/语音/灯光 | 当队友与本车距离超过设定阈值时提醒编队分散。 | App可设置超距阈值，至少支持100米、300米、500米3档[待验证]；超过阈值后3秒内触发提醒；单次骑行中同一队友重复提醒间隔≥30秒。 | 队友距离数值显示,App设置 | App-设备Tab;骑行主界面[补充]
HUD-014-04 |  | 交互控制 |  | P1 | 按键/语音/App/HUD | 支持通过按键、语音和App对队友位置显示进行开关与模式切换。 | 实体按键2步内可完成显示开关；语音指令识别至少支持3条固定指令：打开队友位置/关闭队友位置/切换显示模式；App设置修改后≤3秒同步到头盔。 | 实体按键交互,AI 语音助手,App设置 | 骑行主界面;App-设备Tab
HUD-014-04-01 |  |  | 显示开关控制 | P1 | 按键/语音/App | 允许用户快速开启或关闭HUD中的队友位置显示。 | 按键短按或语音指令触发后，HUD状态切换反馈时间≤1秒；连续执行20次开关操作成功率≥95%。 | 实体按键交互,AI 语音助手 | 骑行主界面[补充]
HUD-014-04-02 |  |  | 显示模式切换 | P2 | HUD/App/按键 | 支持简洁模式与详细模式切换，适配不同骑行场景。 | 至少支持2种模式：简洁模式仅显示方向，详细模式显示方向+距离；模式切换后HUD刷新时间≤1秒；用户设置可在下次开机后保留，连续3次重启保持一致。 | HUD位置呈现,开机动画 | 骑行主界面;App-设备Tab[补充]
HUD-014-05 |  | App队伍地图辅助 |  | P2 | App | 在App中提供更完整的队伍地图视图，作为HUD简化显示的补充。 | App地图页可同时展示≥4名队友位置[待验证]；进入页面首屏加载时间≤3秒；位置列表与地图切换响应时间≤1秒。 | 组队,队友位置采集与同步 | App-设备Tab
HUD-014-05-01 |  |  | 队友列表卡片 | P2 | App | 以列表形式展示队友昵称、距离、在线状态与电量摘要。 | 单屏至少展示4名队友卡片；每张卡片至少包含昵称、距离、在线状态3项信息；列表下拉刷新完成时间≤2秒[待验证]。 | 设备状态（电量、故障）,队友实时坐标接收 | App-设备Tab[补充]
HUD-014-05-02 |  |  | 地图跟随与居中 | P3 | App | 地图自动跟随本车位置并支持一键居中查看队伍分布。 | 开启跟随后，本车位置偏离屏幕中心超过20%时自动回中；点击居中按钮后地图回中时间≤1秒；连续30次操作成功率≥95%。 | 队友实时坐标接收 | App-设备Tab[补充]
HUD-014-05-03 |  |  | 位置共享开关 | P3 | App | 用户可在App中独立控制是否向队伍共享自己的位置。 | 开关状态修改后10秒内生效；关闭共享后HUD本地仍可查看他人位置但不上传自身位置[待验证]；连续10次切换状态成功率100%。 | App设置,身份认证 | App-我的[补充]
HUD-014-06 |  | 队友位置展示 |  | P1 | HUD/按键/语音 | 提供HUD内队友方位、距离和数量的基础展示。 | HUD同时显示队友数量、方位箭头、距离3类信息；HUD入眼亮度在3000nit条件下白天可辨识[待验证]。 | 组队,HUD显示引擎 | 骑行主界面
HUD-014-06-01 |  |  | 相对方位箭头显示 | P0 | HUD | 以箭头形式显示队友位于前后左右的相对方向。 | 队友方位变化后，HUD箭头刷新延迟≤1秒[待验证]；直行场景下箭头方向误判率≤5%[待验证]。 | 组队,定位服务,HUD显示引擎 | 骑行主界面
HUD-014-06-02 |  |  | 多队友数量聚合 | P1 | HUD | 当队友较多时聚合显示人数并突出最近队友。 | HUD可显示最近1名队友详情并聚合其余队友数量；总人数显示支持至少8人[待验证]。 | 组队,HUD显示引擎 | 骑行主界面[补充]
HUD-014-07 |  | 交互与切换 |  | P1 | HUD/按键/语音/App | 支持按键、语音和App对队友显示对象与模式进行切换。 | 通过实体按键可在2步内切换目标队友；语音指令识别后3秒内完成切换[待验证]。 | 实体按键交互,AI语音助手,App | 骑行主界面;App-设备Tab
HUD-014-07-01 |  |  | 按键切换队友 | P1 | 按键/HUD | 通过头盔实体按键轮播切换当前关注的队友。 | 单次短按后HUD在1秒内切换到下一名队友；连续10次切换无死机、无漏切。 | 实体按键交互,HUD显示引擎 | 骑行主界面
HUD-014-07-02 |  |  | 语音切换目标队友 | P2 | 语音/HUD | 支持通过语音选择指定队友或最近队友。 | 支持“切到下一位队友”“显示最近队友”2类指令；识别成功后3秒内HUD更新[待验证]。 | AI语音助手,组队 | 骑行主界面[补充]
HUD-014-07-03 |  |  | App显示模式设置 | P1 | App/HUD | 在App中设置简洁/详细显示模式及默认关注对象。 | App修改显示模式后，头盔在5秒内同步生效[待验证]；断开重连后设置保留24小时以上[待验证]。 | App,设备互联,HUD显示引擎 | App-设备Tab[补充]
HUD-014-08 |  | 异常与安全提示 |  | P1 | HUD/语音/灯光 | 在队友掉线、超距或定位异常时给出清晰提示。 | 异常发生后3秒内HUD出现提示；提示持续不少于5秒；不影响主动安全预警提示的P0显示。 | 组队,主动安全预警提示,设备状态（电量、故障） | 骑行主界面
HUD-014-08-01 |  |  | 队友掉线提示 | P0 | HUD/语音 | 当队友连接中断时提示其离线状态。 | 队友离线后3秒内HUD显示“已离线”；若语音播报开启，5秒内播报1次且不重复超过2次。 | 组队,AI语音助手 | 骑行主界面
HUD-014-08-02 |  |  | 超距提醒 | P1 | HUD/语音/灯光 | 当队友距离超过阈值时提醒用户可能掉队。 | 支持在App设置1个超距阈值，默认500米[待验证]；超阈后3秒内触发HUD提醒。 | App,组队,氛围灯交互 | 骑行主界面;App-设备Tab[补充]
HUD-014-08-03 |  |  | 定位信号异常降级 | P1 | HUD | 定位异常时降级显示最后位置与时间戳，避免误导。 | 定位丢失后2秒内切换为“最后位置”样式；最后位置保留显示不少于30秒[待验证]。 | 定位服务,设备状态（电量、故障） | 骑行主界面[补充]
HUD-014-09 |  | 性能与功耗管理 |  | P2 | HUD/App | 控制刷新频率与显示复杂度，兼顾续航、重量和稳定性。 | 开启本功能连续骑行8小时后，整机续航仍满足8小时目标；整机重量不超过1.65kg目标。 | 设备状态（电量、故障）,HUD显示引擎,系统功耗管理 | 骑行主界面;App-设备Tab
HUD-014-09-01 |  |  | 低电量自动简化显示 | P2 | HUD | 低电量时自动降低刷新与信息密度以延长续航。 | 当头盔电量≤20%时自动切换简化模式[待验证]；切换后核心位置信息仍可见且无黑屏。 | 设备状态（电量、故障）,HUD显示引擎 | 骑行主界面[补充]
HUD-014-09-02 |  |  | 刷新频率自适应 | P2 | HUD | 根据车速和队友变化动态调整位置刷新频率。 | 静止或低速时刷新频率可降至1Hz[待验证]；队友方位突变时1秒内恢复高频刷新[待验证]。 | 速度,HUD显示引擎,系统功耗管理 | 骑行主界面[补充]
HUD-014-10 |  | 隐私与权限 |  | P3 | App/语音 | 管理位置共享授权与可见范围，保护组队成员隐私。 | App内可独立开关位置共享；关闭后30秒内其他队友端不再显示本人实时位置[待验证]。 | App,身份认证,组队 | App-设备Tab[补充]
HUD-014-10-01 |  |  | 仅组队内可见限制 | P3 | App | 限制位置仅对当前组队成员可见，不对外部用户开放。 | 未加入同一队伍的账号在App与HUD均不可见该位置数据；跨队查询返回0条结果[待验证]。 | 身份认证,组队,App | App-设备Tab[补充]
HUD-015 | 设备状态 |  |  | P0 | HUD/App/语音/灯光 | 统一管理头盔在电量、温度、连接、充电与硬件故障等异常及边界状态下的检测、提示与降级策略。 | 系统可覆盖不少于5类异常状态检测（电量、充电、连接、温度、硬件），异常触发后HUD或App提示延迟≤2秒，关键异常语音播报≤3秒。[待验证] | 设备状态（电量、故障）,AI 语音助手,实体按键交互,氛围灯交互,App-设备Tab | 骑行主界面,App-设备Tab
HUD-015-01 |  | 电源与续航异常 |  | P0 | HUD/语音/App/灯光 | 围绕电池电量、续航预估、低电与关机边界进行异常识别和提示。 | 基于3.7V 800mAh、3.7V 1300mAh及Mesh约11小时/蓝牙对讲约12小时/常亮约2.5小时/闪烁约6小时等参考数据，系统可展示至少3种续航场景提示，低电告警触发后2秒内可见。[待验证] | 设备状态（电量、故障）,开机动画,氛围灯交互 | 骑行主界面,App-设备Tab
HUD-015-01-01 |  |  | 低电量分级告警 | P0 | HUD/语音/灯光/App | 当电量进入不同阈值时分级提示用户，避免骑行中突然断电。 | 电量≤20%时触发一级告警，≤10%时触发二级告警，≤5%时触发强提醒；每级告警在阈值首次命中后2秒内显示HUD提示并在3秒内完成1次语音播报。 | 设备状态（电量、故障）,AI 语音助手,氛围灯交互 | 骑行主界面,App-设备Tab
HUD-015-01-02 |  |  | 续航场景预估异常提示 | P1 | HUD/App/语音 | 根据当前使用模式提示剩余可用时长及异常耗电风险。 | 至少支持Mesh对讲约11小时、蓝牙对讲约12小时、灯光闪烁约6小时、灯光常亮约2.5小时4种参考场景的续航预估展示；当实际功耗导致预估偏离基线≥20%时，2秒内提示“耗电异常”。 | 组队,音乐,来电,氛围灯交互,设备状态（电量、故障） | 骑行主界面,App-设备Tab[补充]
HUD-015-01-03 |  |  | 临界关机保护 | P0 | HUD/语音/App | 在电量极低时提前进入保护流程，保留关键提示能力并安全关机。 | 电量≤3%时进入临界关机保护，关闭非关键功能后保留至少1次HUD低电提示与1次语音播报；从触发到自动关机时间不少于30秒。[待验证] | 开机动画,设备状态（电量、故障）,AI 语音助手 | 骑行主界面[补充]
HUD-015-02 |  | 充电与供电边界 |  | P1 | HUD/App/灯光 | 管理USB-C充电、充满、异常充电和边充边用等供电边界状态。 | 基于USB-C与约3小时充满参考数据，系统可识别未充电、充电中、已充满、充电异常4种状态；插入充电线后2秒内状态刷新，满电状态在180分钟±20分钟内可达成参考提示。[待验证] | 设备状态（电量、故障）,开机动画,App-设备Tab | App-设备Tab,充电场景
HUD-015-02-01 |  |  | USB-C充电状态识别 | P1 | HUD/App/灯光 | 识别USB-C接入、断开与充电过程状态并同步展示。 | USB-C插入或拔出后2秒内HUD与App状态一致更新；充电中显示剩余时间估算，参考满充时间为约3小时，误差标注[待验证]。 | 设备状态（电量、故障）,App-设备Tab | App-设备Tab,充电场景
HUD-015-02-02 |  |  | 充电异常告警 | P1 | HUD/App/语音/灯光 | 当出现长时间未充进电、反复断连或异常发热时提示用户检查供电。 | 接入充电30秒后电量无增长或5分钟内充电连接中断≥3次时，系统在2秒内提示“充电异常”；异常解除后10秒内恢复正常状态显示。[待验证] | 设备状态（电量、故障）,AI 语音助手 | App-设备Tab,充电场景[补充]
HUD-015-02-03 |  |  | 边充边用限制提示 | P2 | HUD/App/语音 | 在充电状态下限制高功耗或高风险功能并提示用户。 | 充电状态下若同时开启Mesh/蓝牙音频/灯光常亮等高功耗组合，系统在2秒内弹出限制提示；至少覆盖3类高功耗功能组合。[待验证] | 组队,音乐,氛围灯交互,设备状态（电量、故障） | 充电场景[补充]
HUD-015-03 |  | 连接与通信异常 |  | P0 | HUD/语音/App | 处理头盔与手机、蓝牙音频、对讲及网络连接中断、弱连接和重连边界。 | 系统至少支持手机蓝牙、音频链路、对讲链路3类连接状态监测；连接断开后2秒内提示，自动重连尝试次数不少于3次。[待验证] | 来电,音乐,消息,组队,App-设备Tab | 骑行主界面,App-设备Tab
HUD-015-03-01 |  |  | 手机蓝牙断连提示 | P0 | HUD/语音/App | 当头盔与手机蓝牙断开时及时提示并引导恢复。 | 蓝牙链路断开后2秒内HUD显示断连图标，3秒内完成1次语音提示；系统自动重连不少于3次，每次间隔10秒±2秒。[待验证] | 来电,音乐,消息,AI 语音助手,App-设备Tab | 骑行主界面,App-设备Tab
HUD-015-03-02 |  |  | 对讲链路异常降级 | P1 | HUD/语音/App | 当Mesh或蓝牙对讲链路不稳定时提示并切换到可用模式。 | 检测到对讲中断或连续丢包持续≥5秒时，2秒内提示链路异常；若存在备用蓝牙对讲链路，则30秒内完成1次降级切换尝试。[待验证] | 组队,AI 语音助手,设备状态（电量、故障） | 组队页面,骑行主界面[补充]
HUD-015-03-03 |  |  | 弱网与蜂窝不可用提示 | P2 | HUD/App/语音 | 在蜂窝模块弱网或不可用时提示在线能力受限。 | 基于可参考蜂窝器件Quectel EC200U/EG915U、Fibocom L610，系统可区分“有网/弱网/无网”3种状态；状态变化后2秒内更新显示。[待验证] | 导航,AI 语音助手,App-设备Tab | 骑行主界面,App-设备Tab[补充]
HUD-015-04 |  | 环境与硬件边界 |  | P1 | HUD/App/灯光/语音 | 识别防水、温度、重量佩戴负担及硬件自检失败等环境与硬件边界。 | 系统至少覆盖防水、温度、传感器/LED硬件3类边界状态；异常触发后2秒内提示，App内保留最近10条异常记录。[待验证] | 设备状态（电量、故障）,开机动画,氛围灯交互,摄像状态 | 骑行主界面,App-设备Tab
HUD-015-04-01 |  |  | 防水边界使用提示 | P1 | HUD/App/语音 | 依据整机防水等级提示用户在超边界场景下谨慎使用。 | 基于IPX6参考等级，系统在用户进入“高压冲水/长时间浸水”风险说明页时明确展示“仅支持IPX6，不支持浸水”提示；首次配网后App内曝光不少于1次。 | App-设备Tab,首次使用引导 | 首次使用引导,App-设备Tab
HUD-015-04-02 |  |  | 温度异常告警 | P0 | HUD/语音/App/灯光 | 当电池或主板温度异常时进行告警并限制高功耗功能。 | 系统支持正常/过热/过冷3档温度状态；进入异常档后2秒内提示并关闭至少1项高功耗功能，恢复正常后10秒内解除限制。[待验证] | 设备状态（电量、故障）,音乐,组队,摄像状态 | 骑行主界面[补充]
HUD-015-04-03 |  |  | 开机硬件自检失败提示 | P0 | HUD/语音/App/灯光 | 开机时对关键硬件进行自检，失败时阻止进入完整工作态并提示故障项。 | 开机后10秒内完成至少5项关键自检（电池、显示、蓝牙、按键、LED/传感器）；若任一项失败，HUD显示故障码并在App同步记录1条异常日志。[待验证] | 开机动画,实体按键交互,氛围灯交互,设备状态（电量、故障） | 开机场景,App-设备Tab
HUD-015-05 |  | 显示与交互异常 |  | P1 | HUD/语音/按键/App | 处理HUD不可见、语音不可用、按键失效等交互链路异常。 | 系统至少支持HUD、语音、按键3类交互异常检测；异常发生后2秒内切换到备用交互方式或给出明确提示。[待验证] | AI 语音助手,实体按键交互,开机动画,设备状态（电量、故障） | 骑行主界面,设置页
HUD-015-05-01 |  |  | HUD显示异常提示 | P1 | HUD/App/语音 | 当HUD亮度异常、内容渲染失败或不可见时提示用户检查。 | 连续3次渲染失败或HUD无响应持续≥5秒时，系统在2秒内通过语音/App提示“HUD异常”；App内提供1键重试入口，重试结果10秒内返回。[待验证] | 开机动画,AI 语音助手,App-设备Tab | 骑行主界面,设置页[补充]
HUD-015-05-02 |  |  | 语音链路不可用降级 | P1 | 语音/HUD/App/按键 | 当麦克风或语音服务不可用时，自动引导用户改用按键或App操作。 | 语音唤醒连续失败≥3次且持续30秒内无有效识别时，系统在2秒内提示切换按键/App操作；提示后用户可在3步内完成目标操作。[待验证] | AI 语音助手,实体按键交互,App-设备Tab | 骑行主界面[补充]
HUD-015-05-03 |  |  | 实体按键失效检测 | P2 | 按键/HUD/App | 检测按键卡滞、长按无响应或误触发等异常并提示维修。 | 任一按键连续3次按压无事件上报或单次卡滞持续≥5秒时，系统在2秒内记录并提示“按键异常”；异常日志在App中可查看最近10条。[待验证] | 实体按键交互,设备状态（电量、故障）,App-设备Tab | 设置页,售后诊断页[补充]
HUD-015-06 |  | 日志与售后诊断 |  | P2 | App/按键 | 对异常事件进行记录、导出与售后诊断，支撑问题复现和维修。 | App内可查看最近10条异常日志，单条日志至少包含时间、异常类型、持续时长3项字段；导出操作在30秒内完成。[待验证] | App-设备Tab,设备状态（电量、故障） | App-设备Tab,售后场景[补充]
HUD-015-06-01 |  |  | 异常事件日志记录 | P2 | App | 自动记录关键异常事件，便于用户和售后定位问题。 | 至少记录电量、充电、连接、温度、硬件5类异常；每类日志包含发生时间、恢复时间、故障码，最近10条可见。 | 设备状态（电量、故障）,App-设备Tab | App-设备Tab,售后场景[补充]
HUD-015-06-02 |  |  | 一键诊断报告导出 | P3 | App | 将设备异常状态、版本与日志打包导出给客服或售后。 | 用户点击导出后30秒内生成1份诊断报告，报告至少包含设备型号、固件版本、最近10条异常日志3部分内容。[待验证] | App-设备Tab,异常事件日志记录 | 售后场景[补充]
AI-004 | 语音交互 |  |  | P0 | 语音 | 提供面向骑行场景的语音唤醒、语音控制与语音反馈能力，重点服务导航等高频刚需场景。 | V1需覆盖知识库定义的AI功能核心导航场景，且至少打通导航、来电、音乐3个HUD一级功能；支持OTA升级能力1套，验收口径参考“OTA+语音控制+在线导航”方案，其他识别率与时延指标[待验证]。 | 导航,来电,音乐,消息,AI语音助手,设备互联,OTA | AI功能；骑行主界面
AI-004-01 |  | 语音唤醒与会话控制 |  | P0 | 语音/按键/HUD | 支持骑行中通过唤醒词或按键进入语音会话，并提供开始、结束、打断等基础会话控制。 | 支持至少2种进入方式（语音唤醒、实体按键唤醒），并在HUD显示会话状态1种；风噪环境下唤醒成功率、误唤醒率、响应时延指标因知识库无真实数据，统一标注[待验证]。 | 实体按键交互,HUD显示,音频与语音,设备状态 | 骑行主界面；实体按键交互页
AI-004-01-01 |  |  | 唤醒词触发 | P1 | 语音/HUD | 用户说出预设唤醒词后进入语音助手待命状态。 | 预置唤醒词至少1个；唤醒后HUD需在1个界面状态内显示“正在聆听”提示；连续测试30次功能链路可用率≥95%，识别时延与风噪下效果[待验证]。 | AI语音助手,HUD显示,麦克风阵列 | 骑行主界面
AI-004-01-02 |  |  | 按键唤醒兜底 | P0 | 按键/语音/HUD | 在语音唤醒受风噪影响时，允许用户通过实体按键快速进入语音会话。 | 至少支持1个实体按键长按触发语音；长按动作定义为1种固定时长策略，触发后HUD在1秒内出现会话提示[待验证]；连续测试50次触发成功率≥98%。 | 实体按键交互,HUD显示,设备状态 | 骑行主界面；实体按键交互页
AI-004-01-03 |  |  | 会话打断与退出 | P1 | 语音/按键/HUD | 支持用户在播报过程中通过语音或按键打断、取消或结束当前会话。 | 至少支持3种会话控制指令：打断、取消、退出；并支持1种按键退出方式；30次测试中控制动作成功率≥95%，退出后HUD残留提示时间≤2秒[待验证]。 | HUD显示,音频播报,实体按键交互 | 骑行主界面
AI-004-02 |  | 导航语音控制 |  | P0 | 语音/HUD/App | 围绕核心导航场景提供目的地设置、路线查询、路线切换与导航播报控制。 | 必须覆盖知识库定义的“语音交互：核心导航场景”；至少支持4类导航指令：去某地、回家/公司、查看剩余里程/时间、退出导航；并与HUD导航页联动1套，具体识别率与播报时延[待验证]。 | 导航,简易路线,App-设备Tab,地图服务,OTA | 骑行主界面；导航页；App-设备Tab
AI-004-02-01 |  |  | 目的地语音发起导航 | P0 | 语音/HUD/App | 用户可直接说出目的地名称发起导航，无需停车操作手机。 | 至少支持2类目的地表达：POI名称、收藏地点；成功发起后HUD需展示1条路线结果并开始播报；连续测试30次，导航链路成功率≥90%，地图匹配准确率[待验证]。 | 导航,HUD显示,App收藏地点,手机互联 | 骑行主界面；导航页；App-设备Tab
AI-004-02-02 |  |  | 常用地点快捷导航 | P1 | 语音/HUD/App | 支持通过“回家”“去公司”等常用地点口令快速发起导航。 | App内至少支持配置2个常用地点（家、公司）；语音口令至少支持2条快捷命令；配置后30次测试中成功拉起导航≥27次，配置同步时延[待验证]。 | 导航,App-我的,App-设备Tab,手机互联 | 骑行主界面；App-我的；App-设备Tab [补充]
AI-004-02-03 |  |  | 导航播报控制 | P1 | 语音/HUD | 支持通过语音控制导航播报的重复、静音、恢复与结束。 | 至少支持4个控制命令：重复一次、静音、恢复播报、结束导航；30次测试中命令执行成功率≥95%；静音后HUD仍保留转向信息1种显示方式。 | 导航,HUD显示,音频播报 | 导航页
AI-004-03 |  | 骑行信息语音查询与控制 |  | P1 | 语音/HUD | 支持用户在骑行中通过语音查询设备状态与控制高频HUD功能，减少手动操作。 | V1至少覆盖4类高频信息/控制：设备电量、来电处理、音乐控制、消息播报；并关联知识库中的HUD一级功能不少于4项，具体响应时延[待验证]。 | 来电,音乐,消息,设备状态,HUD显示 | 骑行主界面；来电页；音乐页；消息页；设备状态页
AI-004-03-01 |  |  | 设备状态语音查询 | P1 | 语音/HUD | 支持查询头盔电量、连接状态与基础故障信息。 | 至少支持3类状态查询：电量、蓝牙连接、故障状态；查询后HUD需显示对应状态1次且语音播报1次；状态数据刷新周期与准确率[待验证]。 | 设备状态,手机互联,HUD显示 | 设备状态页；骑行主界面
AI-004-03-02 |  |  | 来电语音接听与拒接 | P0 | 语音/HUD | 来电时支持通过语音完成接听、拒接与静音处理。 | 至少支持3个来电命令：接听、拒接、静音；来电弹窗出现后10秒内可执行语音操作1次以上；连续测试30次，执行成功率≥95%。 | 来电,手机互联,HUD显示,蓝牙通话 | 来电页；骑行主界面
AI-004-03-03 |  |  | 音乐语音控制 | P1 | 语音/HUD | 支持通过语音控制播放、暂停、上一首、下一首等音乐操作。 | 至少支持4个音乐命令：播放、暂停、上一首、下一首；30次测试中命令执行成功率≥95%；执行后HUD在2秒内更新曲目状态[待验证]。 | 音乐,手机互联,HUD显示 | 音乐页；骑行主界面
AI-004-03-04 |  |  | 消息语音播报与忽略 | P2 | 语音/HUD | 支持对新消息进行语音播报，并允许用户选择忽略或稍后查看。 | 至少支持2个消息命令：播报消息、忽略消息；消息来源类型与隐私策略因知识库无真实数据，标注[待验证]；30次测试中播报链路成功率≥90%。 | 消息,手机互联,HUD显示,隐私设置 | 消息页；骑行主界面 [补充]
AI-004-04 |  | 语音反馈与异常兜底 |  | P1 | 语音/HUD/灯光/App | 在识别成功、失败、网络异常或权限缺失时提供明确反馈与替代路径，保证骑行中可理解性。 | 至少覆盖4类反馈状态：识别中、成功、失败、网络/连接异常；每类状态需提供不少于2种反馈方式中的1种主反馈（语音/HUD/灯光/App）；异常文案与时延[待验证]。 | HUD显示,氛围灯交互,App-设备Tab,设备状态,手机互联 | 骑行主界面；App-设备Tab
AI-004-04-01 |  |  | 识别结果确认反馈 | P1 | 语音/HUD | 在执行关键语音命令后，通过语音和HUD向用户确认系统理解结果。 | 至少覆盖2类关键命令确认：导航发起、来电处理；确认反馈需包含1条语音或1条HUD文本；30次测试中反馈缺失次数≤1次。 | 导航,来电,HUD显示,音频播报 | 导航页；来电页
AI-004-04-02 |  |  | 离线/断连异常提示 | P1 | 语音/HUD/灯光 | 当手机断连、网络不可用或服务异常时，及时提示用户当前语音能力受限。 | 至少识别3类异常：蓝牙断连、网络不可用、服务不可用；异常发生后5秒内给出HUD或语音提示1次[待验证]；异常恢复后状态提示1次。 | 手机互联,设备状态,HUD显示,氛围灯交互 | 骑行主界面；设备状态页 [补充]
AI-004-04-03 |  |  | App内语音能力设置 | P2 | App | 允许用户在App中配置唤醒词开关、播报音量、消息播报等语音相关设置。 | App内至少提供3项可配置项：唤醒开关、播报音量、消息播报开关；设置项保存后重启设备1次仍生效；设置同步时延[待验证]。 | App-设备Tab,App-我的,设备互联,OTA | App-设备Tab；App-我的 [补充]
AI-004-05 |  | 语音能力持续迭代 |  | P3 | App/语音 | 通过OTA持续扩展语音指令、优化识别效果并支持区域化生态适配。 | 需支持OTA升级能力1套，满足知识库“软件定义硬件/持续迭代”方向；至少支持1次语音词表或策略包远程更新验证，更新成功率与回滚机制[待验证]。 | OTA,App-设备Tab,AI语音助手,系统架构 | App-设备Tab；系统设置 [补充]
AI-004-05-01 |  |  | 语音指令词表OTA更新 | P2 | App/语音 | 支持通过OTA下发新增语音指令词表，扩展可识别命令范围。 | 至少支持1类词表包远程更新；更新后新增命令数≥5条；更新完成后设备重启次数≤1次[待验证]。 | OTA,App-设备Tab,系统架构 | App-设备Tab [补充]
AI-004-05-02 |  |  | 区域化地图与语音生态适配 | P3 | App/语音/HUD | 面向不同区域市场适配本地地图、语言与语音服务生态。 | 至少预留2类区域化适配能力：地图服务切换、语言包切换；具体支持国家数、语言数与上线节奏因知识库无真实数据，标注[待验证]。 | 导航,App-设备Tab,OTA,手机互联 | 海外版本；App-设备Tab [补充]
AI-004-05-03 |  |  | 唤醒词启动 | P0 | 语音/HUD | 用户说出固定唤醒词后进入语音助手监听状态。 | 支持1个默认中文唤醒词；唤醒成功后HUD在1秒内出现监听提示；离线/在线模式切换能力[待验证]。 | AI语音助手,设备状态 | 骑行主界面
AI-004-05-04 |  |  | 按键唤醒备份 | P1 | 按键/HUD/语音 | 在高风噪或戴手套场景下通过实体按键进入语音。 | 支持1个实体按键长按触发语音；触发后HUD在1秒内显示监听中；与语音唤醒并存且互不冲突。 | 实体按键交互,AI语音助手 | 骑行主界面
AI-004-05-05 |  |  | 会话超时与退出 | P1 | 语音/HUD | 无输入时自动结束会话并给出明确反馈。 | 单轮会话无有效输入后需自动退出；HUD显示退出结果1次；超时时长与连续对话轮数[待验证]。 | AI语音助手,HUD显示交互 | 骑行主界面 [补充]
AI-004-05-06 |  |  | 目的地发起导航 | P0 | 语音/HUD/App | 通过语音输入目的地并发起导航。 | 支持1次语音输入目的地并返回候选结果；HUD至少展示1个确认界面；地图与POI识别准确率[待验证]。 | 导航,AI语音助手,设备互联 | 骑行主界面、导航页
AI-004-05-07 |  |  | 路线切换与取消 | P1 | 语音/HUD | 支持语音切换路线偏好、重算或取消当前导航。 | 支持3个指令类别：切换路线、重新规划、取消导航；执行后HUD需在1秒内反馈结果；路线策略数[待验证]。 | 导航,简易路线 | 导航页 [补充]
AI-004-05-08 |  |  | 途中信息查询 | P1 | 语音/HUD | 骑行途中查询剩余时间、距离和下一动作提示。 | 支持至少3项查询：剩余时间、剩余距离、下一转向；HUD需同步显示对应字段各1项。 | 导航,HUD显示交互 | 导航页 [补充]
AI-004-06 |  | 音频与通信控制 |  | P1 | 语音/HUD | 通过语音控制来电、音乐及组队对讲等高频音频场景。 | 至少覆盖3类场景：来电、音乐、组队；每类至少支持2个语音指令；具体识别率[待验证]。 | 来电,音乐,组队 | 骑行主界面
AI-004-06-01 |  |  | 来电接听与拒接 | P1 | 语音/HUD | 来电时可语音接听、拒接或静音处理。 | 来电场景支持至少2个指令：接听、拒接；HUD需显示来电人和结果各1次；联系人播报能力[待验证]。 | 来电,HUD显示交互 | 来电页
AI-004-06-02 |  |  | 音乐播放控制 | P1 | 语音/HUD | 支持播放、暂停、上一首、下一首等基础音乐控制。 | 支持至少4个指令：播放、暂停、上一首、下一首；执行后HUD在1秒内显示状态变化。 | 音乐,HUD显示交互 | 音乐页
AI-004-06-03 |  |  | 组队语音指令 | P2 | 语音/HUD | 支持语音发起组队、加入队伍或查询队友状态。 | 支持至少3个指令：发起组队、加入队伍、查询队友；Mesh并发人数与成功率基于QCC方案[待验证]。 | 组队,显示队友位置,设备互联 | 组队页
AI-004-07 |  | 反馈与异常处理 |  | P1 | HUD/语音/灯光/App | 对识别结果、失败原因和降级路径进行明确反馈。 | 至少覆盖3类反馈：成功、未听清、网络/连接异常；HUD或语音需给出1次明确提示；异常日志上报App[待验证]。 | 设备状态,HUD显示交互,App-设备Tab | 骑行主界面、App-设备Tab
AI-004-07-01 |  |  | 降噪失败与重试引导 | P2 | 语音/HUD/App | 在风噪或蓝牙异常下提示用户重试或改用按键/App。 | 当识别失败时提供至少2种替代路径：再次说一遍、按键触发；失败原因分类与风噪阈值[待验证]。 | 实体按键交互,设备互联,App-设备Tab | 骑行主界面 [补充]
AI-004-08 |  | 个性化与持续优化 |  | P2 | App/语音/HUD | 支持语种、播报风格和数据授权等个性化配置。 | App内至少提供3项设置：语音开关、播报音量、隐私授权；更多语种与声纹能力[待验证]。 | App-我的,设备状态,AI语音助手 | App-我的、App-设备Tab
AI-004-08-01 |  |  | 语音设置中心 | P2 | App/HUD | 在App中集中管理语音相关开关与参数。 | App需提供1个语音设置页，包含至少3个可配置项；设置后与头盔同步状态在1次连接内生效。 | App-我的,设备互联 | App-我的 [补充]
AI-004-08-02 |  |  | 语音数据授权与隐私说明 | P3 | App | 向用户说明语音数据用途并提供授权管理。 | 首次使用引导中展示1次隐私说明；用户可在App内进行至少2种操作：同意、撤回；合规细则[待验证]。 | 首次使用引导,身份认证,App-我的 | App-我的、首次使用引导 [补充]
OTH-001 | 我的首页与账户中心 |  |  | P1 | App | 聚合账号、设置、帮助、关于、隐私与数据管理入口。 | 进入“我的”页后1次点击内可到达5个L2入口；页面首屏加载时间≤2秒[待验证]。 | 账号与安全,设置,帮助与反馈,关于设备,隐私与协议,数据管理 | 场景:App-我的首页
OTH-001-01 |  | 账号与安全 |  | P0 | App | 管理登录身份、手机号与基础账号安全能力。 | 支持手机号登录/退出；登录态失效后24小时内需重新鉴权1次[待验证]。 | 登录注册,账号注销,隐私与协议 | 场景:App-我的首页
OTH-001-01-01 |  |  | 账号信息查看与编辑 | P1 | App | 查看头像、昵称、手机号并支持基础资料修改。 | 昵称修改后3秒内在“我的”页刷新生效；头像上传成功率≥95%[待验证]。 | 账号与安全 | 场景:账号资料页
OTH-001-01-02 |  |  | 登录设备与退出登录 | P0 | App | 展示当前登录状态并支持主动退出账号。 | 点击退出后2秒内清除本地登录态；再次进入需重新登录，成功率≥99%[待验证]。 | 账号与安全 | 场景:账号安全页
OTH-001-02 |  | 设置 |  | P1 | App | 提供通知、缓存、单位等通用偏好设置。 | 设置项修改后重启App仍保留；本地缓存清理完成时间≤10秒[待验证]。 | 隐私与协议,关于设备 | 场景:设置页
OTH-001-02-02 |  |  | 缓存清理与单位设置 | P2 | App | 支持清理缓存并设置公里/英里等显示单位。 | 缓存清理后可释放空间并显示结果；单位切换后相关页面100%同步更新[待验证]。 | 设备Tab-骑行轨迹 | 场景:设置-通用 [补充]
OTH-001-03-01 |  |  | FAQ常见问题 | P1 | App | 按配对、续航、充电、HUD等主题展示常见问题。 | 至少覆盖4类主题：配对、续航、充电、HUD；搜索结果返回时间≤2秒。验收引用续航8-12小时、充满约3小时、IP54。 | 关于设备 | 场景:帮助中心-FAQ
OTH-001-03-02 |  |  | 在线客服与反馈提交 | P1 | App | 支持联系客服并提交文字、图片、日志反馈。 | 反馈表单支持≥1段文字+最多9张图片[待验证]；提交时自动附带SN、固件版本、蓝牙5.0状态。 | 关于设备,账号与安全 | 场景:帮助中心-客服/反馈
OTH-001-04-01 |  |  | SN与固件版本 | P1 | App | 展示设备SN、固件版本及蓝牙连接基础信息。 | 已连接设备时显示SN与固件版本；蓝牙版本字段显示5.0；信息读取成功率≥99%[待验证]。 | 设备绑定 | 场景:关于设备-基础信息
OTH-001-04-02 |  |  | 保修状态与使用时长统计 | P2 | App | 展示保修有效期及累计使用时长统计。 | 使用时长按小时统计并展示累计值；保修状态至少含有效/过期2种；统计误差≤1小时[待验证]。 | 账号与安全,设备绑定 | 场景:关于设备-保修与统计
OTH-001-05-01 |  |  | 隐私政策与用户协议 | P0 | App | 展示最新隐私政策与用户协议全文并支持查看版本。 | 可查看当前版本与更新时间；全文加载时间≤2秒[待验证]；支持滚动到底后确认。 | 隐私与协议 | 场景:隐私中心-协议
OTH-001-06-01 |  |  | 骑行数据/视频导出与账号注销 | P1 | App | 支持导出骑行数据、批量导出视频并发起账号注销。 | 单次可批量导出视频≥10条[待验证]；骑行数据支持文件导出；账号注销需二次确认并在15天内完成[待验证]。 | 设备Tab-骑行轨迹,行车记录,账号与安全,隐私与协议 | 场景:数据管理-导出/注销
OTH-002 | App-设备 |  |  | P0 | App通过Bluetooth 5.0/4.2/4.0与设备建立连接，展示连接状态、电量、固件版本与基础设备信息。 | 面向头显/HUD类骑行设备的基础连接能力，支持设备发现、配对、重连、断连提示与状态同步。结合公开资料中的Bluetooth连接能力与续航、电池相关信息，作为所有核心功能的前置模块。 | 支持扫描并发现附近可连接设备, 支持首次配对与已配对设备自动重连, App可展示设备连接状态、电量、固件版本, 连接异常时可提示用户并支持手动重试, 断开连接后30秒内可识别并更新状态 |  | 参考数据涉及Bluetooth 5.0/4.2/4.0，需兼容不同代际设备。 [拆解重试]
OTH-002-01 |  | 蓝牙配对与重连 |  | P0 | 用户在App中点击“添加设备”，完成扫描、选择、配对、授权与自动重连设置。 | 提供稳定的蓝牙连接流程，兼容Bluetooth 5.0为主、向下兼容4.2/4.0设备，满足骑行场景下快速连接需求。 | 首次配对流程不超过5步, 已绑定设备在蓝牙开启时可自动重连, 配对失败时给出明确原因与处理建议, 支持用户主动解绑设备 | 手机蓝牙权限, 设备蓝牙广播能力 | 骑行前快速连接是高频场景。 [拆解重试]
OTH-002-01-01 |  |  | 设备扫描与识别 | P0 | App展示附近设备列表，显示设备名、信号强度、是否已绑定。 | 扫描附近可连接头显设备，并基于广播信息进行识别与过滤，避免误连其他蓝牙设备。 | 5秒内返回首批扫描结果, 可过滤非目标设备, 列表中展示RSSI或近似距离提示 | 蓝牙配对与重连 | 适配多设备环境。 [拆解重试]
OTH-002-01-02 |  |  | 自动重连策略 | P0 | 设备断开后App后台尝试重连，并在前台提示结果。 | 针对骑行中短暂断连场景，提供自动重连与失败回退机制，减少用户手动操作。 | 断连后可自动发起重连, 重连失败时提示用户检查蓝牙、电量、距离, 用户可关闭自动重连 | 蓝牙配对与重连 | 适合移动场景下的连接波动。 [拆解重试]
OTH-002-02 |  | 设备状态展示 |  | P0 | App首页卡片展示设备在线状态、电量、续航预估、充电状态、防护等级等信息。 | 集中展示设备关键状态，帮助用户在骑行前确认设备是否可用。结合公开资料中的8–12小时续航、约3小时充满、IP54/IPX6等信息进行状态表达。 | 可展示在线/离线状态, 可展示电量百分比或分档, 充电时显示充电中与预计充满时间, 支持展示设备基础规格信息 | 蓝牙配对与重连, 设备侧状态上报 | 用户评论中存在续航偏短反馈，建议增加实际续航提示。 [拆解重试]
OTH-002-02-02 |  |  | 充电与健康状态 | P1 | 设备接入电源后，App显示充电进度、预计充满时间与电池健康提示。 | 围绕约3小时充满等信息，提供充电状态可视化与长期电池健康管理。 | 充电中状态可识别, 支持显示预计充满时间, 异常充电时给出提示 | 设备状态展示 | 适合提升售后与使用体验。 [拆解重试]
OTH-002-03 |  | 设备信息与规格管理 |  | P1 | 用户在设备详情页查看FOV、显示亮度、重量、防护等级、版本信息等。 | 展示设备公开规格与当前设备版本信息，如20° FOV、3000 nits、IP54、重量约370g（MIPS版）等，帮助用户理解设备能力。 | 可展示设备型号与版本, 可展示关键规格参数, 不同版本设备展示对应差异 | 设备基础信息库 | 部分亮度数据在公开资料中存在不完全一致，需标注来源或范围。 [拆解重试]
OTH-002-03-01 |  |  | 规格参数展示 | P1 | 用户点击“设备参数”查看FOV、亮度、连接协议、防护等级等。 | 以结构化方式展示设备核心参数，便于购买后核验与使用前了解。 | 参数项按显示、连接、电池、防护分类展示, 支持展示20° FOV、3000 nits、Bluetooth版本、IP等级等字段, 缺失参数时显示“暂无数据” | 设备信息与规格管理 | 适合与商城/售后共用参数模板。 [拆解重试]
OTH-002-04 |  | 亮度与可视性调节 |  | P0 | 用户拖动亮度滑杆或选择自动亮度模式，实时预览显示效果。 | 针对高亮度显示场景，支持手动/自动亮度调节，提升白天强光与夜间骑行可读性。 | 支持至少5档亮度或连续调节, 支持自动亮度开关, 亮度设置可持久化保存 | 设备显示控制协议 | 公开资料常提到3000 nits级别亮度。 [拆解重试]
OTH-002-04-01 |  |  | 手动亮度设置 | P0 | 用户在App中选择亮度档位并立即同步到设备。 | 提供直接可控的亮度调节能力，适配不同环境光条件。 | 亮度调整后3秒内设备生效, 断开重连后保留上次设置, 极低亮度下仍可辨识关键HUD信息 | 亮度与可视性调节 | 夜骑场景需避免眩光。 [拆解重试]
OTH-002-04-02 |  |  | 自动亮度策略 | P1 | 用户开启自动亮度后，设备根据环境光自动调整显示强度。 | 减少用户频繁手动调节，提升不同光照环境下的连续使用体验。 | 支持自动亮度开关, 环境变化时亮度可平滑调整, 用户可设置自动亮度灵敏度 | 亮度与可视性调节, 设备环境光感知能力 | 若设备无环境光传感器，可采用时间段策略替代。 [拆解重试]
OTH-002-05 |  | HUD内容管理 |  | P0 | 用户选择在头显中显示导航、来电、速度、电量等信息，并设置优先级。 | 管理HUD展示内容，避免信息过载，突出骑行安全相关信息。 | 支持内容项开关, 支持内容优先级排序, 支持骑行中简洁模式 | 消息源接入, 设备显示协议 | 核心价值是减少低头看手机。 [拆解重试]
OTH-002-05-01 |  |  | 导航信息显示开关 | P0 | 用户开启导航后，HUD显示转向、距离、剩余时间等简化信息。 | 将导航信息以低干扰方式投射到头显中，提升骑行安全性。 | 支持导航信息开关, 支持显示下一转向与剩余距离, 导航结束后自动退出显示 | HUD内容管理, 导航服务 | 应优先保证信息简洁。 [拆解重试]
OTH-002-05-02 |  |  | 通知信息显示开关 | P1 | 用户选择是否在HUD中显示来电、消息、设备告警等通知。 | 控制通知类信息在头显中的展示范围与频率，避免干扰骑行。 | 支持按通知类型开关, 支持免打扰模式, 高优先级告警可强提醒 | HUD内容管理, 系统通知权限 | 建议默认关闭低优先级社交通知。 [拆解重试]
OTH-002-06 |  | 显示校准与佩戴适配 |  | P1 | 用户根据佩戴位置在App中完成HUD位置、角度、清晰度主观校准。 | 针对单目显示与不同头盔/佩戴习惯，提供基础校准流程，提升清晰度与舒适度。 | 支持位置偏移调节, 支持左右眼/显示侧设置, 校准结果可保存并恢复 | 设备显示控制协议 | 与头盔结构差异强相关。 [拆解重试]
OTH-002-06-01 |  |  | HUD位置校准 | P1 | 用户通过上下左右微调，使显示区域处于最佳视野位置。 | 解决不同头盔安装位置导致的显示偏移问题。 | 支持四方向微调, 调节后即时生效, 支持恢复默认值 | 显示校准与佩戴适配 | 适配20° FOV下的最佳可视区域。 [拆解重试]
OTH-002-06-02 |  |  | 佩戴模式选择 | P2 | 用户选择头盔类型、佩戴侧别或个人偏好模式。 | 通过预设模式减少首次安装与校准成本。 | 支持至少3种预设佩戴模式, 模式切换后自动应用推荐参数, 用户可在预设基础上继续微调 | 显示校准与佩戴适配 | 可结合不同头盔品牌逐步扩展。 [拆解重试]
OTH-002-07 |  | 续航预估与提醒 |  | P0 | App根据当前亮度、连接状态、使用模式估算剩余时长，并在阈值触发提醒。 | 提供比单纯电量百分比更有价值的剩余使用时间预估，帮助用户判断是否适合长途骑行。 | 支持按小时/分钟展示剩余时长, 支持自定义低电量提醒阈值, 提醒可在前台与后台触发 | 设备电量上报, 使用行为统计 | 需考虑高亮度显示对续航的影响。 [拆解重试]
OTH-002-07-01 |  |  | 低电量告警 | P0 | 当设备电量低于阈值时，App推送提醒并建议开启节能模式或充电。 | 避免骑行中HUD突然关机，保障关键导航与提示能力。 | 默认在20%与10%触发提醒, 支持用户自定义阈值, 告警后可一键进入节能模式 | 续航预估与提醒 | 建议与设备端同步告警。 [拆解重试]
OTH-002-07-02 |  |  | 剩余时长预测 | P1 | 用户查看设备页时，App显示“预计还可使用X小时”。 | 基于历史功耗与当前配置动态计算剩余使用时长。 | 预测结果随亮度和功能开关变化更新, 支持展示最近一次完整使用时长, 预测误差可持续优化 | 续航预估与提醒 | 可逐步引入机器学习优化。 [拆解重试]
OTH-002-08 |  | 节能模式管理 |  | P1 | 用户在App中开启节能模式，自动降低亮度、减少通知、限制非关键显示。 | 在电量不足或长途骑行场景下，通过策略化降耗延长可用时间。 | 支持手动开启/关闭节能模式, 支持低电量自动开启, 开启后可明确展示被限制的功能 | 显示与HUD配置, 续航预估与提醒 | 适合应对用户对续航偏短的负面反馈。 [拆解重试]
OTH-002-08-01 |  |  | 自动降亮度策略 | P1 | 节能模式下系统自动将亮度调整到推荐值。 | 通过降低显示功耗延长续航，同时尽量保持可读性。 | 开启节能模式后自动应用推荐亮度, 用户可在安全范围内微调, 退出节能模式后恢复原设置 | 节能模式管理 | 亮度是主要功耗来源之一。 [拆解重试]
OTH-002-08-02 |  |  | 非关键信息抑制 | P2 | 节能模式下自动关闭社交通知等非关键HUD内容。 | 优先保留导航、告警、电量等关键内容，减少无效耗电。 | 可定义关键/非关键内容分类, 节能模式下自动关闭非关键内容, 用户可自定义例外项 | 节能模式管理, HUD内容管理 | 兼顾续航与安全。 [拆解重试]
OTH-002-09 |  | 充电管理 |  | P1 | 用户连接充电器后，App显示充电进度、预计充满时间与充电完成提醒。 | 围绕约3小时充满的典型信息，提供充电过程可视化与提醒能力。 | 支持识别充电开始与结束, 支持预计充满时间展示, 支持充满提醒 | 设备充电状态上报 | 可减少用户忘记充电。 [拆解重试]
OTH-002-09-01 |  |  | 充电进度展示 | P1 | App显示当前电量增长与充电状态。 | 帮助用户判断是否已满足出行所需电量。 | 充电中状态实时刷新, 支持显示电量百分比变化, 异常中断时提示 | 充电管理 | 适合与通知中心联动。 [拆解重试]
OTH-002-09-02 |  |  | 充满提醒 | P2 | 设备充满后App发送通知提醒用户断电或准备使用。 | 提升充电完成后的可感知性。 | 充满后5分钟内发送提醒, 支持关闭提醒, 支持系统通知与App内消息 | 充电管理, 系统通知权限 | 基础但实用。 [拆解重试]
OTH-002-10 |  | 设备连接管理 |  | P0 | 用户通过App搜索附近设备，完成配对、连接、断开、重连与连接状态查看。 | 提供设备发现、绑定、连接状态管理与连接异常恢复能力，适配Bluetooth 5.0及兼容低版本蓝牙设备。 | 可扫描并展示附近可连接设备列表, 支持首次绑定与已绑定设备自动回连, 支持展示连接中、已连接、连接失败、已断开等状态, 连接失败时提供重试与排障提示 | 系统蓝牙权限, 设备广播协议, 账号与设备绑定关系 | 参考数据包含Bluetooth 5.0、4.2、4.0，需考虑不同代际设备兼容。 [拆解重试]
OTH-002-10-01 |  |  | 设备扫描与发现 | P0 | 用户进入设备页后点击“搜索设备”，App展示附近可发现设备及信号强度。 | 基于蓝牙广播扫描附近设备，展示设备名称、型号、信号强度、是否已绑定等信息。 | 10秒内返回可发现设备列表, 列表至少展示设备名、连接状态、信号强度, 已绑定设备需有明确标识, 无设备时展示引导文案 | 蓝牙扫描能力, 设备广播字段定义 | 可为不同设备型号展示差异化标识。 [拆解重试]
OTH-002-10-02 |  |  | 设备配对与自动重连 | P0 | 用户选择设备后完成配对；后续打开App或设备开机时自动重连。 | 支持首次配对绑定、连接凭证保存、断线自动重连与手动断开。 | 首次配对流程不超过3步, 已绑定设备在可连接条件下可自动重连, 断线后30秒内可尝试自动恢复连接, 用户可主动取消自动重连 | 蓝牙配对协议, 本地安全存储, 设备身份校验 | 需兼顾头显设备在骑行场景下的快速回连体验。 [拆解重试]
OTH-002-10-03 |  |  | 电量与续航预估 | P0 | 用户查看当前电量百分比、预计剩余使用时长，以及低电量提醒。 | 展示设备剩余电量、预计可用时长、历史耗电趋势，并区分官方标称续航与实际估算续航。 | 支持展示电量百分比与图形化电池状态, 支持展示预计剩余使用时长, 低电量阈值可触发提醒, 当实际续航明显低于标称时，给出说明或建议 | 电池电量上报, 续航估算模型, 通知能力 | 参考数据中官方/媒体常提8-12小时，但用户反馈可能不到2小时，应支持“标称续航/实际预估”双口径展示。 [拆解重试]
OTH-002-10-04 |  |  | 充电状态与充满时间 | P1 | 用户在设备充电时查看是否正在充电、预计充满时间、充电完成状态。 | 展示充电中、已充满、未充电、充电异常等状态，并根据设备能力估算充满时间。 | 支持识别充电中/已充满状态, 支持展示预计充满时间, 充电异常时给出提示, 充满后状态自动更新 | 充电状态上报, 时间估算逻辑 | 参考数据提到约3小时充满，可作为默认估算基线之一。 [拆解重试]
OTH-002-11 |  | 设备信息与参数 |  | P1 | 用户进入设备详情页查看型号、固件、蓝牙版本、防护等级、显示参数、重量等信息。 | 集中展示设备静态参数与版本信息，帮助用户了解设备能力边界与兼容性。 | 支持展示设备型号与序列号, 支持展示固件版本与蓝牙版本, 支持展示防护等级、重量、显示相关参数, 参数缺失时展示“以设备实际为准” | 设备信息接口, 产品参数配置中心 | 参考数据涉及20° FOV、3000 nits、Bluetooth 5.0、IP54、约370g、IPX6等，需按型号差异化展示。 [拆解重试]
OTH-002-11-01 |  |  | 基础设备信息 | P1 | 用户查看设备名称、型号、序列号、固件版本、蓝牙版本。 | 展示设备身份与版本信息，用于售后、兼容性判断与问题排查。 | 支持展示设备名称、型号、序列号, 支持展示固件版本号, 支持展示蓝牙版本信息, 支持复制序列号或版本信息 | 设备身份读取接口, 固件版本接口 | 蓝牙版本需兼容5.0/4.2/4.0等不同设备。 [拆解重试]
OTH-002-11-02 |  |  | 硬件参数展示 | P2 | 用户查看设备显示与物理参数，如FOV、亮度、防护等级、重量、电池容量等。 | 展示设备关键硬件参数，帮助用户理解设备能力与使用场景限制。 | 支持展示FOV、亮度、防护等级、重量等字段, 支持按设备型号显示不同参数, 参数无官方值时不展示具体数值，仅展示能力描述, 支持展示电池容量或续航标称值 | 产品参数配置, 设备型号识别 | 如亮度无明确官方数值时，仅展示“高亮度OLED微显示”等描述，避免误导。 [拆解重试]
OTH-002-12 |  | 异常告警与反馈 |  | P0 | 当设备出现低电量、连接不稳定、续航异常、充电异常时，App主动提醒并提供处理建议。 | 建立设备异常识别、告警提示与用户反馈闭环，降低使用中断风险。 | 支持至少4类异常告警, 异常告警可在设备页与通知中心查看, 每类异常提供处理建议, 支持用户提交问题反馈 | 状态监测规则引擎, 通知中心, 反馈系统 | 参考数据中用户对续航偏短反馈集中，需作为重点异常场景。 [拆解重试]
OTH-002-12-01 |  |  | 低电量与续航异常提醒 | P0 | 设备电量过低或实际续航显著低于预期时，App弹出提醒并建议充电或检查设置。 | 基于电量阈值与耗电模型识别低电量、异常耗电、续航偏短等问题。 | 电量低于阈值时触发提醒, 连续多次出现异常耗电时触发续航异常提示, 提醒内容包含剩余电量与建议操作, 用户可关闭部分非强制提醒 | 电量数据, 耗电分析模型, 消息推送能力 | 需支持“不到2小时”“terrible battery”等用户感知类问题的归因提示。 [拆解重试]
OTH-002-12-02 |  |  | 连接异常与问题反馈 | P1 | 连接失败、频繁断连或无法重连时，App提示排障步骤，并允许用户提交日志反馈。 | 识别蓝牙连接异常，提供重试、重置连接、查看帮助、提交问题等能力。 | 连接失败时展示明确错误状态, 支持一键重试与重新配对, 支持提交设备日志与问题描述, 支持查看最近一次异常时间 | 蓝牙错误码映射, 日志采集能力, 反馈工单系统 | 适用于不同蓝牙版本设备的兼容性问题排查。 [拆解重试]
OTH-002-13 |  | 设备控制与快捷操作 |  | P1 | 用户在App中执行基础设备操作，如重命名、断开连接、查找设备、进入帮助页。 | 提供轻量级设备控制与快捷入口，提升设备管理效率。 | 支持设备重命名, 支持手动断开/重新连接, 支持查找设备或定位最后连接记录, 支持跳转帮助与说明 | 设备控制接口, 本地记录能力, 帮助中心 | 控制能力以非高风险操作为主，避免影响骑行中安全。 [拆解重试]
OTH-002-13-01 |  |  | 设备重命名与管理 | P2 | 用户可为已绑定设备设置自定义名称并管理绑定关系。 | 支持修改设备显示名称、解除绑定、查看绑定时间等管理操作。 | 支持修改设备名称并即时生效, 支持解除绑定并二次确认, 支持展示绑定时间或最近连接时间, 名称长度与字符规则明确 | 账号设备关系管理, 本地缓存同步 | 适合多设备用户区分不同头显或头盔。 [拆解重试]
OTH-002-13-02 |  |  | 帮助入口与使用建议 | P2 | 用户在状态异常或首次使用时查看设备说明、续航建议、防护等级说明等内容。 | 提供与设备状态相关的帮助内容，包括续航优化、蓝牙连接建议、防护等级解释、充电建议等。 | 设备页可直接进入帮助内容, 异常状态可关联对应帮助文章, 支持展示IP54/IPX6等防护等级说明, 支持展示续航优化建议 | 帮助中心CMS, 状态与帮助映射规则 | 可补充说明官方标称续航与实际使用差异受亮度、连接稳定性、使用场景影响。 [拆解重试]
OTH-002-14 |  | 设备连接异常 |  | P0 | 用户进入设备连接页后，App自动扫描并展示可连接设备；若蓝牙关闭、权限缺失、设备未开机、连接超时、连接后断开，则弹出分层提示并提供重试、查看帮助、切换设备等操作。 | 处理蓝牙连接相关异常，包括Bluetooth 5.0/4.2/4.0等不同设备能力差异、扫描不到设备、配对失败、连接成功后状态不同步、连接中断、系统蓝牙被占用等边界。 | 蓝牙关闭时可识别并引导开启, 权限缺失时可识别并引导授权, 扫描超时后可重试且不崩溃, 连接成功后若设备信息未返回，进入受限连接态, 连接中断后可自动重连或提示手动重连 | 系统蓝牙能力, 设备协议适配层, 权限管理 | 需兼容不同蓝牙版本设备，不应因版本差异直接报错为不支持。 [拆解重试]
OTH-002-14-01 |  |  | 蓝牙不可用与权限缺失处理 | P0 | 当系统蓝牙关闭、定位/附近设备权限未授权时，页面展示阻断态卡片，提供“去开启”“去授权”“稍后再试”。 | 识别系统级连接前置条件不满足的情况，避免用户误以为设备故障。 | 蓝牙关闭时显示明确原因，不进入无意义扫描, 权限缺失时展示对应系统版本的授权说明, 用户拒绝授权后仍可浏览帮助信息, 返回页面后状态自动刷新 | 系统权限API, 蓝牙状态监听 | 不同手机系统权限模型不同，需做平台差异化适配。 [拆解重试]
OTH-002-14-02 |  |  | 扫描不到设备与连接超时兜底 | P0 | 扫描列表为空或连接超过阈值时，展示排查建议：设备是否开机、是否在附近、是否已被其他手机连接、是否电量过低。 | 处理设备未被发现、发现后无法完成连接、连接过程卡住等场景。 | 扫描超时后给出至少3条排查建议, 支持用户主动刷新扫描, 连接超时后可一键重试, 连续失败达到阈值时建议联系支持 | 设备扫描服务, 连接超时控制, 帮助中心 | 低电量、旧固件、跨版本蓝牙兼容问题都可能导致此类异常。 [拆解重试]
OTH-002-15 |  | 设备参数展示异常 |  | P0 | 在设备详情页展示FOV、亮度、蓝牙版本、防护等级、重量、充电时长、续航等参数；若参数缺失、冲突、仅有范围值或来源不一致，则以“约”“范围”“待确认”方式展示，并支持查看说明。 | 处理公开资料中参数不完整、被截断、重复、冲突的情况，例如20° FOV、3000nits亮度、IP54/IPX6、防护等级、重量370g（MIPS版）、充电约3小时、续航8–12小时等信息并非总是完整一致。 | 参数缺失时不展示错误值，不出现空白占位异常, 参数冲突时优先展示可信来源并标记“以实物/官方为准”, 范围值可按“约8–12小时”展示, 截断文本不会直接原样暴露给用户 | 设备参数中心, 内容审核与清洗服务, 多来源数据聚合 | 参考数据中存在“terrible batter”“3000 n”等截断内容，必须清洗。 [拆解重试]
OTH-002-15-01 |  |  | 参数缺失与未知值展示 | P0 | 当亮度、续航、价格、重量等字段缺失时，页面显示“暂无公开数据”或“待确认”，并提供反馈入口。 | 避免将缺失字段误显示为0、空字符串或错误默认值。 | 缺失字段不显示0或无意义单位, 支持按字段级别展示“待确认”, 用户可提交纠错反馈, 不影响其他已知参数正常展示 | 参数渲染组件, 反馈服务 | 如亮度仅知为高亮OLED微显示屏但无明确nits值，应展示描述性信息而非伪精确数值。 [拆解重试]
OTH-002-15-02 |  |  | 参数冲突与多版本差异提示 | P1 | 当同一设备存在MIPS版/非MIPS版、不同蓝牙版本、不同防护等级或价格区间时，页面展示版本选择器或差异说明。 | 处理同系列设备因版本、地区、年份不同导致的参数差异，避免用户误判。 | 同型号多版本参数可区分展示, 冲突字段可附带来源说明, 价格可按区间展示，如119–179美元、500–700美元, 用户切换版本后参数联动刷新 | SKU/版本管理, 参数来源管理 | 重量370g（MIPS版）等信息必须与版本绑定。 [拆解重试]
OTH-002-16 |  | 电量与续航异常 |  | P0 | 设备页展示当前电量、预计续航、充电状态；当用户实际体验与官方续航差异较大时，App提示影响因素并引导校准、排查或售后。 | 处理续航官方值与用户实际值偏差明显的场景，如官方/媒体资料常提到8–12小时，但用户评论集中反馈明显偏短，甚至不到2小时；同时覆盖低电量自动断连、充电慢、充不满、电量跳变等问题。 | 低电量时有分级提醒, 续航估算支持范围值，不承诺绝对时长, 出现异常耗电时可触发排查建议, 充电状态异常可提示检查线材、电源、温度 | 电池状态上报, 充电状态检测, 异常规则引擎 | 续航是高投诉点，需重点记录日志与用户反馈。 [拆解重试]
OTH-002-16-01 |  |  | 续航偏差与异常耗电识别 | P0 | 当设备在短时间内电量下降异常，或用户反馈“不到2小时”时，App展示“续航异常”卡片，说明可能与亮度、连接稳定性、环境温度、设备老化有关。 | 识别与解释实际续航显著低于官方范围值的情况。 | 支持记录单次使用时长与耗电曲线, 当估算续航显著低于正常范围时触发提示, 提示文案不将官方值作为绝对承诺, 支持用户提交日志用于售后分析 | 电量采样, 使用时长统计, 日志上传 | 需避免因个体差异直接判定设备故障。 [拆解重试]
OTH-002-16-02 |  |  | 充电异常与充满时长边界 | P1 | 设备充电时显示预计充满时间；若超过约3小时仍未充满、充电中断或电量不增长，则提示检查。 | 处理充电慢、充不进、电量显示卡住、充满判定异常等问题。 | 可识别充电中、已充满、未充电三种基础状态, 长时间充电无增长时触发异常提示, 充电中断后可记录原因并提示重连电源, 异常提示包含安全说明 | 充电状态上报, 时间阈值配置 | 约3小时充满属于参考值，应以“约”展示。 [拆解重试]
OTH-002-17 |  | 固件与兼容性边界 |  | P1 | 当设备固件过旧、App版本过低、协议不兼容或机型不支持时，页面提示升级或限制可用功能。 | 处理设备与App、手机系统、蓝牙协议之间的兼容性问题，避免因版本不匹配导致连接异常、参数缺失或控制失败。 | 可识别最低固件版本要求, 不兼容时明确提示原因与解决路径, 受限功能可灰显并说明, 升级失败后可回退到安全状态 | 版本校验服务, 固件升级服务, 机型兼容库 | 不同设备蓝牙4.0/4.2/5.0能力差异可能影响功能可用性。 [拆解重试]
OTH-002-17-01 |  |  | 固件过旧与升级阻断 | P1 | 连接设备后若检测到固件过旧，提示升级；若电量不足、网络异常或设备忙，则阻止升级并说明原因。 | 确保升级前置条件满足，避免升级中断导致设备不可用。 | 升级前校验电量、网络、连接稳定性, 不满足条件时禁止开始升级, 升级失败后可重试, 升级过程有明确进度与风险提示 | OTA服务, 网络状态, 设备电量状态 | 升级属于高风险操作，需优先保证安全。 [拆解重试]
OTH-002-17-02 |  |  | App版本与手机系统不兼容处理 | P2 | 当当前App版本或手机系统不满足设备功能要求时，展示升级App、切换手机或使用基础模式的建议。 | 处理因客户端环境限制导致的功能不可用问题。 | 可识别最低App版本与最低系统版本, 不兼容时不出现无响应操作, 基础模式下保留可用功能, 帮助页可查看兼容性说明 | 版本管理, 系统能力检测 | 应避免把系统限制误报为设备故障。 [拆解重试]
OTH-002-18 |  | 防护与使用环境边界 |  | P2 | 在设备详情与帮助页展示防护等级及使用限制；当用户在高风险环境下使用或咨询时，App给出非误导性说明。 | 处理IP54、IPX6等防护等级差异及其边界解释，避免用户将防泼溅误解为完全防水；同时覆盖高温、低温、雨天、强光等环境对显示与续航的影响。 | 防护等级展示准确且附解释, 不同设备等级差异可区分, 不将IP54/IPX6描述为可浸泡使用, 环境限制说明可在帮助页查看 | 设备参数中心, 帮助内容管理 | 防护等级是典型易误解字段，需谨慎文案。 [拆解重试]
OTH-002-18-01 |  |  | 防护等级差异说明 | P2 | 用户查看设备参数时，可点击IP54/IPX6查看解释弹层，了解防尘防泼溅边界。 | 将抽象等级转化为用户可理解的使用建议。 | IP54与IPX6说明文案清晰, 不夸大防护能力, 不同设备展示对应等级, 帮助文案支持后续更新 | 参数说明组件, 内容配置 | 需强调“以官方说明和实际认证为准”。 [拆解重试]
OTH-002-18-02 |  |  | 极端环境使用提醒 | P3 | 当用户查看续航、显示或充电问题帮助时，App补充说明高亮度、低温、雨天、长时间骑行等环境因素可能影响表现。 | 对非故障型体验波动进行解释，减少误判与投诉。 | 帮助页包含环境影响说明, 续航与显示问题可关联环境因素, 不将环境因素作为唯一结论强行归因, 支持跳转售后或反馈 | 帮助中心, 问题分类系统 | 用于解释体验波动，不替代故障诊断。 [拆解重试]
OTH-002-19 |  | 数据质量与内容清洗边界 |  | P0 | 当设备资料来自公开渠道、媒体、用户评论或导入文本时，系统先进行清洗、去重、纠错、截断修复，再供前台展示。 | 处理参考数据中的截断、重复、乱码、半结构化片段，如“terrible batter”“3000 n”“luetooth 5.0”等，避免脏数据直接进入用户界面。 | 可识别明显截断与乱码片段, 重复片段可去重合并, 低可信内容不直接前台展示, 清洗失败时回退到安全文案 | 文本清洗服务, 内容审核, 数据可信度评分 | 该模块是所有参数展示与帮助内容的前置保障。 [拆解重试]
OTH-002-19-01 |  |  | 截断文本识别与修复 | P0 | 系统检测到字段存在不完整单词、单位残缺、句子中断时，自动修复或标记为不可展示。 | 防止将不完整内容直接展示给用户。 | 可识别常见截断模式, 无法修复时不展示原始脏数据, 保留原始记录供后台排查, 前台展示使用安全兜底文案 | NLP清洗规则, 原始数据存档 | 如“3000 n”不可直接展示为亮度值。 [拆解重试]
OTH-002-19-02 |  |  | 多来源冲突合并与可信度排序 | P1 | 当官方、媒体、用户评论给出不同续航或参数时，系统按来源可信度排序，前台展示主值+补充说明。 | 建立参数来源优先级，减少冲突信息带来的误导。 | 官方来源优先级高于媒体与评论, 用户评论可作为体验补充而非主参数, 冲突字段支持展示“官方值/用户反馈”双视角, 来源不可识别时默认降级处理 | 来源管理, 可信度评分引擎 | 续航场景尤其需要区分“标称值”和“用户实际反馈”。 [拆解重试]

## App端
功能ID | L1功能 | L2功能 | L3功能 | 优先级 | 交互方式 | 描述 | 验收标准 | 关联功能 | 备注
DEV-001 | 电量续航与固件维护 |  |  | P0 | 用户可查看设备电量与续航状态，接收低电提醒，并在 App 中完成固件升级与维护。 | 提供电量监测、充电状态、低电量提醒、固件版本查看、固件升级等能力。参考公开资料，EyeRide 常见续航约 8 小时，充电时间约 1.5 小时，可作为电量与维护模块的展示参考。 | 支持电量与充电状态展示, 支持低电量提醒策略, 支持固件版本查看与升级流程, 升级过程具备风险提示与失败恢复机制 | 设备连接与管理, 设备协议, 升级服务 | 固件升级需重点关注骑行中不可触发。 [精简生成]
DEV-001-01 |  | 电量与续航管理 |  | P0 | 用户在设备页查看剩余电量、充电状态与预计可用时长，并在低电量时收到提醒。 | 帮助用户在出行前判断设备是否满足使用需求。 | 支持展示电量百分比与充电状态, 低电量时触发提醒, 断连后保留最近一次电量记录, 支持电量刷新 | 电量续航与固件维护, 设备协议 | 可结合“续航约 8 小时”做文案提示，但不应替代实时电量。 [精简生成]
DEV-001-01-01 |  |  | 电量状态展示 | P0 | 用户查看当前设备剩余电量与是否正在充电。 | 以图标、百分比、状态文案等方式展示设备电量信息。 | 支持展示 0%~100% 电量, 支持充电中、未充电、满电等状态, 状态变化后可自动刷新, 无实时数据时标记为最近同步时间 | 电量与续航管理 | 建议在低于阈值时使用醒目颜色。 [精简生成]
DEV-001-01-02 |  |  | 低电量提醒 | P0 | 当设备电量低于阈值时，App 主动提醒用户充电。 | 避免骑行中设备突然断电影响导航与显示体验。 | 支持至少 1 个默认低电阈值, 低电提醒仅在满足条件时触发，避免频繁打扰, 提醒内容包含当前电量与充电建议, 用户可关闭或调整提醒策略（如产品允许） | 电量与续航管理, 消息通知能力 | 建议默认阈值为 20% 或由产品定义。 [精简生成]
DEV-001-02 |  | 固件版本与升级 |  | P0 | 用户在设备页查看当前固件版本，检测新版本并执行升级。 | 支持 OTA 升级流程，包括版本检测、升级说明、下载、传输、安装与结果反馈。 | 支持查看当前固件版本, 支持检测是否有新版本, 升级前展示版本说明与注意事项, 升级过程有进度展示与失败处理 | 电量续航与固件维护, 升级服务, 设备协议 | 升级前应校验设备电量与连接稳定性。 [精简生成]
DEV-001-02-01 |  |  | 版本检测 | P0 | 用户手动点击或 App 自动检查设备是否存在可升级固件。 | 对比当前设备版本与服务端版本信息，返回升级结果。 | 支持手动检测更新, 支持进入设备页时自动检测（如策略允许）, 有新版本时展示版本号与更新说明, 无新版本时明确提示 | 固件版本与升级, 升级服务 | 建议增加灰度与强制升级策略支持。 [精简生成]
DEV-001-02-02 |  |  | OTA升级执行 | P0 | 用户确认升级后，App 下载升级包并通过蓝牙传输到设备完成升级。 | 提供完整 OTA 升级执行链路，并对中断、失败、重试等场景进行处理。 | 升级前校验设备连接状态与最低电量要求, 升级中展示下载与传输进度, 升级失败时支持重试或回退提示, 升级完成后自动刷新固件版本信息 | 固件版本与升级, 版本检测, 蓝牙连接能力, 升级服务 | 升级期间应限制用户退出关键流程，并提示勿在骑行中操作。 [精简生成]
MY-001 | 我的首页 |  |  | P1 | App | 聚合账号、设备信息入口、帮助、关于、隐私与数据管理等个人中心能力。 | 进入“我的”页首屏可在1次点击内到达账号与设置、帮助与反馈、关于设备、隐私与协议、数据管理5个L2入口，页面首屏加载时间≤2s[待验证]。 | 账号与设置,帮助与反馈,关于设备,隐私与协议,数据管理 | App-我的首页
MY-001-01 |  | 账号与设置 |  | P0 | App | 提供账号信息管理、登录安全与通用设置配置。 | 用户可在“我的”页1次点击进入账号与设置，核心设置项不少于6项[待验证]。 | 登录注册,设备绑定,消息通知 | App-我的-账号与设置
MY-001-01-01 |  |  | 账号信息管理 | P1 | App | 支持查看和修改头像、昵称、手机号等基础账号资料。 | 支持修改头像、昵称、手机号3类信息；昵称修改保存结果在2s内生效[待验证]。 | 登录注册 | App-我的-账号资料
MY-001-01-02 |  |  | 登录与安全 | P0 | App | 支持密码修改、验证码校验与异常登录保护。 | 手机号验证码有效期≤300s[待验证]；连续输错密码5次后触发二次校验[待验证]。 | 登录注册,隐私与协议 | App-我的-登录安全
MY-001-01-03 |  |  | 通用设置 | P1 | App | 提供通知、语言、缓存清理与自动下载等通用偏好设置。 | 至少支持通知开关、语言、缓存清理、自动下载4项设置；缓存清理完成后结果提示在2s内返回[待验证]。 | 消息通知,数据管理 | App-我的-通用设置
MY-001-02 |  | 帮助与反馈 |  | P1 | App | 提供FAQ、在线客服与问题反馈闭环，帮助用户快速解决使用问题。 | 帮助与反馈页需包含FAQ、在线客服、反馈提交3个入口，且均可在1次点击内进入对应页面。 | 账号与设置,关于设备,隐私与协议 | App-我的-帮助与反馈
MY-001-02-01 |  |  | FAQ | P1 | App | 按设备连接、续航、充电、HUD显示等主题提供常见问题解答。 | FAQ首版至少覆盖4个主题：蓝牙连接、续航8-12小时、充电2-3小时/约3小时、HUD视场角20°；每个主题至少1条问答。 | 关于设备 | App-我的-FAQ，关联设备使用场景
MY-001-02-02 |  |  | 在线客服 | P1 | App | 支持用户通过在线会话联系人工或机器人客服。 | 客服入口点击后≤2s进入会话页[待验证]；会话页至少展示1个设备信息卡片入口用于附带SN与固件版本。 | 关于设备,账号与设置 | App-我的-在线客服
MY-001-02-03 |  |  | 反馈提交 | P0 | App | 支持提交问题类型、文字描述、截图及设备日志，便于售后排查。 | 反馈表单至少包含问题类型、问题描述、联系方式3个必填项；支持附带SN、固件版本、最近1次设备状态信息；提交成功提示在2s内返回[待验证]。 | 关于设备,数据管理 | App-我的-反馈提交，关联售后场景
MY-001-03 |  | 关于设备 |  | P1 | App | 展示设备身份、版本、保修与使用统计等信息，支撑售后与自助查询。 | 关于设备页需包含SN、固件版本、保修状态、使用时长统计4项信息，且设备连接后展示成功率≥95%[待验证]。 | 设备绑定,设备状态,OTA | App-我的-关于设备
MY-001-03-01 |  |  | 设备SN信息 | P0 | App | 展示头盔唯一SN编号并支持复制，用于售后、保修和客服核验。 | 已绑定设备进入页面后SN展示完整率100%[待验证]；点击复制后1s内提示“已复制”[待验证]。 | 设备绑定 | App-我的-关于设备-SN
MY-001-03-02 |  |  | 固件版本 | P1 | App | 展示当前固件版本并提供跳转至升级页的入口。 | 页面至少展示当前版本号1项；若检测到新版本，升级入口可在1次点击内跳转至OTA页[待验证]。 | OTA,设备绑定 | App-我的-关于设备-固件版本
MY-001-03-03 |  |  | 保修状态 | P1 | App | 展示保修起止时间、剩余天数与保修状态。 | 至少展示保修状态、起始日期、截止日期3项；剩余天数按自然日计算，误差≤1天[待验证]。 | 账号与设置,设备SN信息 | App-我的-关于设备-保修
MY-001-03-04 |  |  | 使用时长统计 | P2 | App | 统计设备累计使用、蓝牙对讲与充电相关时长，帮助用户了解设备健康度。 | 至少展示累计使用时长、蓝牙对讲时长2项；当单次满电使用达到8小时、蓝牙对讲达到12小时时可正确记录对应统计口径。 | 设备状态,蓝牙互联 | App-我的-关于设备-使用统计，关联设备Tab
MY-001-04 |  | 隐私与协议 |  | P0 | App | 提供隐私政策、用户协议与数据授权管理，满足合规要求。 | 隐私与协议页需包含隐私政策、用户协议、数据授权管理3个入口，首次安装后用户需完成至少1次同意/拒绝操作记录[待验证]。 | 登录注册,数据管理 | App-我的-隐私与协议
MY-001-04-01 |  |  | 隐私政策 | P0 | App | 展示最新隐私政策全文并记录用户同意版本。 | 每次政策版本更新后，用户首次进入App需弹出确认；版本号展示1项且同意记录可追溯[待验证]。 | 账号与设置 | App-我的-隐私政策
MY-001-04-02 |  |  | 用户协议 | P0 | App | 展示用户协议全文并记录用户接受状态。 | 协议页需支持查看全文与版本号1项；未同意协议时不可完成注册登录流程[待验证]。 | 登录注册 | App-我的-用户协议
MY-001-04-03 |  |  | 数据授权管理 | P1 | App | 集中管理定位、蓝牙、相册、麦克风、通知等权限授权状态。 | 至少支持定位、蓝牙、相册、麦克风、通知5类授权状态展示；每类权限可在1次点击内跳转系统设置[待验证]。 | 账号与设置,设备绑定,摄像功能 | App-我的-数据授权管理
MY-001-05 |  | 数据管理 |  | P1 | App | 提供骑行数据与视频导出、账号注销等数据生命周期管理能力。 | 数据管理页需包含骑行数据导出、视频批量导出、账号注销3个入口，且均可在1次点击内进入。 | 设备Tab-骑行轨迹,设备Tab-行车记录,账号与设置,隐私与协议 | App-我的-数据管理
MY-001-05-01 |  |  | 骑行数据导出 | P1 | App | 支持导出骑行轨迹与基础骑行统计，便于备份和分享。 | 支持按时间范围导出至少1次骑行记录；导出文件至少包含骑行时长1项，且当单次骑行时长达到8小时时可完整导出对应记录。 | 设备Tab-骑行轨迹 | App-我的-骑行数据导出，关联设备Tab
MY-001-05-02 |  |  | 视频批量导出 | P2 | App | 支持选择多段行车视频批量导出到本地相册或外部存储。 | 支持单次至少选择10段视频批量导出[待验证]；导出过程中显示进度，完成后成功/失败数量统计各1项。 | 设备Tab-行车记录,相册权限,Wi-Fi传输 | App-我的-视频批量导出，关联设备Tab
MY-001-05-03 |  |  | 账号注销 | P0 | App | 支持用户发起账号注销并完成身份校验、风险提示与冷静期流程。 | 注销流程至少包含身份校验、风险提示、二次确认3步；提交注销申请后结果页在2s内返回[待验证]。 | 账号与设置,隐私与协议 | App-我的-账号注销
MY-001-06 |  | 补充能力 |  | P3 | App | 承载V1非必需但可提升体验的个人中心扩展能力。 | 补充能力页首版至少包含2个扩展功能入口，均不影响核心发售闭环。 | 账号与设置,关于设备 | App-我的-扩展区[补充]
MY-001-06-01 |  |  | 充电与续航说明 | P3 | App | 向用户展示设备典型续航与充电时长说明，降低售前售后咨询成本。 | 页面需展示续航8-12小时、蓝牙对讲约12小时、充满2-3小时/约3小时3组参数说明，并标注适用条件。 | FAQ,关于设备 | App-我的-续航说明[补充]，关联售后咨询场景
MY-001-06-02 |  |  | 设备规格说明 | P2 | App | 展示头盔关键规格参数，帮助用户理解产品能力边界。 | 页面至少展示HUD视场角20°、Bluetooth 5.0、IP54 3项规格；若存在水平15°-25°与垂直5°-10°口径差异需标注[待验证]。 | 关于设备,FAQ | App-我的-规格说明[补充]，关联产品介绍场景
DEV-002 | 设备连接与管理 |  |  | P0 | 用户进入设备页后，可搜索、绑定、查看、管理 EyeRide 设备，并完成基础连接状态维护。 | 围绕 EyeRide 头显设备提供蓝牙连接、设备识别、绑定、状态展示、基础信息查看与连接异常处理能力。参考公开资料，设备常见连接能力为 Bluetooth 5.0，续航约 8 小时，充电时间约 1.5 小时，防护等级常见为 IP54。 | 支持至少 1 台 EyeRide 设备的发现、绑定、重连与解绑, 设备页可展示连接状态、设备名称、设备电量、固件版本等基础信息, 蓝牙关闭、权限缺失、连接失败等场景有明确提示与引导, 连接成功后 3 秒内完成状态刷新 | 手机蓝牙能力, 系统蓝牙权限, EyeRide 设备广播与 GATT/协议支持 | 竞品与公开资料显示 EyeRide 常见为 Bluetooth 5.0 连接。 [精简生成]
DEV-002-01 |  | 蓝牙搜索与绑定 |  | P0 | 用户点击“添加设备”后，App 扫描附近 EyeRide 设备，展示设备列表，用户选择目标设备并完成绑定。 | 提供基于蓝牙的设备发现、筛选、配对与绑定流程，支持首次绑定与已绑定设备识别。 | 进入搜索页后可自动开始扫描附近设备, 列表中可展示设备名称、信号强度、是否已绑定, 用户选择设备后可在 60 秒内完成绑定流程, 绑定成功后设备进入“我的设备”列表 | 设备连接与管理, 手机蓝牙权限, 设备广播协议 | 需兼容 Bluetooth 5.0 设备发现与连接流程。 [精简生成]
DEV-002-01-01 |  |  | 附近设备扫描 | P0 | 用户打开扫描页后自动搜索，支持手动刷新。 | 扫描附近可连接的 EyeRide 设备，并按信号强度或最近发现时间排序展示。 | 扫描启动后 5 秒内出现首批设备结果, 支持手动下拉刷新重新扫描, 不可识别设备不进入 EyeRide 设备列表, 扫描中有明确加载状态 | 蓝牙搜索与绑定 | 建议增加设备型号过滤，避免误连其他蓝牙设备。 [精简生成]
DEV-002-01-02 |  |  | 设备配对绑定 | P0 | 用户选择目标设备后，App 发起配对与绑定，成功后保存设备关系。 | 完成设备身份确认、配对握手、绑定结果反馈与本地记录。 | 绑定成功后自动跳转设备详情页或设备首页, 绑定失败时展示失败原因与重试入口, 已绑定设备再次扫描时显示“已绑定”状态, 同一账号下设备绑定关系可持久保存 | 蓝牙搜索与绑定, 账号体系, 设备协议 | 如设备支持唯一序列号，建议绑定时记录。 [精简生成]
DEV-002-02 |  | 连接状态管理 |  | P0 | 用户在设备页可查看当前连接状态，App 在前后台切换、设备开关机、超距等场景下自动维护连接。 | 提供连接中、已连接、已断开、重连中等状态管理，并支持自动重连与异常提示。 | 设备断开后可在可连接条件恢复时自动重连, 连接状态变化时 UI 在 3 秒内更新, 超距、关机、蓝牙关闭等断连原因可区分提示, 用户可手动断开当前设备连接 | 设备连接与管理, 蓝牙连接协议, 系统前后台能力 | 适合骑行场景，需优先保证连接稳定性。 [精简生成]
DEV-002-02-01 |  |  | 自动重连 | P0 | 已绑定设备在重新进入蓝牙范围或重新开机后，App 自动尝试恢复连接。 | 减少用户重复操作，提升骑行前准备效率。 | 已绑定设备重新可用后自动发起重连, 重连过程中展示“重连中”状态, 连续重连失败后给出手动重试入口, 不影响用户主动切换其他设备 | 连接状态管理 | 建议支持最近连接设备优先策略。 [精简生成]
DEV-002-02-02 |  |  | 断连原因提示 | P1 | 连接异常时，App 通过 toast、弹窗或状态栏提示用户原因与处理建议。 | 对蓝牙关闭、权限缺失、设备关机、距离过远、协议异常等情况进行分类提示。 | 至少覆盖 5 类常见断连原因, 每类原因均有对应处理建议, 提示不阻断用户继续浏览其他页面, 异常日志可用于问题排查 | 连接状态管理, 日志系统 | 可降低用户对“连接不稳定”的主观负反馈。 [精简生成]
DEV-002-03 |  | 设备信息展示 |  | P0 | 用户进入设备详情页后，可查看设备基础参数与实时状态。 | 展示设备名称、型号、固件版本、电量、充电状态、连接方式、防护等级等信息。结合公开资料，可展示 Bluetooth 5.0、IP54、续航约 8 小时、充电约 1.5 小时等参考参数。 | 设备详情页可展示至少 6 项设备信息, 实时状态信息支持刷新, 静态参数与动态状态区分展示, 无数据字段时有默认占位或隐藏策略 | 设备连接与管理, 设备协议, 产品参数配置 | 公开资料中的参数可能因版本不同而变化，建议标注“以实际设备为准”。 [精简生成]
DEV-002-03-01 |  |  | 基础参数卡片 | P1 | 用户在设备详情页查看设备型号与公开参数摘要。 | 展示设备型号、连接规格、防护等级、续航、充电时间等基础参数。 | 支持展示 Bluetooth 5.0、IP54、续航约 8 小时、充电约 1.5 小时等字段, 参数字段支持后台配置更新, 参数展示格式统一, 支持“查看更多参数”入口 | 设备信息展示, 产品参数配置 | 参数来源可分为设备上报与官方资料两类。 [精简生成]
DEV-002-03-02 |  |  | 实时状态展示 | P0 | 用户查看当前设备电量、连接状态、是否充电等实时信息。 | 通过设备协议读取并展示动态状态，帮助用户在骑行前确认设备可用性。 | 连接状态、电量、充电状态可实时刷新, 电量变化后 UI 在 10 秒内同步, 断连时保留最近一次状态并标记非实时, 状态异常时有提示 | 设备信息展示, 设备协议 | 骑行前最关键的是电量与连接状态。 [精简生成]
DEV-003 | 设备 Tab |  |  | P0 | App | 承载头盔连接、设备状态、骑行数据、记录与外设管理的核心入口。 | App 首页进入设备 Tab 成功率≥99.5%，首屏加载时间≤2.0秒[待验证]，可展示至少8个一级入口卡片。 | 蓝牙连接、设备状态、骑行轨迹、行车记录、第三方设备绑定 | App-设备Tab
DEV-003-01 |  | 头盔/手机互联 |  | P0 | App | 完成头盔与手机的发现、配对、连接和基础控制。 | 支持 Bluetooth 5.0 设备连接；首次配对流程≤60秒[待验证]；已配对设备重连成功率≥95%[待验证]。 | 蓝牙扫描配对、连接状态管理、设备信息识别 | App-设备Tab
DEV-003-01-01 |  |  | 蓝牙扫描与配对 | P0 | App | 扫描附近头盔并完成安全配对绑定。 | 在头盔进入配对模式后，App 10秒内发现设备成功率≥95%[待验证]；支持 Bluetooth 5.0；单次配对完成时间≤60秒[待验证]。 | 连接状态管理、设备信息识别 | App-设备Tab
DEV-003-01-02 |  |  | 连接状态管理 | P1 | App | 实时展示连接中、已连接、断开和异常状态。 | 连接状态变化后3秒内在 App 刷新显示[待验证]；断连时给出至少1次可见提示。 | 蓝牙扫描与配对、设备信息识别 | App-设备Tab
DEV-003-02 |  | 设备状况 |  | P0 | App | 展示头盔电量、续航、充电和故障等关键状态。 | 可显示续航基线8小时与蓝牙对讲约12小时信息；充电状态可识别2–3小时充满区间；状态页刷新间隔≤30秒[待验证]。 | 电量显示、充电状态、故障诊断、固件版本 | App-设备Tab
DEV-003-02-01 |  |  | 电量与续航显示 | P0 | App | 显示头盔剩余电量及预计可用时长。 | 电量百分比显示误差≤10%[待验证]；续航文案包含正常使用约8小时、蓝牙对讲约12小时；低电量阈值支持20%与10%两档提醒[待验证]。 | 连接状态管理、低电量提醒[补充] | App-设备Tab、设备详情页
DEV-003-02-02 |  |  | 充电状态与预计充满时间 | P1 | App | 展示是否充电中、充电进度和预计充满时间。 | 插入电源后10秒内识别充电状态[待验证]；预计充满时间显示在2–3小时区间；满电状态识别成功率≥95%[待验证]。 | 电量与续航显示 | App-设备Tab、设备详情页
DEV-003-02-03 |  |  | 故障与健康诊断 | P1 | App | 识别并展示连接、传感器、显示模组等异常。 | 可展示至少5类故障码[待验证]；故障发生后30秒内同步到 App[待验证]；用户可一键导出诊断信息1份。 | 连接状态管理、固件版本管理[补充] | App-设备Tab、售后场景[补充]
DEV-003-03 |  | 骑行轨迹 |  | P1 | App | 记录并展示骑行路线、时长、速度等轨迹信息。 | 单次骑行轨迹可连续记录≥8小时；轨迹结束后30秒内生成记录卡片[待验证]；可展示距离、时长、平均速度3项基础数据。 | 骑行开始/结束识别[补充]、地图服务[补充]、分享 | 骑行主界面、App-设备Tab
DEV-003-03-01 |  |  | 轨迹记录 | P1 | App | 在骑行过程中持续记录位置与时间信息。 | 连续记录时长≥8小时；轨迹点丢失率≤5%[待验证]；后台记录不中断成功率≥95%[待验证]。 | 地图服务[补充]、骑行开始/结束识别[补充] | 骑行主界面、App-设备Tab
DEV-003-03-02 |  |  | 轨迹详情回放 | P2 | App | 查看历史骑行路线与关键统计数据。 | 可查看最近30次骑行记录[待验证]；单次轨迹详情页加载时间≤2秒[待验证]；支持路线回放倍速2档[待验证]。 | 轨迹记录 | 历史轨迹页[补充]
DEV-003-03-03 |  |  | 轨迹分享 | P2 | App | 将骑行路线卡片分享至外部平台。 | 单次分享操作步骤≤3步[待验证]；可生成包含距离、时长、路线图的1张分享卡片；分享成功率≥95%[待验证]。 | 轨迹记录、分享中心[补充] | 轨迹详情页[补充]
DEV-003-04 |  | 行车记录 |  | P1 | App | 管理头盔拍摄的视频文件并支持预览与下载。 | 单条记录列表加载时间≤3秒[待验证]；支持最近100条记录浏览[待验证]；视频下载成功率≥95%[待验证]。 | 摄像状态、Wi‑Fi传输[补充]、本地存储管理[补充] | App-设备Tab、行车记录页
DEV-003-04-01 |  |  | 记录列表与筛选 | P1 | App | 按日期、时长等维度查看行车记录文件。 | 支持按日期筛选；100条记录列表首屏加载≤3秒[待验证]；缩略图生成成功率≥95%[待验证]。 | 本地存储管理[补充] | 行车记录页
DEV-003-04-02 |  |  | 视频预览与下载 | P1 | App | 支持在线播放短预览并下载原始文件到手机。 | 10秒预览起播时间≤2秒[待验证]；单个视频下载成功率≥95%[待验证]；下载中断后支持1次续传[待验证]。 | Wi‑Fi传输[补充]、记录列表与筛选 | 行车记录页
DEV-003-04-03 |  |  | 存储空间管理 | P2 | App | 查看头盔端存储占用并清理旧文件。 | 可显示已用/剩余空间2项数据[待验证]；批量删除100条记录成功率≥95%[待验证]；删除后30秒内空间数值刷新。 | 本地存储管理[补充] | 设备详情页[补充]
DEV-003-05 |  | 高光时刻 |  | P2 | App | 从骑行记录中提取可回看的精彩片段。 | 单次骑行可生成至少1段高光片段[待验证]；片段时长默认15秒[待验证]；生成完成时间≤5分钟[待验证]。 | 行车记录、AI剪片 | 高光时刻页、App-设备Tab
DEV-003-05-01 |  |  | 自动高光提取 | P2 | App | 基于骑行事件自动识别精彩片段。 | 单次≥30分钟骑行可自动提取至少1段片段[待验证]；每段默认时长15秒[待验证]；提取成功率≥80%[待验证]。 | 行车记录、AI剪片 | 高光时刻页
DEV-003-05-02 |  |  | 高光片段编辑 | P3 | App | 对高光片段进行裁剪、封面和标题编辑。 | 支持5秒至60秒裁剪范围[待验证]；封面选择响应时间≤1秒[待验证]；导出成功率≥90%[待验证]。 | 自动高光提取 | 高光时刻编辑页[补充]
DEV-003-05-03 |  |  | 胎压计绑定 | P1 | App | 连接胎压计并同步胎温胎压数据。 | 支持绑定1套胎压计设备[待验证]；绑定后60秒内显示胎压数据[待验证]；异常断连提示延迟≤10秒[待验证]。 | 蓝牙扫描配对、胎温胎压 | 外设管理页、胎温胎压场景
DEV-003-05-04 |  |  | 运动相机绑定 | P2 | App | 连接外部相机并展示连接状态。 | 支持绑定1台相机[待验证]；连接状态刷新延迟≤3秒[待验证]；绑定成功率≥90%[待验证]。 | 蓝牙扫描配对、摄像状态 | 外设管理页
DEV-003-05-05 |  |  | 车辆设备绑定 | P2 | App | 连接车辆侧设备以扩展状态读取能力。 | 支持绑定1台车辆设备[待验证]；绑定流程≤90秒[待验证]；设备信息页可展示至少2项基础信息[待验证]。 | 蓝牙扫描配对、设备列表管理[补充] | 外设管理页[补充]
DEV-003-06 |  | AI剪片 |  | P2 | App | 自动将骑行记录生成可分享的短视频内容。 | 支持从单次骑行记录生成1条短视频；默认导出时长15秒或30秒两档[待验证]；生成完成时间≤10分钟[待验证]。 | 行车记录、高光时刻、分享 | App-设备Tab、AI剪片页
DEV-003-06-01 |  |  | 模板生成短视频 | P2 | App | 按预设模板自动拼接视频、轨迹和标题。 | 提供至少3套模板[待验证]；支持15秒与30秒两档导出[待验证]；导出成功率≥90%[待验证]。 | 行车记录、轨迹记录 | AI剪片页
DEV-003-06-02 |  |  | 一键分享成片 | P3 | App | 将 AI 生成的视频直接分享至外部平台。 | 分享步骤≤3步[待验证]；单次导出并分享成功率≥85%[待验证]；支持至少2个平台[待验证]。 | 模板生成短视频、分享中心[补充] | AI剪片页[补充]
DEV-003-07 |  | 设备设置与升级 |  | P1 | App | 管理头盔基础设置、固件版本和 OTA 升级。 | 可查看当前固件版本1项；检测到新版本后30秒内提示[待验证]；升级成功率≥95%[待验证]。 | 固件版本管理[补充]、连接状态管理 | 设备详情页[补充]
DEV-003-07-01 |  |  | 固件版本查看 | P1 | App | 展示头盔当前软件版本与升级说明。 | 版本号展示准确率100%[待验证]；版本页加载时间≤1秒[待验证]；可查看最近1个版本说明。 | 连接状态管理 | 设备详情页[补充]
DEV-003-07-02 |  |  | OTA升级 | P1 | App | 通过 App 发起头盔固件升级并展示进度。 | 升级进度刷新间隔≤5秒[待验证]；升级失败可重试1次[待验证]；升级成功率≥95%[待验证]。 | 固件版本查看、Wi‑Fi传输[补充] | 设备详情页、升级页[补充]
DEV-003-07-03 |  |  | HUD校准引导 | P2 | App | 指导用户完成头显位置与显示效果校准。 | 校准流程步骤≤5步[待验证]；单次校准完成时间≤3分钟[待验证]；支持20° FOV 参数说明展示。 | 头盔/手机互联 | 首次启动页、HUD校准页[补充]
IOT-001 | 设备互联 |  |  | P0 | App | 实现头盔与手机及第三方设备的连接、管理与数据传输闭环。 | 支持蓝牙5.3连接手机，首次配对成功率≥95%（20次测试），连接状态在App-设备Tab内2s内可见；其余跨设备能力基于Wi‑Fi 6E/5G能力规划，部分指标[待验证]。 | App-设备Tab,设备状态,实体按键交互,AI语音助手 | 系统模块；App-设备Tab
IOT-001-01 |  | 头盔与手机互联 |  | P0 | App | 完成头盔与手机的基础配对、重连与连接状态管理。 | 基于蓝牙5.3，Android/iOS各10台样机测试，首次配对时长≤60s，已配对设备自动回连成功率≥90%，连接状态刷新延迟≤2s。 | 设备状态,蓝牙配对,App账号 | App-设备Tab
IOT-001-01-01 |  |  | 蓝牙首次配对 | P0 | App/按键/语音 | 支持用户通过App或按键触发头盔进入蓝牙配对模式并完成首次绑定。 | 采用蓝牙5.3，头盔进入配对模式后120s内可被App发现；20次测试中首次绑定成功率≥95%，平均配对完成时长≤60s。 | 实体按键交互,设备状态 | App-设备Tab；首次使用引导
IOT-001-01-02 |  |  | 自动回连 | P0 | App | 头盔开机后自动回连最近一次已授权手机。 | 蓝牙5.3环境下，头盔开机后30s内完成自动回连；20次测试成功率≥90%，失败后App在2s内展示异常状态。 | 蓝牙首次配对,设备状态 | 骑行主界面
IOT-001-01-03 |  |  | 多手机绑定管理 | P1 | App | 支持用户在App中查看、删除和切换已绑定手机记录。 | App可保存最近5台已绑定手机记录[待验证]；删除绑定操作3步内完成，删除后30s内头盔不可自动回连被删除设备。 | 蓝牙首次配对,App账号 | App-设备Tab；[补充]
IOT-001-02 |  | 音频与通话互联 |  | P0 | HUD/语音/按键/App | 支持手机来电、音乐与语音音频链路在头盔内稳定传输。 | 基于QCC5181/QCC3086/BES2800同级蓝牙音频方案，来电接通后音频建立时长≤3s，连续播放30min无异常中断≥95%测试场次。 | 来电,音乐,AI语音助手,头盔与手机互联 | 骑行主界面；HUD来电/音乐
IOT-001-02-01 |  |  | 来电音频链路 | P0 | HUD/语音/按键 | 手机来电时将通话音频切换到头盔并支持接听/挂断。 | 来电事件到HUD显示延迟≤2s，接听操作后3s内建立通话音频；连续20次来电测试接通成功率≥95%。 | 来电,蓝牙首次配对,实体按键交互 | 骑行主界面
IOT-001-02-02 |  |  | 音乐音频链路 | P1 | HUD/按键/App | 支持手机音乐播放、暂停及曲目切换在头盔端控制。 | 蓝牙5.3连接下，播放/暂停指令生效延迟≤1.5s，连续播放60min异常中断次数≤1次。 | 音乐,自动回连,实体按键交互 | 骑行主界面
IOT-001-02-03 |  |  | 语音助手音频通道 | P1 | 语音/HUD | 支持手机语音助手或头盔AI语音助手的唤醒与音频回传。 | 语音唤醒后3s内建立上行/下行音频通道；20次测试中成功率≥90%，HUD在2s内显示语音会话状态。 | AI语音助手,头盔与手机互联 | 骑行主界面
IOT-001-03 |  | 数据传输与同步 |  | P1 | App/Wi-Fi | 支持头盔与App之间的设备数据、记录文件与状态信息同步。 | 支持通过蓝牙进行状态同步、通过Wi‑Fi 6E进行大文件传输规划；设备状态同步延迟≤5s，Wi‑Fi传输性能指标[待验证]。 | 设备状态,摄像状态,骑行轨迹,App-设备Tab | App-设备Tab
IOT-001-03-01 |  |  | 设备状态同步 | P1 | App | 将头盔电量、故障、连接状态等信息同步到App。 | 头盔状态变化后5s内同步到App；电量、连接、故障3类核心状态字段完整率100%，连续24h测试状态同步成功率≥95%。 | 设备状态,自动回连 | App-设备Tab
IOT-001-03-02 |  |  | 骑行记录同步 | P1 | App | 将骑行轨迹与基础骑行数据同步到App设备页。 | 单次骑行结束后60s内开始同步，10次测试中成功率≥90%；轨迹记录完整性指标[待验证]。 | 骑行轨迹,头盔与手机互联 | App-设备Tab
IOT-001-03-03 |  |  | 影像文件高速传输 | P2 | App/Wi-Fi | 支持通过Wi‑Fi将行车记录或高光片段传输到手机。 | 支持Wi‑Fi 6E链路建立，单文件传输成功率≥90%（10次测试）；平均传输速率指标[待验证]。 | 摄像状态,行车记录,高光时刻 | App-设备Tab；[补充]
IOT-001-04 |  | 第三方设备绑定 |  | P1 | App | 支持胎压计、车辆、相机等第三方设备在App内绑定与管理。 | App-设备Tab支持至少3类第三方设备入口：胎压计/车/相机；每类设备完成绑定流程≤5步，20次测试绑定成功率≥85%[待验证]。 | 胎温胎压,摄像状态,App-设备Tab | App-设备Tab
IOT-001-04-01 |  |  | 胎压计绑定 | P1 | App | 支持外置胎压计与头盔系统绑定并向HUD/App提供数据。 | 绑定流程≤5步，20次测试成功率≥85%[待验证]；绑定后胎温胎压数据在App内刷新周期≤5s[待验证]。 | 胎温胎压,设备状态同步 | App-设备Tab
IOT-001-04-02 |  |  | 运动相机绑定 | P2 | App | 支持第三方运动相机接入并同步基础状态。 | 支持相机绑定、解绑、状态查看3项基础能力；10次测试绑定成功率≥80%[待验证]，相机状态同步延迟≤5s[待验证]。 | 摄像状态,设备状态同步 | App-设备Tab；[补充]
IOT-001-04-03 |  |  | 车辆设备绑定 | P2 | App | 支持与摩托车或车载设备建立基础连接关系。 | 支持车辆设备添加、删除、重命名3项管理能力；10次测试绑定成功率≥80%[待验证]。 | 简易路线,速度 | App-设备Tab；[补充]
IOT-001-05 |  | 网络连接扩展 |  | P2 | App | 为后续蜂窝联网、云服务与远程能力预留连接架构。 | 兼容Quectel EC200U/EG915U、Fibocom L610同级蜂窝模组方案评估；支持5G能力规划，网络注册时延与资费策略指标[待验证]。 | OTA,云服务,AI语音助手 | 系统设置；[补充]
IOT-001-05-01 |  |  | 蜂窝模组兼容预留 | P2 | App | 预留蜂窝模组接入能力用于远程服务和独立联网。 | 完成至少3款参考模组兼容性评估：EC200U、EG915U、L610；输出接口与功耗评估文档各1份，实装性能[待验证]。 | OTA,云服务 | 研发配置；[补充]
IOT-001-05-02 |  |  | 独立联网模式 | P3 | App/语音 | 在无手机情况下支持头盔通过蜂窝网络独立联网。 | 支持5G独立联网能力规划；无手机场景下导航、SOS、语音在线能力可用率指标[待验证]。 | 蜂窝模组兼容预留,AI语音助手,SOS | 远期规划；[补充]
IOT-001-06 |  | 连接安全与权限 |  | P1 | App | 保障设备绑定、数据访问与连接授权过程安全可控。 | 首次绑定必须二次确认1次，解绑后30s内旧设备访问令牌失效；权限项展示完整率100%，异常连接告警在2s内提示。 | App账号,头盔与手机互联,第三方设备绑定 | App-设备Tab；[补充]
IOT-001-06-01 |  |  | 绑定授权确认 | P1 | App/HUD/按键 | 新设备绑定时要求用户在App或头盔端完成授权确认。 | 每次新设备绑定需1次明确确认；未确认状态120s后自动失效，20次测试中误绑定次数=0。 | 蓝牙首次配对,第三方设备绑定 | 首次使用引导；[补充]
IOT-001-06-02 |  |  | 解绑与权限回收 | P1 | App | 支持用户主动解绑设备并回收历史连接权限。 | 解绑操作≤3步完成，解绑后30s内自动回连失效；20次测试中权限回收成功率100%。 | 多手机绑定管理,第三方设备绑定 | App-设备Tab；[补充]
MAL-001 | 商城 |  |  | P1 | App | 提供智能头盔整机、配件、服务与售后相关商品交易闭环。 | 商城Tab首页首屏加载时间≤3秒[待验证]，支持不少于3类商品分区：整机、配件、服务。 | 账号登录,商品浏览,下单支付,售后服务 | App-商城主入口；关联页面:App-商城Tab
MAL-001-01 |  | 商品浏览 |  | P1 | App | 支持用户浏览头盔整机、配件和增值服务商品信息。 | 商品列表至少支持3个一级分类展示：整机、配件、服务；列表页单次返回商品数≥20个[待验证]。 | 商品分类,商品详情,搜索筛选 | 关联页面:App-商城Tab-首页
MAL-001-01-01 |  |  | 商品分类导航 | P1 | App | 按整机、配件、服务等分类组织商品，帮助用户快速进入目标品类。 | 一级分类至少包含3类：整机、配件、服务；分类切换响应时间≤1秒[待验证]。 | 商品浏览 | 关联页面:App-商城Tab-首页分类区
MAL-001-01-02 |  |  | 商品详情页 | P0 | App | 展示商品价格、规格、核心参数、图文介绍和购买入口。 | 头盔整机详情页必须展示不少于4项真实参数：Bluetooth 5.0、IP54、续航8–12小时、充满约3小时；价格区间可展示500–700美元竞品参考并标注对比说明。 | 商品分类导航,规格选择,加入购物车 | 关联页面:App-商城Tab-商品详情
MAL-001-01-03 |  |  | 搜索与筛选 | P2 | App | 支持按品类、价格、适配设备等条件搜索和筛选商品。 | 至少支持3个筛选维度：品类、价格区间、适配型号；搜索结果返回时间≤2秒[待验证]。 | 商品浏览 | 关联页面:App-商城Tab-搜索页 [补充]
MAL-001-02 |  | 下单支付 |  | P0 | App | 支持商品加入购物车、提交订单、支付和订单结果反馈。 | 用户从商品详情进入下单流程步骤≤4步[待验证]，订单支付结果页在支付完成后≤3秒返回。 | 商品详情页,购物车,订单确认,支付 | 关联页面:App-商城Tab-下单链路
MAL-001-02-01 |  |  | 购物车 | P1 | App | 支持用户暂存多个商品并统一结算。 | 购物车支持同时添加≥20件商品[待验证]；商品数量修改后金额刷新时间≤1秒[待验证]。 | 商品详情页,订单确认 | 关联页面:App-商城Tab-购物车 [补充]
MAL-001-02-02 |  |  | 订单确认 | P0 | App | 在支付前确认收货地址、商品规格、价格、运费和发票信息。 | 订单确认页必须展示5项信息：商品名称、规格、数量、实付金额、收货地址；提交订单成功率≥99%[待验证]。 | 购物车,地址管理,支付 | 关联页面:App-商城Tab-订单确认
MAL-001-02-03 |  |  | 在线支付 | P0 | App | 支持用户完成订单支付并返回明确支付状态。 | 支付结果状态至少包含3种：成功、失败、取消；支付结果回调成功率≥99.5%[待验证]。 | 订单确认,订单中心 | 关联页面:App-商城Tab-支付收银台
MAL-001-03 |  | 订单与履约 |  | P1 | App | 支持用户查看订单状态、物流进度和签收结果。 | 订单状态至少支持5种：待支付、待发货、待收货、已完成、已取消；物流节点展示延迟≤30分钟[待验证]。 | 下单支付,售后服务 | 关联页面:App-商城Tab-订单列表
MAL-001-03-01 |  |  | 订单列表与详情 | P1 | App | 展示用户历史订单及每笔订单的商品、金额和状态信息。 | 订单列表默认展示最近180天订单[待验证]；订单详情页必须展示订单号、商品、金额、状态、下单时间5项信息。 | 在线支付 | 关联页面:App-商城Tab-订单中心
MAL-001-03-02 |  |  | 物流跟踪 | P1 | App | 展示发货、运输、派送、签收等物流节点。 | 物流详情至少展示4个节点：已下单、已发货、运输中、已签收；节点时间精度到分钟级[待验证]。 | 订单列表与详情 | 关联页面:App-商城Tab-物流详情 [补充]
MAL-001-03-03 |  |  | 电子发票 | P2 | App | 支持用户申请和查看电子发票。 | 发票申请表单字段不少于4项：抬头、税号、邮箱、订单号；发票开具结果通知时延≤24小时[待验证]。 | 订单列表与详情 | 关联页面:App-商城Tab-发票中心 [补充]
MAL-001-04 |  | 售后服务 |  | P1 | App | 支持退换货、维修申请、配件补购和售后进度查询。 | 售后入口覆盖订单详情页100%；售后单状态至少支持4种：待审核、处理中、待寄回、已完成。 | 订单与履约,客服咨询,保修服务 | 关联页面:App-商城Tab-售后服务
MAL-001-04-01 |  |  | 退换货申请 | P1 | App | 支持用户对符合条件的商品发起退款、退货或换货申请。 | 申请页至少支持3种售后类型：仅退款、退货退款、换货；用户提交售后表单步骤≤3步[待验证]。 | 订单列表与详情,售后进度 | 关联页面:App-商城Tab-退换货
MAL-001-04-02 |  |  | 维修与保修服务 | P1 | App | 支持头盔整机和配件的维修申请、保修说明和服务网点信息查看。 | 头盔整机售后页必须展示不少于4项关键参数用于校验机型：Bluetooth 5.0、IP54、续航8–12小时、充满约3小时；维修申请提交成功率≥99%[待验证]。 | 设备绑定,订单列表与详情,客服咨询 | 关联页面:App-商城Tab-维修保修
MAL-001-04-03 |  |  | 售后进度查询 | P2 | App | 展示售后单审核、收件、维修、寄回等处理进度。 | 售后进度至少展示4个节点：已申请、已审核、处理中、已完成；状态更新时间延迟≤30分钟[待验证]。 | 退换货申请,维修与保修服务 | 关联页面:App-商城Tab-售后详情 [补充]
MAL-001-05 |  | 营销与转化 |  | P2 | App | 通过优惠券、活动和推荐提升商城转化率与客单价。 | 至少支持3种营销能力：优惠券、活动专区、商品推荐；活动页首屏加载时间≤3秒[待验证]。 | 商品浏览,下单支付 | 关联页面:App-商城Tab-活动专区 [补充]
MAL-001-05-01 |  |  | 优惠券 | P2 | App | 支持用户领取、查看和在结算时使用优惠券。 | 优惠券状态至少支持3种：未使用、已使用、已过期；结算页优惠金额计算正确率=100%[待验证]。 | 订单确认 | 关联页面:App-商城Tab-优惠券 [补充]
MAL-001-05-02 |  |  | 活动专区 | P2 | App | 集中展示新品首发、限时促销和配件组合购活动。 | 活动专区至少支持3类活动卡片：新品、促销、组合购；单个活动可配置开始/结束时间各1个字段。 | 商品浏览 | 关联页面:App-商城Tab-活动页 [补充]
MAL-001-05-03 |  |  | 猜你喜欢推荐 | P3 | App | 基于浏览和购买行为推荐相关头盔、配件和服务商品。 | 商品详情页推荐位至少展示4个商品[待验证]；推荐点击率统计口径支持按日汇总1次。 | 商品详情页,订单列表与详情 | 关联页面:App-商城Tab-推荐位 [补充]
MAL-001-06 |  | 客服与咨询 |  | P1 | App | 为用户提供购买前咨询、订单咨询和售后咨询入口。 | 客服入口覆盖商品详情页、订单详情页、售后页3个核心页面；在线咨询首次响应时间≤60秒[待验证]。 | 商品详情页,订单与履约,售后服务 | 关联页面:App-商城Tab-客服
MAL-001-06-01 |  |  | 在线客服 | P1 | App | 支持用户通过IM方式咨询商品、订单和售后问题。 | 会话页支持发送至少3种消息类型：文本、图片、订单卡片；客服会话记录保存≥180天[待验证]。 | 订单列表与详情,售后服务 | 关联页面:App-商城Tab-在线客服 [补充]
MAL-001-06-02 |  |  | 商品参数咨询 | P2 | App | 针对头盔整机和配件提供标准化参数问答与购买建议。 | 头盔整机标准问答库至少覆盖4项真实参数：Bluetooth 5.0、IP54、续航8–12小时、充满约3小时；问答命中后返回时间≤2秒[待验证]。 | 商品详情页,在线客服 | 关联页面:App-商城Tab-商品咨询 [补充]
AUTH-001 | 身份认证 |  |  | P0 | App | 提供用户注册、登录、游客访问与账号安全管理的统一认证能力。 | 支持 App 端完整认证闭环，至少覆盖注册、登录、游客模式 3 类基础流程；认证相关无线交互仅使用 Bluetooth LE、Wi‑Fi(2.4/5/6GHz)、NFC 中的已集成能力，涉及其他制式接入标注[待验证]。 | 设备互联,首次使用引导,我的Tab | App-我的Tab
AUTH-001-01 |  | 账号注册与登录 |  | P0 | App | 支持用户创建账号并通过标准登录流程进入系统。 | 提供手机号/邮箱注册与登录 2 类入口[待验证]；单次登录流程页面跳转不超过 3 步；登录成功后 1 秒内进入首页[待验证]。 | 游客模式,账号安全 | App-我的Tab
AUTH-001-01-01 |  |  | 手机号/邮箱注册 | P1 | App | 用户可通过手机号或邮箱完成新账号注册。 | 注册页至少提供手机号、邮箱 2 种注册方式[待验证]；必填字段不少于 2 项；提交后 60 秒内完成验证码校验并返回结果[待验证]。 | 验证码校验,隐私协议确认 | App-我的Tab
AUTH-001-01-02 |  |  | 密码登录 | P1 | App | 用户通过账号密码完成登录。 | 支持连续 5 次密码错误后触发临时限制登录 10 分钟[待验证]；登录成功后生成 1 个有效会话并保持到主动退出[待验证]。 | 会话管理,异常登录保护 | App-我的Tab
AUTH-001-01-03 |  |  | 验证码登录 | P1 | App | 用户通过一次性验证码快速登录账号。 | 验证码长度为 6 位[待验证]；单个验证码有效期 5 分钟[待验证]；60 秒内不可重复发送超过 1 次[待验证]。 | 验证码校验,风控限制 | App-我的Tab [补充]
AUTH-001-02 |  | 游客模式 |  | P0 | App | 允许未注册用户以游客身份体验基础功能。 | 首次启动必须提供游客模式入口 1 个；游客可进入不少于 1 个核心浏览场景；涉及社区发布、商城下单、云同步等账号能力时必须 100% 拦截并引导登录[待验证]。 | 首次使用引导,权限控制 | 首次使用引导,App-我的Tab
AUTH-001-02-01 |  |  | 游客进入 | P0 | App | 用户无需注册即可进入应用并完成基础浏览。 | 冷启动后 2 步内可进入游客模式[待验证]；游客首次进入时展示权限说明不超过 1 屏[待验证]。 | 首次使用引导,隐私协议确认 | 首次启动页
AUTH-001-02-02 |  |  | 游客权限限制 | P1 | App | 对游客身份可访问的功能范围进行限制。 | 至少限制 3 类需账号能力：设备云同步、社区互动、商城交易；游客触发受限功能时 100% 弹出登录引导[待验证]。 | 权限控制,登录引导 | App-设备Tab,社区Tab,商城Tab [补充]
AUTH-001-02-03 |  |  | 游客转正式账号 | P2 | App | 支持游客在使用过程中升级为正式账号。 | 游客转注册流程不超过 3 步[待验证]；转正后保留本地设置项不少于 3 类，如语言、主题、引导完成状态[待验证]。 | 账号注册与登录,本地数据迁移 | App-我的Tab [补充]
AUTH-001-03 |  | 账号安全 |  | P1 | App | 提供密码、验证码、设备识别等安全保护能力。 | 至少覆盖密码保护、验证码校验、异常登录提醒 3 项安全能力；涉及无线认证链路时仅允许使用 Bluetooth LE、Wi‑Fi(2.4/5/6GHz)、NFC 等常用穿戴无线能力，其他制式接入标注[待验证]。 | 账号注册与登录,设备互联 | App-我的Tab-账号安全
AUTH-001-03-01 |  |  | 验证码校验 | P1 | App | 对注册、登录、找回密码等关键操作进行验证码验证。 | 验证码长度 6 位[待验证]；单日单账号发送上限 20 次[待验证]；连续输错 5 次后需重新获取验证码[待验证]。 | 手机号/邮箱注册,验证码登录,密码找回 | App-我的Tab
AUTH-001-03-02 |  |  | 异常登录保护 | P1 | App | 识别异常登录行为并进行风险拦截或提醒。 | 同一账号在 10 分钟内出现 5 次失败登录时触发风险提示[待验证]；触发后至少提供 1 种二次验证方式[待验证]。 | 密码登录,验证码校验 | App-我的Tab [补充]
AUTH-001-03-03 |  |  | 密码找回与重置 | P1 | App | 用户可通过验证身份后重置登录密码。 | 找回密码流程不超过 4 步[待验证]；新旧密码不可完全一致 100% 生效[待验证]；重置成功后旧会话在 5 分钟内失效[待验证]。 | 验证码校验,会话管理 | App-我的Tab
AUTH-001-04 |  | 设备绑定认证 |  | P1 | App | 将用户账号与头盔设备建立可信绑定关系。 | 支持通过 Bluetooth LE 完成头盔绑定；绑定成功后 1 个账号至少可识别 1 台头盔设备；涉及近场辅助绑定时可扩展 NFC，其他方式标注[待验证]。 | 设备互联,账号安全 | App-设备Tab
AUTH-001-04-01 |  |  | 蓝牙绑定确认 | P1 | App | 通过蓝牙发现并确认头盔设备归属。 | 仅基于 Bluetooth LE 进行发现与绑定；扫描到目标设备后 30 秒内可完成绑定确认[待验证]；绑定成功率在 10 次测试中不少于 9 次[待验证]。 | 设备互联,会话管理 | App-设备Tab
AUTH-001-04-02 |  |  | 解绑与重新绑定 | P2 | App | 支持用户解除设备归属并重新完成认证绑定。 | 解绑操作需 2 次确认[待验证]；解绑后原设备在 1 分钟内不可继续访问账号数据[待验证]；重新绑定流程不超过 3 步[待验证]。 | 蓝牙绑定确认,权限控制 | App-设备Tab [补充]
AUTH-001-04-03 |  |  | 近场快速配对认证 | P2 | App | 通过近场触碰方式加速设备身份确认与绑定。 | 支持 NFC 近场触发绑定[待验证]；触碰后 10 秒内进入绑定确认页[待验证]；若设备不支持 NFC 则自动回退 Bluetooth LE 绑定流程。 | 蓝牙绑定确认,NFC硬件 | App-设备Tab [补充]
AUTH-001-05 |  | 会话与授权管理 |  | P2 | App | 管理登录态、授权状态与退出机制，保证账号访问边界清晰。 | 至少支持登录保持、主动退出、权限撤回 3 类会话能力[待验证]；退出登录后 100% 清除本地访问令牌[待验证]。 | 账号注册与登录,账号安全 | App-我的Tab [补充]
AUTH-001-05-01 |  |  | 登录态保持 | P2 | App | 在用户未主动退出前维持有效登录状态。 | App 重启后登录态恢复成功率在 20 次测试中不少于 19 次[待验证]；登录态失效时 100% 跳转登录页或游客页[待验证]。 | 密码登录,验证码登录 | App-我的Tab [补充]
AUTH-001-05-02 |  |  | 主动退出登录 | P1 | App | 用户可主动清除当前账号登录状态。 | 退出登录操作不超过 2 步[待验证]；退出后 5 秒内返回未登录状态[待验证]；退出后访问受限页面 100% 触发重新登录。 | 登录态保持,权限控制 | App-我的Tab
AUTH-001-05-03 |  |  | 隐私协议确认 | P0 | App | 在注册、登录或游客进入前完成隐私与协议确认。 | 首次进入必须展示用户协议与隐私政策 2 份文档入口；未勾选同意时 100% 不允许进入注册成功或游客进入完成态[待验证]。 | 游客进入,手机号/邮箱注册 | 首次启动页,App-我的Tab
AUTH-001-06 |  | 合规与审计 |  | P3 | App | 为认证相关数据处理、日志留存和无线合规预留能力。 | 认证相关无线功能设计需满足 FCC Part 15 Subpart C（有意辐射体）与 Part 15 Subpart B（数字电路无意辐射）适配要求；正式认证测试项与限值细节标注[待验证]。 | 账号安全,设备绑定认证 | 系统设置 [补充]
AUTH-001-06-01 |  |  | 认证日志留存 | P3 | App | 记录关键认证行为用于问题追踪与安全审计。 | 至少记录注册、登录、退出、绑定 4 类事件[待验证]；每条日志至少包含时间、账号标识、结果 3 个字段[待验证]。 | 账号注册与登录,设备绑定认证,主动退出登录 | 系统后台 [补充]
AUTH-001-06-02 |  |  | 无线认证链路合规预留 | P3 | App | 为蓝牙、Wi‑Fi、NFC 等认证链路预留法规适配要求。 | 认证链路涉及的无线能力限定在 Bluetooth LE、Wi‑Fi(2.4/5/6GHz)、NFC 3 类常用穿戴无线范围内；若新增 LTE/5G、UWB 等能力需单独评审并标注[待验证]。 | 蓝牙绑定确认,近场快速配对认证 | 系统架构 [补充]
COM-001 | 社区 |  |  | P1 | App | 提供骑行内容浏览、互动、发布与个人主页的社区能力，承接设备Tab中的轨迹、记录与高光内容分享。 | 支持社区Tab首页、详情、发布、个人主页4类核心页面闭环可用；首版覆盖内容浏览、互动、用户主页、发布4项内部PRD定义能力，验收标准其余性能指标[待验证]。 | 账号登录、内容发布、互动系统、用户主页 | 社区Tab
COM-001-01 |  | 内容浏览 |  | P1 | App | 用户可在社区Tab浏览推荐内容、关注内容与骑行相关图文视频。 | 社区Tab至少提供推荐流、关注流、内容详情3个入口；支持展示图文与视频2种内容类型，具体刷新时延与吞吐指标[待验证]。 | 内容详情、推荐流、关注流 | 社区Tab-首页
COM-001-01-01 |  |  | 推荐内容流 | P1 | App | 按默认推荐策略展示社区内容，帮助新用户快速消费骑行内容。 | 未关注任何用户时仍可正常展示推荐流；单次首屏至少展示10条内容卡片[待验证]，卡片需支持封面、标题、作者、互动数4项基础信息。 | 内容详情、内容审核、账号系统 | 社区Tab-首页 [补充]
COM-001-01-02 |  |  | 关注内容流 | P2 | App | 展示用户已关注作者的最新发布内容，形成持续回访。 | 关注至少1个作者后，关注流可按时间倒序展示内容；列表单次至少展示10条内容卡片[待验证]，无关注时需展示空状态引导1个。 | 关注关系、内容详情、账号系统 | 社区Tab-关注 [补充]
COM-001-01-03 |  |  | 内容详情页 | P1 | App | 承载图文或视频内容的完整阅读、播放与互动入口。 | 详情页需支持标题、正文/视频、作者信息、点赞、评论、分享至少6个元素展示；从列表进入详情成功率[待验证]，视频内容支持播放时长显示1项。 | 点赞、评论、分享、用户主页 | 社区Tab-内容详情
COM-001-02 |  | 互动系统 |  | P1 | App | 支持点赞、评论、分享等基础互动，提升社区活跃度。 | 首版至少支持点赞、评论、分享3类互动能力；互动结果需在内容详情页与列表页2处同步展示，具体同步时延[待验证]。 | 内容详情、账号系统、消息通知 | 社区Tab-互动
COM-001-02-01 |  |  | 点赞 | P1 | App | 用户可对内容进行点赞和取消点赞。 | 同一账号对同一内容仅允许1次有效点赞状态；点赞与取消点赞后，详情页计数状态需正确切换2种状态，接口响应时延[待验证]。 | 内容详情、账号系统 | 社区Tab-内容详情
COM-001-02-02 |  |  | 评论 | P1 | App | 用户可对内容发表评论并查看评论列表。 | 支持评论发布、评论列表展示2项基础能力；单条评论发布后在详情页可见，评论内容审核结果与展示时延[待验证]。 | 内容详情、内容审核、账号系统 | 社区Tab-内容详情
COM-001-02-03 |  |  | 分享 | P1 | App | 用户可将社区内容分享至站内外渠道，扩大传播。 | 支持站内分享与系统分享面板2种分享方式[待验证]；分享入口需在内容详情页固定可见1处，分享后回流链路可打开对应内容详情页。 | 内容详情、深链、账号系统 | 社区Tab-内容详情/系统分享 [补充]
COM-001-03 |  | 用户主页 |  | P1 | App | 展示用户公开资料、发布内容与关注关系，形成个人品牌沉淀。 | 用户主页至少包含头像昵称、个人简介、发布列表、关注数、粉丝数5项信息；支持查看本人主页与他人主页2种场景。 | 账号系统、关注关系、内容列表 | 社区Tab-用户主页
COM-001-03-01 |  |  | 个人资料展示 | P1 | App | 展示用户头像、昵称、简介等公开信息。 | 主页顶部至少展示头像、昵称、简介3项资料；资料修改后在主页刷新可见，资料同步时延[待验证]。 | 账号系统、资料编辑 | 社区Tab-用户主页
COM-001-03-02 |  |  | 发布内容列表 | P1 | App | 集中展示用户已发布的社区内容。 | 用户主页可按时间倒序展示已发布内容；单次至少展示10条内容卡片[待验证]，点击任一内容可进入对应详情页。 | 内容详情、发布系统 | 社区Tab-用户主页
COM-001-03-03 |  |  | 关注与粉丝关系 | P2 | App | 支持关注作者并查看关注/粉丝数量，建立社交关系。 | 支持关注与取消关注2种状态切换；主页需展示关注数与粉丝数2项计数，计数一致性校验规则[待验证]。 | 账号系统、关注内容流、消息通知 | 社区Tab-用户主页 [补充]
COM-001-04 |  | 内容发布 |  | P1 | App | 支持用户发布图文或视频内容，并可关联骑行轨迹、高光时刻等设备侧素材。 | 首版至少支持图文发布、视频发布、从设备Tab导入素材3项能力；发布页需支持标题、正文/描述、封面/媒体3类输入项。 | 账号系统、设备Tab素材、内容审核 | 社区Tab-发布
COM-001-04-01 |  |  | 图文发布 | P1 | App | 用户可编辑标题与正文并发布图文内容。 | 发布页至少支持标题1项、正文1项、封面1项输入；提交成功后内容应出现在本人主页发布列表与社区详情页2处，审核时延[待验证]。 | 内容审核、用户主页、内容详情 | 社区Tab-发布
COM-001-04-02 |  |  | 视频发布 | P2 | App | 用户可上传骑行视频并发布到社区。 | 支持选择1个视频文件并填写标题/描述后发布；发布成功后可在内容详情页播放，视频时长、大小与转码时延指标[待验证]。 | 媒体上传、内容审核、内容详情 | 社区Tab-发布
COM-001-04-03 |  |  | 设备素材一键分享 | P1 | App | 将设备Tab中的骑行轨迹、行车记录、高光时刻快速转为社区帖子。 | 支持从设备Tab导入骑行轨迹、高光时刻、行车记录至少3类素材；从素材页进入发布页步骤不超过3步[待验证]。 | 设备Tab-骑行轨迹、设备Tab-行车记录、设备Tab-高光时刻 | App-设备Tab/社区Tab-发布 [补充]
COM-001-05 |  | 内容治理 |  | P0 | App | 对社区内容进行基础审核与违规处理，保证社区可上线运营。 | 所有新发布内容均需经过发布前或发布后审核流程1种；违规内容至少支持删除、下架2种处理动作，审核准确率与时延[待验证]。 | 内容发布、评论、账号系统 | 社区Tab-发布/运营后台 [补充]
COM-001-05-01 |  |  | 发布审核 | P1 | App | 对图文和视频内容进行审核，拦截明显违规内容。 | 图文与视频2类内容均纳入审核范围；审核结果至少包含通过、驳回2种状态，状态需在发布记录中可见，审核时长[待验证]。 | 图文发布、视频发布、账号系统 | 社区Tab-发布记录 [补充]
COM-001-05-02 |  |  | 评论审核 | P1 | App | 对评论内容进行审核，降低辱骂和垃圾信息风险。 | 所有新评论均进入审核链路1次；违规评论至少支持屏蔽1种处理方式，审核后前台展示状态正确率[待验证]。 | 评论、账号系统 | 社区Tab-内容详情 [补充]
COM-001-05-03 |  |  | 举报与处理 | P2 | App | 用户可对违规内容或评论发起举报，辅助社区治理。 | 支持对内容与评论2类对象发起举报；举报原因至少提供1个可选项[待验证]，提交后用户可看到已提交状态1种。 | 内容详情、评论、运营后台 | 社区Tab-内容详情 [补充]
COM-001-06 |  | 社区消息 |  | P3 | App | 向用户汇总点赞、评论、关注等社区互动通知。 | 首版至少支持点赞通知、评论通知、关注通知3类消息[待验证]；消息列表可区分未读/已读2种状态。 | 点赞、评论、关注关系、账号系统 | 社区Tab-消息中心 [补充]
COM-001-06-01 |  |  | 互动通知列表 | P3 | App | 集中展示收到的点赞、评论和关注通知。 | 消息列表至少展示通知类型、触发用户、时间3项信息；支持未读与已读2种状态展示，列表分页数量[待验证]。 | 点赞、评论、关注关系 | 社区Tab-消息中心 [补充]
COM-001-06-02 |  |  | 未读红点提醒 | P3 | App | 在社区入口或消息入口展示未读状态，提醒用户查看互动。 | 存在未读消息时，社区消息入口显示红点1种提醒状态；全部已读后红点消失，状态同步时延[待验证]。 | 互动通知列表、账号系统 | 社区Tab-消息中心 [补充]
INTRO-001 | 产品介绍 |  |  | P1 | App | 在App内集中展示品牌故事、核心能力、使用价值与购买决策信息。 | App内可从首页或我的页在2步内进入产品介绍模块，模块首屏加载时间≤3秒[待验证]。 | App基础框架,内容管理 | App-我的Tab
INTRO-001-01 |  | 品牌与定位 |  | P1 | App | 介绍品牌理念、产品定位与目标用户场景。 | 品牌与定位页至少包含3个内容区块：品牌故事、产品定位、目标场景，页面信息完整展示率=100%[待验证]。 | 内容管理 | App-我的Tab
INTRO-001-01-01 |  |  | 品牌故事展示 | P2 | App | 用图文方式说明品牌起源、愿景与智能骑行方向。 | 页面至少支持1段品牌主文案+3张品牌图，图文加载成功率≥99%[待验证]。 | 内容管理 | App-我的Tab
INTRO-001-01-02 |  |  | 产品定位说明 | P1 | App | 明确本产品是全盔+HUD+AI语音+影像+ADAS的一体化智能骑行座舱。 | 页面需完整展示不少于5项核心定位关键词：全盔、HUD、AI语音、影像、ADAS，文案与PRD一致率=100%。 | 内容管理 | App-我的Tab
INTRO-001-01-03 |  |  | 目标用户与场景 | P2 | App | 说明通勤、摩旅、组队骑行等典型使用场景。 | 页面至少展示3类场景卡片：通勤、摩旅、组队骑行，每类场景均含1张图+1段说明。 | 内容管理 | App-我的Tab[补充]
INTRO-001-02 |  | 核心功能说明 |  | P0 | App | 系统化介绍头盔核心功能能力与交互方式。 | 页面至少覆盖HUD一级功能中的14项已定义能力，并标注对应交互方式，展示完整率=100%。 | HUD功能定义,交互方式定义,内容管理 | App-设备Tab
INTRO-001-02-01 |  |  | HUD功能总览 | P0 | App | 展示导航、来电、音乐、消息、速度、设备状态等HUD能力。 | 页面至少展示14项内部PRD已定义HUD一级功能：导航、来电、音乐、消息、AI语音助手、简易路线、主动安全预警提示、组队、摄像状态、胎温胎压、开机动画、速度、设备状态、显示队友位置，缺失项=0。 | HUD功能定义 | App-设备Tab
INTRO-001-02-02 |  |  | 交互方式说明 | P1 | App | 说明HUD、语音、实体按键、氛围灯、App五类交互方式。 | 页面需完整展示5种交互方式：HUD显示交互、语音交互、实体按键交互、氛围灯交互、App触屏交互，展示准确率=100%。 | 交互方式定义 | App-设备Tab
INTRO-001-02-03 |  |  | 连接能力说明 | P1 | App | 介绍头盔与手机协同、蓝牙音频、蜂窝与OTA等连接能力。 | 页面需展示至少4项连接能力：蓝牙互联、手机协同、蜂窝通信、OTA升级；其中蜂窝能力说明需包含Cat-1典型峰值下行10 Mbps/上行5 Mbps，BLE说明需包含BLE 5.4物理层峰值2 Mbps。 | 设备互联,OTA | App-设备Tab
INTRO-001-03 |  | 安全与认证说明 |  | P0 | App | 说明产品安全价值、辅助预警能力与合规认证信息。 | 安全与认证页至少包含2个内容区块：安全能力说明、认证/合规说明，且页面可被用户在3步内访问到[待验证]。 | ADAS功能定义,认证资料,内容管理 | App-设备Tab
INTRO-001-03-01 |  |  | 主动安全能力介绍 | P0 | App | 介绍后视摄像头、盲点监测、碰撞预警等安全辅助能力。 | 页面至少展示3项已在竞品/研究中明确的安全能力：后视摄像头、盲点监测、碰撞预警，缺失项=0。 | ADAS功能定义 | App-设备Tab
INTRO-001-03-02 |  |  | 认证与合规信息展示 | P1 | App | 展示头盔本体及电子功能相关认证与合规状态。 | 页面至少预留2类认证信息位：头盔本体认证、电子/无线合规；若正式认证编号未下发则统一标注“[待验证]”，错误标注数=0。 | 认证资料 | App-我的Tab
INTRO-001-03-03 |  |  | 事故告警与救援能力说明 | P2 | App | 介绍事故告警、eCall/SOS等潜在安全闭环能力。 | 页面需展示事故告警/eCall/SOS中至少2项能力说明；涉及时延、成功率等指标因知识库无数据统一标注[待验证]。 | SOS救援,蜂窝通信 | App-设备Tab[补充]
INTRO-001-04 |  | 使用指引与上手 |  | P1 | App | 帮助用户快速理解首次使用流程、配对方式与基础操作。 | 使用指引页至少覆盖3类内容：首次使用引导、蓝牙配对、HUD校准，内容完整率=100%。 | 首次使用引导,设备互联,HUD校准 | App-设备Tab
INTRO-001-04-01 |  |  | 首次使用流程说明 | P1 | App | 说明新手教程、权限申请与基础设置流程。 | 页面至少展示3个首次使用步骤：新手教程、权限申请、HUD校准，步骤缺失数=0。 | 首次使用引导 | App-设备Tab
INTRO-001-04-02 |  |  | 设备配对与互联说明 | P1 | App | 说明头盔与手机、Wi‑Fi及第三方设备的连接方式。 | 页面至少展示3类互联说明：蓝牙配对、Wi‑Fi传输、第三方设备绑定；蓝牙版本说明需不低于竞品Lumos的4.2，若最终版本未定则标注[待验证]。 | 设备互联,第三方设备绑定 | App-设备Tab
INTRO-001-04-03 |  |  | 实体按键与语音操作教程 | P2 | App | 说明实体按键、语音唤醒与常用控制方式。 | 页面至少展示2类操作教程：实体按键操作、语音操作；每类至少包含3个示例指令或动作[待验证]。 | 实体按键交互,AI语音助手 | App-设备Tab[补充]
INTRO-001-05 |  | 参数与版本信息 |  | P2 | App | 展示硬件规格、连接参数、续航与版本差异信息。 | 参数页至少包含4类信息：连接参数、电池/续航、充电方式、防护/版本信息；无知识库数据项统一标注[待验证]。 | 硬件参数,版本管理,内容管理 | App-设备Tab[补充]
INTRO-001-05-01 |  |  | 连接参数展示 | P1 | App | 展示蜂窝、蓝牙等关键连接规格。 | 页面需准确展示Cat-1典型峰值下行10 Mbps、上行5 Mbps，以及BLE 5.4物理层峰值2 Mbps；数值错误数=0。 | 连接能力说明 | App-设备Tab
INTRO-001-05-02 |  |  | 续航与充电信息展示 | P2 | App | 展示电池容量、续航时长与充电方式等信息。 | 若采用对标竞品展示，页面可引用Lumos公开参数：1300mAh、USB-C、约3小时充满、约10小时闪烁/2.5小时常亮作为竞品参考；本机参数未定项统一标注[待验证]。 | 硬件参数 | App-设备Tab
INTRO-001-05-03 |  |  | 版本差异说明 | P3 | App | 说明不同SKU或后续版本在功能与配置上的差异。 | 若存在多版本，页面至少支持展示2个版本对比，且每个版本至少包含3项差异字段；若仅单版本则显示“当前1个版本”[待验证]。 | 版本管理 | App-商城Tab[补充]
INTRO-001-06 |  | 多媒体与转化 |  | P3 | App | 通过视频、对比与FAQ提升用户理解和转化。 | 模块至少支持3类内容入口：宣传视频、竞品对比、FAQ，入口可点击率=100%[待验证]。 | 内容管理,视频服务 | App-商城Tab[补充]
INTRO-001-06-01 |  |  | 宣传视频与动效展示 | P2 | App | 通过视频或动效演示HUD、语音、ADAS等核心体验。 | 页面至少支持1段宣传视频或3段动效内容展示，播放成功率≥99%[待验证]。 | 视频服务,内容管理 | App-商城Tab[补充]
INTRO-001-06-02 |  |  | 竞品对比卡片 | P3 | App | 对比Forcite、Jarvish、Sena、Lumos等竞品的公开能力。 | 页面至少支持4个竞品对比对象：Forcite MK1S、Jarvish X/X-AR、Sena Stryker/Impulse、Lumos Ultra；每个对象至少展示2项公开能力。 | 竞品资料,内容管理 | App-商城Tab[补充]
INTRO-001-06-03 |  |  | 常见问题FAQ | P1 | App | 解答购买前高频问题，如兼容性、配对、OTA与售后。 | FAQ至少包含8个问题，其中至少覆盖4类主题：兼容性、配对、OTA、售后；搜索命中率[待验证]。 | 帮助中心,内容管理 | App-我的Tab[补充]
MY-002 | 我的 |  |  | P1 | App | 承载账号、设置、帮助、关于、隐私与数据管理等个人中心能力。 | 提供5个必含L2入口：账号与设置、帮助与反馈、关于设备、隐私与协议、数据管理；首页点击进入二级页成功率≥99%[待验证] | 账号体系,设备互联,App基础框架 | App-我的首页
MY-002-01 |  | 账号与设置 |  | P0 | App | 提供账号信息查看、登录安全与通用设置管理。 | 支持登录/退出、个人资料编辑、通知设置、通用设置4类入口完整可用；设置项保存后再次进入页面一致率=100%[待验证] | 身份认证,消息通知,App基础框架 | App-我的-账号与设置
MY-002-01-01 |  |  | 账号登录与退出 | P1 | App | 支持用户完成登录态管理与安全退出。 | 登录成功后24小时内保持登录态稳定；主动退出后1次返回不得进入已登录页，退出生效率=100%[待验证] | 身份认证 | App-我的-账号与设置-登录页
MY-002-01-02 |  |  | 个人资料编辑 | P1 | App | 支持修改头像、昵称等基础资料。 | 支持至少2项资料编辑（头像、昵称）；保存后3秒内刷新展示最新内容[待验证] | 身份认证,用户资料服务 | App-我的-账号与设置-个人资料
MY-002-01-03 |  |  | 通知与消息设置 | P1 | App | 管理系统通知、活动消息与设备提醒开关。 | 支持至少3类通知开关独立配置；关闭后对应类型推送到达数=0[待验证] | 消息中心,推送服务,设备状态 | App-我的-账号与设置-通知设置[补充]
MY-002-01-04 |  |  | 通用设置 | P1 | App | 提供语言、缓存清理、版本信息等通用配置。 | 支持至少3项设置（语言/缓存/版本）；缓存清理后本地缓存占用下降≥90%[待验证] | App基础框架,本地存储 | App-我的-账号与设置-通用设置[补充]
MY-002-02 |  | 帮助与反馈 |  | P1 | App | 为用户提供FAQ、自助排障、在线客服与问题反馈入口。 | 包含FAQ、在线客服、反馈提交3个必选功能入口；3个入口均可在2次点击内到达[待验证] | 客服系统,工单系统,内容管理 | App-我的-帮助与反馈
MY-002-02-01 |  |  | FAQ | P1 | App | 展示常见问题与使用说明，帮助用户快速自助解决问题。 | 至少覆盖5类高频主题：连接、续航、音频、HUD/灯光可视性、设备升级；FAQ页面打开成功率≥99%[待验证] | 内容管理,搜索服务 | App-我的-帮助与反馈-FAQ；基于用户痛点研究
MY-002-02-02 |  |  | 在线客服 | P1 | App | 提供人工或机器人客服入口，支持问题咨询与售后协助。 | 客服入口可见且可发起会话；会话页支持至少1种消息类型（文本），消息发送成功率≥99%[待验证] | 客服系统,网络服务 | App-我的-帮助与反馈-在线客服
MY-002-02-03 |  |  | 反馈提交 | P1 | App | 支持用户提交问题描述、截图与联系方式形成工单。 | 支持填写问题类型、描述、联系方式3项必填；单次反馈最多支持上传9张图片[待验证] | 工单系统,媒体上传 | App-我的-帮助与反馈-反馈提交[补充]
MY-002-03 |  | 关于设备 |  | P1 | App | 展示设备身份、版本、保修与使用统计信息。 | 包含SN、固件版本、保修状态、使用时长统计4个必选字段；已绑定设备信息加载成功率≥99%[待验证] | 设备互联,设备信息服务,OTA服务 | App-我的-关于设备
MY-002-03-01 |  |  | 设备SN信息 | P1 | App | 展示头盔设备唯一序列号用于售后与保修识别。 | 已绑定设备时必须展示1个唯一SN；SN复制功能点击后1秒内可粘贴成功[待验证] | 设备互联,设备信息服务 | App-我的-关于设备-SN
MY-002-03-02 |  |  | 固件版本展示 | P1 | App | 展示当前头盔固件版本并关联升级入口。 | 已连接设备时显示当前固件版本号1条；若存在新版本，升级提示可见率=100%[待验证] | OTA服务,设备互联 | App-我的-关于设备-固件版本
MY-002-03-03 |  |  | 保修状态查询 | P1 | App | 展示设备保修是否有效及保修期限状态。 | 已激活设备可展示保修状态1项（有效/失效）；状态与后台记录一致率=100%[待验证] | 售后服务,设备信息服务 | App-我的-关于设备-保修状态
MY-002-03-04 |  |  | 使用时长统计 | P2 | App | 统计设备累计使用时长，帮助用户了解使用情况。 | 支持展示累计使用时长与近7天使用时长2项数据；统计刷新延迟≤24小时[待验证] | 设备日志,数据统计服务 | App-我的-关于设备-使用时长统计
MY-002-04 |  | 隐私与协议 |  | P0 | App | 提供隐私政策、用户协议与数据授权管理，满足合规要求。 | 包含隐私政策、用户协议、数据授权管理3个必选入口；首次进入模块时3项内容均可查看，展示成功率=100%[待验证] | 法务合规,权限管理,账号体系 | App-我的-隐私与协议
MY-002-04-01 |  |  | 隐私政策 | P1 | App | 展示最新隐私政策并支持用户查看版本更新时间。 | 页面需展示完整政策正文与1个更新时间字段；页面加载成功率≥99%[待验证] | 法务合规,内容管理 | App-我的-隐私与协议-隐私政策
MY-002-04-02 |  |  | 用户协议 | P1 | App | 展示用户协议内容，明确服务条款与责任边界。 | 页面需展示完整协议正文；用户可滚动至文末并返回，页面崩溃数=0[待验证] | 法务合规,内容管理 | App-我的-隐私与协议-用户协议
MY-002-04-03 |  |  | 数据授权管理 | P1 | App | 集中管理定位、蓝牙、麦克风、相册等数据权限授权状态。 | 至少支持4类权限状态展示与跳转系统设置：定位、蓝牙、麦克风、相册；权限状态与系统实际一致率=100%[待验证] | 系统权限,设备互联,影像记录,导航 | App-我的-隐私与协议-数据授权管理；关联导航/语音/视频导出
MY-002-05 |  | 数据管理 |  | P1 | App | 提供骑行数据与视频导出，以及账号注销等数据生命周期管理能力。 | 包含骑行数据导出、视频批量导出、账号注销3个必选功能；3个入口均可在2次点击内到达[待验证] | 骑行轨迹,行车记录,账号体系,本地存储 | App-我的-数据管理
MY-002-05-01 |  |  | 骑行数据导出 | P1 | App | 支持导出骑行轨迹与基础骑行统计数据。 | 支持导出至少1次骑行记录文件；导出完成后文件可在系统分享面板中可见，成功率≥99%[待验证] | 骑行轨迹,分享服务 | App-我的-数据管理-骑行数据导出；关联App-设备Tab
MY-002-05-02 |  |  | 视频批量导出 | P1 | App | 支持将行车记录视频批量导出到本地或分享渠道。 | 支持一次选择≥2个视频进行批量导出；导出完成后视频数量与所选数量一致率=100%[待验证] | 行车记录,媒体存储,分享服务 | App-我的-数据管理-视频批量导出；关联App-设备Tab
MY-002-05-03 |  |  | 账号注销 | P1 | App | 支持用户发起账号注销并清除账号关联数据。 | 注销流程至少包含2次确认；注销成功后原账号登录态立即失效，重新访问个人页需跳转登录页，生效率=100%[待验证] | 账号体系,法务合规,数据清理服务 | App-我的-数据管理-账号注销
MY-002-06 |  | 安全与设备管理 |  | P2 | App | 提供登录安全、设备绑定状态与账号保护能力。 | 至少包含登录设备管理与绑定设备列表2项功能；页面打开成功率≥99%[待验证] | 账号体系,设备互联 | App-我的-安全与设备管理[补充]
MY-002-06-01 |  |  | 登录设备管理 | P2 | App | 查看当前账号登录设备并支持移除异常登录。 | 至少展示1个当前登录设备信息；移除后被移除设备24小时内访问需重新登录[待验证] | 账号体系,安全服务 | App-我的-安全与设备管理-登录设备[补充]
MY-002-06-02 |  |  | 绑定设备列表 | P2 | App | 展示已绑定头盔及相关设备信息，便于管理。 | 至少展示头盔1类设备；解绑后列表刷新时间≤3秒[待验证] | 设备互联,设备信息服务 | App-我的-安全与设备管理-绑定设备列表[补充]
MY-002-07 |  | 版本与更新 |  | P3 | App | 展示App版本信息、更新日志与升级入口。 | 至少展示当前版本号与最近1次更新日志；点击升级入口后可跳转应用商店成功率≥99%[待验证] | App发布服务,内容管理 | App-我的-版本与更新[补充]
MY-002-07-01 |  |  | App版本信息 | P3 | App | 展示当前App版本、构建号与渠道信息。 | 页面至少展示版本号1项；与安装包实际版本一致率=100%[待验证] | App基础框架 | App-我的-版本与更新-App版本信息[补充]
MY-002-07-02 |  |  | 更新日志与升级入口 | P2 | App | 展示版本更新内容并提供升级跳转。 | 至少展示最近1个版本更新日志；点击升级入口后3秒内完成跳转[待验证] | App发布服务,内容管理 | App-我的-版本与更新-更新日志[补充]
DEV-004 | 设备控制与显示设置 |  |  | P0 | 用户通过 App 对 EyeRide 头显进行基础控制与显示相关设置，提升导航与来电等信息显示体验。 | 围绕头显设备的显示与交互能力，提供亮度、显示位置、通知开关、导航显示偏好等设置。公开资料显示 EyeRide 常见参数包括 20° FOV、约 3000 nits 显示亮度，适合在 App 中提供显示相关调节项。 | 至少支持 3 类显示/控制设置项, 设置变更后可同步到设备并持久生效, 设置失败时有回滚或重试提示, 关键设置项有默认值与恢复默认能力 | 设备连接与管理, 设备协议, 设置存储 | 需结合头显实际协议能力，避免设计超出设备支持范围。 [精简生成]
DEV-004-01 |  | 显示参数设置 |  | P0 | 用户在设置页调整头显显示亮度、显示位置或显示模式。 | 提供与 HUD 显示体验相关的参数设置，适配不同光照与佩戴习惯。 | 支持至少亮度、显示位置 2 类参数设置, 设置后 3 秒内同步到设备, 设置项支持读取当前值, 支持恢复默认设置 | 设备控制与显示设置, 设备协议 | 可参考公开资料中的高亮显示特性设计亮度档位。 [精简生成]
DEV-004-01-01 |  |  | 亮度调节 | P0 | 用户通过滑杆或档位按钮调节头显亮度。 | 支持手动亮度调节，适配白天、夜间等不同骑行环境。 | 支持至少 5 档亮度或连续滑动调节, 调节后设备端亮度即时生效, 当前亮度值可回显, 异常同步失败时提示用户 | 显示参数设置 | 公开资料提到约 3000 nits，可作为高亮场景说明，不必直接暴露绝对值。 [精简生成]
DEV-004-01-02 |  |  | 显示位置校准 | P1 | 用户根据佩戴视角微调 HUD 显示位置，直到获得舒适视野。 | 通过上下/左右偏移或校准向导，帮助用户完成个性化显示位置设置。 | 支持至少上下方向位置调节, 调节过程有实时预览或引导说明, 保存后下次连接仍生效, 支持恢复默认校准值 | 显示参数设置, 设备协议 | 该功能可直接改善“显示不清晰/位置不合适”的反馈。 [精简生成]
DEV-004-02 |  | 通知与导航显示开关 |  | P0 | 用户选择哪些手机信息可推送到头显，如导航、来电、消息提醒等。 | 控制头显显示内容范围，减少骑行干扰并提升信息优先级管理。 | 支持导航、来电、消息等至少 3 类显示开关, 开关状态可持久保存, 关闭后对应内容不再推送到设备, 首次开启时有权限引导 | 设备控制与显示设置, 系统通知权限, 导航/通话/消息能力 | EyeRide 主打导航与来电等信息显示，此项为核心体验。 [精简生成]
DEV-004-02-01 |  |  | 导航显示开关 | P0 | 用户开启或关闭导航信息在头显上的显示。 | 控制导航指引是否同步到头显设备。 | 开启后导航开始时可向设备推送指引, 关闭后不再向设备发送导航显示内容, 状态切换即时生效, 无导航权限时有引导 | 通知与导航显示开关, 导航服务 | 建议与骑行导航模块联动。 [精简生成]
DEV-004-02-02 |  |  | 来电消息显示开关 | P1 | 用户控制来电与消息提醒是否在头显显示。 | 帮助用户在安全与便利之间做平衡，减少不必要干扰。 | 支持来电与消息分别开关, 关闭后对应提醒不显示在设备端, 首次开启时校验系统通知读取权限, 设置状态可跨会话保存 | 通知与导航显示开关, 系统通知权限 | 建议默认仅开启高优先级提醒。 [精简生成]
DEV-004-03 |  | 设备快捷控制 |  | P1 | 用户在设备页执行查找设备、重启设备、恢复默认设置等快捷操作。 | 提供常用维护型控制能力，降低售后与使用门槛。 | 至少支持 2 项快捷控制, 高风险操作需二次确认, 执行结果有明确反馈, 失败时可重试 | 设备控制与显示设置, 设备协议 | 具体能力取决于设备协议开放程度。 [精简生成]
DEV-004-03-01 |  |  | 查找设备 | P1 | 用户点击“查找设备”后，设备发出提示以便定位。 | 帮助用户在近距离范围内快速确认设备位置。 | 点击后设备在 3 秒内响应, App 展示执行中与执行结果状态, 设备离线时提示不可用, 支持手动停止查找 | 设备快捷控制, 设备协议 | 若设备无蜂鸣器，可改为灯光或显示提示。 [精简生成]
DEV-004-03-02 |  |  | 恢复默认设置 | P1 | 用户确认后将设备显示与控制参数恢复为默认值。 | 用于解决设置混乱或异常体验问题。 | 操作前有二次确认, 恢复成功后相关设置项同步刷新, 恢复失败时提示原因, 不影响设备绑定关系，除非协议明确要求 | 设备快捷控制, 设备协议 | 建议记录恢复操作日志。 [精简生成]
PAIR-001 | 设备配对流程 |  |  | P0 | App | 完成头盔与手机及相关外设的发现、连接、授权、绑定与状态确认闭环。 | 支持手机蓝牙发现与绑定流程，蓝牙版本兼容不低于4.2并规划支持BLE 5.4；V1至少完成头盔与1台手机配对闭环，BLE 5.4物理层峰值2 Mbps能力标注为架构兼容项[待验证]。 | 设备状态（电量、故障）,AI 语音助手,实体按键交互,氛围灯交互,App-设备Tab | 系统模块；App-设备Tab
PAIR-001-01 |  | 首次配对引导 |  | P0 | App | 为首次使用用户提供从开机、权限申请到绑定完成的分步引导。 | 首次进入配对流程时必须展示不少于3步引导页面，至少覆盖蓝牙权限、设备发现、绑定完成3个节点；涉及权限项数量与系统版本差异相关，具体项数[待验证]。 | 开机动画,设备状态（电量、故障）,身份认证 | App-设备Tab；首次使用引导
PAIR-001-01-01 |  |  | 新手教程展示 | P1 | App | 通过图文步骤说明用户如何让头盔进入可配对状态并完成绑定。 | 教程页至少包含3个步骤卡片，覆盖开机、进入配对、确认绑定；每步均可前进/返回，完成率埋点可记录100%步骤到达情况[待验证]。 | 首次使用引导,实体按键交互 | App-设备Tab；新手教程
PAIR-001-01-02 |  |  | 权限申请引导 | P0 | App | 在配对前引导用户完成蓝牙等必要系统权限授权。 | 在开始扫描前必须完成至少1项蓝牙相关权限检查；若权限未开通，App在1次点击内可跳转系统设置页，权限项具体数量因Android/iOS差异[待验证]。 | 手机蓝牙发现,App系统权限 | App-设备Tab；权限申请
PAIR-001-02 |  | 头盔与手机配对 |  | P0 | App | 实现头盔与手机之间的蓝牙发现、选择、绑定和连接确认。 | 手机侧必须支持蓝牙4.2及以上设备发现，对标Lumos已量产蓝牙4.2；系统架构需兼容BLE 5.4，物理层峰值2 Mbps为芯片能力参考[待验证]；配对成功后App内显示1个已绑定头盔状态。 | 蓝牙通信,设备状态（电量、故障）,App-设备Tab | App-设备Tab；核心配对链路
PAIR-001-02-01 |  |  | 手机蓝牙发现 | P0 | App | App扫描附近可配对头盔并展示设备列表供用户选择。 | 扫描列表中至少可展示1台可发现头盔；蓝牙兼容版本不低于4.2，对标Lumos Ultra蓝牙4.2；若采用BLE 5.4方案，需兼容2 Mbps物理层能力，实际吞吐[待验证]。 | 权限申请引导,蓝牙广播 | App-设备Tab；设备搜索
PAIR-001-02-02 |  |  | 配对确认与绑定 | P0 | App | 用户选择目标头盔后完成绑定确认并写入账号设备关系。 | 用户从设备列表选择后，需在1个确认页内完成绑定；绑定成功后设备列表中已绑定头盔数量显示为1，重复绑定同一设备时不得新增第2条重复记录。 | 身份认证,设备唯一标识 | App-设备Tab；账号绑定
PAIR-001-03 |  | 配对态交互反馈 |  | P1 | HUD/语音/灯光 | 在配对各阶段通过HUD、语音和灯光向用户反馈当前状态。 | 至少支持HUD、语音、灯光3种反馈方式中的2种在V1可用；每个配对阶段至少展示1条状态反馈，反馈文案数量[待验证]。 | HUD显示,AI 语音助手,氛围灯交互,设备状态（电量、故障） | 骑行主界面；配对状态提示
PAIR-001-03-01 |  |  | HUD配对状态提示 | P1 | HUD | 在HUD中显示搜索中、已发现、已连接、失败等配对状态。 | HUD至少支持4种状态文案：搜索中、已发现、已连接、连接失败；每种状态切换后在1次状态变化内可见，显示时长与亮度参数[待验证]。 | HUD显示,手机蓝牙发现,配对失败处理 | 骑行主界面；HUD状态
PAIR-001-03-02 |  |  | 语音与灯光反馈 | P2 | 语音/灯光 | 通过语音播报和氛围灯变化提示配对进度与结果。 | 至少支持2类结果反馈：成功、失败；灯光至少支持2种状态区分，语音播报条数与灯效样式数量[待验证]。 | AI 语音助手,氛围灯交互 | 骑行主界面；[补充]
PAIR-001-04 |  | 多设备与第三方绑定 |  | P1 | App | 支持在App内管理头盔与第三方设备的绑定入口和状态。 | V1至少支持1台头盔与手机绑定，并提供第三方设备绑定入口；第三方设备类型至少展示3类入口：胎压计、车、相机，来源于内部PRD。 | App-设备Tab,胎温胎压,摄像状态,车机互联 | App-设备Tab；第三方设备绑定
PAIR-001-04-01 |  |  | 第三方设备绑定入口 | P1 | App | 在设备Tab中提供胎压计、车辆、相机等外设绑定入口。 | 设备Tab内至少提供3个绑定入口：胎压计、车、相机；每个入口均可进入独立说明页或扫描页，入口数量不得少于3个。 | App-设备Tab,胎温胎压,摄像状态 | App-设备Tab；第三方设备绑定
PAIR-001-04-02 |  |  | 已绑定设备列表管理 | P2 | App | 展示当前账号下已绑定设备并支持查看连接状态。 | 列表至少展示设备名称、类型、连接状态3项信息；同一账号下头盔设备重复记录数必须为0，最大可管理设备数[待验证]。 | 配对确认与绑定,设备状态（电量、故障） | App-设备Tab；[补充]
PAIR-001-05 |  | 异常与恢复机制 |  | P1 | App/按键 | 处理扫描不到、连接失败、重复绑定、解绑重连等异常场景。 | 至少覆盖4类异常场景：扫描不到、连接失败、重复绑定、解绑后重连；每类异常均提供1个明确恢复动作入口。 | 实体按键交互,设备状态（电量、故障）,手机蓝牙发现 | App-设备Tab；异常处理
PAIR-001-05-01 |  |  | 配对失败处理 | P1 | App | 在配对失败时给出失败原因提示和重新尝试入口。 | 失败页至少提供1个重试按钮和1条原因提示；用户可在1次点击内重新发起扫描，失败原因分类数量[待验证]。 | 手机蓝牙发现,HUD配对状态提示 | App-设备Tab；失败重试
PAIR-001-05-02 |  |  | 解绑与重新配对 | P2 | App/按键 | 支持用户主动解绑设备并重新进入配对流程。 | 已绑定设备可在1个设置入口内完成解绑；解绑后设备状态应从已绑定变为未绑定，且可再次完成1次新配对闭环。 | 已绑定设备列表管理,配对确认与绑定,实体按键交互 | App-设备Tab；设备设置
PAIR-001-06 |  | 连接架构兼容性 |  | P3 | App | 为后续蜂窝、Wi‑Fi、Mesh等扩展互联能力预留统一配对与绑定框架。 | 架构说明需兼容至少3类连接能力扩展：蓝牙、Wi‑Fi/手机协同、蜂窝Cat-1；Cat-1参考峰值下行10 Mbps、上行5 Mbps，BLE 5.4物理层峰值2 Mbps，V1实际是否开放[待验证]。 | OTA升级,组队,音频与语音,系统架构与功耗 | 系统架构；[补充]
PAIR-001-06-01 |  |  | Wi‑Fi/手机协同预留 | P3 | App | 为后续大文件传输和OTA场景预留Wi‑Fi协同连接入口。 | 产品文档中需明确Wi‑Fi/手机协同为后续扩展链路1种；V1可仅展示入口或说明，不要求开放实际传输能力，性能指标[待验证]。 | OTA升级,行车记录 | App-设备Tab；[补充]
PAIR-001-06-02 |  |  | 蜂窝模组协同预留 | P3 | App | 为后续事故告警、eCall和在线服务预留蜂窝连接绑定能力。 | 架构需兼容Cat-1/Cat-1 bis模组方案，参考峰值下行10 Mbps、上行5 Mbps；V1仅要求在系统设计中预留，不要求用户侧开放配对入口。 | SOS 救援,事故告警,eCall | 系统架构；[补充]
PAIR-001-06-03 |  |  | 配对模式进入 | P0 | 按键/灯光/HUD | 通过实体按键触发头盔进入可被手机发现的配对状态。 | 长按指定按键3秒后进入配对模式，灯光在2秒内开始闪烁提示；HUD或语音同步播报1次，时长参数[待验证]。 | 实体按键交互,氛围灯交互,开机动画 | 场景:头盔端；[补充]
PAIR-001-06-04 |  |  | 手机发现与绑定确认 | P0 | App | App扫描附近头盔并展示设备名、连接状态与绑定确认入口。 | 点击开始扫描后10秒内展示可发现设备列表[待验证]；用户点击目标设备后30秒内完成绑定并显示已连接。 | 蓝牙扫描,设备状态（电量、故障） | 场景:App-设备Tab
PAIR-001-06-05 |  |  | 配对结果反馈 | P1 | App/HUD/语音/灯光 | 在配对成功、失败、超时后提供统一反馈与下一步指引。 | 成功/失败结果应在事件发生后2秒内显示；失败页至少提供重试、帮助、取消3个操作入口。 | AI语音助手,氛围灯交互,设备状态（电量、故障） | 场景:App-设备Tab、HUD提示；[补充]
PAIR-001-07 |  | 音频与通话配置 |  | P1 | App/语音/HUD | 完成手机音频、通话、音乐、GPS语音等连接能力授权与测试。 | 配对完成后应支持蓝牙通话、音乐、GPS语音3类能力开关；用户可在1页内完成设置并发起1次测试播放。 | 来电,音乐,导航,AI语音助手 | 场景:App-设备Tab、骑行前检查
PAIR-001-07-01 |  |  | 音频权限与路由设置 | P1 | App | 配置电话、媒体、导航播报等音频路由与系统权限。 | 首次配置时应展示电话、媒体、通知3项权限状态；用户完成授权后，状态刷新延迟不超过2秒。 | 来电,音乐,消息,导航 | 场景:App-设备Tab；[补充]
PAIR-001-07-02 |  |  | 连接后音频自检 | P1 | App/语音/HUD | 通过测试音与语音播报验证耳机、麦克风和音频链路可用。 | 用户点击自检后5秒内播放测试音1次并播报1句语音；用户可分别标记扬声器、麦克风结果为正常/异常。 | AI语音助手,设备状态（电量、故障） | 场景:App-设备Tab、售后诊断；[补充]
PAIR-001-07-03 |  |  | 第三方设备扫描与添加 | P1 | App | 扫描并添加兼容的外设，建立与头盔或手机的关联关系。 | 进入添加页后10秒内返回扫描结果[待验证]；用户选择设备后30秒内完成添加并显示设备类型与名称。 | 胎温胎压,摄像状态 | 场景:App-设备Tab
PAIR-001-07-04 |  |  | 绑定关系管理 | P2 | App | 支持查看、重命名、解绑和替换已绑定的第三方设备。 | 已绑定设备列表应展示名称、类型、状态3项信息；解绑操作需二次确认，确认后5秒内从列表移除。 | 设备状态（电量、故障）,胎温胎压,摄像状态 | 场景:App-设备Tab；[补充]
PAIR-001-08 |  | 连接状态与异常恢复 |  | P1 | App/HUD/语音/灯光 | 监控连接状态并在断连、低电、兼容异常时提供恢复路径。 | 断连事件发生后2秒内提示；提供重连、忽略、帮助3个入口；电量展示应支持3.7V 800mAh/1300mAh设备信息来源适配。 | 设备状态（电量、故障）,氛围灯交互,AI语音助手 | 场景:骑行主界面、App-设备Tab
PAIR-001-08-01 |  |  | 断连检测与自动重连 | P1 | App/HUD/语音 | 识别头盔与手机断连并自动尝试恢复连接。 | 检测到断连后2秒内提示，并在60秒内自动重连最多3次；3次失败后展示手动重连入口。 | 设备状态（电量、故障）,头盔与手机配对 | 场景:骑行主界面；[补充]
PAIR-001-08-02 |  |  | 兼容性与版本提示 | P2 | App | 识别设备协议或版本差异并提示兼容范围与限制。 | 当识别到蓝牙4.0或4.2设备时应显示兼容标识；更高版本兼容策略与Mesh细节参数[待验证]。 | 头盔与手机配对,第三方设备绑定 | 场景:App-设备Tab；[补充]
PAIR-001-09 |  | 首次使用引导 |  | P2 | App/HUD/语音 | 为新用户提供配对前准备、权限申请、HUD校准与教程。 | 首次安装后引导页不少于3步：权限、配对、校准；用户可跳过，跳过后仍可在设置中再次进入。 | 开机动画,设备状态（电量、故障）,AI语音助手 | 场景:首次使用引导
PAIR-001-09-01 |  |  | 配对前准备检查 | P2 | App | 检查蓝牙、定位、通知等前置条件，减少配对失败。 | 进入检查页后应展示至少3项前置条件状态：蓝牙、定位、通知；状态刷新延迟不超过2秒。 | 头盔与手机配对 | 场景:首次使用引导；[补充]
PAIR-001-09-02 |  |  | HUD校准衔接 | P3 | HUD/App | 在配对完成后引导用户进入HUD位置与清晰度校准。 | 配对成功页应提供1个HUD校准入口；用户点击后3秒内进入校准流程，校准精度标准[待验证]。 | 开机动画,设备状态（电量、故障） | 场景:首次使用引导、HUD设置；[补充]
LRN-001 | 用户学习 |  |  | P1 | App | 为新用户提供从首次上手到持续进阶的学习体系，覆盖头盔功能认知、操作训练与安全使用教育。 | App内可见1个完整“用户学习”入口，至少包含3个L2学习分区、每个分区不少于2个L3内容；首次安装后24小时内可进入率统计可用[待验证]。 | 首次使用引导,设备互联,HUD,AI语音助手,实体按键交互,氛围灯交互 | 系统模块；App-我的Tab/帮助中心
LRN-001-01 |  | 新手入门课程 |  | P0 | App | 通过分步骤课程帮助用户完成首次认知、佩戴检查与基础功能理解。 | 提供不少于3节入门课程，累计学习时长不少于8分钟；课程内必须覆盖HUD、语音、按键3类交互各至少1次。 | 首次使用引导,HUD,实体按键交互,AI语音助手 | 骑行前准备页；App-我的Tab/帮助中心
LRN-001-01-01 |  |  | 开箱与佩戴教学 | P0 | App | 指导用户完成头盔佩戴、固定检查与基础安全认知。 | 课程包含不少于5个步骤，必须展示头盔重量约370g信息与ECE 22.06认证说明各1次；用户完成率可记录，单次完成判定步骤完成数=5/5。 | 头盔本体与认证,首次使用引导 | App-我的Tab/帮助中心
LRN-001-01-02 |  |  | 首次开机与充电认知 | P1 | App | 向用户说明首次开机、充电时长与续航预期，降低误用风险。 | 课程中必须明确展示“约3小时充满”1次，并展示续航信息至少2项：连续使用约8小时、蓝牙对讲约12小时；用户完成后答题正确率需≥80%。 | 设备状态（电量、故障）,电源管理 | App-设备Tab；[补充]
LRN-001-01-03 |  |  | 基础交互总览 | P1 | App | 帮助用户快速理解HUD、语音、按键、灯光四类核心交互方式。 | 课程需覆盖4种交互方式各至少1个示例；完成后用户需通过不少于4题测验，正确≥3题判定通过。 | HUD,AI语音助手,实体按键交互,氛围灯交互 | App-我的Tab/帮助中心
LRN-001-02 |  | 设备连接学习 |  | P0 | App | 围绕手机互联、蓝牙配对与第三方设备绑定提供可操作学习内容。 | 提供不少于3个连接类教程，覆盖手机蓝牙配对、头盔连接、第三方设备绑定；每个教程步骤数不少于4步。 | 设备互联,蓝牙配对,第三方设备绑定 | App-设备Tab
LRN-001-02-01 |  |  | 手机蓝牙配对教程 | P0 | App | 指导用户完成头盔与手机的首次蓝牙连接。 | 教程步骤不少于4步，需明确展示蓝牙版本兼容说明至少1次，参考竞品蓝牙4.0/4.2信息并标注本机型参数[待验证]；用户按教程完成后，App内连接状态刷新时间≤10秒[待验证]。 | 头盔/手机互联,设备状态（电量、故障） | App-设备Tab/头盔连接页
LRN-001-02-02 |  |  | 对讲与音频连接说明 | P1 | App | 帮助用户理解蓝牙音频、对讲连接与续航关系。 | 教程中必须展示蓝牙对讲约12小时续航信息1次，并说明连续使用约8小时信息1次；完成后用户需完成不少于3题问答，正确率≥67%。 | 音乐,组队,音频与语音 | App-设备Tab/音频设置；[补充]
LRN-001-02-03 |  |  | 第三方设备绑定教学 | P2 | App | 指导用户绑定胎压计、车辆或相机等外设，扩展头盔能力。 | 支持展示不少于3类第三方设备绑定入口：胎压计/车/相机；每类教程不少于3步，实际支持型号清单标注[待验证]。 | 第三方设备绑定,胎温胎压,摄像状态 | App-设备Tab/第三方设备绑定
LRN-001-03 |  | HUD与交互学习 |  | P1 | HUD | 帮助用户掌握HUD显示逻辑与骑行中低干扰交互方式。 | 提供不少于3个HUD相关教程，覆盖显示认知、校准、骑行中操作；每个教程需包含至少1个HUD示意画面。 | HUD,开机动画,设备状态（电量、故障）,实体按键交互 | 骑行主界面；App-设备Tab
LRN-001-03-01 |  |  | HUD显示认知教程 | P1 | HUD | 解释HUD中导航、速度、来电、设备状态等信息的显示位置与含义。 | 教程需覆盖至少4类HUD一级功能：导航、速度、来电、设备状态；用户完成后进行4题识别测试，正确率≥75%。 | 导航,速度,来电,设备状态（电量、故障） | 骑行主界面/HUD示意页
LRN-001-03-02 |  |  | HUD校准教学 | P0 | App | 指导用户完成HUD位置与清晰度校准，确保骑行中可读性。 | 校准流程不少于3步，完成后需保存1组个人校准参数；用户在App内可重新发起校准，单次流程完成时间≤3分钟[待验证]。 | 首次使用引导,HUD,设备设置 | 首次使用引导页；App-设备Tab
LRN-001-03-03 |  |  | 按键与灯光操作练习 | P1 | 按键 | 通过模拟练习帮助用户掌握实体按键和氛围灯反馈逻辑。 | 练习需覆盖不少于3个按键动作和2种灯光反馈；用户完成后模拟操作成功率需≥80%。 | 实体按键交互,氛围灯交互 | 骑行前练习页；[补充]
LRN-001-04 |  | 安全与合规学习 |  | P0 | App | 向用户传达认证范围、适用场景与安全使用边界，避免错误预期。 | 提供不少于3个安全主题内容，必须包含ECE 22.06、IPX6、适用场景说明；学习完成后需弹出确认，确认率统计可用[待验证]。 | 头盔本体与认证,主动安全预警提示,防水设计 | App-我的Tab/帮助中心
LRN-001-04-01 |  |  | 认证与适用场景说明 | P0 | App | 说明头盔认证标准及适用骑行场景，帮助用户正确理解产品边界。 | 内容中必须展示ECE 22.06认证1次，并说明可覆盖部分S-Pedelec最高45km/h场景1次；若涉及更多地区法规需标注[待验证]。 | 头盔本体与认证 | App-我的Tab/帮助中心/合规说明
LRN-001-04-02 |  |  | 防水与环境使用说明 | P1 | App | 告知用户设备防水能力与不建议使用的环境条件。 | 内容中必须展示IPX6防水等级1次；若涉及浸水、极端温度、暴雨连续时长等限制，均需标注[待验证]。 | 设备状态（电量、故障）,售后服务 | App-我的Tab/帮助中心；[补充]
LRN-001-04-03 |  |  | 主动安全功能边界教育 | P1 | App | 解释后视、预警等功能是辅助而非替代观察，降低误依赖风险。 | 教程需展示后视摄像头约180°广角视野信息1次，并明确“仅辅助提醒”声明1次；完成后用户需勾选确认后方可结束课程。 | 主动安全预警提示,摄像状态,ADAS安全感知 | 骑行前安全提示页
LRN-001-05 |  | 功能进阶学习 |  | P2 | App | 为已完成基础学习的用户提供导航、影像、组队等进阶能力教程。 | 提供不少于3个进阶专题，覆盖导航、影像、组队；每个专题时长不少于2分钟或等效图文页数不少于5页。 | 导航,摄像状态,组队,显示队友位置 | App-设备Tab/功能学院；[补充]
LRN-001-05-01 |  |  | 导航与语音协同教程 | P1 | 语音 | 指导用户使用语音完成导航相关操作，减少骑行中手动干预。 | 教程需覆盖至少3个语音导航指令示例；若语音唤醒成功率、响应时延等指标暂无量产数据，统一标注[待验证]。 | 导航,AI语音助手,简易路线 | 骑行主界面/导航页
LRN-001-05-02 |  |  | 影像记录与回看教程 | P2 | App | 帮助用户理解摄像状态、记录入口与回看分享流程。 | 教程需覆盖录制开始、录制状态识别、App回看3个环节；若录制分辨率、帧率、存储时长暂无定版数据，统一标注[待验证]。 | 摄像状态,行车记录,高光时刻,分享 | App-设备Tab/行车记录
LRN-001-05-03 |  |  | 组队与队友位置教程 | P2 | App | 指导用户创建组队、查看队友位置并理解组队中的信息展示。 | 教程需覆盖创建队伍、加入队伍、查看队友位置3个步骤；若最大组队人数、位置刷新频率暂无数据，统一标注[待验证]。 | 组队,显示队友位置 | 骑行主界面/组队页
LRN-001-06 |  | 学习反馈与成长 |  | P3 | App | 通过学习记录、测验与推荐机制提升用户持续学习意愿。 | 支持记录至少3类学习数据：完成课程数、测验成绩、最近学习时间；数据同步成功率指标标注[待验证]。 | 账号,设置,帮助 | App-我的Tab/学习中心；[补充]
LRN-001-06-01 |  |  | 学习进度记录 | P2 | App | 记录用户已学课程、完成状态与最近学习节点，便于继续学习。 | 可展示不少于3种状态：未开始/进行中/已完成；用户退出后再次进入，进度恢复准确率需100%[待验证]。 | 账号,云同步 | App-我的Tab/学习中心；[补充]
LRN-001-06-02 |  |  | 课后测验与推荐 | P3 | App | 根据用户测验结果推荐后续课程，形成个性化学习路径。 | 每个L2分区至少配置1个测验，题目数不少于3题；推荐逻辑命中率与转化率暂无基线数据，标注[待验证]。 | 学习进度记录,帮助中心 | App-我的Tab/学习中心；[补充]
MY-003 | 我的首页与个人中心 |  |  | P1 | App | 承载账号、设置、帮助、关于、隐私与数据管理等个人中心入口。 | 我的首页首屏需展示不少于5个一级入口，点击任一入口页面跳转成功率≥99%；页面冷启动进入时间≤2秒[待验证]。 | 账号与设置,帮助与反馈,关于设备,隐私与协议,数据管理 | App-我的首页
MY-003-01 |  | 账号与设置 |  | P0 | App | 提供账号信息管理、登录安全与通用设置能力。 | 支持手机号登录、退出登录、基础资料编辑3类核心操作，连续执行20次成功率≥99%；设置项修改后30秒内完成本地保存。 | 登录注册,设备绑定,隐私与协议 | App-我的-账号与设置
MY-003-01-01 |  |  | 账号信息管理 | P1 | App | 支持查看和编辑头像、昵称、手机号等基础账号信息。 | 支持编辑头像、昵称2项资料并在保存后5秒内刷新展示；昵称长度支持2-20个字符，超出范围需拦截提示。 | 登录注册 | App-我的-账号资料页
MY-003-01-02 |  |  | 登录与安全 | P0 | App | 支持登录状态管理、退出登录与异常登录保护。 | 支持主动退出登录并在3秒内清除本机登录态；连续5次密码或验证码校验失败后触发安全提示[待验证]。 | 登录注册,隐私与协议 | App-我的-安全中心
MY-003-01-03 |  |  | 通用设置 | P1 | App | 提供通知、缓存、语言等通用偏好设置。 | 至少提供3项通用设置；设置切换后1秒内UI状态更新，重新进入页面后状态保持一致率=100%。 | 消息通知,本地存储 | App-我的-设置页[补充]
MY-003-02 |  | 帮助与反馈 |  | P1 | App | 提供FAQ、在线客服和问题反馈提交闭环。 | 需包含FAQ、在线客服、反馈提交3个子入口；3个入口点击跳转成功率≥99%。 | 客服系统,工单系统,日志上传 | App-我的-帮助与反馈
MY-003-02-01 |  |  | FAQ | P1 | App | 集中展示常见问题与使用说明，帮助用户自助解决问题。 | FAQ至少覆盖蓝牙5.0连接、IP54防护、8-12小时续航、约3小时充满4类知识点；搜索关键词命中后3秒内返回结果。 | 内容管理系统 | App-我的-FAQ页;关联设备连接场景
MY-003-02-02 |  |  | 反馈提交 | P1 | App | 支持用户提交问题描述、图片和联系方式用于问题追踪。 | 支持填写问题描述不少于200字、上传图片1-9张；提交后10秒内返回工单编号，成功率≥99%。 | 工单系统,日志上传 | App-我的-反馈提交页
MY-003-03 |  | 关于设备 |  | P1 | App | 展示设备身份、版本、保修与使用统计信息。 | 需包含SN、固件版本、保修状态、使用时长统计4项信息；已绑定设备进入页面后5秒内完成数据加载。 | 设备绑定,设备信息同步,OTA | App-我的-关于设备
MY-003-03-01 |  |  | 设备SN与固件版本 | P1 | App | 展示头盔SN、蓝牙版本能力和当前固件版本信息。 | 页面需展示SN、固件版本、蓝牙连接能力3项，其中蓝牙能力标注Bluetooth 5.0；信息刷新后5秒内与设备侧一致率≥99%。 | 设备绑定,OTA,蓝牙连接 | App-我的-设备信息页;关联App-设备Tab
MY-003-03-02 |  |  | 保修状态 | P1 | App | 展示设备保修起止时间、剩余天数与保修状态。 | 保修状态至少展示在保/过保2种状态；剩余天数计算误差≤1天，页面加载时间≤3秒[待验证]。 | 订单系统,售后系统 | App-我的-保修信息页
MY-003-03-03 |  |  | 使用时长统计 | P2 | App | 统计设备累计使用时长与近周期使用概览。 | 至少展示累计使用时长、近7天使用时长2项；累计时长按分钟统计，误差≤5分钟[待验证]。 | 设备日志,骑行数据 | App-我的-使用统计页;关联骑行主界面
MY-003-04 |  | 隐私与协议 |  | P0 | App | 提供隐私政策、用户协议与数据授权管理能力。 | 需包含隐私政策、用户协议、数据授权管理3个子入口；首次进入模块时3个入口均可访问，打开成功率=100%。 | 法务文档,权限系统 | App-我的-隐私与协议
MY-003-04-01 |  |  | 隐私政策 | P0 | App | 展示最新隐私政策并支持用户查看版本更新时间。 | 隐私政策页面需展示版本号与更新时间2项；全文加载时间≤3秒，滚动到底后可点击确认按钮。 | 法务文档 | App-我的-隐私政策页
MY-003-04-02 |  |  | 用户协议 | P0 | App | 展示用户协议内容并支持用户查看历史版本说明。 | 用户协议页面需展示当前版本号；协议正文可完整浏览，连续打开20次成功率≥99%。 | 法务文档 | App-我的-用户协议页
MY-003-04-03 |  |  | 数据授权管理 | P1 | App | 管理定位、蓝牙、相机、麦克风、通知等数据与系统权限授权。 | 至少支持定位、蓝牙、相机、麦克风、通知5项授权状态展示与跳转系统设置；状态刷新延迟≤2秒。 | 系统权限,设备连接,摄像功能 | App-我的-授权管理页;关联App-设备Tab
MY-003-05 |  | 数据管理 |  | P0 | App | 提供骑行数据导出、视频批量导出与账号注销能力。 | 需包含骑行数据导出、视频批量导出、账号注销3个子入口；3项功能均可独立完成操作闭环。 | 骑行数据,视频库,账号系统 | App-我的-数据管理
MY-003-05-01 |  |  | 骑行数据导出 | P1 | App | 支持导出骑行轨迹与统计数据用于备份或分享。 | 支持导出近30天骑行数据[待验证]；单次导出任务发起后10秒内进入处理中状态，完成后可分享或保存。 | 骑行轨迹,文件导出 | App-我的-数据导出页;关联App-设备Tab
MY-003-05-02 |  |  | 视频批量导出 | P1 | App | 支持多选行车视频并批量导出到本地或分享。 | 支持单次至少选择20个视频文件[待验证]；发起导出后10秒内展示进度，完成任务成功率≥95%[待验证]。 | 行车记录,文件传输,Wi‑Fi传输 | App-我的-视频导出页;关联App-设备Tab
MY-003-05-03 |  |  | 账号注销 | P0 | App | 支持用户发起账号注销并完成身份确认与数据清理提示。 | 注销流程需包含风险提示、身份确认、二次确认3步；提交注销申请后10秒内返回结果，注销后本机登录态清除率=100%。 | 账号系统,隐私与协议 | App-我的-账号注销页
MY-003-06 |  | 消息与通知管理 |  | P2 | App | 集中管理系统通知、活动消息与服务提醒开关。 | 至少支持系统通知、活动消息、服务提醒3类开关；开关切换后1秒内生效并持久化保存。 | 消息中心,通用设置 | App-我的-通知管理[补充]
MY-003-06-01 |  |  | 通知开关设置 | P2 | App | 允许用户按消息类型开启或关闭推送通知。 | 至少提供3类通知开关；关闭后24小时内对应类型推送到达数应为0[待验证]。 | 消息中心,系统通知 | App-我的-通知设置页[补充]
MY-003-06-02 |  |  | 消息历史查看 | P3 | App | 查看最近收到的系统消息与服务通知历史记录。 | 至少展示最近30条消息[待验证]；列表首屏加载时间≤2秒[待验证]。 | 消息中心 | App-我的-消息历史页[补充]
MY-003-07 |  | 产品介绍与新手引导 |  | P2 | App | 提供产品说明、首次使用引导与关键能力介绍。 | 至少包含蓝牙5.0连接、IP54防护、8-12小时续航、约3小时充满4项产品说明；新手引导步骤不少于3步。 | 内容管理系统,首次使用引导 | App-我的-产品介绍[补充]
MY-003-07-01 |  |  | 产品功能说明 | P2 | App | 向用户说明头盔核心能力与关键规格参数。 | 页面需展示Bluetooth 5.0、IP54、续航8-12小时、充满约3小时4项真实参数；参数文案与知识库一致率=100%。 | 内容管理系统 | App-我的-功能说明页[补充]
MY-003-07-02 |  |  | 首次使用引导入口 | P2 | App | 支持用户重新查看配对、权限申请和基础校准引导。 | 引导至少包含设备配对、权限申请2个步骤，并支持从我的页1次点击进入；引导完成率统计可记录[待验证]。 | 首次使用引导,设备绑定,权限系统 | App-我的-新手教程入口[补充]

## 状态场景对策
前置状态 | 当前状态/场景/操作 | 执行状态 | HUD提示 | 灯光提示 | 语音提示 | App提示 | 提示周期
关机且电量正常 | 短按电源键开机 | 系统上电并进入开机自检 | 开机中｜正在自检 | 白色+呼吸 | 正在开机，请稍候 | 设备已启动，正在进行系统自检 | 开机后持续3-5秒
开机自检中 | 自检通过 | 进入待机主页并加载基础服务 | 自检完成｜可开始骑行 | 绿色+常亮1秒 | 自检完成 | 头盔自检通过，设备状态正常 | 提示1次，显示2秒
开机自检中 | 检测到模块异常 | 进入受限模式并记录故障码 | 自检异常｜部分功能受限 | 红色+慢闪 | 设备自检异常，请检查后使用 | 检测到设备异常，已进入受限模式，可在设备页查看故障详情 | 提示3次，每次2秒
开机待机或工作中 | 长按电源键关机 | 进入关机确认倒计时 | 确认关机？长按继续 | 黄色+慢闪 | 确认关机 | 头盔正在请求关机确认 | 倒计时3秒
关机确认中 | 确认关机完成 | 保存状态并安全关机 | 正在关机 | 白色+渐灭 | 正在关机 | 设备已关机 | 持续2-3秒
工作中且电量极低 | 达到低电自动关机阈值 | 保存关键数据后自动关机 | 电量过低｜即将关机 | 红色+快闪 | 电量过低，即将自动关机 | 设备电量过低，系统已执行自动关机保护 | 倒计时10秒
蓝牙未配对 | 进入首次配对模式 | 开启蓝牙广播并等待手机连接 | 蓝牙配对中｜请打开手机App | 蓝色+快闪 | 已进入配对模式 | 发现新设备，请完成首次配对与权限授权 | 最长120秒或直到配对成功
已配对且蓝牙开启 | 开机后搜索已绑定手机 | 自动回连中 | 正在连接手机 | 蓝色+呼吸 | 正在连接手机 | 头盔正在自动回连 | 持续10-30秒
蓝牙已连接 | 连接意外断开 | 进入断连告警并尝试重连 | 手机已断开｜正在重连 | 蓝色+慢闪 | 手机连接已断开 | 头盔与手机连接中断，系统正在尝试重连 | 即时提示1次，重连持续30秒
自动回连中 | 回连成功 | 恢复音频、导航与数据同步 | 手机已连接 | 蓝色+常亮1秒 | 手机已连接 | 头盔已成功回连 | 提示1次，显示2秒
自动回连中 | 回连超时失败 | 停止自动重连并保留离线模式 | 回连失败｜请检查手机蓝牙 | 红蓝交替+慢闪 | 连接失败，请检查手机蓝牙 | 头盔回连失败，请确认手机蓝牙、App后台权限与距离 | 提示2次，间隔5秒
蓝牙已连接 | 用户手动断开连接 | 断开蓝牙并停止自动回连 | 蓝牙已断开 | 蓝色+熄灭 | 蓝牙已断开 | 头盔已按用户指令断开连接 | 提示1次
已连接手机且有有效路线 | 开始导航 | 进入导航播报与HUD引导状态 | 导航开始｜前方按路线行驶 | 绿色+常亮1秒 | 导航开始 | 导航已同步到头盔HUD | 提示1次，HUD常驻导航卡片
导航进行中 | 接近转向点 | 触发转向提醒 | 前方200米右转 | 绿色+右侧流动 | 前方两百米右转 | 即将到达转向点 | 提前200米、50米各提示1次
导航进行中 | 偏离规划路线 | 启动路径重算 | 已偏航｜正在重新规划 | 黄色+慢闪 | 您已偏离路线，正在重新规划 | 检测到偏航，导航正在重算 | 重算期间每10秒提示1次
导航重算中 | 新路线生成 | 切换到新路线继续导航 | 路线已更新 | 绿色+常亮1秒 | 已为您更新路线 | 导航重算完成，已切换新路线 | 提示1次，显示2秒
导航进行中 | 到达目的地 | 结束导航并退出引导 | 已到达目的地 | 绿色+呼吸2次 | 已到达目的地 | 本次导航已结束 | 提示1次，显示3秒
导航进行中 | 用户取消导航 | 停止导航播报与HUD路线显示 | 导航已取消 | 白色+常亮1秒 | 导航已取消 | 导航已停止 | 提示1次
导航进行中 | GPS信号弱 | 降低定位可信度并提示谨慎参考 | GPS信号弱｜定位可能不准 | 黄色+呼吸 | GPS信号较弱，请注意路况 | 当前定位信号较弱，导航精度可能下降 | 每30秒提示1次
蓝牙已连接且有来电 | 收到来电 | 进入来电提醒状态 | 来电｜点击接听/长按拒接 | 青色+快闪 | 收到来电 | 头盔收到来电，可在App或按键操作 | 随铃声循环，最长30秒
来电提醒中 | 用户接听 | 建立通话链路并切换通话音频 | 通话中 | 青色+常亮 | 已接听 | 通话已接通 | 提示1次，通话状态常驻
来电提醒中 | 用户拒接 | 挂断来电并恢复原状态 | 已拒接来电 | 红色+常亮1秒 | 已拒接 | 来电已拒接 | 提示1次
通话中 | 用户主动挂断 | 结束通话并恢复媒体/导航音频 | 通话结束 | 白色+常亮1秒 | 通话结束 | 通话已结束 | 提示1次
通话中 | 对方挂断或网络中断 | 结束通话并提示异常中断 | 通话中断 | 黄色+慢闪2次 | 通话已中断 | 通话异常中断，请检查手机网络或蓝牙连接 | 提示1次
通话中 | 麦克风静音开启 | 本地上行语音关闭 | 麦克风已静音 | 黄色+常亮 | 已静音 | 通话麦克风已关闭 | 状态常驻，语音提示1次
设备空闲且存储正常 | 用户开始录制 | 启动摄像与音频录制 | 录制中 | 红色+慢闪 | 开始录制 | 行车记录已开始 | 语音1次，HUD与灯光录制期间常驻
录制中 | 用户停止录制 | 保存文件并退出录制 | 录制已停止 | 红色+熄灭 | 录制已停止 | 行车记录已保存 | 提示1次
录制中 | 存储空间已满 | 停止普通录制并保留紧急文件策略 | 存储已满｜录制停止 | 红色+快闪 | 存储空间已满 | 存储空间不足，普通录制已停止，请清理记录文件 | 提示3次，间隔3秒
录制中且温度升高 | 达到过热降级阈值 | 降低分辨率/帧率继续录制 | 设备过热｜已降级录制 | 黄色+快闪 | 设备温度过高，已降低录制规格 | 为保护设备，录制已自动降级 | 提示1次，状态持续显示5秒
录制中 | 录制异常中断 | 停止录制并尝试保存损坏前片段 | 录制异常中断 | 红色+黄色交替闪烁 | 录制异常，请检查设备 | 录制发生异常中断，系统已尝试恢复文件 | 提示2次
录制中 | 触发紧急事件锁定 | 当前片段标记为紧急文件并防覆盖 | 紧急视频已锁定 | 红色+双闪 | 紧急视频已保存 | 检测到事件，已锁定关键视频片段 | 提示1次，显示3秒
未在队伍中且网络正常 | 用户创建队伍 | 生成队伍并等待成员加入 | 队伍已创建 | 紫色+呼吸 | 队伍已创建 | 队伍创建成功，可邀请队友加入 | 提示1次，状态常驻队伍页
未在队伍中 | 用户加入队伍 | 同步队伍信息与成员位置 | 已加入队伍 | 紫色+常亮1秒 | 已加入队伍 | 加入队伍成功，正在同步队友状态 | 提示1次
组队骑行中 | 与队伍距离超阈值 | 触发掉队提醒 | 您已掉队｜请注意跟队 | 黄色+慢闪 | 您已掉队 | 检测到与队伍距离过远，请注意路线与队友位置 | 每20秒提示1次
组队骑行中 | 队友离线 | 更新成员状态并提示离线成员 | 队友离线 | 紫色+慢闪2次 | 有队友离线 | 队伍中有成员离线，请确认其网络或设备状态 | 提示1次
组队骑行中 | 用户退出队伍 | 解除队伍同步与位置共享 | 已退出队伍 | 白色+常亮1秒 | 已退出队伍 | 您已退出当前队伍 | 提示1次
组队骑行中 | 队友位置刷新成功 | 更新HUD队友方位显示 | 队友位置已更新 | 紫色+流动 | 队友位置已更新 | 已同步最新队友位置 | 每次关键刷新提示1次，HUD短显2秒
胎压传感器在线且数据正常 | 胎压状态正常 | 维持常规监测 | 胎压正常 | 绿色+常亮1秒 | 胎压正常 | 当前胎压与胎温均在正常范围 | 骑行开始时提示1次
骑行中且胎压监测开启 | 检测到低压警告 | 进入胎压预警状态 | 胎压偏低｜请尽快检查 | 黄色+快闪 | 胎压偏低，请注意安全 | 检测到轮胎低压，建议尽快靠边检查 | 每30秒提示1次
骑行中且胎温监测开启 | 检测到高温警告 | 进入胎温预警状态 | 胎温过高｜请减速检查 | 红色+慢闪 | 胎温过高，请减速检查 | 检测到轮胎温度过高，建议降低车速并停车检查 | 每20秒提示1次
已绑定胎压传感器 | 传感器离线 | 停止实时胎压更新并提示检查 | 胎压传感器离线 | 黄色+双闪 | 胎压传感器离线 | 胎压传感器连接异常，请检查电池、安装或绑定状态 | 提示2次，之后每5分钟提醒1次
低压警告中 | 胎压恢复正常 | 退出预警并恢复常规监测 | 胎压已恢复正常 | 绿色+呼吸1次 | 胎压已恢复正常 | 轮胎状态恢复正常 | 提示1次
设备接入电源且未满电 | 开始充电 | 进入充电状态并显示电量进度 | 充电中 | 橙色+呼吸 | 正在充电 | 设备已接入电源，正在充电 | 接入时提示1次，状态持续
工作中且电量下降 | 电量低于20% | 进入低电量提醒状态 | 电量低｜剩余20% | 黄色+慢闪 | 当前电量百分之二十，请及时充电 | 头盔电量低于20%，建议尽快充电 | 每15分钟提示1次
工作中且电量持续下降 | 电量低于10% | 进入极低电量保护提醒 | 电量极低｜剩余10% | 红色+快闪 | 当前电量百分之十，请立即充电 | 头盔电量低于10%，部分高功耗功能可能受限 | 每5分钟提示1次
充电中 | 电量充满 | 停止充电并进入满电维护 | 充电完成 | 绿色+常亮 | 充电完成 | 设备已充满电 | 提示1次，灯光保持常亮5秒
充电中 | 充电异常 | 停止充电并提示检查电源 | 充电异常 | 红色+慢闪 | 充电异常，请检查电源连接 | 检测到充电异常，请检查充电器、线缆或接口温度 | 提示3次
骑行中且ADAS开启 | 检测到前向碰撞风险 | 触发高优先级碰撞预警 | 前方碰撞风险 | 红色+爆闪 | 警告，前方碰撞风险 | 检测到前向碰撞高风险，请立即减速制动 | 连续提示2-3秒
骑行中且侧后方监测开启 | 检测到侧后来车 | 触发侧后方来车提醒 | 侧后来车｜请勿并线 | 橙色+对应侧流动 | 侧后来车 | 检测到侧后方有来车，请谨慎变道 | 目标存在期间每2秒刷新
骑行中且盲区监测开启 | 盲区占用 | 触发盲区占用警示 | 盲区有车 | 橙色+对应侧快闪 | 盲区有车，请注意 | 盲区检测到目标，请暂缓变道 | 目标存在期间持续提示
骑行中且前方道路识别开启 | 识别到急弯 | 触发急弯减速提醒 | 前方急弯｜请减速 | 黄色+流动 | 前方急弯，请减速 | 前方道路存在急弯，建议提前降速 | 提前5-8秒提示1次
安全预警触发中 | 风险解除 | 退出预警并恢复常规显示 | 风险已解除 | 绿色+呼吸1次 | 风险解除 | 当前安全风险已解除 | 提示1次
联网且系统空闲 | 检测到新版本 | 进入OTA待确认状态 | 发现新版本 | 蓝绿色+呼吸 | 检测到新版本 | 发现可用更新，建议在非骑行状态下升级 | 提示1次，App常驻更新卡片
用户确认升级且网络正常 | 下载升级包 | OTA下载中 | 下载更新中 | 蓝色+流动 | 正在下载更新 | 升级包下载中，请保持网络稳定 | 每10%进度更新1次
升级包下载完成 | 开始安装升级 | 系统升级中 | 升级中｜请勿断电 | 紫色+慢闪 | 系统升级中，请勿断电 | 设备正在安装更新，请勿关闭设备或断开电源 | 全程持续显示
升级中 | 升级成功 | 重启并进入新版本 | 升级成功 | 绿色+呼吸3次 | 升级成功 | 设备已升级到最新版本 | 提示1次，显示3秒
升级中或重启后校验 | 升级失败 | 回滚或保留当前版本并记录日志 | 升级失败 | 红色+慢闪 | 升级失败，请稍后重试 | OTA升级失败，系统已保留安全版本，请检查网络、电量与存储空间 | 提示2次
骑行中且SOS功能开启 | 检测到疑似事故 | 进入事故确认流程 | 疑似事故｜即将发起SOS | 红色+双闪 | 检测到疑似事故，正在确认 | 系统检测到疑似事故，已进入SOS确认流程 | 即时提示并进入倒计时
疑似事故检测后 | 进入倒计时确认 | 等待用户取消或确认 | SOS倒计时 10秒｜按键取消 | 红色+快闪 | 十秒后将发送紧急求助 | SOS倒计时中，可立即取消误触报警 | 10秒倒计时，每秒刷新
SOS倒计时结束且未取消 | 触发报警 | 向紧急联系人与平台发送求助信息 | SOS已发送 | 红色+爆闪 | 紧急求助已发送 | 已向紧急联系人发送求助信息与位置 | 提示1次，状态持续至用户确认
SOS倒计时中 | 用户确认误触取消 | 终止SOS流程并恢复正常状态 | 已取消SOS | 白色+常亮1秒 | 已取消紧急求助 | SOS已取消，未发送报警信息 | 提示1次
SOS已发送 | 联系人接收成功 | 记录送达状态并提示用户 | 求助已送达 | 绿色+慢闪2次 | 紧急联系人已收到求助信息 | SOS消息已成功送达紧急联系人 | 提示1次
待机或骑行中 | 唤醒词识别成功 | 进入AI语音会话状态 | 我在｜请说指令 | 青蓝色+呼吸 | 我在 | 语音助手已唤醒 | 提示1次，等待指令5秒
AI语音已唤醒 | 用户开始说话 | 语音识别中 | 正在识别 | 青蓝色+流动 | 请讲 | 正在识别语音指令 | 识别期间持续显示
语音识别完成 | 指令执行成功 | 完成对应功能操作 | 已执行 | 绿色+呼吸1次 | 好的，已完成 | 语音指令执行成功 | 提示1次
语音识别中或识别完成 | 识别失败 | 请求用户重试 | 未听清｜请重试 | 黄色+慢闪 | 抱歉，我没有听清 | 语音识别失败，请在较安静环境下重试 | 提示1次
AI语音需要云端能力 | 网络不可用 | 切换本地能力或提示离线限制 | 网络不可用｜部分语音功能受限 | 黄色+双闪 | 当前网络不可用，部分语音功能无法使用 | 网络异常，云端语音能力暂不可用，可使用本地基础指令 | 提示1次，状态显示3秒
AI语音会话中 | 会话超时无输入 | 退出语音会话 | 语音会话已结束 | 白色+渐灭 | 已退出语音助手 | 语音会话因超时自动结束 | 超时5秒后提示1次

## 语音指令表
指令分类 | 唤醒方式 | 用户说法 | 常见变体 | 系统动作 | 成功语音反馈 | 成功HUD反馈 | 失败反馈 | 优先级 | 备注
导航控制 | 唤醒词 | 开始导航去公司 | 导航去公司,带我去公司,开始去公司导航 | 识别目的地为公司并规划默认路线，开始导航 | 已开始导航，前往公司。 | 导航已开始｜目的地：公司 | 未找到目的地“公司”，请重试或说出更完整地址。 | P0 | 支持联系人地址、收藏地点、POI
导航控制 | 唤醒词 | 取消导航 | 结束导航,停止导航,退出导航 | 停止当前导航并清除路线引导 | 已取消导航。 | 导航已取消 | 当前没有进行中的导航。 | P1 | 导航中可随时执行
导航控制 | 唤醒词 | 还有多远 | 距离目的地还有多远,还要多久到,多久能到 | 播报剩余距离与预计到达时间 | 距离目的地还有12公里，预计18分钟到达。 | 剩余12km｜ETA 18分钟 | 当前没有进行中的导航，无法查询距离和时间。 | P1 | 导航中查询
导航控制 | 唤醒词 | 切换更快路线 | 换一条更快的路,切换路线,改走最快路线 | 重新规划路线并切换到更快方案 | 已切换到更快路线。 | 路线已切换｜策略：更快 | 当前无法切换路线，请确认导航已开始且网络正常。 | P1 | 可扩展最短、避堵、少收费等策略
导航控制 | 唤醒词 | 导航回家 | 带我回家,回家导航,开始导航回家 | 以家庭地址为目的地开始导航 | 已开始导航，回家路线已规划。 | 导航已开始｜目的地：家 | 尚未设置家庭地址，请先在App中设置。 | P0 | 依赖预设家庭地址
通话控制 | 自动 | 接听电话 | 接电话,接听,帮我接听 | 接通当前来电并切换到通话音频 | 已接听。 | 通话中｜已接听 | 当前没有来电，无法接听。 | P0 | 来电场景优先响应
通话控制 | 自动 | 拒接电话 | 挂掉来电,拒绝接听,不要接 | 拒绝当前来电 | 已拒接来电。 | 来电已拒接 | 当前没有来电，无法拒接。 | P0 | 来电场景优先响应
通话控制 | 唤醒词 | 挂断电话 | 结束通话,挂电话,挂断 | 结束当前通话 | 已挂断。 | 通话已结束 | 当前没有进行中的通话。 | P0 | 通话中可直接执行
通话控制 | 唤醒词 | 回拨刚才的电话 | 回拨上一个号码,重拨电话,回拨最近联系人 | 拨打最近一次通话号码 | 正在为你回拨。 | 正在回拨最近号码 | 没有可回拨的最近通话记录。 | P1 | 需蓝牙电话权限
通话控制 | 唤醒词 | 打给张三 | 给张三打电话,拨打张三,呼叫张三 | 在通讯录中查找张三并发起呼叫 | 正在呼叫张三。 | 呼叫中｜张三 | 未找到联系人张三，或存在多个同名联系人。 | P0 | 支持联系人消歧
音乐控制 | 唤醒词 | 播放音乐 | 继续播放,开始播放,放歌 | 恢复或开始当前音乐播放 | 已开始播放。 | 音乐播放中 | 当前没有可播放的音源。 | P1 | 支持本地与手机媒体
音乐控制 | 唤醒词 | 暂停音乐 | 先暂停,停止播放,暂停一下 | 暂停当前音乐播放 | 已暂停播放。 | 音乐已暂停 | 当前没有正在播放的音乐。 | P1 | 媒体会话控制
音乐控制 | 唤醒词 | 上一首 | 播放上一首,返回上一曲,上一曲 | 切换到上一首音频 | 已切换到上一首。 | 上一首 | 无法切换上一首，请检查播放源。 | P2 | 依赖媒体应用支持
音乐控制 | 唤醒词 | 下一首 | 播放下一首,切到下一曲,下一曲 | 切换到下一首音频 | 已切换到下一首。 | 下一首 | 无法切换下一首，请检查播放源。 | P2 | 依赖媒体应用支持
音乐控制 | 唤醒词 | 音量调大 | 声音大一点,把音量开大,提高音量 | 将媒体音量提升一个或多个档位 | 音量已调大。 | 音量 + | 音量已是最大，无法继续调大。 | P1 | 可支持百分比或档位
音乐控制 | 唤醒词 | 音量调小 | 声音小一点,把音量关小,降低音量 | 将媒体音量降低一个或多个档位 | 音量已调小。 | 音量 - | 音量已是最小，无法继续调小。 | P1 | 可支持百分比或档位
音乐控制 | 唤醒词 | 静音 | 把声音关掉,关闭声音,媒体静音 | 将媒体音量设为静音 | 已静音。 | 已静音 | 当前无法静音，请检查音频输出状态。 | P1 | 建议仅静音媒体，不影响导航播报
录制控制 | 按键 | 开始录制 | 开始录像,打开录制,开始视频录制 | 启动行车视频录制 | 已开始录制。 | REC ● 录制中 | 无法开始录制，请检查存储空间或摄像头状态。 | P0 | 骑行中高频操作，支持语音和快捷键
录制控制 | 按键 | 停止录制 | 结束录制,停止录像,关闭录制 | 停止当前视频录制并保存文件 | 已停止录制。 | 录制已停止 | 当前没有进行中的录制。 | P1 | 保存完成后再提示
录制控制 | 按键 | 拍照 | 拍一张照片,立即拍照,截图拍照 | 调用摄像头拍摄单张照片并保存 | 已拍照。 | 照片已保存 | 拍照失败，请检查摄像头或存储空间。 | P1 | 可在录制中同时抓拍
录制控制 | 按键 | 标记这个片段 | 标记视频,保存这一段,锁定当前片段 | 将当前录制片段打标签并设为重点保存 | 已标记当前片段。 | 片段已标记 | 当前没有可标记的录制片段。 | P0 | 事故取证关键功能
录制控制 | 自动 | 发生碰撞自动录制 | 碰撞后自动保存,检测到摔车自动锁定,事故自动录制 | 检测碰撞事件后自动触发紧急录制并锁定前后片段 | 检测到异常，已自动保存关键视频。 | 紧急录制已触发 | 自动录制触发失败，请检查传感器和存储状态。 | P0 | 自动触发类指令，用于安全场景
组队控制 | 唤醒词 | 创建队伍 | 新建车队,创建骑行队伍,开一个队伍 | 创建新的骑行队伍并生成队伍码 | 队伍已创建。 | 队伍已创建｜显示队伍码 | 创建失败，请检查网络连接后重试。 | P1 | 支持临时队伍和固定车队
组队控制 | 唤醒词 | 加入队伍 | 加入车队,进队伍,加入骑行队 | 进入队伍加入流程，可通过最近队伍或队伍码加入 | 正在加入队伍。 | 加入队伍中 | 未提供可加入的队伍信息，请说出队伍码或在App中选择。 | P1 | 可结合HUD显示候选队伍
组队控制 | 唤醒词 | 退出队伍 | 离开车队,退出车队,离开队伍 | 退出当前骑行队伍并断开队内语音 | 已退出队伍。 | 已退出队伍 | 当前不在任何队伍中。 | P1 | 退出前可选二次确认
组队控制 | 唤醒词 | 呼叫队友 | 呼叫全队,喊一下队友,队内通话 | 发起队内语音广播或对讲 | 已呼叫队友。 | 队内呼叫中 | 当前不在队伍中，无法呼叫队友。 | P0 | 骑行协同高优先级
组队控制 | 唤醒词 | 呼叫前车 | 联系前车,叫一下前面的队友,呼叫领队 | 向指定队友角色发起定向语音呼叫 | 正在呼叫前车。 | 呼叫中｜前车 | 未找到前车成员或当前不在队伍中。 | P1 | 支持按角色或昵称呼叫
设备查询 | 唤醒词 | 还剩多少电 | 查电量,头盔电量多少,设备电量还有多少 | 查询头盔主机当前电池电量 | 当前电量为68%。 | 电量 68% | 暂时无法获取电量信息。 | P1 | 可同时播报手机与配件电量
设备查询 | 唤醒词 | 存储还剩多少 | 查存储空间,还有多少内存,剩余存储多少 | 查询本地可用存储空间 | 剩余存储空间32GB。 | 存储剩余 32GB | 暂时无法读取存储信息。 | P2 | 录制前常用
设备查询 | 唤醒词 | 查胎压 | 胎压多少,现在胎压怎么样,读取胎压 | 读取前后轮胎压传感器数据并播报 | 前轮胎压2.3，后轮胎压2.5。 | 胎压｜前2.3 后2.5 | 未连接胎压传感器，无法获取数据。 | P0 | 安全相关，需外接TPMS
设备查询 | 唤醒词 | 现在速度多少 | 查速度,我现在骑多快,当前车速多少 | 读取当前GPS或车辆速度并播报 | 当前速度为每小时56公里。 | 速度 56 km/h | 暂时无法获取速度信息。 | P1 | 优先使用车辆总线，其次GPS
设备查询 | 唤醒词 | 现在几点 | 查时间,当前时间,几点了 | 读取系统时间并播报 | 现在是下午3点20分。 | 15:20 | 暂时无法获取时间信息。 | P3 | 基础查询
设置控制 | 唤醒词 | 亮度调高一点 | 把屏幕调亮,提高HUD亮度,亮一点 | 提升HUD显示亮度一个或多个档位 | 亮度已调高。 | 亮度 + | 亮度已是最高，无法继续调高。 | P2 | 支持自动亮度联动
设置控制 | 唤醒词 | 亮度调低一点 | 把屏幕调暗,降低HUD亮度,暗一点 | 降低HUD显示亮度一个或多个档位 | 亮度已调低。 | 亮度 - | 亮度已是最低，无法继续调低。 | P2 | 夜骑常用
设置控制 | 唤醒词 | 切换到夜间模式 | 打开夜间模式,切夜间模式,改成夜骑模式 | 将系统显示与提示切换为夜间模式 | 已切换到夜间模式。 | 模式：夜间 | 切换模式失败，请稍后重试。 | P2 | 可扩展日间、雨天、省电模式
设置控制 | 唤醒词 | 打开降噪 | 开启降噪,打开主动降噪,启用降噪 | 启用头盔降噪功能 | 降噪已开启。 | 降噪：开 | 降噪开启失败，请检查麦克风和系统状态。 | P1 | 高速骑行常用
设置控制 | 唤醒词 | 关闭降噪 | 关掉降噪,停用降噪,关闭主动降噪 | 关闭头盔降噪功能 | 降噪已关闭。 | 降噪：关 | 降噪关闭失败，请稍后重试。 | P2 | 便于保留环境声
设置控制 | 唤醒词 | 打开免打扰 | 开启勿扰模式,打开勿扰,免打扰开启 | 开启免打扰，屏蔽非紧急来电和通知 | 免打扰已开启。 | 免打扰：开 | 免打扰开启失败，请稍后重试。 | P1 | 骑行专注模式
设置控制 | 唤醒词 | 关闭免打扰 | 关闭勿扰模式,关掉免打扰,免打扰关闭 | 关闭免打扰，恢复正常来电和通知 | 免打扰已关闭。 | 免打扰：关 | 免打扰关闭失败，请稍后重试。 | P2 | 恢复完整通知
安全相关 | 唤醒词 | 紧急求救 | 发起求救,呼叫救援,启动SOS | 触发SOS流程，向紧急联系人和平台发送求救信息及位置 | 已发起紧急求救。 | SOS已发送 | 求救发送失败，请检查网络或紧急联系人设置。 | P0 | 最高优先级，建议二次确认或倒计时
安全相关 | 自动 | 检测到摔车自动报警 | 摔车自动求救,事故自动报警,异常跌落自动SOS | 检测到跌落或长时间静止后自动进入SOS倒计时并发送报警 | 检测到异常，已进入紧急报警流程。 | SOS倒计时中 | 自动报警触发失败，请检查传感器、网络和联系人设置。 | P0 | 自动触发，支持倒计时取消
安全相关 | 唤醒词 | 取消报警 | 取消求救,停止SOS,撤销报警 | 取消当前SOS倒计时或撤销未发送完成的报警流程 | 已取消报警。 | SOS已取消 | 当前没有可取消的报警流程。 | P0 | 需在可取消时间窗内执行
安全相关 | 唤醒词 | 发送我的位置 | 把位置发出去,共享当前位置,发送定位给紧急联系人 | 将当前位置发送给预设紧急联系人或队友 | 当前位置已发送。 | 位置已共享 | 位置发送失败，请检查定位和网络状态。 | P1 | 适用于非事故求助
安全相关 | 唤醒词 | 附近有加油站吗 | 查附近加油站,最近的加油站在哪,找最近加油站 | 搜索附近加油站并提供最近选项，可一键导航 | 已找到附近加油站，最近的一家距离1.2公里。 | 附近加油站｜最近1.2km | 未找到附近加油站或网络不可用。 | P2 | 安全补给相关辅助指令

## 灯效定义表
触发场景 | 灯光颜色 | 闪烁模式 | 频率Hz | 持续时长 | 优先级 | 备注
系统开机 | 白 | 呼吸 | 0.5 | 3s | P2 | 开机欢迎灯效，完成后切换到当前默认状态
系统关机 | 白 | 慢闪 | 1 | 2s | P2 | 关机收尾提示，随后熄灭
充电中 | 橙 | 呼吸 | 0.5 | 充电期间持续 | P2 | 接入电源后生效，充电完成前保持
充电完成 | 绿 | 常亮 | 0 | 10s | P2 | 充满电提示，超时后熄灭
低电量 | 红 | 慢闪 | 1 | 低电量期间每30s提示5s | P2 | 建议电量低于20%触发
OTA升级中 | 紫 | 流水 | 1 | 升级期间持续 | P2 | 表示系统正在升级，期间避免关机
蓝牙配对中 | 蓝 | 慢闪 | 1 | 配对期间持续 | P2 | 进入可发现/配对状态时触发
蓝牙配对成功 | 绿 | 脉冲 | 2 | 2s | P2 | 成功连接手机或主设备时提示
蓝牙断连 | 红 | 慢闪 | 1 | 3s | P2 | 连接异常断开时提示
蓝牙回连中 | 蓝 | 呼吸 | 0.5 | 回连期间持续 | P2 | 自动重连尝试时显示
蓝牙回连成功 | 绿 | 脉冲 | 2 | 2s | P2 | 断连后恢复连接提示
前向碰撞预警 | 红 | 快闪 | 4 | 风险存在期间持续 | P0 | 最高安全优先级，覆盖所有低优先级灯效
左侧后来车预警 | 橙 | 流水 | 2 | 风险存在期间持续 | P0 | 灯带由中间向左侧方向流水，表示左后方来车
右侧后来车预警 | 橙 | 流水 | 2 | 风险存在期间持续 | P0 | 灯带由中间向右侧方向流水，表示右后方来车
左侧盲区预警 | 黄 | 慢闪 | 1.5 | 风险存在期间持续 | P0 | 左侧盲区有目标时提示
右侧盲区预警 | 黄 | 慢闪 | 1.5 | 风险存在期间持续 | P0 | 右侧盲区有目标时提示
来电提醒 | 蓝 | 呼吸 | 0.5 | 来电期间持续 | P1 | 通信提醒，高于系统状态，低于安全预警
新消息提醒 | 白 | 脉冲 | 2 | 1s | P1 | 单次消息到达时单闪一次
组队成功 | 绿 | 脉冲 | 2 | 2s | P1 | 多人骑行组队建立成功提示
录制中 | 红 | 常亮 | 0 | 录制期间持续 | P3 | 红色微亮显示，亮度建议20%-30%，避免干扰
录制暂停 | 黄 | 慢闪 | 1 | 暂停期间持续 | P3 | 提示当前录像已暂停
录制异常 | 红 | 快闪 | 3 | 异常存在期间每10s提示3s | P1 | 如存储卡故障、摄像头异常等
刹车灯效 | 红 | 常亮 | 0 | 刹车期间持续 | P1 | 检测到制动时点亮，增强后方可见性
左转向灯效 | 橙 | 流水 | 2 | 转向期间持续 | P1 | 灯带向左流水，表示左转意图
右转向灯效 | 橙 | 流水 | 2 | 转向期间持续 | P1 | 灯带向右流水，表示右转意图
双闪警示 | 橙 | 快闪 | 2 | 双闪开启期间持续 | P1 | 车辆临停或故障警示时使用
掉队提醒 | 紫 | 慢闪 | 1 | 掉队状态期间每15s提示5s | P1 | 组队骑行中与队伍距离超阈值触发
SOS紧急求救 | 红蓝 | 快闪 | 4 | 手动关闭前持续 | P0 | 红蓝交替快闪，紧急情况下最高优先级输出
夜骑尾灯模式-标准 | 红 | 常亮 | 0 | 夜骑模式开启期间持续 | P3 | 基础尾灯模式，低亮度常亮
夜骑尾灯模式-增强可视 | 红 | 呼吸 | 0.3 | 夜骑模式开启期间持续 | P3 | 适用于低能见度环境，提升识别度

## AI语音导航场景
场景名称 | 触发条件 | 用户输入 | AI执行动作 | HUD显示 | 语音播报 | 灯光反馈 | 异常兜底 | 优先级 | 备注
开始导航到已知目的地 | 用户唤醒语音助手后发出导航意图 | 语音：开始导航/导航到公司/去家 | 解析目的地名称，匹配常用地点或地址，计算默认推荐路线并进入导航态 | 顶部显示目的地名称；中部显示转向箭头与剩余距离；底部显示预计到达时间，简洁高对比样式 | 已开始导航，前往{目的地}。 | 白灯短闪1次表示导航启动 | 目的地不明确时追问“请说具体地点名称”；无网络时尝试本地收藏地点 | P0 | 默认使用推荐路线，适合骑行中快速发起
导航到指定地点 | 用户直接说出目的地 | 语音：去某地/导航到XXX | 识别POI或地址，若存在多个候选则按距离和相关性排序并语音确认首选项 | 显示候选地点卡片1-3项，包含名称、距离、方向；确认后切换为导航箭头界面 | 找到{候选数}个相关地点，优先为您导航到{首选地点}。 | 白灯呼吸表示识别中，确认后白灯短闪 | 候选过多时提示“请补充区域或门店名” | P0 | 地点歧义时优先减少交互轮次
按键快速启动回家导航 | 用户长按导航快捷键 | 按键：长按快捷键 | 直接调用预设家庭地址并规划路线，跳过语音识别 | 显示“回家”标签、路线概览、首个转向提示 | 正在为您导航回家。 | 白灯短闪2次 | 未设置家庭地址时提示绑定常用地点 | P1 | 适合戴手套和高噪环境
重新规划路线 | 用户对当前路线不满意或前方路况变化 | 语音：重新规划/换条路 | 基于当前位置与原目的地重新计算路线，优先避开当前拥堵或异常路段 | 短暂显示“重新规划中”，随后更新路线颜色与新ETA | 已重新规划路线。 | 蓝灯短闪1次 | 规划失败时保持原路线并提示稍后重试 | P0 | 不改变目的地，仅更新路径
避开高速 | 用户提出路线偏好调整 | 语音：避开高速/不要走高速 | 将路线策略切换为避开高速，重新计算可行骑行路线 | 显示“避开高速”策略标签，更新总里程与时间 | 已切换为避开高速路线。 | 蓝灯短闪1次 | 若无非高速可行路线，则提示“当前无可行非高速路线，是否继续原路线” | P1 | 需结合当地摩托车通行规则
切换最快路线 | 用户要求优先节省时间 | 语音：最快路线/走最快的 | 将路线策略切换为时间优先，重新规划并更新ETA | 显示“最快”标签，突出预计到达时间 | 已切换为最快路线。 | 蓝灯短闪1次 | 若实时路况不可用，则按历史路况估算并提示 | P1 | 适合通勤场景
切换最短路线 | 用户要求优先缩短距离 | 语音：最短路线/距离最短 | 将路线策略切换为距离优先，重新规划并更新里程 | 显示“最短”标签，突出剩余公里数 | 已切换为最短路线。 | 蓝灯短闪1次 | 若最短路线包含限行或不可骑行路段，则自动过滤并提示 | P1 | 需优先保证可骑行性
查询附近加油站 | 用户需要补能 | 语音：附近加油站/找加油站 | 检索当前位置周边加油站，按距离排序，播报最近1-3个并可一键导航 | 列表卡片显示名称、距离、方位、是否营业，简洁列表样式 | 附近最近的加油站是{名称}，距离{距离}，是否开始导航？ | 白灯呼吸后短闪 | 无结果时扩大搜索半径并提示 | P0 | 骑行中优先播报最近一个
查询附近餐厅 | 用户需要就餐点 | 语音：找餐厅/附近有什么吃的 | 搜索周边餐饮POI，按距离和评分综合排序，返回简要候选 | 显示前3个餐厅名称、距离、评分，卡片式高对比 | 附近有{餐厅1}、{餐厅2}，最近的是{餐厅1}，是否导航？ | 白灯呼吸 | 结果过多时提示补充菜系或商圈 | P2 | 非紧急场景，减少播报长度
查询最近充电站 | 用户驾驶电动摩托需要补电 | 语音：最近充电站/找充电站 | 搜索周边充电站，优先返回可用站点并支持直接导航 | 显示站点名称、距离、空闲状态、营业信息 | 最近可用充电站是{名称}，距离{距离}，是否前往？ | 白灯呼吸后短闪 | 无可用站点时显示最近站点并提示可能需排队 | P1 | 适配电摩场景
搜索便利店 | 用户临时采购需求 | 语音：搜索便利店/附近便利店 | 检索周边便利店POI，按距离排序并提供最近导航选项 | 显示最近3家便利店名称、距离、方向 | 最近的便利店是{名称}，距离{距离}。 | 白灯呼吸 | 无结果时切换搜索超市或小卖部同类POI | P2 | 可与途经点添加联动
查询前方路况 | 用户主动询问当前路线情况 | 语音：前方路况/前面堵不堵 | 读取当前路线前方关键路段实时路况，提炼拥堵、缓行、畅通信息 | 路线条显示绿黄红分段，标注前方关键路段名称 | 前方{路段}缓行约{距离}，预计增加{时间}分钟。 | 黄灯短闪1次表示路况提醒 | 无实时路况时播报历史趋势并提示仅供参考 | P1 | 播报应短句，避免干扰骑行
查询拥堵情况 | 用户关注整体通行效率 | 语音：拥堵情况/这条路怎么样 | 汇总当前路线整体拥堵等级，给出是否建议改道 | 显示拥堵等级标签与建议按钮“改道” | 当前路线中度拥堵，建议重新规划。 | 黄灯短闪2次 | 无法获取全局路况时仅播报前方5公里情况 | P1 | 可与重新规划联动
事故提醒 | 系统检测到前方事故事件 | 自动 | 基于实时事件流识别前方事故，评估是否影响当前路线并触发提醒 | 红色警示条显示“前方事故”，附距离与受影响车道信息 | 注意，前方{距离}发生事故，请减速谨慎通行。 | 红灯快闪2次 | 事件可信度低时仅HUD提示，不强播语音 | P0 | 安全类高优先级，语音应简短明确
封路信息提醒 | 系统检测到前方封路或施工封闭 | 自动 | 识别封路事件并判断当前路线是否受阻，必要时自动发起重规划建议 | 红色封路图标+受影响路段名称，显示“建议改道” | 前方路段封闭，建议立即重新规划路线。 | 红灯快闪3次 | 若数据延迟，提示“请以现场交通标识为准” | P0 | 优先保障安全与可达性
暂停导航 | 用户暂时不需要播报或显示引导 | 语音：暂停导航 | 暂停语音播报与主动提醒，保留后台定位与路线状态 | 显示“导航已暂停”小标签，弱化路线元素 | 导航已暂停。 | 白灯慢闪1次 | 若当前处于复杂路口前200米内，延迟暂停并先完成关键转向提醒 | P1 | 安全优先，关键节点不立即静默
继续导航 | 用户恢复导航引导 | 语音：继续导航/恢复导航 | 恢复语音播报、HUD引导和事件提醒，校准当前位置后继续导航 | 恢复转向箭头、剩余距离、ETA | 已继续导航。 | 白灯短闪1次 | 若已偏离路线则先重规划再恢复播报 | P1 | 恢复后优先播报下一关键动作
取消导航 | 用户结束当前导航任务 | 语音：取消导航/结束导航 | 终止路线引导、清空当前目的地、退出导航态 | 清除导航箭头与路线，仅保留基础速度/状态信息 | 已取消导航。 | 白灯长亮1秒后熄灭 | 若识别置信度低，二次确认“是否取消当前导航” | P0 | 避免误取消，必要时确认
添加途经点 | 用户希望中途顺路停靠 | 语音：添加途经点/顺路去XXX | 在当前目的地基础上插入新途经点，重新计算整体路线顺序与ETA | 显示“途经：{地点}”标签，路线分段展示 | 已添加途经点{地点}。 | 蓝灯短闪1次 | 地点不明确时追问具体名称或区域 | P1 | 默认插入为下一个途经点
绕道去某地 | 用户临时偏航处理事务 | 语音：绕道去某地/先去XXX | 将新地点设为优先途经点，保留原终点，重新规划最优顺路方案 | 显示“先去{地点}，后往{原终点}”双段路线 | 已为您绕道前往{地点}，随后继续前往{原终点}。 | 蓝灯短闪2次 | 若绕道成本过高，提示预计增加时间并请求确认 | P1 | 适合临时办事场景
修改目的地 | 用户改变最终目的地 | 语音：修改目的地到XXX/不去那了去XXX | 替换当前终点为新目的地，清理旧终点相关路线并重新规划 | 显示新目的地名称与更新后的ETA | 目的地已修改为{新目的地}。 | 蓝灯短闪1次 | 新目的地识别失败时保留原路线并请求重说 | P0 | 直接替换终点，不保留旧终点
偏离路线自动重新规划 | 系统检测当前位置连续偏离规划路线阈值 | 自动 | 检测偏航后自动以当前位置为起点、原目的地为终点重新规划路线 | 显示“已偏离路线，重新规划中”，随后更新箭头与路线 | 您已偏离路线，正在重新规划。 | 黄灯短闪1次后蓝灯短闪1次 | 若GPS漂移明显，则短暂等待定位稳定后再规划 | P0 | 自动触发，减少骑行中操作
到达提醒 | 系统检测距离目的地进入到达阈值 | 自动 | 在接近终点时发出到达提醒，并在到达后结束导航或等待用户确认 | 显示“即将到达/已到达”大字提示，弱化转向箭头 | 前方即将到达{目的地}。您已到达目的地附近。 | 白灯短闪2次 | 若目的地位于道路对侧或高架下，提示“请注意实际入口位置” | P1 | 到达附近不等于精确门口
查询剩余距离与时间 | 用户想了解导航进度 | 语音：还有多远/多久到 | 读取当前路线剩余距离、预计到达时间和剩余时长并简要播报 | 突出显示剩余公里数、剩余时间、ETA | 距离目的地还有{距离}，预计{时长}后到达。 | 无明显灯效或白灯轻闪1次 | 若ETA不稳定，则仅播报剩余距离 | P1 | 信息简洁，避免长播报
地图显示切换 | 用户调整导航可视化方式 | 语音：切换地图显示/显示全览/只看箭头 | 在全览地图、简化路线、箭头模式之间切换HUD显示布局 | 根据模式切换为全览缩略图、路线条或大箭头极简样式 | 已切换显示模式。 | 白灯短闪1次 | HUD资源不足时降级为箭头模式 | P2 | 骑行中默认推荐箭头模式
HUD投影导航开关 | 用户控制HUD导航投影状态 | 语音：打开HUD导航/关闭HUD导航 | 开启或关闭HUD导航投影，保留语音导航状态不变 | 开启时显示导航箭头与关键信息；关闭时清空导航投影 | HUD导航已打开。/HUD导航已关闭。 | 开启白灯短闪，关闭无灯或白灯慢灭 | HUD故障时自动切换为纯语音模式并提示 | P1 | 多模态独立控制
语音播报开关 | 用户控制语音提示频率 | 语音：关闭语音播报/打开语音播报/静音导航 | 切换导航语音播报状态，保留HUD与关键安全提醒策略 | 显示“语音已关闭/已开启”状态标签 | 已关闭语音播报。/已开启语音播报。 | 白灯短闪1次 | 关闭后仍保留事故、封路等P0安全播报 | P1 | 安全提醒不可完全静默

## 用户故事
功能名 | 用户角色 | 用户故事 | 验收条件 | 优先级
存储与续录状态(摄像状态) | 内容创作骑手 | 作为内容创作骑手,我想要查看剩余存储、存满风险与循环录制状态,以便及时管理拍摄空间并避免关键画面丢失。 | 当进入摄像状态页时,系统应显示剩余存储容量、预计可录时长、是否开启循环录制及存储即将满的风险提示;当存储不足时应明确提醒用户;当循环录制开启时应标识续录状态。 | P1
事件片段状态(摄像状态) | 内容创作骑手 | 作为内容创作骑手,我想要查看紧急锁定片段与高光片段的保存结果,以便确认重要视频已被成功保留。 | 当触发紧急锁定或高光保存后,系统应展示保存中、保存成功或保存失败状态;用户可区分不同片段类型;保存失败时应提供原因提示或重试引导。 | P1
传输与同步状态(摄像状态) | 内容创作骑手 | 作为内容创作骑手,我想要查看录像文件同步或导出进度,以便掌握传输状态并安排后续使用。 | 当录像文件向App同步或导出时,系统应显示传输进度、剩余时间或状态变化;传输完成后应反馈成功结果;传输中断或失败时应提示原因并支持重试。 | P1
头盔与手机互联(设备互联) | 新手骑手 | 作为新手骑手,我想要完成头盔与手机的配对、重连和连接状态管理,以便稳定使用基础互联功能。 | 用户首次使用时应可完成头盔与手机配对;已配对设备在可连接条件下应支持自动重连;系统应展示当前连接状态、断开状态及重连结果;连接失败时应提供明确提示。 | P0
音频与通话互联(设备互联) | 通勤骑手 | 作为通勤骑手,我想要让来电、音乐和语音音频稳定传输到头盔内,以便在骑行中安全接收声音信息。 | 当手机有来电、音乐播放或语音输出时,头盔应能稳定接收对应音频;音频切换时应保持链路可用;异常中断时应提示并尝试恢复;用户可感知当前音频连接状态。 | P0
数据传输与同步(设备互联) | 后台管理员 | 作为后台管理员,我想要支持头盔与App之间的数据、记录文件和状态信息同步,以便保障设备数据一致性与功能可用性。 | 系统应支持设备数据、记录文件和状态信息在头盔与App之间同步;同步过程应有状态反馈;发生冲突、失败或中断时应有处理机制;同步完成后数据应保持一致。 | P0
第三方设备绑定(设备互联) | 摩旅骑手 | 作为摩旅骑手,我想要在App内绑定和管理胎压计、车辆、相机等第三方设备,以便统一查看和使用骑行相关设备。 | 用户应可在App中发现、绑定、解绑和管理第三方设备;系统应展示设备类型、连接状态和基础信息;绑定失败或设备离线时应有提示;已绑定设备应支持后续重连。 | P1
网络连接扩展(设备互联) | 后台管理员 | 作为后台管理员,我想要预留蜂窝联网、云服务与远程能力的连接架构,以便后续功能扩展时能平滑接入。 | 系统架构应支持扩展蜂窝联网、云服务和远程能力;新增连接类型时不应影响现有蓝牙互联能力;应具备统一的连接状态管理与接口规范;扩展能力应可配置和可维护。 | P2
连接安全与权限(设备互联) | 后台管理员 | 作为后台管理员,我想要保障设备绑定、数据访问与连接授权过程安全可控,以便保护用户设备和数据安全。 | 设备绑定、数据访问和连接授权应经过身份校验或权限确认;敏感操作应有授权提示;未授权访问应被拒绝并记录;用户可管理已授权设备和权限状态。 | P0
商品浏览(App-商城) | 新手骑手 | 作为新手骑手,我想要浏览头盔整机、配件和增值服务商品信息,以便快速了解并选择适合自己的商品。 | 用户应可浏览商品列表和详情页;商品信息应包含名称、价格、图片、规格和基础说明;用户可区分整机、配件和增值服务;商品不可售时应有状态提示。 | P1
下单支付(App-商城) | 新手骑手 | 作为新手骑手,我想要将商品加入购物车并完成下单支付,以便顺利购买所需商品。 | 用户应可将商品加入购物车、提交订单并完成支付;系统应反馈订单创建结果和支付结果;支付失败时应提示原因并支持重试;订单成功后应生成可查询记录。 | P0
订单与履约(App-商城) | 新手骑手 | 作为新手骑手,我想要查看订单状态、物流进度和签收结果,以便掌握商品履约情况。 | 用户应可查看订单当前状态、物流节点和签收结果;订单状态变化后应及时更新;异常履约情况应有提示;已完成订单应可追溯查询。 | P1
售后服务(App-商城) | 新手骑手 | 作为新手骑手,我想要申请退换货、维修和配件补购并查询进度,以便在购买后获得持续服务支持。 | 用户应可发起退换货、维修申请和配件补购;系统应展示申请状态和处理进度;提交材料不完整时应提示补充;售后完成后应有结果反馈。 | P1
营销与转化(App-商城) | 后台管理员 | 作为后台管理员,我想要通过优惠券、活动和推荐提升商城转化率与客单价,以便提高商城经营效果。 | 系统应支持配置优惠券、活动和商品推荐;用户在商城中可看到对应营销内容;优惠应在下单结算时正确生效;活动结束后应自动失效或下线。 | P2
客服与咨询(App-商城) | 新手骑手 | 作为新手骑手,我想要获得购买前、订单和售后咨询入口,以便在遇到问题时及时获得帮助。 | 用户应可从商城进入购买前咨询、订单咨询和售后咨询入口;系统应区分咨询类型;咨询提交后应有受理反馈;无法即时处理时应提示后续处理方式。 | P1
实时速度显示(速度) | 通勤骑手 | 作为通勤骑手,我想要在HUD主界面持续看到当前骑行速度,以便骑行中快速读取并控制车速。 | HUD主界面应持续显示当前速度;速度数值应清晰可读并及时刷新;无有效速度数据时应显示异常或占位状态;显示不应影响骑行中的快速识别。 | P0
超速提醒(速度) | 通勤骑手 | 作为通勤骑手,我想要在超过设定速度阈值时收到提醒,以便及时减速并降低风险。 | 用户应可设置超速阈值;当当前速度超过阈值时,系统应通过HUD、语音或灯光进行提醒;速度恢复到阈值以下后提醒应停止或降级;提醒方式应可配置。 | P0
平均与峰值速度(速度) | 摩旅骑手 | 作为摩旅骑手,我想要记录并查看本次骑行的平均速度与最高速度,以便复盘骑行表现。 | 系统应记录单次骑行的平均速度和最高速度;骑行结束后用户可查看结果;数据应与本次骑行范围对应;无有效骑行数据时应提示无法生成统计。 | P2
速度数据源与校准(速度) | 后台管理员 | 作为后台管理员,我想要管理速度数据来源、异常兜底与显示校准,以便提升速度显示的稳定性和准确性。 | 系统应支持配置速度数据来源及优先级;当主数据源异常时应启用兜底策略;显示速度应支持校准;异常数据应被识别并避免直接展示给用户。 | P1
速度交互控制(速度) | 通勤骑手 | 作为通勤骑手,我想要通过按键、语音和App控制速度模块,以便在不同场景下快速操作。 | 用户应可通过按键、语音和App对速度模块进行开关、切换和快捷操作;操作后系统应有明确反馈;骑行中常用操作应尽量少步骤完成;不可用控制方式应提示原因。 | P1
启动展示内容(开机动画) | 新手骑手 | 作为新手骑手,我想要在开机阶段看到品牌、设备和安全提示内容,以便确认设备状态并获得必要提醒。 | 设备开机时HUD应展示品牌信息、设备状态和安全提示;展示内容应在限定时长内清晰可见;缺失状态信息时应有默认展示策略;内容顺序应保持一致。 | P2
启动流程控制(开机动画) | 新手骑手 | 作为新手骑手,我想要开机后按预期完成动画播放、跳过、超时并进入主界面,以便快速开始使用设备。 | 从按键开机到进入主界面应有完整流程控制;动画可按规则播放、跳过或在超时后自动结束;流程异常时应有兜底进入主界面机制;用户应感知当前启动阶段。 | P1
多端联动反馈(开机动画) | 新手骑手 | 作为新手骑手,我想要在开机动画期间获得氛围灯、蓝牙和音频的一致反馈,以便快速确认设备是否正常启动。 | 开机动画期间应联动氛围灯、蓝牙和音频状态反馈;不同状态应有一致且可区分的表现;联动失败时应不阻塞主流程并给出提示;反馈应与实际连接状态一致。 | P2
个性化与配置管理(开机动画) | 内容创作骑手 | 作为内容创作骑手,我想要配置开机动画样式、时长和显示内容,以便获得更符合个人偏好的启动体验。 | 用户应可配置开机动画样式、时长和显示内容;配置保存后下次开机应生效;不支持的配置组合应有校验提示;用户可恢复默认设置。 | P3
数据显示(胎温胎压) | 摩旅骑手 | 作为摩旅骑手,我想要查看前后轮胎压胎温的实时数值和状态,以便及时掌握轮胎健康情况。 | 系统应实时显示前后轮胎压和胎温数值;前后轮应明确区分;状态应包含正常或异常标识;数据不可用时应提示传感器或连接异常。 | P0
异常预警(胎温胎压) | 摩旅骑手 | 作为摩旅骑手,我想要在低压、高压、高温和快速漏气时收到分级预警,以便及时处理轮胎风险。 | 当出现低压、高压、高温或快速漏气时,系统应按严重程度进行分级预警;预警应通过可感知方式提示用户;恢复正常后预警状态应更新;阈值判断应基于当前配置。 | P0
设备连接与绑定(胎温胎压) | 摩旅骑手 | 作为摩旅骑手,我想要完成胎压传感器与头盔或手机的发现、绑定和重连,以便稳定获取轮胎数据。 | 用户应可发现并绑定胎压传感器;已绑定传感器在可连接条件下应支持重连;系统应展示连接状态和异常状态;绑定失败时应提供处理提示。 | P0
交互与设置(胎温胎压) | 摩旅骑手 | 作为摩旅骑手,我想要进行胎温胎压查看、播报、阈值设置和快捷操作,以便减少骑行中的操作负担。 | 用户应可查看胎温胎压详情、触发播报并设置预警阈值;常用操作应支持快捷方式;设置修改后应即时生效或明确提示生效时机;骑行中操作步骤应尽量简化。 | P1
历史记录与诊断(胎温胎压) | 摩旅骑手 | 作为摩旅骑手,我想要查看胎温胎压历史趋势和传感器健康状态,以便进行维护诊断和风险排查。 | 系统应记录胎温胎压历史数据并支持趋势查看;应展示传感器健康状态或电量等诊断信息;历史数据应可按时间查看;无历史数据时应有空状态提示。 | P2
基础信息简显(简易) | 通勤骑手 | 作为通勤骑手,我想要以最少元素看到速度、电量和连接状态等必需信息,以便在骑行中快速获取关键内容。 | 界面应以简洁方式展示速度、电量和连接状态等核心信息;信息层级应清晰且便于快速识别;非必要元素应被弱化或隐藏;关键状态异常时应仍能被及时感知。 | P0
导航状态管理(导航) | 通勤骑手 | 作为通勤骑手,我想要统一查看导航进行中、重算、异常和结束等状态,以便在骑行中快速理解当前导航情况并及时调整路线。 | 当导航开始、进行中、偏航重算、到达终点或发生异常时,HUD/App可清晰展示对应状态与提示; 状态切换及时且不混乱; 异常恢复后可回到正常导航状态。 | P0
显示安全与可读性(导航) | 通勤骑手 | 作为通勤骑手,我想要导航显示不遮挡关键视野且在骑行中清晰可读,以便我能安全获取路线信息而不影响观察路况。 | 导航信息布局不遮挡核心视野区域; 在强光、夜间和骑行震动场景下关键信息仍清晰可辨; 字体、对比度和提示时机满足骑行快速识读需求。 | P0
设备与功耗联动(导航) | 通勤骑手 | 作为通勤骑手,我想要在低电量或设备异常时导航自动调整交互策略,以便在有限资源下仍保持基础导航可用。 | 当设备低电量、性能受限或出现异常时,系统自动降低非核心交互并保留基础导航能力; 用户可感知当前降级状态与原因; 关键转向提示仍可正常使用。 | P0
新手引导与校准(导航) | 新手骑手 | 作为新手骑手,我想要首次使用时获得导航交互说明和HUD校准引导,以便我能快速上手并正确使用导航功能。 | 首次进入导航时提供分步骤引导; 引导包含基础操作说明、提示含义和HUD校准流程; 用户可完成校准、跳过或稍后再做; 完成后系统记录引导状态。 | P1
定位与路线异常(导航) | 通勤骑手 | 作为通勤骑手,我想要系统处理GPS漂移、定位丢失、偏航与路线重算等异常,以便在定位不稳定时仍能尽快恢复正确导航。 | 发生GPS漂移、定位丢失或偏航时系统能识别并提示; 可自动触发路线重算或提供恢复建议; 定位恢复后导航可继续; 异常期间避免误导性指引。 | P0
网络与地图数据异常(导航) | 通勤骑手 | 作为通勤骑手,我想要在弱网、断网或地图数据异常时获得明确处理与提示,以便减少导航中断带来的影响。 | 当弱网、断网、地图缺失或同步失败时系统可提示异常原因; 若有本地数据则优先保障基础导航; 无法继续时给出明确恢复方式; 网络恢复后可自动重试或同步。 | P0
交互打断与恢复(导航) | 通勤骑手 | 作为通勤骑手,我想要在来电、音乐或语音助手打断导航时系统能自动恢复,以便我不会错过关键导航信息。 | 当来电、音乐、语音助手等打断导航播报或显示时,系统可识别打断来源并调整优先级; 打断结束后导航播报与显示可自动恢复; 关键转向信息在打断期间仍有可感知提醒。 | P0
设备状态联动降级(导航) | 通勤骑手 | 作为通勤骑手,我想要在低电、过热或传感器异常时导航能力安全降级,以便优先保障骑行安全和核心导航可用性。 | 当检测到低电、过热或传感器异常时,系统按预设策略关闭或弱化非核心能力; 保留必要导航提示; 明确告知降级原因、影响范围和恢复条件。 | P0
安全边界与误触防护(导航) | 通勤骑手 | 作为通勤骑手,我想要系统限制高速骑行中的复杂操作并防止误触,以便降低分心和错误操作风险。 | 在骑行中尤其高速场景下,复杂设置与高认知负担操作被限制或延后; 关键按钮具备防误触机制; 用户仍可完成必要的最小操作如确认、返回或静音。 | P0
异常记录与售后诊断(导航) | 后台管理员 | 作为后台管理员,我想要记录导航异常日志并支持用户反馈关联,以便快速定位问题并提升售后诊断效率。 | 系统可记录导航异常类型、时间、设备状态和上下文信息; 用户反馈可关联异常日志; 售后可查询、导出或定位问题线索; 日志记录不影响正常导航性能。 | P1
来电显示(来电) | 通勤骑手 | 作为通勤骑手,我想要在HUD中看到来电人信息、来电状态和基础操作提示,以便在不低头看手机的情况下判断是否处理来电。 | 来电时HUD可展示联系人名称或号码、来电状态及接听/拒接/静音提示; 信息显示清晰且不遮挡关键骑行视野; 未授权联系人信息时展示合理降级内容。 | P0
来电处理(来电) | 通勤骑手 | 作为通勤骑手,我想要骑行中快速接听、拒接或静音来电,以便减少分心并高效处理通话。 | 来电时用户可通过简化交互完成接听、拒接或静音; 操作反馈明确且响应及时; 骑行中避免复杂步骤; 处理结果与手机通话状态保持一致。 | P0
通话体验(来电) | 通勤骑手 | 作为通勤骑手,我想要在通话中看到稳定的通话状态并进行基础控制,以便安全确认通话是否正常进行。 | 接通后可展示通话中、已静音、已挂断等状态; 支持基础控制如挂断和静音; 状态变化及时同步; 通话异常时有明确提示。 | P1
安全与免打扰(来电) | 通勤骑手 | 作为通勤骑手,我想要系统根据骑行场景降低来电打扰并保留关键信息,以便减少危险时刻的分心。 | 在高速、复杂路口或导航关键时刻,系统可降低来电展示和播报干扰; 仍保留必要来电识别信息; 用户可配置免打扰策略; 紧急或白名单来电可按规则例外处理。 | P0
连接与异常处理(来电) | 通勤骑手 | 作为通勤骑手,我想要在蓝牙断连、权限缺失或来电状态异常时获得明确提示,以便知道来电功能是否可用并及时处理问题。 | 当蓝牙断连、通话权限缺失或来电状态异常时,系统可及时提示原因和影响; 可引导用户恢复连接或授权; 异常恢复后来电功能可继续使用。 | P0
蓝牙搜索与绑定(App-设备) | 新手骑手 | 作为新手骑手,我想要通过蓝牙搜索、筛选、配对并绑定设备,以便快速完成首次连接并识别已绑定设备。 | App可扫描附近设备并展示可识别列表; 支持按设备名或状态筛选; 首次绑定有明确配对流程与结果反馈; 已绑定设备可被识别并避免重复绑定。 | P0
连接状态管理(App-设备) | 通勤骑手 | 作为通勤骑手,我想要查看设备连接中、已连接、已断开和重连中等状态,以便及时判断设备是否可正常使用。 | App可展示连接中、已连接、已断开、重连中等状态; 支持自动重连; 连接异常时有明确提示与恢复建议; 状态变化与实际连接保持一致。 | P0
设备信息展示(App-设备) | 通勤骑手 | 作为通勤骑手,我想要查看设备名称、型号、固件版本、电量、充电状态和关键参数,以便了解设备能力与当前状态。 | App可展示设备名称、型号、固件版本、电量、充电状态、连接方式、防护等级等信息; 可展示参考参数如Bluetooth 5.0、IP54、续航约8小时、充电约1.5小时; 信息更新及时且来源清晰。 | P1
头盔/手机互联(App-设备) | 通勤骑手 | 作为通勤骑手,我想要完成头盔与手机的发现、配对、连接和基础控制,以便稳定使用互联功能。 | 用户可完成头盔与手机的发现、配对和连接; 连接成功后可进行基础控制; 失败时有明确原因与重试引导; 已连接状态可被持续感知。 | P0
设备状况(App-设备) | 通勤骑手 | 作为通勤骑手,我想要查看头盔电量、续航、充电和故障等关键状态,以便提前判断是否适合继续骑行使用。 | App可展示头盔当前电量、预计续航、充电状态和故障提示; 状态异常时有醒目提醒; 数据刷新及时; 用户可据此判断设备可用性。 | P0
骑行轨迹(App-设备) | 内容创作骑手 | 作为内容创作骑手,我想要记录并查看骑行路线、时长和速度等轨迹信息,以便复盘骑行过程并用于内容创作。 | 系统可记录骑行路线、时长、速度等轨迹数据; 骑行结束后可查看轨迹详情; 数据异常中断时有提示; 用户可区分不同骑行记录。 | P1
行车记录(App-设备) | 内容创作骑手 | 作为内容创作骑手,我想要管理头盔拍摄的视频文件并支持预览与下载,以便快速整理和使用骑行素材。 | App可查看头盔中的视频文件列表; 支持预览、下载和基础管理; 下载过程有进度反馈; 文件异常或传输失败时有明确提示。 | P1
高光时刻(App-设备) | 内容创作骑手 | 作为内容创作骑手,我想要从骑行记录中自动提取精彩片段,以便快速回看和挑选值得分享的内容。 | 系统可基于骑行记录生成高光片段列表; 用户可预览高光内容; 提取失败或无可用片段时有提示; 高光片段可与原始记录关联。 | P2
AI剪片(App-设备) | 内容创作骑手 | 作为内容创作骑手,我想要自动将骑行记录生成可分享的短视频,以便降低剪辑门槛并提升分享效率。 | 用户可选择骑行记录发起AI剪片; 系统生成短视频并反馈处理进度与结果; 失败时有原因提示; 生成内容可预览并用于分享。 | P2
设备设置与升级(App-设备) | 通勤骑手 | 作为通勤骑手,我想要管理头盔基础设置、固件版本和OTA升级,以便保持设备功能正常并获得新能力。 | App可查看和修改基础设置; 可检查固件版本与升级包; OTA升级前有风险提示与电量要求; 升级过程可见进度,失败可提示恢复方案。 | P1
录制状态显示(摄像状态) | 内容创作骑手 | 作为内容创作骑手,我想要清楚看到当前是否正在录像及录像核心信息,以便确认重要画面已被记录。 | 系统可明确显示是否正在录像; 同时展示关键录像信息如时长或状态标识; 开始、暂停、停止录制时反馈及时且不歧义。 | P0
存储与文件状态(摄像状态) | 内容创作骑手 | 作为内容创作骑手,我想要查看剩余存储、文件保存结果和存储异常,以便避免录像丢失或中断。 | 系统可展示剩余存储空间; 录制结束后可反馈文件是否保存成功; 存储空间不足、存储卡异常或写入失败时有明确提示与处理建议。 | P0
电量与温度联动(摄像状态) | 内容创作骑手 | 作为内容创作骑手,我想要根据设备电量和温度状态获得摄像可用性与风险提示,以便提前调整录制计划。 | 当电量低或温度过高时,系统提示摄像能力受限或风险; 必要时限制高耗能录制能力; 用户可感知当前状态、影响范围和建议操作。 | P0
连接与控制反馈(摄像状态) | 内容创作骑手 | 作为内容创作骑手,我想要知道摄像控制指令是否生效以及与手机或配件的连接状态,以便确认远程操作可靠。 | 当用户发起开始录制、停止录制等控制时,系统可反馈是否执行成功; 同时展示与手机或配件的连接状态; 失败时有原因提示与重试建议。 | P1
取景与画面状态(摄像状态) | 内容创作骑手 | 作为内容创作骑手,我想要查看摄像头是否在线、是否可取景以及画面是否异常,以便确保拍摄内容可用。 | 系统可展示摄像头在线状态和取景可用状态; 当画面卡顿、黑屏、遮挡或异常时有明确提示; 状态恢复后可自动更新为正常。 | P1
成员状态异常(组队) | 团骑领队 | 作为团骑领队,我想要系统识别成员离队、长时间静止、位置异常等状态并及时提示,以便我快速发现风险并调整队伍节奏。 | 当成员离队、静止超阈值或位置异常时,系统应在HUD/App中触发明确提醒; 提示内容需包含异常成员与异常类型; 骑行中提醒方式应低干扰且可区分优先级。 | P0
容量与权限边界(组队) | 后台管理员 | 作为后台管理员,我想要定义队伍人数上限、邀请权限、踢人权限和重复入队规则,以便保障组队机制稳定且权限清晰。 | 系统应支持配置队伍人数上限; 仅具备权限的角色可邀请或踢人; 对重复入队、重复邀请和超员场景应有明确拦截与提示; 规则在App与设备端保持一致。 | P1
功耗与设备边界(组队) | 通勤骑手 | 作为通勤骑手,我想要在低电、过热和高功耗场景下系统自动限制组队能力,以便优先保障基础骑行体验和设备可用性。 | 当设备低电、过热或进入高功耗状态时,系统应限制非核心组队功能; 限制前需给出原因说明; 基础骑行显示与关键安全能力应优先保留; 状态恢复后可自动或引导恢复组队能力。 | P0
交互容错与安全提示(组队) | 新手骑手 | 作为新手骑手,我想要系统在骑行中以低干扰方式处理误触、误唤醒和高频异常提示,以便减少分心并安全使用组队功能。 | 骑行中误触或误唤醒时,系统应避免执行高风险操作并提供可撤销机制; 高频异常提示应合并、限频或降级展示; 安全相关提示优先级高于普通提示; 整体交互不应显著增加骑行干扰。 | P0
数据一致性与恢复(组队) | 团骑领队 | 作为团骑领队,我想要异常恢复后系统自动同步队伍成员、位置和状态,以便避免前后端显示不一致影响判断。 | 网络中断、设备重连或服务恢复后,系统应自动拉取并校正队伍成员、位置和状态; HUD与App显示结果应一致; 若存在冲突数据,系统应按统一规则处理并提示必要信息。 | P0
组队建立与加入(组队) | 团骑领队 | 作为团骑领队,我想要支持创建队伍、邀请码加入与骑行前快速入队,以便在出发前高效完成组队。 | 用户可创建队伍并生成可分享的邀请码; 成员可通过邀请码加入; 骑行前应支持快速入队流程; 加入成功后成员列表与角色信息应立即可见。 | P0
骑行中状态展示(组队) | 团骑领队 | 作为团骑领队,我想要在HUD持续展示队伍核心状态,以便在骑行中低成本掌握队伍情况。 | HUD应持续展示队伍核心状态,至少包括成员数量、关键异常和基础在线状态; 信息层级应适合骑行中快速识别; 展示应低干扰且不遮挡核心骑行信息。 | P0
队内交互控制(组队) | 团骑领队 | 作为团骑领队,我想要支持骑行中快速查看、切换与退出队伍相关操作,以便在不中断骑行的情况下完成必要控制。 | 骑行中应支持快速查看当前队伍信息; 可通过低步骤方式切换相关队伍操作或退出队伍; 高风险操作需二次确认或安全保护; 操作结果应即时反馈。 | P1
异常与安全提醒(组队) | 团骑领队 | 作为团骑领队,我想要对离队、掉线、低电等影响组队体验的异常进行提醒,以便及时处理并保障队伍安全。 | 当出现离队、掉线、低电等异常时,系统应按优先级触发提醒; 提醒需标明异常对象和类型; 严重异常应支持持续提醒或升级反馈; 提醒记录可在App中查看。 | P0
App队伍管理(组队) | 团骑领队 | 作为团骑领队,我想要在App中集中管理队伍信息、成员列表与历史队伍,以便更方便地组织和复用骑行队伍。 | App应提供当前队伍信息、成员列表和历史队伍入口; 用户可查看成员角色与状态; 历史队伍可用于快速重建或再次邀请; 数据与设备端保持同步。 | P1
状态联动扩展(组队) | 内容创作骑手 | 作为内容创作骑手,我想要将组队状态与位置、录像等能力做跨模块联动展示,以便更完整地记录和呈现团队骑行过程。 | 系统应支持将组队状态与位置、录像等模块关联展示; 用户可在相关页面看到队伍上下文信息; 联动数据时间线应基本一致; 不可用模块应有降级提示。 | P2
队伍建立与加入(组队) | 团骑领队 | 作为团骑领队,我想要提供创建队伍、邀请码加入和快速重连能力,以便在中断后也能迅速恢复队伍协作。 | 用户可创建队伍并通过邀请码邀请成员; 已加入成员在异常断开后应支持快速重连; 重连成功后应恢复原有队伍身份与基础状态; 失败时需给出明确原因与重试入口。 | P0
队伍状态同步(组队) | 团骑领队 | 作为团骑领队,我想要同步队伍成员、领队、在线状态和基础骑行状态,以便实时掌握队伍整体情况。 | 系统应实时或准实时同步成员列表、领队身份、在线状态和基础骑行状态; 关键状态变更后HUD与App应及时更新; 同步失败时应提示并自动重试。 | P0
队内沟通控制(组队) | 团骑领队 | 作为团骑领队,我想要提供静音、领队广播和快捷语音指令等基础沟通控制,以便高效管理队内沟通秩序。 | 系统应支持成员静音、领队广播和快捷语音指令; 领队广播优先级高于普通沟通; 操作状态应对相关成员可见; 骑行中可通过低干扰方式快速触发。 | P1
队友位置与跟随(组队) | 摩旅骑手 | 作为摩旅骑手,我想要结合队友位置显示能力提供查看、跟随和掉队提醒,以便在长途骑行中不轻易与队伍脱节。 | 系统应支持查看队友相对位置; 可提供跟随参考信息; 当用户或队友掉队达到阈值时应触发提醒; 位置信息更新需满足骑行场景的基本实时性。 | P0
队伍管理与安全退出(组队) | 团骑领队 | 作为团骑领队,我想要支持转移领队、踢出成员、主动退队和解散队伍,以便安全有序地管理队伍生命周期。 | 系统应支持转移领队、踢出成员、主动退队和解散队伍; 不同操作需符合权限规则; 高影响操作需确认并提示后果; 操作完成后所有成员状态应同步更新。 | P0
传感器融合交互(多模态交互) | 通勤骑手 | 作为通勤骑手,我想要基于IMU、心率等传感器识别骑行状态并触发对应交互反馈,以便在不同状态下获得更合适的提醒方式。 | 系统应接入IMU、心率等可用传感器数据; 能识别基础骑行状态并映射到对应反馈策略; 识别异常或数据缺失时应降级处理; 反馈切换不应造成明显干扰。 | P2
上下文感知交互(多模态交互) | 通勤骑手 | 作为通勤骑手,我想要根据导航、来电、音乐、组队等上下文自动切换最合适的交互方式,以便减少手动切换成本。 | 系统应识别导航、来电、音乐、组队等上下文; 不同上下文下自动选择合适的显示、语音或按键交互方式; 冲突场景应按优先级处理; 用户可感知当前交互模式变化。 | P1
多通道反馈编排(多模态交互) | 新手骑手 | 作为新手骑手,我想要将同一事件按风险等级映射到HUD、语音和灯光的不同反馈组合,以便更直观地理解提醒的重要程度。 | 系统应为同一事件定义按风险等级区分的HUD、语音和灯光反馈组合; 高风险事件反馈更强且更及时; 低风险事件应避免过度打扰; 不同通道反馈内容需保持一致。 | P1
低干扰操作机制(多模态交互) | 通勤骑手 | 作为通勤骑手,我想要在骑行中减少视线离路和手部复杂操作,以便保障核心功能可盲操。 | 核心功能应支持少步骤、低认知负担的操作方式; 骑行中常用操作可通过语音、按键或简化手势完成; 高风险复杂操作应限制在安全场景下执行; 用户完成核心操作时无需长时间注视界面。 | P0
跨设备协同交互(多模态交互) | 内容创作骑手 | 作为内容创作骑手,我想要联动手机、蓝牙音频、第三方设备实现状态同步与控制接力,以便在多设备场景下保持连续体验。 | 系统应支持与手机、蓝牙音频及第三方设备建立协同; 关键状态可跨设备同步; 控制可在不同设备间接力完成; 某设备断开时应有降级策略且不影响核心功能。 | P2
个性化交互配置(多模态交互) | 摩旅骑手 | 作为摩旅骑手,我想要按骑行习惯配置提示强度、通道偏好和场景模板,以便获得更符合个人习惯的交互体验。 | 用户可配置提示强度、反馈通道偏好和场景模板; 配置应支持保存并在对应场景生效; 修改后可即时预览或验证效果; 默认配置应可一键恢复。 | P2
路线发起与同步(导航) | 通勤骑手 | 作为通勤骑手,我想要支持从App发起导航并同步到头盔端开始骑行,以便出发前快速完成路线准备。 | 用户可在App中选择路线并发起导航; 路线应同步到头盔端; 头盔端可确认并开始导航; 同步失败时应提示原因并支持重试。 | P0
HUD导航呈现(导航) | 通勤骑手 | 作为通勤骑手,我想要在HUD中显示转向、距离与到达等核心导航信息,以便骑行中快速获取路线指引。 | HUD应展示下一步转向、剩余距离和到达相关核心信息; 信息需清晰易读且适合骑行中快速识别; 导航信息不应遮挡关键安全视野。 | P0
语音导航交互(导航) | 通勤骑手 | 作为通勤骑手,我想要支持语音播报导航信息及语音控制基础导航操作,以便减少手动操作并专注路况。 | 系统应支持语音播报关键导航信息; 用户可通过语音执行开始、暂停、重复播报等基础操作; 识别失败时应有明确反馈; 骑行中语音交互应保持低干扰。 | P1
偏航与重算(导航) | 通勤骑手 | 作为通勤骑手,我想要在骑行偏离原路线后自动触发重算并更新提示,以便尽快回到正确路线。 | 当用户偏离原路线达到阈值时,系统应自动触发重算; 重算完成后应更新HUD与语音提示; 重算期间应给出状态说明; 若重算失败应提供替代提示。 | P0
导航控制与容错(导航) | 通勤骑手 | 作为通勤骑手,我想要提供暂停、结束、重复播报等控制及异常恢复能力,以便在导航过程中灵活处理突发情况。 | 系统应支持暂停、结束和重复播报等基础控制; 导航异常中断后应支持恢复; 控制结果需即时反馈; 异常恢复后当前路线与进度应尽量保持一致。 | P1
个性化导航体验(导航) | 摩旅骑手 | 作为摩旅骑手,我想要提供播报风格与显示偏好等个性化设置,以便长时间骑行中获得更舒适的导航体验。 | 用户可配置播报风格、播报频率或显示偏好; 设置应在导航过程中生效; 不同配置项应有默认值; 用户可随时恢复默认设置。 | P2
导航信息展示(导航) | 通勤骑手 | 作为通勤骑手,我想要在HUD与App中展示转向、距离和路线关键导航信息,以便在不同设备上都能清楚掌握行程进度。 | HUD与App应展示一致的关键导航信息,至少包括转向、距离和路线关键节点; 信息更新应及时; 两端显示差异需控制在可接受范围内; 异常时应提示同步状态。 | P1
导航交互控制(导航) | 通勤骑手 | 作为通勤骑手,我想要支持骑行前后通过语音、按键和App控制导航流程,以便根据场景选择最方便的操作方式。 | 系统应支持通过语音、按键和App控制导航开始、暂停、继续与结束; 不同入口的控制结果应保持一致; 骑行中高风险操作需受限或二次确认; 控制状态应清晰反馈。 | P1
感知异常处理(主动安全预警提示) | 通勤骑手 | 作为通勤骑手,我想要在摄像头、传感器或算法输入异常时收到明确的安全提示与降级说明,以便我能及时判断当前预警能力是否可靠并调整骑行行为 | 当摄像头、传感器或算法输入异常时,系统应在3秒内通过HUD/语音/灯光至少一种方式提示异常; 提示内容应包含异常类型或能力受限说明; 系统应自动进入对应降级模式并停止输出不可信预警; 异常恢复后应提示能力恢复 | P0
系统资源边界(主动安全预警提示) | 通勤骑手 | 作为通勤骑手,我想要在功耗、温度或算力不足时知道主动安全能力的当前等级,以便我理解哪些预警仍可使用并避免误判 | 当功耗、温度或算力达到阈值时,系统应自动切换到分级运行模式; 应向用户提示当前能力等级及受影响功能; 核心安全能力优先保留,非核心能力可降级或关闭; 资源恢复后系统应自动恢复并提示 | P0
场景边界管理(主动安全预警提示) | 通勤骑手 | 作为通勤骑手,我想要系统在静止、低速、急转头或颠簸等非典型场景下合理管理预警启停,以便减少误报并保持提示可信度 | 系统应识别静止、低速、急转头、颠簸等场景; 在不适合预警的场景下自动抑制或调整预警; 场景切换时预警状态应平滑过渡,避免频繁闪断; 用户可在日志中查看场景边界导致的预警抑制记录 | P1
提示策略与人因保护(主动安全预警提示) | 新手骑手 | 作为新手骑手,我想要系统控制异常提示的频次、优先级和多模态一致性,以便我不会因信息过载而分心或错过关键风险 | 系统应对连续异常提示进行频次限制与去重; 高优先级预警应可抢占低优先级提示; HUD、语音、灯光的提示语义应保持一致; 在高负荷场景下系统应优先保留最关键提示并抑制次要信息 | P0
恢复与追溯(主动安全预警提示) | 新手骑手 | 作为新手骑手,我想要在异常解除后收到恢复提示并能查看事件记录,以便我了解问题是否已解决并复盘原因 | 异常解除后系统应主动提示恢复状态; 每次异常与恢复都应生成带时间戳的事件记录; 用户可在App中查看异常类型、持续时间和恢复结果; 记录应支持按时间筛选与追溯查看 | P1
用户自定义边界(主动安全预警提示) | 摩旅骑手 | 作为摩旅骑手,我想要配置部分异常提示的开关与敏感度,以便系统更适配我的长途骑行习惯和偏好 | 用户可对指定异常提示进行开关控制; 用户可调节至少三级敏感度或等效配置; 配置修改后应即时生效并可恢复默认; 对涉及核心安全的配置应提供风险说明且不可关闭强制安全项 | P2
预警展示与播报(主动安全预警提示) | 通勤骑手 | 作为通勤骑手,我想要通过HUD、语音和灯光接收多通道预警,以便在骑行中无需低头也能及时感知风险 | 系统应支持HUD、语音、灯光至少三种预警输出方式; 同一预警在多通道上的方向、等级和语义应一致; 在强光、噪声等环境下应自动优先选择更有效通道; 用户应可配置部分播报方式的开关与音量 | P0
状态优先级与流转(主动安全预警提示) | 后台管理员 | 作为后台管理员,我想要统一管理预警从触发到结束的状态机、优先级抢占与恢复逻辑,以便系统在复杂场景下稳定输出正确预警 | 系统应定义预警触发、持续、升级、结束、恢复等状态; 高优先级预警触发时应可抢占低优先级预警展示; 抢占结束后低优先级预警应按规则恢复或终止; 所有状态流转应可记录并用于问题排查 | P0
用户控制与配置(主动安全预警提示) | 通勤骑手 | 作为通勤骑手,我想要对预警进行确认、静音、开关和个性化配置,以便在不同骑行环境下获得合适的提醒体验 | 用户可在设备或App中对预警进行确认、临时静音和开关设置; 静音应有时效限制且不影响强制安全预警; 个性化配置应支持保存并跨设备同步或本地持久化; 配置变更后系统应给出明确反馈 | P1
功耗热管理与异常状态(主动安全预警提示) | 通勤骑手 | 作为通勤骑手,我想要在功耗、温升或异常情况下知道预警交互已被降级,以便我及时调整使用方式并关注设备状态 | 当设备功耗、温升或异常达到阈值时,系统应自动降级部分预警交互; 应明确提示降级原因、影响范围和建议操作; 降级期间核心安全提示应优先保留; 状态恢复后应自动退出降级并通知用户 | P0
历史记录与训练引导(主动安全预警提示) | 新手骑手 | 作为新手骑手,我想要查看预警历史并获得预警含义的引导说明,以便更快理解系统提示并形成正确反应 | App应展示预警历史列表,包含时间、类型、等级和处理结果; 对常见预警应提供图文或短视频解释; 新用户首次触发关键预警后应可收到引导入口; 用户可标记已学习内容并减少重复教学 | P1
盲区监测预警(主动安全预警提示) | 通勤骑手 | 作为通勤骑手,我想要系统识别左右后侧盲区来车并进行分级提示,以便我在变道或并线前更早发现风险 | 系统应识别左右后侧盲区目标并区分左右方向; 根据目标距离、速度或相对风险输出至少两级提示; 在用户有变道意图或接近并线时应提升提示优先级; 目标离开盲区后提示应及时结束 | P0
后向接近风险预警(主动安全预警提示) | 通勤骑手 | 作为通勤骑手,我想要在后方高速接近目标时被提前提醒,以便降低变道和并线时被追尾或擦碰的风险 | 系统应识别后方高速接近目标并计算接近风险; 当风险达到阈值时应提前发出预警; 预警应包含方向或风险等级信息; 当目标减速、远离或风险解除后应结束提示并避免重复骚扰 | P0
预警呈现与交互(主动安全预警提示) | 后台管理员 | 作为后台管理员,我想要统一管理预警信息在HUD、语音、灯光与按键上的呈现方式,以便保证不同终端上的交互一致性和可维护性 | 系统应定义统一的预警呈现规范,覆盖HUD、语音、灯光与按键反馈; 同一预警在不同通道上的文案、颜色、节奏和交互规则应一致; 新增预警类型时可复用统一配置; 呈现配置应支持版本管理与回滚 | P1
预警设置与校准(主动安全预警提示) | 通勤骑手 | 作为通勤骑手,我想要设置预警灵敏度、开关并完成左右模块状态检查和安装校准,以便确保预警准确可靠 | 用户可在App中设置预警灵敏度和开关; 系统应展示左右模块在线状态与健康状态; 安装后应提供校准流程与结果反馈; 校准失败时应给出原因和重试指引 | P0
故障降级与记录(主动安全预警提示) | 后台管理员 | 作为后台管理员,我想要在传感器异常、遮挡或低电量时让系统提示降级状态并记录日志,以便支持问题定位和售后分析 | 当传感器异常、遮挡或低电量发生时,系统应立即提示降级状态; 日志应记录故障类型、发生时间、持续时长和恢复情况; 用户可查看简要状态,后台可查看详细日志; 日志应支持导出或上传用于分析 | P0
个性化与学习优化(主动安全预警提示) | 摩旅骑手 | 作为摩旅骑手,我想要系统基于我的骑行习惯优化预警阈值与播报偏好,以便获得更贴合个人风格且不过度打扰的提醒体验 | 系统应基于历史骑行数据学习用户常用偏好; 可优化预警阈值、播报频率或播报方式等非强制安全参数; 用户应可查看、接受、拒绝或重置学习结果; 学习优化不得突破核心安全下限 | P2
语音交互(AI功能) | 通勤骑手 | 作为通勤骑手,我想要通过语音完成骑行中的核心控制与信息获取,以便减少手动操作并保持注意力在路面上 | 系统应支持语音唤醒与核心指令识别; 用户可通过语音完成常用控制和信息查询; 在骑行噪声环境下应保持可用识别率; 对高风险操作应进行二次确认或限制执行 | P1
视觉交互(AI功能) | 内容创作骑手 | 作为内容创作骑手,我想要基于摄像头与算法获得骑行辅助感知、目标识别与影像智能能力,以便同时提升安全感知和素材可用性 | 系统应支持基于摄像头的目标识别与场景理解; 可输出骑行辅助感知结果或影像智能标签; 在光照变化和常见骑行场景下应保持基本可用; 当视觉能力受限时应提示用户并降级 | P2
多模态感知(AI功能) | 后台管理员 | 作为后台管理员,我想要融合IMU、位置与外设数据提升安全判断与场景理解能力,以便系统在复杂环境下输出更稳定的AI结果 | 系统应接入IMU、位置和外设等多源数据; 多模态融合结果应服务于安全判断或场景识别; 当单一数据源异常时系统应具备一定容错能力; 融合状态与关键结果应可记录用于分析 | P1
AI内容生成(AI功能) | 内容创作骑手 | 作为内容创作骑手,我想要基于骑行视频、轨迹与事件数据自动生成摘要、标签与可分享内容,以便更高效地整理和发布骑行作品 | 系统应支持基于视频、轨迹和事件生成摘要与标签; 生成内容应支持预览、编辑和一键分享; 关键事件应可自动插入时间点或片段标记; 用户可选择是否使用AI生成结果 | P2
AI配置与学习(AI功能) | 通勤骑手 | 作为通勤骑手,我想要对AI能力进行开关、灵敏度和个性化偏好配置,并通过OTA持续优化,以便获得适合自己的智能体验 | 用户可对AI能力进行开关和灵敏度配置; 个性化偏好应支持保存与恢复默认; OTA升级后应保留用户关键配置或提供迁移说明; 新模型或新能力上线时应提供变更说明与可控开关 | P1
电量与续航管理(App-设备) | 通勤骑手 | 作为通勤骑手,我想要在出行前判断设备电量和续航是否满足使用需求,以便避免途中断电影响骑行和安全功能 | App应展示设备当前电量、预计续航和充电状态; 当电量不足以支撑预估行程时应主动提醒; 应提供低电量阈值提醒设置; 数据刷新应及时且与设备状态一致 | P0
固件版本与升级(App-设备) | 通勤骑手 | 作为通勤骑手,我想要完成OTA升级的版本检测、说明查看、下载、传输、安装和结果确认,以便设备持续获得新功能和问题修复 | App应支持检测新版本并展示升级说明; 用户可发起下载、传输和安装流程并看到进度; 升级失败时应给出原因、重试方式或回退建议; 升级完成后应展示结果和当前版本信息 | P0
账号与设置(App-我的) | 通勤骑手 | 作为通勤骑手,我想要管理账号信息、登录安全和通用设置,以便安全地使用服务并保持个人偏好一致 | 用户可查看和修改基础账号信息; 系统应支持登录安全能力如验证码、密码修改或设备管理; 通用设置应支持通知、语言或基础偏好配置; 关键设置修改后应有确认与结果反馈 | P1
帮助与反馈(App-我的) | 新手骑手 | 作为新手骑手,我想要通过FAQ、在线客服和问题反馈快速获得帮助,以便在遇到问题时能尽快恢复正常使用 | App应提供可搜索的FAQ; 用户可提交问题反馈并附带图片、日志或联系方式; 应提供在线客服或工单进度查询能力; 用户提交后应收到受理结果并可查看处理状态 | P1
关于设备(App-我的) | 通勤骑手 | 作为通勤骑手,我想要查看设备身份、版本、保修和使用统计信息,以便进行售后咨询和自助查询 | App应展示设备名称、序列号、固件版本和绑定状态; 应展示保修状态或保修期限; 应提供基础使用统计信息; 页面信息应支持复制或截图用于售后沟通 | P2
隐私与协议(App-我的) | 通勤骑手 | 作为通勤骑手,我想要查看隐私政策、用户协议并管理数据授权,以便清楚了解数据使用方式并自主控制授权范围 | App应提供隐私政策和用户协议的完整查看入口; 用户可管理定位、相机、麦克风等数据授权; 关键授权变更后应说明对功能的影响; 协议更新时应提示用户查看并确认 | P0
数据管理(App-我的) | 内容创作骑手 | 作为内容创作骑手,我想要导出骑行数据与视频并管理账号注销等数据生命周期操作,以便掌控个人内容资产和账户数据 | 用户可导出骑行数据和视频文件; 导出前应展示数据范围和格式说明; 用户可发起账号注销并完成身份确认; 注销或删除操作应提供风险提示和结果反馈 | P1
补充能力(App-我的) | 通勤骑手 | 作为通勤骑手,我想要在个人中心使用一些非必需但能提升体验的扩展能力,以便获得更完整和便利的产品体验 | 个人中心应支持承载扩展能力入口且不影响核心功能使用; 扩展能力应有清晰分类和状态说明; 新增扩展项可通过配置动态上线; 若扩展能力不可用,应有友好提示而不阻塞主流程 | P3
消息记录与设置(消息) | 通勤骑手 | 作为通勤骑手,我想要在App中查看近期消息提醒记录并管理消息偏好,以便及时掌握重要通知并减少无关打扰 | 用户可查看近期消息列表; 支持按类型查看消息; 可开启/关闭不同消息提醒; 设置修改后立即生效并保存 | P1
隐私与数据保护(消息) | 通勤骑手 | 作为通勤骑手,我想要控制消息内容在HUD和App中的暴露范围,以便降低骑行中他人窥视带来的隐私风险 | 用户可分别设置HUD与App的消息展示级别; 支持隐藏消息详情仅显示来源或摘要; 设置生效后新消息按规则展示; 提供默认隐私保护方案 | P0
内容浏览(App-社区) | 内容创作骑手 | 作为内容创作骑手,我想要在社区Tab浏览推荐内容、关注内容与骑行相关图文视频,以便获取灵感并发现感兴趣的骑行内容 | 社区Tab可查看推荐流与关注流; 支持图文和视频内容展示; 可进入内容详情页; 列表加载流畅并支持下拉刷新 | P1
互动系统(App-社区) | 内容创作骑手 | 作为内容创作骑手,我想要对社区内容进行点赞、评论、分享等互动,以便表达观点并提升社区活跃度 | 用户可对内容点赞、取消点赞、评论和分享; 互动结果实时反馈; 评论内容可正常发布与展示; 分享可生成可传播的内容入口 | P1
用户主页(App-社区) | 内容创作骑手 | 作为内容创作骑手,我想要展示我的公开资料、发布内容与关注关系,以便沉淀个人品牌并建立影响力 | 用户主页展示头像、昵称、简介等公开资料; 可查看其发布内容列表; 可查看关注与粉丝关系; 支持关注/取消关注操作 | P1
内容发布(App-社区) | 内容创作骑手 | 作为内容创作骑手,我想要发布图文或视频内容并关联骑行轨迹、高光时刻等设备侧素材,以便更完整地记录和分享骑行经历 | 支持发布图文和视频内容; 可选择并关联骑行轨迹或高光素材; 发布前可编辑标题、正文和封面; 发布成功后内容出现在个人主页与社区流中 | P0
内容治理(App-社区) | 后台管理员 | 作为后台管理员,我想要对社区内容进行基础审核与违规处理,以便保证社区内容合规并可稳定运营 | 管理员可查看待审核内容; 支持通过、驳回、下架等处理; 可记录违规原因; 处理结果对前台展示状态及时生效 | P0
社区消息(App-社区) | 内容创作骑手 | 作为内容创作骑手,我想要接收点赞、评论、关注等社区互动通知,以便及时跟进互动并维护粉丝关系 | 系统汇总点赞、评论、关注等通知; 用户可查看未读与已读状态; 点击通知可跳转到对应内容或用户页; 支持消息已读处理 | P1
基础按键输入(实体按键交互) | 新手骑手 | 作为新手骑手,我想要设备支持单击、双击、长按等基础按键输入能力,以便稳定完成后续各类交互操作 | 系统可识别单击、双击、长按等输入; 不同输入事件定义清晰且互不冲突; 输入识别在骑行场景下稳定可用; 可供上层功能统一调用 | P0
骑行核心控制(实体按键交互) | 通勤骑手 | 作为通勤骑手,我想要通过实体按键完成骑行中必须可盲操的核心功能控制,以便在不分散注意力的情况下安全操作设备 | 支持通过按键完成核心功能控制; 操作无需依赖触屏视觉精确点击; 骑行中可单手完成主要操作; 核心控制响应及时且结果明确 | P0
菜单与HUD联动(实体按键交互) | 通勤骑手 | 作为通勤骑手,我想要通过实体按键在HUD界面中完成菜单切换、确认与返回,以便在骑行中高效访问设备功能 | 按键可驱动HUD菜单切换、确认和返回; HUD当前焦点与状态清晰可见; 操作路径一致易理解; 菜单切换过程反馈及时 | P1
安全防误触(实体按键交互) | 通勤骑手 | 作为通勤骑手,我想要通过锁定、去抖和场景限制降低骑行中误触风险,以便避免错误操作影响骑行安全 | 系统支持按键锁定机制; 对连续抖动输入进行过滤; 在特定场景限制高风险操作触发; 误触防护开启后不影响必要核心操作 | P0
反馈与可学习性(实体按键交互) | 新手骑手 | 作为新手骑手,我想要在按键操作后获得HUD、语音或音效反馈并得到学习引导,以便快速掌握设备操作方式 | 按键操作后提供至少一种明确反馈; 反馈内容能说明操作是否成功; 新手可查看或触发操作指引; 学习引导不影响正常骑行使用 | P1
品牌与定位(产品介绍) | 新手骑手 | 作为新手骑手,我想要了解品牌理念、产品定位与目标用户场景,以便判断产品是否适合我的骑行需求 | 页面展示品牌理念与产品定位; 明确说明目标用户与典型使用场景; 信息表达清晰易懂; 用户可继续浏览相关介绍内容 | P2
核心功能说明(产品介绍) | 新手骑手 | 作为新手骑手,我想要系统化了解头盔核心功能能力与交互方式,以便快速理解产品价值和使用方法 | 页面覆盖核心功能介绍; 对主要交互方式有清晰说明; 功能说明结构化展示; 用户可从介绍页进入更详细内容 | P1
安全与认证说明(产品介绍) | 通勤骑手 | 作为通勤骑手,我想要了解产品安全价值、辅助预警能力与合规认证信息,以便放心购买和使用设备 | 页面说明安全相关能力边界; 展示合规认证或检测信息; 明确辅助预警非替代骑手判断; 信息可被用户方便查阅 | P1
使用指引与上手(产品介绍) | 新手骑手 | 作为新手骑手,我想要快速理解首次使用流程、配对方式与基础操作,以便尽快完成上手并开始使用设备 | 提供首次使用流程说明; 包含配对步骤与基础操作指引; 指引顺序清晰可执行; 用户可从介绍页跳转到实际配对或帮助入口 | P0
参数与版本信息(产品介绍) | 摩旅骑手 | 作为摩旅骑手,我想要查看硬件规格、连接参数、续航与版本差异信息,以便选择适合长途骑行的产品版本 | 页面展示硬件规格与连接参数; 提供续航信息; 可对比不同版本差异; 信息准确且便于查找 | P1
多媒体与转化(产品介绍) | 新手骑手 | 作为新手骑手,我想要通过视频、对比与FAQ进一步理解产品,以便降低决策成本并提升购买意愿 | 页面支持展示视频内容; 提供产品对比信息与FAQ; 用户可顺畅浏览多媒体内容; 关键转化入口清晰可见 | P2
账号与设置(App-我的) | 通勤骑手 | 作为通勤骑手,我想要在App中查看账号信息并管理登录安全与通用设置,以便统一维护个人账户和使用偏好 | 用户可查看账号基本信息; 可管理登录安全项; 可修改通用设置; 设置变更后立即生效并保存 | P1
帮助与反馈(App-我的) | 新手骑手 | 作为新手骑手,我想要获得FAQ、自助排障、在线客服与问题反馈入口,以便在遇到问题时快速获得帮助 | 提供FAQ与自助排障内容; 提供在线客服入口; 支持提交问题反馈; 用户可查看反馈提交结果或状态 | P1
关于设备(App-我的) | 通勤骑手 | 作为通勤骑手,我想要查看设备身份、版本、保修与使用统计信息,以便了解设备状态并进行维护 | 页面展示设备名称或编号、版本信息、保修状态和使用统计; 信息与当前绑定设备一致; 用户可方便查看 | P1
隐私与协议(App-我的) | 后台管理员 | 作为后台管理员,我想要在App中提供隐私政策、用户协议与数据授权管理,以便满足合规要求并留存用户授权记录 | 用户可查看隐私政策与用户协议; 可管理数据授权项; 授权状态可记录并更新; 入口清晰且满足合规展示要求 | P0
数据管理(App-我的) | 内容创作骑手 | 作为内容创作骑手,我想要导出骑行数据与视频并管理账号注销等数据生命周期操作,以便掌控个人数据资产 | 支持导出骑行数据; 支持导出视频内容; 提供账号注销入口与流程说明; 关键操作前有确认提示并符合数据处理规则 | P1
安全与设备管理(App-我的) | 通勤骑手 | 作为通勤骑手,我想要管理登录安全、设备绑定状态与账号保护能力,以便降低账号和设备被异常使用的风险 | 用户可查看设备绑定状态; 可进行账号安全设置; 支持必要的账号保护措施; 关键安全变更需进行身份校验 | P0
版本与更新(App-我的) | 通勤骑手 | 作为通勤骑手,我想要查看App版本信息、更新日志与升级入口,以便及时获取新功能和问题修复 | 页面展示当前App版本; 可查看更新日志; 提供升级入口或跳转应用商店; 有新版本时可提示用户更新 | P2
账号与安全(我的) | 通勤骑手 | 作为通勤骑手,我想要管理登录身份、手机号与基础账号安全能力,以便保障账号可用性与安全性 | 用户可查看和修改手机号等身份信息; 支持基础安全设置; 关键修改需身份验证; 修改结果及时生效 | P0
设置(我的) | 通勤骑手 | 作为通勤骑手,我想要管理通知、缓存、单位等通用偏好设置,以便让App更符合我的使用习惯 | 支持通知、缓存、单位等设置项管理; 设置项分类清晰; 修改后立即生效并持久保存; 提供必要的默认值与恢复能力 | P1
帮助与反馈(我的) | 新手骑手 | 作为新手骑手,我想要查看FAQ、联系在线客服并提交问题反馈,以便在使用过程中快速解决疑问 | 页面提供FAQ入口; 提供在线客服入口; 支持提交反馈内容; 用户提交后可收到成功提示 | P1
关于设备(我的) | 通勤骑手 | 作为通勤骑手,我想要查看设备身份、版本、保修与使用时长信息,以便掌握设备基本状态和使用情况 | 页面展示设备身份信息、版本、保修状态和使用时长; 信息准确对应当前设备; 用户可直接访问该页面查看 | P1
简化导航入口(简易) | 通勤骑手 | 作为通勤骑手,我想要在不进入复杂导航页的情况下获得最基础的方向与距离提示,以便在骑行中快速获取路线信息并减少分心。 | 当用户开启简易模式并存在导航任务时,系统可直接展示下一步方向与剩余距离; 无需进入完整导航页即可查看; 展示内容不超过核心导航信息; 骑行中可持续更新提示。 | P0
简化消息提醒(简易) | 通勤骑手 | 作为通勤骑手,我想要对来电、消息等高频通知进行压缩展示,以便减少骑行干扰并保留必要提醒。 | 系统在简易模式下对来电和消息仅展示摘要信息; 不显示长文本和复杂交互; 高优先级通知可被识别并提醒; 普通通知可合并或压缩展示; 提醒方式符合低干扰原则。 | P0
快捷交互控制(简易) | 新手骑手 | 作为新手骑手,我想要通过实体按键和语音实现简易模式的快速切换与确认,以便在不熟悉系统时也能安全完成操作。 | 用户可通过指定实体按键进入或退出简易模式; 支持语音指令切换简易模式和确认关键操作; 操作反馈明确且响应及时; 骑行中无需复杂多步操作即可完成控制。 | P0
显示与安全约束(简易) | 后台管理员 | 作为后台管理员,我想要限制简易模式的信息密度与显示行为,以便确保骑行安全和界面可读性符合规范。 | 简易模式下界面仅允许展示预定义的核心信息; 限制同时显示的信息数量、停留时长和动画效果; 高速或骑行状态下禁止高干扰内容; 配置规则可被统一管理并生效。 | P0
音乐播放控制(音乐) | 通勤骑手 | 作为通勤骑手,我想要支持播放、暂停、上一首、下一首等基础音乐控制,以便在骑行途中便捷管理音乐播放。 | 用户可在骑行中执行播放、暂停、上一首、下一首操作; 控制结果可即时反馈到HUD或音频设备; 操作路径简短且低干扰; 无可播放内容时给出明确提示。 | P1
音乐信息展示(音乐) | 内容创作骑手 | 作为内容创作骑手,我想要在HUD与App展示歌曲名、播放状态等关键信息,以便快速确认当前播放内容并管理骑行氛围。 | HUD与App可展示歌曲名、播放/暂停状态和基础来源信息; 展示内容在骑行中保持简洁可读; 状态变化时可及时更新; 无歌曲信息时显示默认占位提示。 | P2
语音音乐交互(音乐) | 通勤骑手 | 作为通勤骑手,我想要支持语音播放、暂停、切歌等免手操作,以便在不离手的情况下安全控制音乐。 | 系统支持识别播放、暂停、上一首、下一首等语音指令; 指令执行后有明确语音或界面反馈; 骑行中无需手动触控即可完成基础音乐控制; 识别失败时给出可理解提示。 | P1
音频连接与稳定性(音乐) | 摩旅骑手 | 作为摩旅骑手,我想要保障头盔与手机音乐源稳定连接与持续播放,以便在长途骑行中减少中断和重复连接操作。 | 头盔与手机建立音乐连接后可稳定持续播放; 短时信号波动后可自动恢复; 连接状态可被检测并反馈; 长时间骑行中连接异常率控制在可接受范围内。 | P0
骑行场景音量管理(音乐) | 通勤骑手 | 作为通勤骑手,我想要支持骑行中快速调节音量,以便兼顾安全与可听性。 | 用户可通过实体按键、语音或简洁入口快速调节音量; 音量调整有即时反馈; 音量范围受安全策略约束; 在不同骑行场景下可保持可听且不过度干扰环境感知。 | P1
播放控制(音乐) | 通勤骑手 | 作为通勤骑手,我想要提供播放、暂停、切歌等基础音乐控制能力,以便在骑行中快速管理当前音频内容。 | 系统提供播放、暂停、上一首、下一首等基础控制; 控制入口在骑行中可快速访问; 执行结果同步到HUD或连接设备; 不可执行时有明确状态提示。 | P1
状态展示(音乐) | 新手骑手 | 作为新手骑手,我想要展示当前音乐播放状态与关键内容摘要,以便快速理解系统当前正在播放什么以及是否已生效。 | 界面可展示播放中、暂停中等状态以及歌曲摘要; 状态变化后及时刷新; 展示内容简洁不影响骑行; 无媒体时显示清晰的空状态。 | P2
音频焦点与打断(音乐) | 通勤骑手 | 作为通勤骑手,我想要处理导航、来电等场景对音乐的打断与恢复,以便在关键提醒出现时优先接收重要信息并在结束后继续听歌。 | 当导航、来电等高优先级音频出现时,音乐可自动降音、暂停或让出焦点; 打断结束后可按策略恢复播放; 恢复过程不需要用户重复操作; 焦点切换状态可被正确记录。 | P0
交互入口(音乐) | 通勤骑手 | 作为通勤骑手,我想要提供骑行中低干扰的音乐控制入口,以便在不进入复杂页面的情况下完成常用操作。 | 音乐控制入口可在骑行中快速触达; 入口层级浅且不依赖复杂视觉操作; 支持至少播放、暂停和切歌; 不影响导航等核心信息展示。 | P1
连接与功耗状态(音乐) | 摩旅骑手 | 作为摩旅骑手,我想要展示音乐源连接状态并控制音乐相关功耗提示,以便在长途骑行中及时判断连接可用性和续航风险。 | 系统可展示手机蓝牙连接状态、音乐源可用状态和相关功耗提示; 低电量时给出音乐能力影响提醒; 状态变化时及时更新; 提示方式不应过度打扰骑行。 | P2
个性化设置(音乐) | 内容创作骑手 | 作为内容创作骑手,我想要提供音乐显示与控制偏好的个性化配置,以便根据自己的骑行和创作习惯定制体验。 | 用户可配置音乐信息展示样式、控制方式偏好和部分提醒策略; 设置保存后可跨会话生效; 默认配置对新用户友好; 配置项不会破坏安全约束。 | P3
连接异常处理(音乐) | 摩旅骑手 | 作为摩旅骑手,我想要处理手机蓝牙断连、重连失败与音频链路中断时的音乐状态管理,以便在异常情况下明确知道当前状态并减少手动排障。 | 当蓝牙断连、重连失败或音频链路中断时,系统可识别异常并更新音乐状态; 向用户提供简洁明确的异常提示; 支持自动重连策略; 无法恢复时保留可理解的后续操作建议。 | P0
音频焦点冲突(音乐) | 通勤骑手 | 作为通勤骑手,我想要处理音乐与导航、来电、预警、语音助手等并发时的优先级与恢复,以便在复杂骑行场景下始终优先接收最重要的信息。 | 系统定义并执行导航、来电、预警、语音助手与音乐的优先级规则; 并发发生时音乐按规则暂停、降音或停止; 高优先级事件结束后音乐可按策略恢复; 全过程状态一致且无异常叠音。 | P0
功耗与热管理边界(音乐) | 摩旅骑手 | 作为摩旅骑手,我想要在低电量、高负载或高温场景下限制音乐能力,以便优先保障连续佩戴体验和核心骑行功能可用。 | 当设备处于低电量、高负载或高温状态时,系统可按策略限制音乐相关能力; 优先保障导航、通信和基础显示; 用户会收到简洁的能力降级提示; 状态恢复后可重新开放受限能力。 | P0
内容与控制边界(音乐) | 新手骑手 | 作为新手骑手,我想要在无媒体权限、无网络、无曲目及误触等情况下获得明确的音乐控制反馈,以便理解为什么操作未生效并避免重复尝试。 | 当缺少媒体权限、网络不可用、无可播放曲目或发生误触时,系统可阻止无效控制并给出明确反馈; 不产生错误播放状态; 提示内容简洁易懂; 用户可知道下一步如何处理。 | P1
恢复与记忆机制(音乐) | 通勤骑手 | 作为通勤骑手,我想要在异常解除后恢复播放状态、音量与来源,以便减少重复操作并保持连续体验。 | 异常或打断结束后,系统可恢复上一次的播放/暂停状态、音量和音乐来源; 恢复逻辑遵循当前安全策略; 若无法恢复则给出原因提示; 恢复过程尽量无需用户再次配置。 | P1
账号注册与登录(身份认证) | 新手骑手 | 作为新手骑手,我想要支持用户创建账号并通过标准登录流程进入系统,以便保存个人数据并使用完整服务。 | 用户可通过手机号、邮箱或系统支持的标准方式注册账号; 注册后可完成登录; 登录成功后进入个人化系统环境; 失败时有明确错误提示与找回路径。 | P0
游客模式(身份认证) | 新手骑手 | 作为新手骑手,我想要允许未注册用户以游客身份体验基础功能,以便在决定注册前先快速试用产品。 | 未注册用户可进入游客模式并使用基础功能; 受限功能有清晰边界说明; 游客模式下不要求强制注册; 用户可随时升级为正式账号。 | P2
账号安全(身份认证) | 后台管理员 | 作为后台管理员,我想要提供密码、验证码、设备识别等安全保护能力,以便降低账号被盗用和异常登录风险。 | 系统支持密码校验、验证码验证和设备识别等安全机制; 异常登录可触发额外校验; 安全策略可配置并记录结果; 用户可收到必要的安全提示。 | P0
设备绑定认证(身份认证) | 通勤骑手 | 作为通勤骑手,我想要将用户账号与头盔设备建立可信绑定关系,以便确保设备归属明确并启用专属服务。 | 用户登录后可发起设备绑定; 绑定过程需校验设备身份与账号归属; 绑定成功后设备与账号关系可查询; 重复绑定、解绑和异常绑定场景有明确处理规则。 | P0
会话与授权管理(身份认证) | 后台管理员 | 作为后台管理员,我想要管理登录态、授权状态与退出机制,以便保证账号访问边界清晰。 | 系统可维护登录会话有效期、授权范围和退出机制; 用户退出后敏感访问立即失效; 授权变更可及时生效; 多端会话状态可被正确管理和校验。 | P0
合规与审计(身份认证) | 后台管理员 | 作为后台管理员,我想要为认证相关数据处理、日志留存和无线合规预留能力,以便满足监管、审计和问题追踪要求。 | 认证相关操作可按要求记录审计日志; 日志留存、访问和脱敏符合合规要求; 数据处理具备合规声明与边界控制; 无线认证相关能力预留合规扩展接口。 | P1
消息接入与同步(消息) | 通勤骑手 | 作为通勤骑手,我想要通过手机互联接入系统通知并同步到头盔消息模块,以便在骑行中及时接收重要消息提醒。 | 系统可从手机接入通知并同步到头盔消息模块; 支持常见系统通知类型; 同步延迟可接受; 通知状态与手机侧保持基本一致; 权限不足时有明确引导。 | P0
HUD提醒展示(消息) | 通勤骑手 | 作为通勤骑手,我想要在HUD上以低干扰方式展示消息提醒卡片,以便在不影响骑行注意力的前提下获知重要通知。 | HUD可展示消息提醒卡片的发送方或摘要信息; 展示时长、位置和样式符合低干扰原则; 不遮挡核心骑行信息; 用户可快速忽略或等待自动消失。 | P0
语音播报与控制(消息) | 通勤骑手 | 作为通勤骑手,我想要通过语音播报消息摘要并支持免手操作,以便在不看屏幕的情况下了解重要信息并进行基础处理。 | 系统可对符合条件的消息进行语音播报摘要; 支持通过语音执行读取、忽略等基础操作; 播报过程遵循安全与隐私策略; 无法播报时给出简洁反馈。 | P1
安全策略与免打扰(消息) | 团骑领队 | 作为团骑领队,我想要根据骑行安全原则限制消息干扰并提供免打扰与场景化抑制,以便在带队过程中优先保障行车安全和关键沟通。 | 系统支持免打扰模式和基于骑行状态的消息抑制策略; 高风险或高负荷场景下自动减少普通消息提醒; 关键联系人或高优先级通知可按规则例外提醒; 策略可配置且生效一致。 | P0
隐私与协议(我的) | 新手骑手 | 作为新手骑手,我想要查看隐私政策、用户协议与数据授权管理,以便清楚了解平台如何使用我的数据并自主控制授权范围 | 用户可在“我的”中查看最新隐私政策与用户协议；支持查看授权项明细并进行开启/关闭；协议更新后可提示用户重新确认；授权变更后立即生效并有结果反馈 | P0
数据管理(我的) | 内容创作骑手 | 作为内容创作骑手,我想要导出骑行与视频数据并支持账号注销,以便备份个人内容并自主处理账号数据 | 支持导出骑行记录与视频数据；导出前展示数据范围与格式说明；支持账号注销流程并进行二次确认；注销后按规则清理或匿名化数据并反馈处理结果 | P1
路线创建与导入(路线) | 摩旅骑手 | 作为摩旅骑手,我想要通过App、语音或快捷入口创建骑行路线,以便在不同出发场景下快速开始导航 | 支持App手动创建路线；支持语音发起路线创建；支持快捷入口快速创建常见路线；创建成功后可预览并进入导航流程 | P0
路线规划策略(路线) | 摩旅骑手 | 作为摩旅骑手,我想要根据骑行场景获得可选路线方案并设置偏好,以便选择更符合路况、风景或效率需求的路线 | 系统可根据不同骑行场景输出多条路线方案；支持设置如避开拥堵、高速优先或风景优先等偏好；路线方案展示预计时间、距离等关键信息；用户选择偏好后可影响后续规划结果 | P0
HUD路线展示(路线) | 通勤骑手 | 作为通勤骑手,我想要在HUD中以低干扰方式查看路线核心信息并配合语音提示,以便在不分散注意力的情况下安全骑行 | HUD展示关键转向、距离和下一步动作等核心信息；信息布局低干扰且在骑行中清晰可读；支持语音播报关键导航节点；用户可在设置中调整显示样式或语音开关 | P0
路线执行与重规划(路线) | 通勤骑手 | 作为通勤骑手,我想要在偏航、错过路口或路况变化时持续获得可用路线,以便不中断导航并尽快到达目的地 | 检测到偏航或错过路口后可自动重规划；路况变化时可更新路线并提示用户；重规划期间HUD与语音保持可用；新路线生成后展示更新结果与预计影响 | P0
路线与设备协同(路线) | 后台管理员 | 作为后台管理员,我想要结合设备连接、电量和安全状态保障路线功能稳定可用,以便降低导航中断率并提升整体服务可靠性 | 系统可感知设备连接状态、电量状态与关键安全状态；当状态异常时触发降级、提醒或保护策略；路线功能在弱连接或低电量场景下保持基础可用；后台可记录异常状态用于问题排查 | P0
路线规划与发起(简易路线) | 新手骑手 | 作为新手骑手,我想要在App选路并同步到HUD,也可以通过语音快速发起路线,以便更轻松地开始导航 | 支持在App中选择目的地并规划路线；支持一键同步路线到HUD；支持语音快速发起导航；发起成功后HUD显示导航已开始的明确反馈 | P0
HUD路线引导(简易路线) | 新手骑手 | 作为新手骑手,我想要在HUD看到关键转向、距离与到达信息并配合语音播报,以便更直观地跟随导航前进 | HUD显示关键转向提示、剩余距离和到达信息；关键节点支持语音播报；显示内容简洁清晰适合骑行中快速识别；到达目的地后有明确结束提示 | P0
路线信息与状态(简易路线) | 通勤骑手 | 作为通勤骑手,我想要查看剩余里程、预计到达时间和路线进度等信息,以便合理安排通勤节奏 | 可展示剩余里程、预计到达时间和当前路线进度；信息随导航过程实时更新；HUD或App中展示一致的核心状态；异常情况下可提示状态更新延迟或不可用 | P1
常用路线与历史(简易路线) | 通勤骑手 | 作为通勤骑手,我想要保存常用地点和历史路线,以便快速再次发起常走路线 | 支持保存家庭、公司等常用地点；支持查看历史路线列表；支持从常用地点或历史路线一键再次发起导航；用户可删除或管理保存内容 | P1
低电量路线策略(简易路线) | 通勤骑手 | 作为通勤骑手,我想要在设备低电量时自动降低路线展示复杂度并收到尽快结束导航的提醒,以便在有限电量下维持基础导航能力 | 检测到低电量后自动切换为简化导航展示；保留关键转向与必要提醒；向用户提示当前为低电量模式并建议尽快结束导航；电量恢复或充电后可退出简化模式 | P1
基础灯效控制(氛围灯交互) | 内容创作骑手 | 作为内容创作骑手,我想要控制氛围灯的开关、亮度、颜色与模式,以便打造符合个人风格的骑行视觉效果 | 支持灯效开关控制；支持亮度、颜色和模式调节；设置后设备即时生效；用户下次进入时可保留上次配置 | P2
状态联动灯效(氛围灯交互) | 新手骑手 | 作为新手骑手,我想要设备根据状态、连接状态与系统事件自动触发对应灯效反馈,以便更直观地理解设备当前情况 | 设备状态变化时可触发对应灯效；连接成功、断开或异常时有差异化反馈；系统关键事件可触发预设灯效；灯效反馈不影响安全相关高优先级提示 | P1
骑行安全灯效(氛围灯交互) | 通勤骑手 | 作为通勤骑手,我想要获得后向警示、转向与制动等安全灯效能力,以便提升骑行可见性并增强道路安全 | 支持后向警示灯效；支持转向与制动状态灯效；安全灯效优先级高于普通氛围灯效；在关键安全场景下反馈清晰且及时 | P0
消息与社交通知灯效(氛围灯交互) | 团骑领队 | 作为团骑领队,我想要通过低干扰灯效接收来电、消息和组队等非安全事件提示,以便在不影响骑行专注的情况下掌握重要通知 | 支持来电、消息和组队事件的灯效提示；提示方式低干扰且可区分不同事件类型；用户可关闭或限制非安全通知灯效；安全类灯效出现时优先覆盖社交通知灯效 | P2
个性化与配置管理(氛围灯交互) | 内容创作骑手 | 作为内容创作骑手,我想要在App中个性化配置并保存灯效方案,以便在不同骑行或拍摄场景中快速切换 | 支持创建、编辑和保存多个灯效方案；支持方案命名与快速切换；方案可同步到设备并即时生效；用户可删除或恢复默认方案 | P2
ADAS安全预警(视觉交互) | 通勤骑手 | 作为通勤骑手,我想要对后向来车、盲区风险与潜在碰撞获得分级预警并在HUD中高优先显示,以便及时规避危险 | 可识别后向来车、盲区风险和潜在碰撞场景；支持分级预警并区分严重程度；高风险预警在HUD中高优先显示；预警触发时可配合声音或其他辅助提示 | P0
目标追踪(视觉交互) | 团骑领队 | 作为团骑领队,我想要对队友、前车或关注目标进行视觉标记与状态跟踪,以便提升编队协同与跟骑效率 | 支持对指定目标进行标记；可持续显示目标相对状态或位置变化；目标丢失时有提示；追踪信息展示应避免遮挡关键安全信息 | P2
HUD视觉呈现(视觉交互) | 通勤骑手 | 作为通勤骑手,我想要将视觉交互结果以低干扰、高可读的方式呈现在HUD中并支持校准与样式设置,以便在不同骑行环境下稳定获取信息 | 视觉结果在HUD中清晰可读且低干扰；支持HUD位置或显示校准；支持样式设置如大小、颜色或布局调整；校准后设置可保存并持续生效 | P1
摄像联动可视化(视觉交互) | 内容创作骑手 | 作为内容创作骑手,我想要看到摄像头工作状态、录制状态与视觉识别结果的联动展示,以便确认设备正在按预期工作 | 可展示摄像头开启/关闭状态；录制开始、暂停和结束有明确反馈；视觉识别结果可与摄像状态关联展示；异常状态下可提示用户检查设备或权限 | P1
视觉设置与升级(视觉交互) | 后台管理员 | 作为后台管理员,我想要提供视觉功能开关、灵敏度配置与OTA升级能力,以便持续优化视觉能力并控制功能发布 | 支持视觉功能开关与灵敏度配置；支持OTA升级并展示升级进度与结果；升级失败可回退或提示重试；后台可按版本管理功能配置与发布状态 | P1
显示参数设置(App-设备) | 新手骑手 | 作为新手骑手,我想要设置与HUD显示体验相关的参数,以便适配不同光照环境和个人佩戴习惯 | 支持调整与HUD显示相关的核心参数；设置项适配不同光照与佩戴场景；修改后可实时预览或快速生效；用户可恢复默认设置 | P1
通知与导航显示开关(App-设备) | 通勤骑手 | 作为通勤骑手,我想要控制头显显示内容范围,以便减少骑行干扰并突出更重要的信息 | 支持分别控制通知类与导航类显示开关；支持按信息类型设置显示优先级；关闭后HUD不再展示对应内容；设置结果可保存并同步到设备 | P1
设备快捷控制(App-设备) | 新手骑手 | 作为新手骑手,我想要使用常用维护型快捷控制,以便降低设备使用和排障门槛 | 提供常用快捷控制入口；支持执行基础维护或排障操作；操作前后有明确状态反馈；关键操作需有确认提示以避免误触 | P2
蓝牙配对与重连(设备Tab) | 新手骑手 | 作为新手骑手,我想要获得稳定的蓝牙配对与重连流程,以便在骑行前后快速连接设备并减少中断 | 支持Bluetooth 5.0为主并向下兼容4.2/4.0设备；首次配对流程清晰可完成；断开后支持自动重连或手动快速重连；连接失败时提供明确原因与处理建议 | P0
设备状态展示(设备Tab) | 通勤骑手 | 作为通勤骑手,我想要集中查看设备关键状态,以便在骑行前确认设备是否可用 | 集中展示电量、连接状态、充电状态等关键状态；可表达续航约8–12小时、约3小时充满及防护等级等信息；状态信息清晰易读；异常状态有醒目提示 | P0
设备信息与规格管理(设备Tab) | 新手骑手 | 作为新手骑手,我想要查看设备公开规格与当前版本信息,以便理解设备能力并判断是否满足使用需求 | 展示公开规格信息如20° FOV、3000 nits、IP54、重量约370g（MIPS版）等；展示当前设备版本信息；规格与版本信息来源一致且易于理解；支持查看更新后的版本变化 | P2
亮度与可视性调节(设备Tab) | 通勤骑手 | 作为通勤骑手,我想要根据白天强光和夜间环境调节亮度与可视性,以便始终清晰查看HUD内容 | 支持手动亮度调节；支持自动亮度模式；在强光和夜间场景下均可保持可读性；切换模式后设备即时生效并保留设置 | P1
HUD内容管理(设备Tab) | 通勤骑手 | 作为通勤骑手,我想要管理HUD展示内容,以便避免信息过载并突出骑行安全相关信息 | 支持按内容类型管理HUD展示项；可开启或关闭非必要信息；安全相关信息默认优先保留；设置后HUD展示内容即时更新并可保存 | P1
产品介绍与新手引导(App-我的) | 新手骑手 | 作为新手骑手，我想要在“我的”页面查看产品介绍与首次使用引导，以便快速了解应用的核心能力并顺利开始使用。 | 1. 用户可在App“我的”页面找到“产品介绍与新手引导”入口；2. 页面包含产品说明、核心功能介绍和首次使用指引；3. 首次进入应用时可触发新手引导流程，并支持跳过；4. 用户可在后续再次主动查看引导内容；5. 引导内容表达清晰，帮助用户完成基础认知与初次上手。 | P1
显示校准与佩戴适配(设备Tab) | 新手骑手 | 作为新手骑手,我想要使用显示校准与佩戴适配功能,以便根据单目显示和不同头盔佩戴方式获得更清晰、更舒适的观看体验。 | 进入设备Tab后可查看分步骤校准流程;支持根据头盔类型或佩戴习惯进行适配指引;用户完成校准后可保存结果并再次调整;校准完成后界面提示清晰度与舒适度优化建议。 | P0
续航预估与提醒(设备Tab) | 摩旅骑手 | 作为摩旅骑手,我想要查看设备剩余使用时间预估与提醒,以便判断当前电量是否足够支撑长途骑行。 | 设备Tab除电量百分比外展示预计剩余使用时长;续航预估会结合当前使用状态动态更新;当预计续航低于用户设定阈值时主动提醒;提醒内容包含是否建议开启节能或充电。 | P0
节能模式管理(设备Tab) | 摩旅骑手 | 作为摩旅骑手,我想要管理节能模式,以便在电量不足或长途骑行时延长设备可用时间。 | 设备Tab支持开启、关闭和查看节能模式状态;支持至少一种自动节能策略和一种手动节能策略;开启后明确展示被限制的高耗电功能;用户可在低电量时收到开启节能模式建议。 | P1
充电管理(设备Tab) | 通勤骑手 | 作为通勤骑手,我想要查看充电过程与接收充满提醒,以便更高效安排设备补电时间。 | 设备Tab展示充电中、预计充满时间和当前进度;充电过程可视化显示接近约3小时充满的参考信息;充满电后可通过App通知提醒用户;异常充电状态会给出提示。 | P1
设备连接管理(设备Tab) | 新手骑手 | 作为新手骑手,我想要管理设备发现、绑定和连接状态,以便顺利完成首次连接并在异常时快速恢复。 | 支持扫描附近设备并展示可连接列表;支持绑定、取消绑定和重连;清晰展示已连接、连接中、连接失败等状态;兼容Bluetooth 5.0及低版本蓝牙设备并给出兼容提示;连接异常时提供恢复操作入口。 | P0
设备信息与参数(设备Tab) | 内容创作骑手 | 作为内容创作骑手,我想要集中查看设备信息与参数,以便了解设备能力边界并向观众准确介绍兼容性与规格。 | 设备Tab集中展示型号、固件版本、蓝牙版本、显示参数和防护等级等信息;参数项有清晰标签与单位;版本信息可复制或用于反馈;当参数存在兼容性限制时有说明。 | P2
异常告警与反馈(设备Tab) | 通勤骑手 | 作为通勤骑手,我想要在设备异常时收到告警并提交反馈,以便降低骑行中断风险并帮助问题被跟踪处理。 | 系统可识别常见设备异常并主动提示;告警内容包含异常类型、影响范围和建议操作;用户可一键提交反馈并附带日志或截图;反馈提交后可看到已记录状态。 | P0
设备控制与快捷操作(设备Tab) | 通勤骑手 | 作为通勤骑手,我想要使用设备控制与快捷操作,以便更高效地完成常用设备管理。 | 设备Tab提供常用控制入口如连接、断开、查找设备、节能模式和重启;常用操作在两步内可完成;操作后立即反馈成功或失败状态;高频操作支持快捷入口展示。 | P1
设备连接异常(设备Tab) | 后台管理员 | 作为后台管理员,我想要覆盖设备连接异常处理场景,以便帮助用户在不同蓝牙能力和系统边界下恢复连接。 | 可识别扫描不到设备、配对失败、状态不同步、连接中断和系统蓝牙被占用等异常;针对Bluetooth 5.0/4.2/4.0差异给出兼容说明;每类异常提供明确恢复步骤;异常日志可被记录用于排查。 | P0
设备参数展示异常(设备Tab) | 后台管理员 | 作为后台管理员,我想要处理设备参数展示异常,以便避免不完整、重复或冲突信息误导用户。 | 系统可识别参数缺失、截断、重复和冲突数据;冲突参数如IP54/IPX6、续航8–12小时等会标记来源或说明差异;前台展示优先输出清洗后的可信结果;无法确认时展示“待确认”而非错误值。 | P1
电量与续航异常(设备Tab) | 摩旅骑手 | 作为摩旅骑手,我想要识别和处理电量与续航异常,以便避免因续航偏差、断连或充电异常影响长途骑行计划。 | 当实际续航与预估偏差明显时系统提示可能异常;支持识别低电量自动断连、充电慢、充不满和电量跳变;异常发生时给出排查建议;相关异常可记录并用于售后反馈。 | P0
固件与兼容性边界(设备Tab) | 后台管理员 | 作为后台管理员,我想要管理固件与兼容性边界,以便减少因版本不匹配导致的连接异常、参数缺失或控制失败。 | 系统可检测设备固件、App版本、手机系统和蓝牙协议兼容性;发现不兼容时主动提示影响范围;提供升级建议或降级说明;兼容性问题会被记录用于分析。 | P0
防护与使用环境边界(设备Tab) | 摩旅骑手 | 作为摩旅骑手,我想要了解防护等级与环境使用边界,以便在雨天、高低温和强光场景下安全使用设备并合理预期性能。 | 设备Tab明确解释IP54、IPX6等防护等级含义与边界;提示防泼溅不等于完全防水;针对高温、低温、雨天和强光说明对显示与续航的影响;在不适宜环境下给出风险提醒。 | P1
数据质量与内容清洗边界(设备Tab) | 后台管理员 | 作为后台管理员,我想要对设备数据进行质量校验与内容清洗,以便避免脏数据直接展示给用户。 | 系统可识别截断、重复、乱码和半结构化片段;异常文本如“terrible batter”“3000 n”“luetooth 5.0”会被拦截或修正;清洗规则可配置并可追踪;前台只展示通过校验的数据。 | P1
唤醒与会话控制(AI语音助手) | 通勤骑手 | 作为通勤骑手,我想要通过语音或按键唤醒助手并控制会话开始、结束和打断,以便在骑行中更自然地使用语音能力。 | 支持语音唤醒和按键唤醒两种方式;唤醒后有明确开始反馈;用户可主动结束会话或通过超时自动结束;支持在播报或识别过程中打断当前会话。 | P0
状态展示与反馈(AI语音助手) | 新手骑手 | 作为新手骑手,我想要看到助手当前状态与结果反馈,以便明确知道助手是否已听到、理解并执行指令。 | 助手在待机、聆听、识别、执行、失败等状态下有不同HUD、灯光或语音反馈;反馈结果简洁易懂;执行成功与失败均有明确提示;App内可同步查看最近一次状态。 | P0
场景状态机(AI语音助手) | 团骑领队 | 作为团骑领队,我想要助手根据骑行、通话、导航和音乐等场景自动切换状态与优先级,以便在复杂骑行任务中保持关键功能优先可用。 | 系统可识别骑行、通话、导航和音乐等主要场景;不同场景下助手可用能力和优先级可切换;导航和通话等核心场景优先级高于普通交互;状态切换时不会造成明显误触发或冲突。 | P0
设置与个性化(AI语音助手) | 内容创作骑手 | 作为内容创作骑手,我想要配置唤醒方式、反馈方式、语言和播报偏好,以便让语音助手更符合我的使用习惯与创作场景。 | 支持设置语音唤醒或按键唤醒;支持选择语音、HUD、灯光等反馈方式;支持语言和播报偏好配置;设置修改后即时生效并可恢复默认。 | P2
数据记录与诊断(AI语音助手) | 后台管理员 | 作为后台管理员,我想要记录助手唤醒、失败、异常和版本信息,以便用于售后排查和持续优化。 | 系统记录唤醒成功率、失败原因、异常类型和版本信息;日志可关联设备与App版本;用户授权后可上传诊断数据;后台可按异常类型检索和分析。 | P1
语音唤醒与会话控制(AI语音助手) | 通勤骑手 | 作为通勤骑手,我想要在骑行中通过唤醒词或按键进入语音助手并管理会话,以便减少手动操作并保持注意力在道路上。 | 骑行中支持唤醒词和按键两种进入方式;进入后可开始、结束和打断会话;会话超时自动退出;异常退出时有提示并可快速重试。 | P0
骑行指令理解与执行(AI语音助手) | 通勤骑手 | 作为通勤骑手,我想要语音助手理解并执行导航、通话和音乐等高频骑行指令,以便在不分心的情况下完成常用操作。 | 支持识别导航、拨打电话、接听电话、播放暂停音乐等高频指令;识别后执行结果有反馈;无法理解时提示重说或给出示例;安全相关指令优先响应。 | P0
语音反馈与多模态提示(AI语音助手) | 新手骑手 | 作为新手骑手,我想要通过语音、HUD和灯光获得助手反馈,以便在不同环境下都能及时理解识别状态和执行结果。 | 识别中、执行中、成功和失败均支持至少两种反馈方式;用户可在噪声大时依赖HUD或灯光提示;反馈内容简洁不干扰骑行;异常时提示下一步操作。 | P1
抗噪拾音与通话增强(AI语音助手) | 摩旅骑手 | 作为摩旅骑手,我想要在高速风噪环境下仍能被清晰拾音并提升通话质量,以便稳定使用语音助手和通话功能。 | 系统在风噪环境下仍可完成基础唤醒与指令识别;麦克风阵列与降噪算法可降低环境噪声影响;通话时人声优先增强;当噪声过大时提示用户切换更适合的交互方式。 | P0
助手设置与个性化(AI语音助手) | 内容创作骑手 | 作为内容创作骑手,我想要在App或头盔端配置唤醒词开关、播报音量、语言和权限项,以便按场景灵活调整助手行为。 | 支持在App或头盔端修改唤醒词开关、播报音量、语言和权限;设置项分类清晰;修改后同步到设备端;权限关闭时相关能力受限并有说明。 | P2
声学环境异常处理(AI语音助手) | 摩旅骑手 | 作为摩旅骑手,我想要在风噪、路噪和多人说话导致识别失败时获得提示、重试和降级方案,以便在复杂环境下仍能安全使用助手。 | 识别失败时系统可判断可能受噪声影响;提供重试提示或建议改用按键;连续失败时进入降级模式减少误操作;异常过程有可追踪记录。 | P0
连接与资源异常处理(AI语音助手) | 通勤骑手 | 作为通勤骑手,我想要在蓝牙断连、无网、音频通道占用和低电量时让语音助手可降级运行或安全退出,以便避免骑行中出现不可预期行为。 | 系统可识别蓝牙断连、手机无网、音频通道占用和低电量等异常;异常时优先保证核心能力或安全退出;用户会收到明确状态说明;恢复条件满足后可自动或手动恢复。 | P0
误唤醒与误执行防护(AI语音助手) | 团骑领队 | 作为团骑领队,我想要降低误唤醒、误识别和误执行风险,以便在多人交流和复杂路况下避免错误操作影响骑行安全。 | 系统对导航、通话和安全相关指令采用更严格确认策略;多人说话场景下降低误唤醒概率;高风险指令执行前可进行简短确认或二次校验;误执行事件可被记录分析。 | P0
骑行安全边界控制(AI语音助手) | 通勤骑手 | 作为通勤骑手,我想要助手根据骑行状态限制复杂交互,以便优先保障导航、预警和通话等核心能力并减少分心。 | 骑行中限制长对话和复杂设置类交互;导航、预警和通话相关能力保持优先可用;在高风险状态下主动简化反馈内容;用户可理解哪些能力被限制及原因。 | P0
反馈与恢复机制(AI语音助手) | 新手骑手 | 作为新手骑手,我想要在异常场景下获得统一反馈、清晰恢复路径和可追踪日志,以便快速理解问题并恢复使用。 | 不同异常场景采用统一的反馈结构;提示中包含问题原因、建议操作和恢复入口;用户可查看最近异常记录;日志可用于售后排查。 | P1
语音唤醒与拾音(AI语音助手) | 摩旅骑手 | 作为摩旅骑手,我想要在复杂噪声环境下通过语音或按键稳定唤醒助手并完成拾音,以便在骑行中保持可用性。 | 支持语音唤醒与按键唤醒;在复杂噪声环境下保持基础可用的唤醒成功率;拾音过程中有状态反馈;当语音唤醒效果下降时建议切换按键方式。 | P0
连接架构兼容性(设备配对流程) | 后台管理员 | 作为后台管理员,我想要统一设备配对与绑定框架,以便后续蜂窝、Wi‑Fi、Mesh等连接能力可以平滑扩展并保持兼容。 | 支持统一的配对入口与绑定流程; 可兼容蓝牙及后续扩展连接协议; 新增连接类型时不影响现有已配对设备使用; 配对结果可被记录与查询。 | P1
音频与通话配置(设备配对流程) | 通勤骑手 | 作为通勤骑手,我想要完成手机音频、通话、音乐、GPS语音等连接能力授权与测试,以便骑行中稳定使用导航和通话功能。 | 配对流程中可引导完成蓝牙音频与通话授权; 支持音乐与GPS语音测试; 对缺失权限给出明确提示; 测试通过后显示配置完成状态。 | P0
连接状态与异常恢复(设备配对流程) | 通勤骑手 | 作为通勤骑手,我想要实时了解连接状态并在断连、低电、兼容异常时获得恢复指引,以便减少骑行前后的排障时间。 | 可显示头盔、手机及音频连接状态; 发生断连、低电或兼容异常时主动提醒; 提供重连、充电、重新授权等恢复路径; 恢复成功后状态自动更新。 | P0
首次使用引导(设备配对流程) | 新手骑手 | 作为新手骑手,我想要在首次使用时获得配对前准备、权限申请、HUD校准与教程引导,以便快速完成上手并避免误操作。 | 首次启动时自动进入引导流程; 包含配对准备检查、权限申请说明、HUD校准步骤和基础教程; 用户可逐步完成或跳过后补学; 完成后记录引导状态。 | P0
电源与续航异常(设备状态) | 通勤骑手 | 作为通勤骑手,我想要及时获知电量、续航预估以及低电和关机风险,以便提前安排充电并避免骑行中断。 | 可显示当前电量与续航预估; 低电时分级提醒; 接近关机边界时给出明确预警; 异常耗电可被识别并提示处理建议。 | P0
充电与供电边界(设备状态) | 通勤骑手 | 作为通勤骑手,我想要了解USB-C充电、充满、异常充电和边充边用状态,以便安全管理设备供电。 | 接入USB-C后可识别充电状态; 充满时有明确提示; 异常充电时提示原因与处理建议; 边充边用场景下提示风险或限制说明。 | P1
连接与通信异常(设备状态) | 团骑领队 | 作为团骑领队,我想要在头盔与手机、蓝牙音频、对讲及网络连接异常时快速获知并恢复,以便保持队伍沟通不中断。 | 可识别手机连接、蓝牙音频、对讲和网络的中断或弱连接状态; 异常时提供重连入口; 对讲异常不影响其他基础功能提示; 恢复后同步更新状态。 | P0
环境与硬件边界(设备状态) | 摩旅骑手 | 作为摩旅骑手,我想要在防水、温度、佩戴负担及硬件自检异常时收到提醒,以便在复杂环境下安全使用设备。 | 可识别高温、低温、防水风险及硬件自检失败; 对重量佩戴负担提供使用建议或提醒; 异常状态有明确告警文案; 严重异常时提示停止使用或检修。 | P1
显示与交互异常(设备状态) | 通勤骑手 | 作为通勤骑手,我想要在HUD不可见、语音不可用、按键失效等异常时获得提示和替代方案,以便继续完成关键操作。 | 可检测HUD显示、语音链路和按键状态异常; 异常时给出原因提示; 提供可行替代路径如App操作或重新校准; 故障记录可保留用于后续诊断。 | P0
日志与售后诊断(设备状态) | 后台管理员 | 作为后台管理员,我想要记录、导出并分析异常事件日志,以便支撑问题复现、售后诊断和维修决策。 | 系统可自动记录关键异常事件; 支持日志导出与关联设备信息; 售后可查看异常时间线与状态上下文; 日志数据满足问题复现与维修判断需要。 | P1
新手入门课程(用户学习) | 新手骑手 | 作为新手骑手,我想要通过分步骤课程学习首次认知、佩戴检查与基础功能,以便安全且快速上手设备。 | 课程按步骤组织并支持逐步完成; 包含首次认知、佩戴检查和基础功能说明; 每步有明确完成标记; 完成后可查看学习记录。 | P1
设备连接学习(用户学习) | 新手骑手 | 作为新手骑手,我想要学习手机互联、蓝牙配对与第三方设备绑定操作,以便独立完成设备连接。 | 提供手机互联、蓝牙配对和第三方设备绑定的可操作教程; 教程包含步骤说明与常见问题; 用户可按场景检索学习内容; 学习后可进入实际操作入口。 | P1
HUD与交互学习(用户学习) | 新手骑手 | 作为新手骑手,我想要掌握HUD显示逻辑与骑行中低干扰交互方式,以便在不分散注意力的情况下使用设备。 | 课程说明HUD核心信息布局与显示逻辑; 演示低干扰交互方式如语音、按键和简化操作; 包含骑行场景注意事项; 用户完成后可进行简单测验或确认。 | P1
安全与合规学习(用户学习) | 新手骑手 | 作为新手骑手,我想要了解认证范围、适用场景与安全使用边界,以便避免错误预期和不当使用。 | 学习内容覆盖认证范围、适用场景和安全边界; 对不支持或高风险场景有明确说明; 用户需确认已阅读关键安全提示; 内容可随版本更新。 | P0
功能进阶学习(用户学习) | 内容创作骑手 | 作为内容创作骑手,我想要学习导航、影像、组队等进阶能力,以便更高效地使用设备完成骑行与创作。 | 为已完成基础学习的用户提供进阶教程; 覆盖导航、影像和组队等能力; 教程按主题分类并支持继续学习; 完成情况可被记录。 | P2
学习反馈与成长(用户学习) | 新手骑手 | 作为新手骑手,我想要通过学习记录、测验与推荐机制持续提升,以便逐步掌握更多功能。 | 系统记录课程进度与完成情况; 提供测验或反馈机制; 根据学习状态推荐下一步内容; 用户可查看个人成长轨迹。 | P2
语音唤醒与会话控制(语音交互) | 通勤骑手 | 作为通勤骑手,我想要通过唤醒词或按键进入语音会话并控制开始、结束和打断,以便骑行中减少手动操作。 | 支持唤醒词和按键两种进入方式; 会话可开始、结束和被打断; 系统对当前会话状态有明确反馈; 骑行中可稳定触发基础语音交互。 | P0
导航语音控制(语音交互) | 通勤骑手 | 作为通勤骑手,我想要通过语音设置目的地、查询路线、切换路线和控制导航播报,以便更安全地完成出行导航。 | 支持语音设置目的地; 可查询并切换候选路线; 支持开启、暂停或调整导航播报; 指令执行后有明确结果反馈。 | P0
骑行信息语音查询与控制(语音交互) | 摩旅骑手 | 作为摩旅骑手,我想要通过语音查询设备状态并控制高频HUD功能,以便长途骑行中减少分心操作。 | 支持查询电量、连接状态等设备信息; 支持控制高频HUD功能; 指令响应时间可接受且结果可播报; 无法执行时提供替代建议。 | P1
语音反馈与异常兜底(语音交互) | 通勤骑手 | 作为通勤骑手,我想要在识别成功、失败、网络异常或权限缺失时获得明确反馈和替代路径,以便骑行中始终知道下一步怎么做。 | 识别成功时反馈执行结果; 识别失败时说明原因或给出重试建议; 网络异常或权限缺失时提示替代路径; 反馈内容简洁且骑行中易理解。 | P0
语音能力持续迭代(语音交互) | 后台管理员 | 作为后台管理员,我想要通过OTA持续扩展语音指令、优化识别效果并适配区域化生态,以便不断提升语音体验和覆盖范围。 | 支持通过OTA下发语音能力更新; 可新增或优化指令集; 支持区域化生态适配配置; 更新后可追踪版本效果与问题反馈。 | P2
音频与通信控制(语音交互) | 团骑领队 | 作为团骑领队,我想要通过语音控制来电、音乐及组队对讲,以便在带队过程中高效处理高频音频场景。 | 支持语音接听、拒接或挂断来电; 支持音乐播放、暂停、切歌; 支持组队对讲的开启、关闭或切换; 执行结果有明确反馈。 | P0
反馈与异常处理(语音交互) | 通勤骑手 | 作为通勤骑手,我想要清楚知道语音识别结果、失败原因和降级路径,以便在异常情况下仍能完成关键操作。 | 系统对识别结果进行明确反馈; 失败时展示或播报原因; 提供降级路径如按键操作或App操作; 关键场景下反馈不应模糊。 | P0
个性化与持续优化(语音交互) | 摩旅骑手 | 作为摩旅骑手,我想要配置语种、播报风格和数据授权选项,以便获得更符合个人习惯的语音体验。 | 支持选择语种和播报风格; 支持管理语音相关数据授权; 配置修改后即时生效或明确说明生效时机; 用户可随时调整个性化设置。 | P2
账号与设置(App-我的) | 通勤骑手 | 作为通勤骑手,我想要管理账号信息、登录安全与通用设置,以便安全且便捷地使用App服务。 | 支持查看和编辑账号信息; 支持登录安全管理如密码或验证方式; 提供通用设置入口; 设置变更后可保存并生效。 | P1
帮助与反馈(App-我的) | 新手骑手 | 作为新手骑手,我想要通过FAQ、在线客服和问题反馈获得帮助,以便在遇到问题时快速解决。 | 提供FAQ检索与分类浏览; 支持在线客服入口; 支持提交问题反馈并查看处理状态; 用户可收到反馈闭环通知。 | P1
关于设备(App-我的) | 通勤骑手 | 作为通勤骑手,我想要查看设备身份、版本、保修与使用统计信息,以便了解设备状态并安排维护。 | 展示设备型号、序列号或身份信息; 显示当前版本与保修状态; 提供基础使用统计; 信息需与当前绑定设备一致。 | P2
隐私与协议(App-我的) | 通勤骑手 | 作为通勤骑手,我想要查看隐私政策、用户协议并管理数据授权,以便清楚了解并控制个人数据使用。 | 可查看最新隐私政策和用户协议; 支持管理关键数据授权项; 授权变更有明确提示与记录; 用户可随时重新查看协议内容。 | P0
数据管理(App-我的) | 内容创作骑手 | 作为内容创作骑手,我想要导出骑行数据、批量导出视频并支持账号注销,以便管理个人内容资产和账户数据。 | 支持导出骑行数据; 支持视频批量导出; 支持账号注销流程并有风险提示; 导出或注销结果有明确反馈。 | P1
消息与通知管理(App-我的) | 通勤骑手 | 作为通勤骑手,我想要集中管理系统通知、活动消息与服务提醒开关,以便只接收对我有价值的信息。 | 提供系统通知、活动消息和服务提醒的统一管理入口; 支持分别开启或关闭; 设置结果可即时保存; 关闭后不再推送对应类型消息。 | P2
语音理解与指令执行(AI语音助手) | 通勤骑手 | 作为通勤骑手,我想要AI语音助手识别我的意图并联动导航、通话、音乐、消息等功能执行,以便在骑行中减少手动操作并提升安全性与效率 | 当用户通过唤醒词或按键发出导航、拨号、播放音乐、发送消息等常见指令时,系统可在可接受时延内正确识别意图并执行对应功能; 若指令超出支持范围,系统需明确告知无法执行 | P0
对话反馈与信息摘要(AI语音助手) | 通勤骑手 | 作为通勤骑手,我想要系统将执行结果、消息内容和状态信息以简洁语音与HUD方式反馈,以便我在不分散注意力的情况下快速获取关键信息 | 在指令执行成功、失败或收到消息时,系统应通过简洁播报和HUD展示返回结果; 反馈内容应突出关键信息并避免冗长; 骑行中不得遮挡核心安全信息 | P0
场景化智能能力(AI语音助手) | 摩旅骑手 | 作为摩旅骑手,我想要AI语音助手在骑行场景下提供知识检索、路线推荐与任务管理等能力,以便更高效地完成长途出行中的信息获取与行程安排 | 用户可通过语音查询天气、油站、休息点、路线建议或创建提醒任务; 系统应结合骑行场景返回简洁可执行结果; 若网络不可用,需提示能力受限 | P1
配置与持续优化(AI语音助手) | 后台管理员 | 作为后台管理员,我想要系统支持语言设置、日志上报与效果评估,以便为后续OTA优化和语音能力持续改进提供基础数据 | 系统应支持用户语言配置、异常日志上报和效果指标采集; 后台可查看关键指标用于版本评估; 日志采集需遵循隐私授权规则 | P1
连接与链路异常(AI语音助手) | 通勤骑手 | 作为通勤骑手,我想要系统在手机、蓝牙或网络链路异常时给出可理解反馈,以便我快速判断问题并采取合适处理方式 | 当手机断连、蓝牙异常或网络不可用时,系统应及时通过语音或HUD提示异常类型及影响范围; 若可自动重连则显示重连中状态; 若无法恢复则提示用户手动处理 | P0
识别与理解异常(AI语音助手) | 新手骑手 | 作为新手骑手,我想要系统在误唤醒、听不清、歧义指令和连续失败时进行友好处理,以便我能更容易理解问题并重新发起正确指令 | 当发生误唤醒、识别置信度低、指令歧义或连续失败时,系统应提示原因并引导用户重试、澄清或改用其他入口; 连续失败后不得无限循环打断骑行 | P0
资源与功耗边界(AI语音助手) | 通勤骑手 | 作为通勤骑手,我想要系统在低电、过热或高负载时限制语音能力并优先保障核心骑行功能,以便确保导航和安全相关能力稳定可用 | 当设备处于低电量、过热或系统高负载状态时,系统应自动降级非核心语音能力; 导航、基础提示和安全相关功能优先保留; 用户需收到明确的降级说明 | P0
安全优先级冲突处理(AI语音助手) | 通勤骑手 | 作为通勤骑手,我想要系统在语音与导航、来电、ADAS等信息冲突时按安全优先级仲裁,以便关键安全信息始终优先呈现 | 当语音播报与导航转向、来电提醒或ADAS告警同时发生时,系统应按预设安全优先级处理展示与播报; 高优先级信息不得被低优先级内容覆盖; 被中断内容可在安全时机恢复 | P0
恢复与兜底机制(AI语音助手) | 新手骑手 | 作为新手骑手,我想要语音服务异常结束后能自动恢复并提供手动兜底入口,以便在故障时仍能继续使用关键功能 | 当语音会话因异常中断后,系统应在条件允许时自动恢复服务; 若自动恢复失败,用户可通过按键或App进入手动兜底入口; 恢复状态需有明确反馈 | P1
日志与诊断闭环(AI语音助手) | 后台管理员 | 作为后台管理员,我想要系统记录异常上下文并支持售后与OTA优化定位问题,以便形成问题发现、分析和修复的闭环 | 系统应记录异常发生时的版本、设备状态、链路状态和错误类型等上下文; 后台与售后可基于日志定位问题; 日志需支持关联版本优化分析并符合隐私规范 | P1
唤醒与输入控制(AI语音助手) | 通勤骑手 | 作为通勤骑手,我想要通过语音唤醒、按键唤醒和App触发三种方式使用AI语音助手,以便在不同骑行环境下选择最方便可靠的输入入口 | 系统应支持唤醒词、实体按键和App触发三种入口; 任一入口成功触发后需进入可识别状态并给出反馈; 用户可在设置中启用或关闭部分入口 | P0
会话状态反馈(AI语音助手) | 新手骑手 | 作为新手骑手,我想要系统用HUD、灯光和提示音表达聆听、理解、执行和结束等状态,以便我清楚知道语音助手当前进展 | 在语音会话的聆听、识别、执行、完成和失败阶段,系统应提供一致且可区分的HUD、灯光或提示音反馈; 状态切换应及时且不造成误解 | P1
指令执行与结果呈现(AI语音助手) | 通勤骑手 | 作为通勤骑手,我想要系统承接我的语音指令并通过HUD或播报返回执行结果,以便我无需查看手机也能确认操作是否完成 | 用户发出支持的指令后,系统应完成对应操作并通过HUD或语音反馈结果; 成功、失败和部分成功场景均需有明确结果说明; 结果展示应简洁不干扰骑行 | P0
异常与降级处理(AI语音助手) | 通勤骑手 | 作为通勤骑手,我想要系统在离线、低电或故障情况下提供可理解的降级与恢复提示,以便我知道当前还能使用哪些能力 | 当系统离线、低电或发生故障时,应明确提示受影响能力、保留能力和恢复方式; 降级期间不得误导用户认为功能可正常使用; 恢复后需提示能力已恢复 | P0
个性化与配置管理(AI语音助手) | 内容创作骑手 | 作为内容创作骑手,我想要自定义唤醒词、反馈方式和隐私开关等设置,以便获得更符合个人习惯和创作场景的语音体验 | 用户可在设置中修改唤醒词、选择语音或HUD反馈偏好并管理隐私开关; 配置保存后应即时生效或明确提示生效时机; 隐私相关设置需有清晰说明 | P2
队友位置采集与同步(显示队友位置) | 团骑领队 | 作为团骑领队,我想要通过手机网络与头盔互联获取队友位置并同步到HUD显示链路,以便实时掌握队伍分布情况 | 系统应能采集已授权队友的位置数据并通过手机网络同步到头盔; HUD链路可接收并更新位置数据; 当同步延迟或中断时需提示状态异常 | P0
HUD位置呈现(显示队友位置) | 团骑领队 | 作为团骑领队,我想要在HUD中以简洁图标、方向与距离信息展示队友相对位置,以便骑行中快速判断队伍相对分布 | HUD应以简洁且易识别的方式展示队友方向、相对距离或方位信息; 展示内容不得遮挡导航等核心信息; 信息更新应满足骑行场景实时性要求 | P0
异常状态提示(显示队友位置) | 团骑领队 | 作为团骑领队,我想要在队友掉线、距离过远或定位异常时收到明确提示,以便及时调整队伍节奏并确认成员状态 | 当队友掉线、超出设定距离或定位数据异常时,系统应通过HUD或语音给出清晰提示并标识异常成员; 提示应避免过度频繁打扰 | P0
交互控制(显示队友位置) | 团骑领队 | 作为团骑领队,我想要通过按键、语音和App控制队友位置显示的开关与模式切换,以便根据路况灵活调整显示方式 | 用户可通过按键、语音或App开启、关闭或切换队友位置显示模式; 切换后HUD应及时更新; 当前模式需有明确反馈 | P1
App队伍地图辅助(显示队友位置) | 团骑领队 | 作为团骑领队,我想要在App中查看更完整的队伍地图视图,以便作为HUD简化显示的补充来进行队伍管理 | App应提供队伍成员地图分布、状态和基础轨迹信息; 与HUD展示保持数据一致; 当HUD无法展示完整信息时,用户可在App中查看详细视图 | P1
队友位置展示(显示队友位置) | 团骑领队 | 作为团骑领队,我想要在HUD内查看队友方位、距离和数量等基础信息,以便快速了解队伍整体状态 | HUD应支持展示队友数量、相对方位和距离等基础信息; 当队友数量较多时应采用简化策略保证可读性; 展示需稳定且不影响核心骑行信息 | P0
交互与切换(显示队友位置) | 团骑领队 | 作为团骑领队,我想要通过按键、语音和App切换队友显示对象与模式,以便重点关注特定成员或不同展示视图 | 系统应支持切换显示全部队友、重点队友或不同展示模式; 切换操作可通过按键、语音和App完成; 切换结果需即时反馈到HUD | P1
异常与安全提示(显示队友位置) | 团骑领队 | 作为团骑领队,我想要在队友掉线、超距或定位异常时收到清晰提示,以便优先处理可能影响队伍安全的情况 | 当出现掉线、超距或定位异常时,系统应按安全优先级发出提示; 提示内容应包含异常类型和对象; 在高风险场景下应优先于普通位置更新信息展示 | P0
性能与功耗管理(显示队友位置) | 摩旅骑手 | 作为摩旅骑手,我想要系统控制队友位置功能的刷新频率与显示复杂度,以便兼顾续航、设备稳定性和长途骑行体验 | 系统应根据电量、温度和运行负载动态调整位置刷新频率与显示复杂度; 在功耗受限时优先保留基础位置能力; 用户需感知到降级状态 | P1
隐私与权限(显示队友位置) | 团骑领队 | 作为团骑领队,我想要管理位置共享授权与可见范围,以便在保障组队协作的同时保护成员隐私 | 系统应支持成员授权位置共享、设置可见范围和随时撤回权限; 未授权成员的位置不得被展示; 权限变更后应及时生效并同步到队伍视图 | P0
首次配对引导(设备配对流程) | 新手骑手 | 作为新手骑手,我想要在首次使用时获得从开机、权限申请到绑定完成的分步引导,以便顺利完成设备初始化 | 首次进入配对流程时,系统应按步骤引导用户完成开机、蓝牙开启、权限授权、设备发现和绑定确认; 每一步需有清晰说明和当前进度反馈 | P0
头盔与手机配对(设备配对流程) | 新手骑手 | 作为新手骑手,我想要完成头盔与手机之间的蓝牙发现、选择、绑定和连接确认,以便正常使用头盔的智能功能 | 用户可在App中扫描并发现头盔设备,完成选择、绑定和连接确认; 配对成功后应显示已连接状态; 若连接中断,系统应支持后续自动重连或手动重连 | P0
配对态交互反馈(设备配对流程) | 新手骑手 | 作为新手骑手,我想要在配对各阶段通过HUD、语音和灯光获得状态反馈,以便确认当前进度并减少操作困惑 | 在扫描中、待确认、连接中、成功和失败等配对阶段,系统应通过HUD、语音或灯光提供一致反馈; 用户能明确区分当前状态和下一步操作 | P1
多设备与第三方绑定(设备配对流程) | 后台管理员 | 作为后台管理员,我想要在App内支持头盔与第三方设备的绑定入口和状态管理,以便统一管理多设备生态接入体验 | App应提供头盔及第三方设备的绑定入口、已绑定状态展示和解绑管理能力; 不同设备类型应有清晰区分; 绑定状态需与实际连接状态保持一致 | P2
异常与恢复机制(设备配对流程) | 新手骑手 | 作为新手骑手,我想要系统处理扫描不到、连接失败、重复绑定和解绑重连等异常场景,以便在配对出问题时也能快速恢复使用 | 当出现扫描不到设备、连接失败、重复绑定或解绑后重连等异常时,系统应提示原因并提供可执行的恢复建议或操作入口; 成功恢复后应更新为正常连接状态 | P0

## 测试用例
用例ID | 功能名 | 用例标题 | 前置条件 | 操作步骤 | 预期结果 | 优先级
TC-0061 | 设备SN信息 | 已绑定设备进入页面后完整展示SN并支持复制 | 账号已登录且已绑定1台设备；设备存在完整SN信息；已进入设备详情页入口 | 打开App并进入设备详情页；点击“设备SN信息”模块进入SN页面；观察SN字段展示内容；点击“复制”按钮；记录提示出现时间 | 已绑定设备进入页面后SN展示完整率为100%；点击复制后1s内出现“已复制”提示 | P1
TC-0062 | 设备SN信息 | 未绑定设备时不展示SN复制内容 | 账号已登录但未绑定任何设备 | 打开App进入设备详情页；尝试进入“设备SN信息”模块；观察页面展示与复制按钮状态 | 未绑定设备时不展示SN内容或复制结果；页面不应出现伪造SN；SN完整率不计入100%已绑定设备场景 | P2
TC-0063 | 固件版本 | 页面展示当前版本号并可跳转OTA页 | 账号已登录；设备已绑定；设备当前固件版本可读取；服务端配置存在新版本 | 打开App进入设备详情页；点击“固件版本”模块；查看页面版本信息；点击“升级入口”按钮1次；观察跳转结果 | 页面至少展示当前版本号1项；检测到新版本时，升级入口可在1次点击内跳转至OTA页 | P1
TC-0064 | 固件版本 | 无新版本时仅展示当前版本号 | 账号已登录；设备已绑定；设备当前固件版本可读取；服务端配置无新版本 | 打开App进入设备详情页；点击“固件版本”模块；查看页面展示内容；检查是否存在升级入口 | 页面至少展示当前版本号1项；未检测到新版本时不应出现可跳转OTA页的升级入口 | P2
TC-0065 | 保修状态 | 展示保修状态与日期并正确计算剩余天数 | 账号已登录；设备已绑定；后台已配置保修起始日期和截止日期 | 打开App进入设备详情页；点击“保修状态”模块；查看保修状态、起始日期、截止日期；记录页面剩余天数；按自然日手工计算剩余天数并比对 | 页面至少展示保修状态、起始日期、截止日期3项；剩余天数按自然日计算，页面值与手工计算误差≤1天 | P1
TC-0066 | 保修状态 | 保修数据缺失时页面不应错误展示剩余天数 | 账号已登录；设备已绑定；后台缺少截止日期或起始日期中的1项 | 打开App进入设备详情页；点击“保修状态”模块；观察页面字段展示；检查剩余天数是否仍被计算显示 | 当保修状态、起始日期、截止日期3项未展示完整时，不应输出错误剩余天数；若展示剩余天数，其误差仍需≤1天 | P2
TC-0067 | 使用时长统计 | 展示累计使用时长和蓝牙对讲时长并正确记录阈值场景 | 账号已登录；设备已绑定；已产生使用记录；存在1次单次满电使用8小时记录和1次蓝牙对讲12小时记录 | 打开App进入设备详情页；点击“使用时长统计”模块；查看累计使用时长与蓝牙对讲时长；核对8小时满电使用记录是否计入累计使用时长；核对12小时蓝牙对讲记录是否计入蓝牙对讲时长 | 页面至少展示累计使用时长、蓝牙对讲时长2项；当单次满电使用达到8小时、蓝牙对讲达到12小时时，可正确记录对应统计口径 | P1
TC-0068 | 使用时长统计 | 未达到阈值时统计口径不应误记满额场景 | 账号已登录；设备已绑定；存在1次单次满电使用7小时59分记录和1次蓝牙对讲11小时59分记录 | 打开App进入“使用时长统计”模块；查看累计使用时长与蓝牙对讲时长；核对7小时59分记录是否未被标记为达到8小时口径；核对11小时59分记录是否未被标记为达到12小时口径 | 页面至少展示累计使用时长、蓝牙对讲时长2项；当单次满电使用未达到8小时、蓝牙对讲未达到12小时时，不应误记为满足对应统计口径 | P2
TC-0069 | 隐私政策 | 政策版本更新后首次进入App弹出确认并展示版本号 | 账号已登录；服务端已将隐私政策版本从旧版本更新为新版本；当前账号尚未同意新版本 | 关闭App后重新打开；首次进入首页；观察是否弹出隐私政策确认框；查看弹窗或详情页中的版本号；点击“同意”；进入同意记录查询页查看记录 | 每次政策版本更新后，用户首次进入App需弹出确认；页面展示版本号1项；同意记录可追溯到本次版本 | P0
TC-0070 | 隐私政策 | 未更新版本时再次进入App不重复弹出确认 | 账号已登录；当前隐私政策版本未变化；用户已同意当前版本 | 关闭App并重新打开；进入首页；观察是否再次弹出隐私政策确认；进入隐私政策页查看版本号与同意记录 | 未发生版本更新时，首次进入App后不应重复弹出确认；版本号仍展示1项；历史同意记录可追溯 | P2
TC-0071 | 用户协议 | 协议页支持查看全文和版本号 | App已安装并可进入注册登录页 | 打开App进入注册页；点击“用户协议”；查看协议正文是否可完整滚动浏览；查看页面版本号展示 | 协议页需支持查看全文；页面展示版本号1项 | P1
TC-0072 | 用户协议 | 未同意用户协议时不可完成注册登录 | App已安装；存在可用注册或登录账号信息；用户协议勾选框默认未勾选 | 打开App进入注册或登录页；输入有效账号信息；保持“用户协议”未勾选；点击“注册”或“登录”按钮 | 未同意协议时不可完成注册登录流程；协议页仍支持查看全文与版本号1项 | P0
TC-0073 | 数据授权管理 | 展示5类授权状态并支持1次点击跳转系统设置 | App已安装；系统存在定位、蓝牙、相册、麦克风、通知权限项 | 打开App进入“数据授权管理”页面；查看定位、蓝牙、相册、麦克风、通知5类权限状态；分别点击每类权限入口1次；观察是否跳转系统设置对应页面 | 至少支持定位、蓝牙、相册、麦克风、通知5类授权状态展示；每类权限可在1次点击内跳转系统设置 | P1
TC-0074 | 数据授权管理 | 部分权限被拒绝时状态展示准确 | 系统中已拒绝定位和麦克风权限，其余权限已允许 | 打开App进入“数据授权管理”页面；查看5类权限状态；点击定位权限入口；返回App后点击麦克风权限入口 | 页面至少展示5类授权状态；定位、麦克风显示为未授权，其余显示为已授权；每类权限仍可在1次点击内跳转系统设置 | P2
TC-0075 | 骑行数据导出 | 按时间范围导出骑行记录并包含8小时记录 | 账号已登录；存在至少1次骑行记录；其中包含1次单次骑行时长达到8小时的记录 | 打开App进入“骑行数据导出”页面；选择包含目标记录的时间范围；点击“导出”；打开导出文件查看内容 | 支持按时间范围导出至少1次骑行记录；导出文件至少包含骑行时长1项；当单次骑行时长达到8小时时可完整导出对应记录 | P1
TC-0076 | 骑行数据导出 | 无记录时间范围导出结果正确 | 账号已登录；所选时间范围内无骑行记录 | 打开App进入“骑行数据导出”页面；选择无记录的时间范围；点击“导出”；观察导出结果提示或文件内容 | 当时间范围内无记录时，不应导出伪造数据；若生成文件，骑行记录数应为0，且至少不包含虚假的8小时骑行记录 | P2
TC-0077 | 视频批量导出 | 单次选择10段视频批量导出并显示进度与结果统计 | 账号已登录；设备中存在不少于10段可导出视频 | 打开App进入“视频批量导出”页面；勾选10段视频；点击“导出”；观察导出过程中的进度显示；导出完成后查看成功数量和失败数量 | 支持单次至少选择10段视频批量导出；导出过程中显示进度；完成后展示成功数量1项和失败数量1项 | P1
TC-0078 | 视频批量导出 | 部分视频导出失败时结果统计准确 | 账号已登录；设备中存在10段可选视频；其中部分视频文件损坏或传输中断 | 打开“视频批量导出”页面；勾选10段视频；点击“导出”；等待导出完成；查看成功/失败数量统计 | 单次至少可选择10段视频；导出过程中显示进度；完成后成功数量和失败数量各展示1项，且统计与实际10段视频结果一致 | P2
TC-0079 | 账号注销 | 注销流程包含3步且结果页2秒内返回 | 账号已登录且满足注销条件 | 打开App进入账号设置页；点击“账号注销”；完成身份校验；阅读风险提示并继续；执行二次确认；提交注销申请并记录结果页返回时间 | 注销流程至少包含身份校验、风险提示、二次确认3步；提交注销申请后结果页在2s内返回 | P0
TC-0080 | 账号注销 | 未完成二次确认时不可提交注销申请 | 账号已登录且满足注销条件 | 打开App进入“账号注销”流程；完成身份校验；查看风险提示；在二次确认页点击取消或返回；观察是否提交注销申请 | 注销流程需包含身份校验、风险提示、二次确认3步；未完成二次确认时不可提交注销申请，因此不存在2s内结果页返回 | P1
TC-0081 | 充电与续航说明 | 页面展示3组续航与充电参数并标注适用条件 | App已安装并可访问说明页面 | 打开App进入“充电与续航说明”页面；查看续航说明；查看蓝牙对讲说明；查看充电时长说明；检查每组参数是否标注适用条件 | 页面需展示续航8-12小时、蓝牙对讲约12小时、充满2-3小时/约3小时3组参数说明，并标注适用条件 | P1
TC-0082 | 充电与续航说明 | 缺少适用条件时页面不满足验收 | App已安装并可访问说明页面 | 打开“充电与续航说明”页面；核对是否展示续航8-12小时、蓝牙对讲约12小时、充满2-3小时或约3小时；检查每组参数旁是否有适用条件说明 | 若页面虽展示3组参数但未标注适用条件，则不满足验收；合格页面必须同时展示续航8-12小时、蓝牙对讲约12小时、充满2-3小时/约3小时3组参数及适用条件 | P2
TC-0083 | 设备规格说明 | 页面展示3项规格并标注视场角口径差异 | App已安装并可访问设备规格说明页 | 打开App进入“设备规格说明”页面；查看HUD视场角参数；查看Bluetooth版本；查看防护等级；检查是否存在水平15°-25°与垂直5°-10°口径差异说明 | 页面至少展示HUD视场角20°、Bluetooth 5.0、IP54 3项规格；若存在水平15°-25°与垂直5°-10°口径差异需标注 | P1
TC-0084 | 设备规格说明 | 规格缺失时页面不满足验收 | App已安装并可访问设备规格说明页 | 打开“设备规格说明”页面；核对是否同时展示HUD视场角20°、Bluetooth 5.0、IP54；检查差异口径是否有标注 | 若3项规格中任意1项缺失，则不满足“至少展示HUD视场角20°、Bluetooth 5.0、IP54 3项规格”的验收；若存在水平15°-25°与垂直5°-10°差异但未标注，也不满足验收 | P2
TC-0085 | 队友断连提示 | 单个队友断连后3秒内HUD与语音提示且频次受控 | 已建立队伍；至少有1名队友在线；HUD和语音功能正常 | 让1名队友主动断开连接；记录HUD掉线标识出现时间；记录语音播报次数；在1分钟内重复制造同类断连事件并统计提示次数 | 单个队友断连后3秒内HUD显示掉线标识并语音播报1次；连续提示不超过2次/分钟，避免影响连续佩戴2小时体验 | P0
TC-0086 | 自动重连与超时退出 | 断连后30秒内自动重连尝试至少3次，失败后标记离队并保留异常记录 | 已建立队伍；成员在线；App异常记录页可查看 | 制造成员断连；从断连时开始计时30秒；统计系统自动重连尝试次数；保持重连失败；查看队伍状态与App异常记录 | 断连后30秒内自动重连尝试≥3次；仍失败则标记离队；App保留最近1次异常时间与原因 | P0
TC-0087 | 成员主动离队确认 | 触发离队后需二次确认，10秒未确认自动取消 | 用户已在队伍中；支持按键或语音触发离队 | 通过按键或语音触发“离队”；观察是否出现二次确认；保持10秒内不做确认；查看队伍状态是否仍保留 | 按键或语音触发离队后需二次确认；10秒内未确认则取消退出；误退出率测试目标≤1/100次 | P0
TC-0088 | 成员长时间静止提醒 | 成员位置连续5分钟无变化时触发提醒且30分钟内不超过2次 | 已建立队伍；成员位置可被系统持续采集 | 让同一成员保持位置不变；持续观察5分钟；记录首次提醒时间和次数；继续保持静止30分钟内观察重复提醒次数 | 成员位置连续5分钟无变化时触发提醒1次；同一成员30分钟内重复提醒不超过2次 | P1
TC-0089 | 队伍满员与重复邀请拦截 | 满员或重复邀请时100%拦截并在3秒内提示原因 | 存在已满员队伍；存在已被邀请过的目标成员 | 向已满员队伍发起新邀请；记录拦截结果与原因提示时间；对同一成员再次发起重复邀请；观察是否进入待定状态并计时 | 满员或重复邀请时100%拦截；HUD/App在3秒内显示原因文案；用户不可进入待定状态超过10秒 | P0
TC-0090 | 队长转移与失效处理 | 队长退出后10秒内完成转移或解散提示 | 已建立队伍且存在队长与至少1名成员 | 让当前队长退出队伍；记录剩余成员收到状态变化的时间；查看是否完成新队长转移或收到解散提示；核对各成员页面状态 | 队长退出后10秒内完成转移或解散提示；剩余成员状态一致率100% | P0
TC-0091 | 高温与系统负载保护 | 检测到高温或高负载后5秒内进入保护模式并恢复后自动退出 | 设备支持模拟高温或高负载；已进入组队页面 | 触发高温或高负载条件；记录保护模式切换时间；在保护模式下查看组队页面基础状态；解除高温或高负载条件；观察是否自动退出保护模式 | 检测到高温或高负载后5秒内切换保护模式；组队页面仍可查看基础状态，不卡死；恢复后自动退出保护 | P0
TC-0092 | 骑行中误触防护 | 高风险操作必须二次确认且确认窗口10秒后自动关闭 | 用户处于骑行中组队场景；具备解散队伍、退出队伍、踢人操作入口 | 分别点击“解散队伍”“退出队伍”或“踢人”任一高风险操作；观察是否弹出二次确认窗口；不进行确认并等待10秒；查看窗口是否自动关闭 | 解散队伍、退出队伍、踢人等高风险操作100%需要二次确认；确认窗口10秒后自动关闭 | P0
TC-0093 | 异常提示节流 | 同一异常30秒内播报与闪烁次数受限，多异常按优先级显示前2项 | 系统支持模拟同一异常重复触发及多异常并发 | 连续多次触发同一异常并统计30秒内语音播报次数与HUD闪烁次数；同时触发3种不同异常；观察HUD显示顺序与数量 | 同一异常30秒内最多播报1次、HUD最多闪烁2次；多异常并发时按优先级排序显示前2项 | P1
TC-0094 | 异常日志与售后导出 | 保存最近20条异常记录并在10秒内导出日志文件 | App已登录；已产生不少于20条组队异常记录 | 打开App进入异常日志页面；查看异常记录条数与字段；确认每条包含时间、类型、设备状态；点击“导出日志”；记录导出完成时间 | 保存最近20条组队异常记录，包含时间、类型、设备状态；App可在10秒内导出1份日志文件 | P1
TC-0095 | 创建队伍 | App创建队伍耗时不超过5秒且HUD在3秒内显示队伍信息 | 账号已登录；网络正常；设备连接正常 | 打开App进入组队页；点击“创建队伍”；记录创建开始到成功的耗时；创建成功后观察HUD显示内容并计时 | App创建队伍耗时≤5秒；创建成功后HUD在3秒内显示队伍名与人数 | P0
TC-0096 | 邀请码/二维码加入 | 输入6位邀请码后10秒内返回加入结果 | 存在有效队伍邀请码；账号已登录 | 打开App进入加入队伍页；输入6位邀请码；点击“加入”；记录结果返回时间 | 6位邀请码输入后10秒内返回加入结果 | P1
TC-0097 | 队伍人数与角色显示 | 状态变化后HUD在2秒内刷新且人数误差为0 | 已建立队伍；HUD正常工作 | 让1名成员加入或退出队伍；记录状态变化时间；观察HUD人数与角色刷新时间；连续核对显示人数与实际人数 | 状态变化后HUD刷新延迟≤2秒；人数显示误差为0；连续2小时无错乱 | P1
TC-0098 | 连接质量状态 | 连接状态按3级显示并在2秒内更新，断开时灯光提醒1秒 | 已建立连接；可模拟优、一般、差及断开状态 | 依次切换连接质量到3种等级；观察页面或HUD显示级别；制造连接断开；记录状态更新时间和灯光提醒时长 | 连接状态分3级显示；状态变化后2秒内更新；断开时灯光提醒持续1秒 | P1
TC-0099 | 快捷查看队伍卡片 | 短按1次呼出队伍卡片并在3秒后自动收起 | 用户已在队伍中；HUD正常工作 | 短按指定按键1次；观察HUD是否呼出队伍卡片；记录卡片展示时长；等待自动收起 | 短按1次呼出；HUD卡片展示时长3秒后自动收起；误触率目标≤5% | P2
TC-0100 | 语音退出/解散队伍 | 语音指令3秒内返回结果，解散后10秒内清空全部成员状态 | 已建立队伍；语音识别功能正常；当前用户具备退出或解散权限 | 发出“退出队伍”或“解散队伍”语音指令；记录识别后结果返回时间；若执行解散，观察全部成员状态清空时间 | 语音指令识别后3秒内返回结果；解散后全部成员状态在10秒内清空 | P1
TC-0101 | 成员掉线提醒 | 检测到掉线后2秒内通过HUD和语音同时提醒并闪灯1次 | 已建立队伍；至少1名成员在线；HUD、语音、灯光功能正常 | 让1名成员掉线；记录系统检测到掉线后的提示时间；观察HUD提示、语音提醒和灯光闪烁次数 | 检测到掉线后2秒内提示；HUD+语音至少2种方式同时提醒；灯光闪烁1次 | P0
TC-0102 | 组队低电量提醒 | 在20%与10%两档电量触发提醒且提醒后状态可见 | 设备采用2×3200mAh电源方案；已建立队伍；可控制设备电量到指定阈值 | 将设备电量降至20%；观察是否触发低电量提醒并查看状态展示；继续降至10%；再次观察提醒与状态展示 | 电量阈值支持20%与10%两档提醒；基于2×3200mAh电源方案，提醒后状态可见 | P1
TC-0091 | 成员列表与状态页 | 正常展示成员列表信息并自动刷新状态 | 已登录App并进入队伍；队伍内至少有3名成员；网络正常 | 打开成员列表与状态页；观察任一成员卡片展示字段；等待10秒内状态自动刷新一次；记录刷新结果 | 成员列表每项至少展示3项信息；状态自动刷新周期≤10秒 | P0
TC-0092 | 成员列表与状态页 | 手动下拉刷新成员状态成功 | 已登录App并进入队伍；队伍内至少有3名成员；网络正常 | 打开成员列表与状态页；执行下拉刷新操作1次；观察刷新动画与结果；重复执行共20次并统计成功次数 | 每次下拉后列表可成功刷新；20次测试中手动下拉刷新成功率≥95% | P1
TC-0093 | 历史队伍快捷重组 | 正常保存最近队伍记录并快捷重组 | 账号已有6次不同队伍组队历史；网络正常 | 进入历史队伍页面；查看历史记录数量与排序；选择最近一条历史队伍记录；点击重组；记录邀请发送完成时间 | 系统仅保存最近5个队伍记录；点击重组后10秒内完成邀请发送 | P0
TC-0094 | 历史队伍快捷重组 | 超过5条历史记录时旧记录被淘汰 | 账号已有5条历史队伍记录；网络正常 | 新建并完成1次新的组队；进入历史队伍页面；核对历史记录总数；检查最旧一条记录是否被移除 | 历史队伍记录总数仍为5条；仅保留最近5个队伍记录，最旧记录被淘汰 | P2
TC-0095 | 队友位置联动入口 | 从状态卡片2步内进入队友位置页 | 已进入队伍状态页；至少存在1名队友；网络正常 | 在状态页找到任一队友状态卡片；点击状态卡片或入口按钮；如有中间页再执行1次点击；记录进入队友位置页的步数与耗时 | 从状态卡片进入队友位置页≤2步；页面跳转耗时≤2秒 | P0
TC-0096 | 队友位置联动入口 | 弱网下进入队友位置页仍满足时延要求 | 已进入队伍状态页；至少存在1名队友；网络较弱但可用 | 点击任一队友状态卡片进入队友位置页；记录点击到页面完成展示的时间；重复测试3次 | 每次进入队友位置页操作路径≤2步；单次跳转耗时均≤2秒 | P2
TC-0097 | 组队录像状态标记 | 正常显示录像开关两种状态并同步 | 队伍已建立；至少2个终端在线；支持录像状态展示 | 在终端A开启录像；观察终端A与终端B的录像状态标记；在终端A关闭录像；再次观察双端状态变化时间 | 系统支持显示开/关2种录像状态；状态同步延迟≤5秒 | P1
TC-0098 | 组队录像状态标记 | 录像状态频繁切换后双端标记正确 | 队伍已建立；至少2个终端在线；网络正常 | 在终端A连续执行开启录像、关闭录像、再次开启录像；每次切换后观察终端B状态标记；记录每次同步耗时 | 每次切换后仅显示开/关2种录像状态之一；每次状态同步延迟均≤5秒 | P2
TC-0099 | 邀请码/链接加入 | 通过6位邀请码正常加入队伍 | 存在可加入队伍；已生成有效6位邀请码；网络正常 | 打开加入队伍页面；输入6位邀请码；点击加入；记录从提交到入队完成的时间；重复测试20次并统计成功次数 | 系统支持输入6位邀请码加入；单次加入在15秒内完成；20次测试成功率≥95% | P0
TC-0100 | 邀请码/链接加入 | 通过邀请链接正常加入队伍 | 存在可加入队伍；已生成有效邀请链接；设备可打开链接 | 点击邀请链接；在拉起的App页面确认加入；记录从点击链接到入队完成的时间；重复测试20次并统计成功次数 | 点击链接后15秒内完成入队；20次测试成功率≥95% | P0
TC-0101 | 断连快速重连 | 短时断连后自动重连成功并同步队伍状态 | 已加入队伍；至少2名成员在线；网络正常 | 在测试设备上制造短时断连；恢复网络连接；观察是否自动重连；记录重连完成时间；对比重连后成员列表与状态信息 | 短时断连后30秒内自动重连成功；重连后队伍成员列表与状态同步一致率≥95% | P0
TC-0102 | 断连快速重连 | 多次短时断连场景下自动重连成功率验证 | 已加入队伍；至少2名成员在线；网络正常 | 重复执行短时断连并恢复网络共20次；每次记录是否在30秒内自动重连成功；重连后核对成员列表与状态是否一致；统计成功率 | 20次测试中30秒内自动重连成功率≥90%；重连后队伍成员列表与状态同步一致率≥95% | P1
TC-0103 | 成员列表与角色标识 | 成员信息刷新后双端10秒内一致 | 双端已登录同一队伍；队伍内存在不同角色成员；网络正常 | 在终端A触发成员信息刷新；同时观察终端A与终端B的成员列表与角色标识；记录双端一致所需时间 | 队伍内成员信息刷新后10秒内双端一致 | P1
TC-0104 | 成员列表与角色标识 | 使用成员列表查找指定成员效率提升 | 队伍内成员较多；已准备无列表方案的基线查找时长数据 | 在当前方案中查找指定成员并记录完成时间；重复测试多次取平均值；与无列表方案平均查找时间进行对比 | 用户查找指定成员时间较无列表方案缩短30% | P2
TC-0105 | 在线/离队状态提示 | 成员状态变化后5秒内触发提示且不遮挡核心信息 | 已进入骑行界面；队伍内至少2名成员；HUD或App可显示状态提示 | 让一名成员从在线切换为离队或从离队切换为在线；观察提示出现时间；检查提示位置是否遮挡核心骑行信息 | 成员状态变化后5秒内触发提示；提示不遮挡核心骑行信息 | P0
TC-0106 | 在线/离队状态提示 | 状态提示识别准确率验证 | 已进入骑行界面；可模拟成员在线与离队状态变化 | 执行成员状态变化测试共20次；记录系统提示是否与实际状态一致；统计识别准确率 | 20次测试中提示识别准确率≥85%；每次状态变化后提示触发时间≤5秒 | P1
TC-0107 | 队伍信息双端同步 | 成员数队名领队三项信息双端同步 | 双端已登录同一队伍；网络正常 | 在终端A依次修改队名、转移领队或变更成员数；在终端B观察成员数、队名、领队3项信息更新时间；记录同步延迟 | 成员数、队名、领队3项信息在双端同步延迟≤10秒 | P0
TC-0108 | 队伍信息双端同步 | 连续切前后台20次队伍信息无错乱 | 双端已登录同一队伍；网络正常 | 在终端A与终端B连续执行前后台切换共20次；每次切换后查看成员数、队名、领队信息；记录是否出现错乱 | 连续20次切前后台无错乱；成员数、队名、领队3项信息保持正确 | P1
TC-0109 | 一键静音/取消静音 | 按键触发静音与取消静音2秒内生效 | 设备已连接；当前有可听语音或音频输出 | 按下静音按键；记录静音生效时间；再次按下取消静音按键；记录恢复时间 | 按键触发后静音或取消静音均在2秒内生效 | P0
TC-0110 | 一键静音/取消静音 | 连续20次静音切换成功率验证 | 设备已连接；当前有可听语音或音频输出 | 连续执行静音与取消静音切换共20次；每次记录是否在2秒内生效；统计成功率 | 连续20次切换成功率≥95%；每次切换生效时间≤2秒 | P1
TC-0111 | 领队广播优先 | 领队广播触发后队员端2秒内收到优先提示 | 队伍已建立；存在1名领队和至少1名队员；设备在线 | 由领队发起广播；在队员端观察优先提示出现时间；记录从触发到提示展示的耗时 | 领队广播触发后2秒内队员端收到优先提示 | P0
TC-0112 | 领队广播优先 | 用户对领队广播沟通清晰度满意度达标 | 已完成多次领队广播体验；具备满意度问卷收集条件 | 组织用户体验领队广播场景；收集用户对沟通清晰度评分；统计平均分 | 用户对沟通清晰度满意度≥4.5/5；广播优先提示触发时间≤2秒 | P2
TC-0113 | 快捷语音指令 | 预置语音指令数量满足要求并可执行动作 | 设备支持语音指令；已完成语音权限授权 | 进入快捷语音指令设置页；查看预置指令列表；随机选择3条不同指令分别说出；记录识别后动作完成时间 | 预置不少于3条组队指令；每条指令识别后5秒内完成动作 | P1
TC-0114 | 快捷语音指令 | 使用快捷语音指令后任务完成率提升 | 已具备未使用语音指令的任务完成率基线数据 | 在相同任务场景下使用快捷语音指令完成任务；记录任务完成率；与基线数据对比 | 使用快捷语音指令后任务完成率提升15%；系统预置指令数量不少于3条 | P2
TC-0115 | 查看队友相对位置 | 正常展示前后方位与距离信息 | 队伍内至少有1名队友；位置服务已开启 | 进入队友相对位置页面；查看目标队友信息；核对是否展示方位与距离字段 | 可展示至少前后方位与距离2类信息 | P1
TC-0116 | 查看队友相对位置 | 查看相对位置后确认目标队友时间缩短 | 已准备无相对位置功能时的确认目标队友时间基线数据 | 使用相对位置功能确认指定队友；记录完成时间；重复测试并取平均值；与基线数据对比 | 用户确认目标队友时间较无该功能方案缩短30%；页面至少展示前后方位与距离2类信息 | P2
TC-0117 | 掉队/脱队提醒 | 掉队提醒在5秒内通过HUD或语音出现 | 已进入骑行场景；可模拟成员掉队或脱队 | 触发成员掉队或脱队场景；观察HUD或语音提醒出现时间；记录提醒通道 | 提醒触发后5秒内在HUD或语音出现 | P0
TC-0118 | 掉队/脱队提醒 | 掉队提醒准确率验证 | 已进入骑行场景；可模拟真实掉队与非掉队场景 | 执行20次掉队或脱队相关场景测试；记录提醒是否正确触发；统计准确率 | 提醒准确率≥85%；每次提醒触发时间≤5秒 | P1
TC-0119 | 转移领队/踢出成员 | 转移领队操作10秒内同步到全队 | 队伍已建立；至少3名成员在线；当前用户为领队 | 在队伍管理页选择1名成员；执行转移领队操作；在全队各终端观察领队标识更新时间；记录同步耗时 | 转移领队操作在10秒内同步到全队 | P0
TC-0120 | 转移领队/踢出成员 | 踢出成员操作20次成功率验证 | 队伍已建立；可重复邀请测试成员加入；当前用户为领队 | 重复执行邀请测试成员加入并踢出成员操作共20次；每次记录是否在10秒内同步到全队；统计成功率 | 踢出成员操作在10秒内同步到全队；20次测试成功率≥95% | P1
TC-0121 | 主动退队与解散队伍 | 主动退队后10秒内全员状态更新 | 队伍已建立；至少2名成员在线 | 由一名普通成员执行退队；在其余成员终端观察队伍状态变化；记录全员状态更新时间 | 退队后10秒内全员状态更新 | P0
TC-0122 | 主动退队与解散队伍 | 解散队伍连续20次成功率验证 | 队伍可重复创建；每次测试均有至少2名成员在线；当前用户为领队 | 重复创建并解散队伍共20次；每次记录是否在10秒内全员状态更新；统计成功率 | 解散队伍后10秒内全员状态更新；连续20次测试成功率≥95% | P1
TC-0123 | IMU姿态识别触发 | 识别3类姿态事件并在500ms内反馈 | 设备已连接IMU；HUD或语音反馈功能可用 | 分别执行抬头、低头、急转头3类姿态动作；观察系统识别结果；记录每次触发HUD或语音反馈延迟 | 可识别至少3类姿态事件（抬头、低头、急转头）；每次触发HUD或语音反馈延迟≤500ms | P0
TC-0124 | IMU姿态识别触发 | 30分钟道路模拟测试姿态识别准确率达标 | 设备已连接IMU；已准备30分钟道路模拟测试环境与标准动作脚本 | 在30分钟道路模拟测试中按脚本执行姿态事件；记录系统识别结果与实际事件；统计识别准确率 | 30分钟道路模拟测试中事件识别准确率≥90%；反馈延迟≤500ms | P1
TC-0125 | 心率异常提醒联动 | 绑定第三方心率设备并触发双通道异常提醒 | 存在至少1类可绑定的第三方心率设备；用户已设置心率阈值 | 在设备管理页绑定第三方心率设备；制造心率连续10秒超出阈值场景；观察提醒触发时间与反馈通道；进入App查看异常记录 | 支持绑定至少1类第三方心率设备；当心率连续10秒超出用户设定阈值时，5秒内触发至少2种反馈（HUD提醒、语音播报或灯光提示）；异常事件在App中可查询1条完整记录 | P0
TC-0126 | 心率异常提醒联动 | 未持续10秒超阈值时不触发异常提醒 | 已绑定第三方心率设备；用户已设置心率阈值 | 制造心率短暂超阈值但持续不足10秒的场景；观察5秒内是否出现异常提醒；进入App查看是否生成异常记录 | 当心率未连续10秒超出阈值时，不触发异常提醒；App中不生成完整异常记录 | P1
TC-0127 | 导航优先级打断策略 | 关键转向前5秒自动降低非关键信息优先级 | 已开始导航；同时存在音乐或消息提示输出 | 模拟导航进入关键转向前5秒场景；观察音乐或消息提示优先级变化；检查HUD转向提示与语音播报是否正常输出 | 当导航进入关键转向前5秒内，系统自动降低音乐或消息提示优先级；HUD转向提示显示成功 | P0
TC-0128 | 导航优先级打断策略 | 20次模拟转向测试成功率验证 | 已配置20次模拟导航转向测试脚本；设备连接正常 | 执行20次模拟导航转向测试；记录每次HUD转向提示、语音播报、非关键信息抑制是否成功；统计成功率 | 20次模拟导航转向测试中，HUD转向提示显示成功率=100%；语音播报成功率≥95%；非关键信息抑制生效率≥90% | P1
TC-0129 | 来电与对讲冲突管理 | 来电与对讲同时发生时1秒内展示3个选项 | 设备已连接蓝牙通话与骑手对讲；HUD可显示交互选项 | 保持对讲进行中；同时触发来电；观察HUD展示内容与时间；核对选项数量与文案 | 当来电与对讲同时发生时，HUD需在1秒内展示至少3个选项（接听/拒接/保持对讲） | P0
TC-0130 | 来电与对讲冲突管理 | 按键或语音操作后2秒内完成状态切换且成功率达标 | 设备已连接蓝牙通话与骑手对讲；可重复触发来电与对讲冲突场景 | 重复触发来电与对讲同时发生场景共20次；分别使用按键或语音选择接听、拒接、保持对讲；记录状态切换耗时与成功次数；统计成功率 | 按键或语音操作后2秒内完成状态切换；20次测试成功率≥95% | P1
TC-0131 | 安全事件分级反馈 | 支持2类安全事件接入并输出双通道提醒 | 系统已接入碰撞预警与盲区提醒；HUD、语音或灯光可用 | 分别触发碰撞预警与盲区提醒；对高等级事件记录提醒输出通道与延迟；检查是否为双通道提醒 | 支持至少2类安全事件（碰撞预警、盲区提醒）接入；高等级事件触发后500ms内至少输出HUD+语音或HUD+灯光双通道提醒 | P0
TC-0132 | 安全事件分级反馈 | 高等级安全事件20次测试成功率验证 | 已配置高等级安全事件注入环境；HUD、语音或灯光可用 | 执行高等级安全事件注入测试共20次；记录每次是否在500ms内输出双通道提醒；统计成功率 | 20次测试成功率≥95%；每次高等级事件提醒延迟≤500ms | P1
TC-0133 | 设备故障统一告警 | 3类故障发生与恢复时告警展示和清除正常 | 支持注入低电量、传感器异常、连接中断3类故障；HUD或App可展示告警 | 依次注入低电量、传感器异常、连接中断故障；记录告警展示时间；恢复故障；记录告警清除时间 | 支持至少3类故障事件（低电量、传感器异常、连接中断）；故障发生后3秒内在HUD或App展示告警；恢复后3秒内清除告警 | P0
TC-0134 | 设备故障统一告警 | 20次故障注入识别成功率验证 | 已配置故障注入环境；HUD或App可展示告警 | 执行故障注入测试共20次；记录每次是否正确识别并展示告警；统计识别成功率 | 20次注入测试中识别成功率≥95%；每次告警展示时间≤3秒 | P1
TC-0135 | 骑行中免视线确认 | 3类免视线操作可在2步内完成 | 设备已连接；支持语音与实体按键；HUD可显示结果态 | 分别执行接听或拒接来电、上一首或下一首、导航继续3类操作；使用语音或实体按键完成；记录操作步数与HUD展示内容 | 至少支持3类免视线操作（接听/拒接来电、上一首/下一首、导航继续）；用户通过语音或实体按键可在2步内完成；HUD仅显示结果态 | P0
TC-0136 | 骑行中免视线确认 | 30次测试免视线操作完成率验证 | 设备已连接；已准备30次免视线操作测试脚本 | 按测试脚本执行免视线操作共30次；记录每次是否在2步内完成且HUD仅显示结果态；统计完成率 | 30次测试中完成率≥95%；每次操作均在2步内完成 | P1
TC-0137 | 误触与误唤醒抑制 | 30分钟噪声环境下语音误唤醒次数受控 | 设备已开启语音功能；已准备连续30分钟骑行噪声环境 | 在30分钟骑行噪声环境中保持设备待命；记录语音误唤醒次数；测试误触后执行撤销操作并记录耗时 | 连续30分钟骑行噪声环境测试中，语音误唤醒次数≤3次；误触后可在2秒内撤销1次最近操作 | P0
TC-0138 | 误触与误唤醒抑制 | 按键长按短按区分正确率验证 | 设备按键功能正常；已定义长按与短按动作 | 执行长按与短按操作共20次以上；记录系统识别结果；统计长按/短按区分正确率 | 按键长按/短按区分正确率≥95%；误触后撤销最近操作耗时≤2秒 | P1
TC-0139 | 手机与头盔状态同步 | 4类状态在2秒内同步到HUD | 手机与头盔已连接；导航、来电、音乐、设备状态功能可触发 | 在手机端依次触发导航、来电、音乐、设备状态变化；观察HUD同步结果；记录每类状态同步耗时 | 至少同步4类状态（导航、来电、音乐、设备状态）；手机端状态变化后2秒内同步到HUD | P0
TC-0140 | 手机与头盔状态同步 | 20次同步成功率及断连恢复补齐验证 | 手机与头盔已连接；可模拟断连恢复 | 执行手机端状态变化同步测试共20次；统计HUD同步成功次数；制造1次断连并恢复；观察10秒内是否自动补齐最近1次状态 | 20次测试成功率≥95%；断连恢复后10秒内自动补齐最近1次状态 | P1
TC-0141 | 第三方设备事件接管 | 支持3类第三方设备绑定并展示事件 | 存在胎压计、车、相机3类第三方设备；HUD或App可展示事件 | 分别绑定胎压计、车、相机3类设备；为每类设备注入1次事件；观察HUD或App展示结果 | 支持至少3类第三方设备绑定（胎压计/车/相机）；绑定后其事件可在HUD或App展示 | P1
TC-0142 | 第三方设备事件接管 | 20次事件注入展示成功率验证 | 已完成至少1类第三方设备绑定；可进行事件注入测试 | 执行第三方设备事件注入共20次；记录每次HUD或App是否成功展示；统计成功率 | 20次事件注入测试中展示成功率≥90% | P2
TC-0143 | 场景模板切换 | 3种场景模板切换后5秒内生效并影响4项参数 | 系统已提供场景模板功能；设备在线 | 依次选择通勤、长途、夜骑模板；每次切换后记录生效时间；检查受影响参数数量 | 至少提供3种场景模板（通勤、长途、夜骑）；模板切换后5秒内生效，并影响至少4项参数 | P1
TC-0144 | 场景模板切换 | 10次模板切换成功率验证 | 系统已提供场景模板功能；设备在线 | 连续执行模板切换共10次；每次记录是否在5秒内生效且影响至少4项参数；统计成功率 | 10次切换测试成功率≥95%；每次切换生效时间≤5秒 | P2
TC-0145 | 用户偏好学习 | 累计50次交互后生成偏好建议 | 用户账号可记录交互行为；偏好学习功能已开启 | 累计完成50次用户交互；进入偏好建议页面；查看是否生成建议及建议覆盖范围 | 累计记录至少50次用户交互后生成1次偏好建议；建议项至少覆盖2类设置（提示通道、优先级） | P2
TC-0146 | 用户偏好学习 | 采纳偏好建议后配置100%生效 | 系统已生成1次偏好建议；用户可执行采纳操作 | 在偏好建议页面点击采纳；检查相关配置项是否更新；触发对应场景验证配置是否生效 | 用户采纳后配置生效率=100%；建议覆盖至少2类设置 | P2
TC-0147 | App选路并一键开始导航 | 设置起点终点后10秒内头盔收到路线 | App与头盔已连接；网络正常；定位正常 | 在App中设置起点和终点；点击开始导航；记录从点击开始到头盔收到路线的时间 | 完成起点-终点设置后，点击开始至头盔收到路线≤10秒 | P0
TC-0148 | App选路并一键开始导航 | 20次开始导航成功率验证 | App与头盔已连接；可重复执行选路与开始导航 | 重复执行起点终点设置并点击开始导航共20次；记录每次是否在10秒内头盔收到路线；统计成功率 | 20次测试成功率≥95%；单次开始至头盔收到路线时间≤10秒 | P1
TC-0149 | 导航状态双端同步 | 开始结束偏航重算3类状态双端3秒内同步 | 手机端与头盔端已连接；导航功能正常 | 依次触发开始导航、结束导航、偏航重算3类状态；在双端观察状态更新时间；记录每类同步延迟 | 开始/结束/偏航重算3类状态双端同步延迟≤3秒 | P0
TC-0150 | 导航状态双端同步 | 每类导航状态10次同步成功率验证 | 手机端与头盔端已连接；可重复触发开始、结束、偏航重算状态 | 分别对开始、结束、偏航重算3类状态各执行10次；记录每次是否在3秒内完成双端同步；分别统计成功率 | 开始、结束、偏航重算每类测试10次成功率均≥95%；每次同步延迟≤3秒 | P1
TC-0031 | 灵敏度与开关设置 | 设置关闭/标准/灵敏3档并在10秒内同步到头盔 | App已登录；头盔已开机并与App正常连接 | 进入设备设置页；打开“灵敏度与开关设置”；依次选择“关闭”“标准”“灵敏”各1次并点击保存；每次保存后观察头盔端配置状态与App提示；记录从点击保存到头盔显示新配置的时间 | 设置项至少包含关闭/标准/灵敏3档；每次设置保存后头盔在10秒内同步为对应档位；App显示保存成功 | P0
TC-0032 | 灵敏度与开关设置 | 头盔离线时设置同步异常处理 | App已登录；头盔已绑定但当前断开连接 | 进入设备设置页；打开“灵敏度与开关设置”；选择“标准”并点击保存；观察App提示；重新连接头盔后再次进入设置页查看当前配置 | 设置项仍可见关闭/标准/灵敏3档；头盔离线时无法在10秒内同步到头盔；App明确提示同步失败或等待同步；重新连接后配置状态与实际设备状态一致 | P1
TC-0033 | 安装与方向校准 | 左右2侧独立完成方向校准并通过0.5-30m目标验证 | 设备已正确安装；具备左侧与右侧校准入口；测试场地可放置0.5m、10m、30m标准目标 | 进入方向校准页面；选择左侧校准并按流程完成；选择右侧校准并按流程完成；在左侧0.5m、10m、30m位置分别放置标准目标并观察识别方向；在右侧0.5m、10m、30m位置分别放置标准目标并观察识别方向 | 系统支持左右2侧独立校准；左侧与右侧均可单独完成校准；校准完成后对0.5-30m范围内标准目标的方向判断正确 | P0
TC-0034 | 安装与方向校准 | 仅完成单侧校准时另一侧不可误判为已校准 | 设备已安装；校准数据已清空 | 进入方向校准页面；仅完成左侧校准；返回校准总览页查看左右状态；在右侧10m位置放置标准目标并观察系统提示 | 系统支持左右2侧独立校准；仅完成左侧校准后右侧状态仍显示未校准；未校准右侧不应被标记为方向正确；已校准左侧可用于0.5-30m目标方向验证 | P1
TC-0035 | 传感器异常提示 | 检测左侧/右侧/双侧异常后5秒内在HUD与App显示故障 | 头盔与App已连接；可模拟左侧、右侧、双侧传感器异常 | 模拟左侧传感器异常；记录异常发生时间并观察HUD与App故障提示时间；恢复后模拟右侧传感器异常并重复观察；恢复后模拟双侧传感器异常并重复观察 | 系统至少覆盖左侧、右侧、双侧3种异常状态；每种异常发生后HUD与App均在5秒内显示对应故障提示 | P0
TC-0036 | 传感器异常提示 | 异常恢复后故障提示状态正确更新 | 头盔与App已连接；可模拟并恢复传感器异常 | 模拟左侧传感器异常并确认HUD与App出现故障提示；恢复左侧传感器正常；观察HUD与App状态变化；再模拟双侧异常后仅恢复右侧并观察状态 | 左侧、右侧、双侧3种异常状态可被区分显示；异常发生后5秒内显示故障；部分恢复后状态应从双侧异常更新为单侧异常，全部恢复后故障提示消失 | P1
TC-0037 | 预警事件记录 | 预警事件记录包含时间、方向、等级并可查看最近记录 | 设备已连接；可触发至少1次预警事件 | 开始一次骑行；触发1次左侧高等级预警事件；结束骑行后进入App事件记录页；打开最近记录详情 | 单条预警事件至少记录时间、方向、等级3类字段；最近记录中可查看到刚产生的事件；字段值与实际事件一致 | P0
TC-0038 | 预警事件记录 | 无事件骑行时最近记录列表展示正确 | 设备已连接；开始一次不触发预警的骑行 | 开始骑行并保持全程无预警事件；结束骑行；进入App事件记录页查看最近记录列表 | 最近记录页可正常打开；无事件时列表为空或明确提示暂无记录；若存在历史记录，单条记录仍至少包含时间、方向、等级3类字段 | P2
TC-0039 | 骑行风格自适应阈值 | 输出保守/标准/激进3类推荐 | V2功能开关已开启；存在可用于分析的骑行数据 | 进入骑行风格推荐页面；触发风格分析；查看推荐结果列表；切换不同骑行数据样本再次分析 | 系统可输出至少保守/标准/激进3类推荐；推荐结果页面可明确展示3类中的一种或多种建议 | P2
TC-0040 | 骑行风格自适应阈值 | 无足够骑行数据时不输出错误推荐 | V2功能开关已开启；新账号或无有效骑行数据 | 进入骑行风格推荐页面；触发风格分析；观察页面提示与推荐结果 | 系统支持保守/标准/激进3类推荐能力；当数据不足时不应输出明显错误推荐，应提示数据不足或暂无法生成推荐 | P3
TC-0041 | 播报偏好学习 | 支持语音开关、灯光强度、HUD样式3项偏好学习 | V2功能开关已开启；用户已产生多次设置与使用行为 | 进入偏好学习页面；查看可学习项；分别检查语音开关、灯光强度、HUD样式是否存在学习结果或推荐；应用推荐设置 | 系统至少支持语音开关、灯光强度、HUD样式3项偏好学习；页面可展示对应学习结果或推荐项 | P2
TC-0042 | 播报偏好学习 | 关闭学习功能后不再自动应用偏好 | V2功能开关已开启；已有偏好学习结果 | 进入偏好学习设置；关闭偏好学习开关；执行一次会触发播报与HUD展示的骑行流程；观察语音开关、灯光强度、HUD样式是否被自动调整 | 系统学习项至少覆盖语音开关、灯光强度、HUD样式3项；关闭学习功能后不应自动修改这3项偏好设置 | P3
TC-0043 | 语音唤醒与降噪拾音 | 30-40km/h骑行环境下连续20次语音唤醒成功不少于18次 | 设备采用2~4麦MEMS阵列；头盔已开机；测试环境可稳定保持30-40km/h骑行噪声 | 确认设备麦克风阵列规格为2~4麦MEMS；在30-40km/h骑行环境下连续发起20次唤醒词；记录每次是否成功进入语音会话；按键触发1次语音会话并观察结果 | 设备采用2~4麦MEMS阵列；在30-40km/h骑行环境下连续20次唤醒成功次数≥18次；支持按键1次触发语音会话并成功进入会话 | P0
TC-0044 | 语音唤醒与降噪拾音 | 实验室噪声抑制能力达到20-30dB | 实验室环境可测量噪声抑制效果；设备已开机 | 在实验室建立标准噪声源；采集未开启降噪时的输入噪声水平；开启降噪拾音后再次采集噪声水平；计算噪声抑制值 | 设备采用2~4麦MEMS阵列；实验室噪声抑制效果达到20-30dB；结果记录可追溯 | P1
TC-0045 | 导航语音助手 | 语音发起导航后HUD在2秒内显示路线卡片且提示一致 | 设备联网正常；导航服务可用；已配置至少10条核心导航指令中的1条有效指令 | 佩戴头盔并连接App；说出有效导航指令如“导航到公司”；记录语音指令结束时间；观察HUD路线卡片出现时间；开始导航并核对语音播报与HUD转向提示 | 支持至少10条核心导航指令；语音发起导航后HUD在2秒内显示路线卡片；导航播报与HUD转向提示一致率为100% | P0
TC-0046 | 导航语音助手 | 无新路线或无法识别指令时给出明确反馈 | 设备联网正常；导航服务可用 | 说出无效或模糊导航指令；观察语音反馈与HUD显示；随后说出有效导航指令并开始导航；核对转向提示一致性 | 系统支持至少10条核心导航指令；无效指令时应明确提示无法识别或需重试；有效导航开始后HUD在2秒内显示路线卡片；导航播报与HUD转向提示一致率100% | P1
TC-0047 | 骑行控制语音指令 | 覆盖音乐/来电/消息/电量4类场景并在1.5秒内返回执行反馈 | 设备已连接手机；音乐、来电、消息、电量查询场景均可触发；已配置控制类语音指令 | 在音乐播放场景说出暂停音乐指令并记录反馈时间；在来电场景说出接听或拒接指令并记录反馈时间；在消息场景说出播报消息或忽略消息指令并记录反馈时间；说出查询电量指令并记录反馈时间 | 控制类指令至少支持15条；音乐、来电、消息、电量4类场景覆盖率100%；每次单次指令执行反馈在1.5秒内返回HUD或语音结果 | P0
TC-0048 | 骑行控制语音指令 | 不支持的控制指令不应误执行 | 设备已连接手机；语音功能正常 | 说出1条未支持的控制指令；观察HUD与语音反馈；随后分别执行音乐和电量查询有效指令并记录反馈时间 | 系统支持至少15条控制类指令；对未支持指令应提示不支持或无法识别，不应误执行；音乐与电量场景反馈均在1.5秒内返回；音乐/来电/消息/电量4类场景能力完整 | P1
TC-0049 | AI碰撞风险识别 | 满足20G-100G阈值、持续时间>50ms和角速度条件时500ms内联动预警 | 设备已开启AI碰撞风险识别；可模拟冲击G值、持续时间和角速度 | 将G值阈值设置为20G；模拟一次冲击G值高于20G、持续时间大于50ms且角速度异常的事件；记录事件触发时间；观察HUD、语音、灯光联动提示出现时间 | 系统采用AI/ML碰撞识别；支持20G-100G可调G值阈值；当冲击持续时间>50ms且角速度条件满足时触发预警；HUD/语音/灯光在500ms内联动提示 | P0
TC-0050 | AI碰撞风险识别 | 低于阈值或持续时间不足50ms时不触发碰撞预警 | 设备已开启AI碰撞风险识别；G值阈值已设置为20G | 模拟一次19G冲击且持续时间60ms事件；观察是否触发预警；再模拟一次25G冲击但持续时间40ms事件；观察是否触发预警 | 系统支持20G-100G阈值配置；当G值低于20G或冲击持续时间不大于50ms时不应触发碰撞预警；误报率目标应小于1% | P1
TC-0051 | 后向目标识别与盲区提醒 | 识别机动车和非机动车并在进入盲区后1秒内HUD提醒 | 设备已开机；后向识别功能开启；测试场地可模拟机动车与非机动车进入盲区 | 让机动车从后方进入预设盲区并记录进入时间；观察HUD提醒出现时间；让非机动车从后方进入预设盲区并记录进入时间；观察HUD提醒出现时间 | 系统至少支持机动车、非机动车2类目标识别；风险目标进入预设盲区后HUD在1秒内显示提醒 | P0
TC-0052 | 后向目标识别与盲区提醒 | 连续30分钟骑行中提醒事件记录完整率不低于95% | 设备已开机；可在30分钟骑行中制造多次盲区提醒事件 | 开始连续30分钟骑行；在骑行过程中制造并人工记录全部盲区提醒事件；骑行结束后导出系统提醒事件记录；比对人工记录与系统记录数量 | 系统至少支持2类目标识别；连续30分钟骑行中提醒事件记录完整率≥95% | P1
TC-0053 | AI高光片段识别 | 骑行结束后10分钟内完成高光片段初筛并输出3类标签 | 已完成一次包含多种场景的骑行并有视频数据 | 结束骑行并记录结束时间；等待系统执行高光识别；在App查看高光片段列表与标签；记录初筛完成时间 | 单次骑行结束后10分钟内完成高光片段初筛；至少输出安全事件、精彩片段、风景片段3类标签 | P1
TC-0054 | AI高光片段识别 | 高光时刻列表与设备Tab同步成功率达到95% | 已完成多次骑行并生成高光片段；设备Tab可查看高光时刻列表 | 在App确认本次骑行高光片段列表；进入设备Tab查看高光时刻列表；重复执行多次同步操作并统计成功次数 | 高光片段至少包含3类标签；与设备Tab高光时刻列表同步成功率≥95% | P2
TC-0055 | 碰撞事件融合判断 | 满足阈值条件时3秒内生成事故记录 | 设备已开启碰撞事件融合判断；可模拟G值、持续时间、角速度 | 将阈值设置为20G；模拟一次高于20G、持续时间大于50ms且角速度异常的碰撞事件；记录触发时间；查看事故记录生成时间 | 支持20G-100G阈值可调；冲击持续时间判定阈值为>50ms；融合角速度后事件触发后3秒内生成事故记录 | P0
TC-0056 | 碰撞事件融合判断 | 不满足持续时间阈值时不生成事故记录 | 设备已开启碰撞事件融合判断；阈值设置为20G | 模拟一次25G但持续时间40ms的冲击事件；观察是否生成事故记录；再模拟一次25G且持续时间60ms但无异常角速度事件；观察结果 | 支持20G-100G阈值可调；当冲击持续时间不大于50ms时不应生成事故记录；融合角速度后整体误报率目标<1% | P1
TC-0057 | 骑行状态识别 | 至少识别4种骑行状态并在切换后2秒内更新HUD策略 | 设备已开机；可模拟至少4种骑行状态 | 依次模拟状态A、状态B、状态C、状态D；每次状态切换时记录切换时间；观察HUD展示策略更新时间；查看状态日志 | 系统至少识别4种骑行状态；每次状态切换后HUD展示策略在2秒内更新 | P1
TC-0058 | 骑行状态识别 | 连续1小时骑行状态日志完整率达到95% | 设备已开机；可进行连续1小时骑行测试 | 开始连续1小时骑行；期间多次切换不同骑行状态；骑行结束后导出状态日志；统计日志完整率 | 系统至少识别4种骑行状态；连续1小时骑行状态日志完整率≥95% | P2
TC-0059 | 第三方设备数据融合 | 绑定胎压计/车/相机3类设备后5分钟内完成数据接入 | 具备可绑定的胎压计、车、相机各1台；App已登录 | 进入第三方设备绑定页；依次绑定胎压计、车、相机；记录每个设备绑定成功时间；观察融合数据首次接入时间 | 系统至少支持胎压计、车、相机3类第三方设备绑定；每个设备绑定成功后5分钟内完成数据接入 | P1
TC-0060 | 第三方设备数据融合 | 融合后的异常事件在HUD显示延迟不超过2秒 | 已成功绑定至少1类第三方设备并完成数据接入 | 通过已绑定设备制造1次异常事件；记录异常事件产生时间；观察HUD显示异常提醒时间 | 第三方设备绑定后数据已接入；融合后的异常事件在HUD显示延迟≤2秒 | P1
TC-0061 | AI剪片 | 导出1段15-60秒1080p短视频并叠加3类信息 | 已完成一次骑行并生成可剪辑素材 | 进入AI剪片页面；选择导出1段视频；将时长设置为15秒、30秒或60秒中的任一值；勾选轨迹、速度、事件标签叠加；选择1080p导出并开始导出 | 支持导出1段15-60秒短视频；至少可叠加轨迹、速度、事件标签3类信息；1080p导出成功 | P1
TC-0062 | AI剪片 | 超出15-60秒范围时不允许导出 | 已完成一次骑行并生成可剪辑素材 | 进入AI剪片页面；尝试设置导出时长为10秒；点击导出；再尝试设置导出时长为70秒并点击导出 | 仅支持导出1段15-60秒短视频；当时长小于15秒或大于60秒时应阻止导出并提示有效范围；1080p导出成功率目标≥95% | P2
TC-0063 | 骑行摘要生成 | 骑行结束后5分钟内生成摘要并包含3项信息 | 已完成一次骑行并成功上传数据 | 结束骑行并记录时间；进入骑行摘要页面等待生成；查看摘要内容 | 单次骑行结束后5分钟内生成1份摘要；摘要至少包含时长、里程、关键事件3项信息 | P1
TC-0064 | 骑行摘要生成 | 编辑后分享并保存成功率达到95% | 已生成骑行摘要；分享渠道可用 | 打开已生成的骑行摘要；编辑摘要文本或封面；执行保存并分享操作；重复多次统计成功次数 | 摘要至少包含时长、里程、关键事件3项信息；用户可编辑后分享；保存成功率≥95% | P2
TC-0065 | 预警灵敏度配置 | 支持3档灵敏度与20G-100G阈值配置并在30秒内同步 | App已登录；设备在线并已连接 | 进入预警灵敏度配置页；确认存在至少3档灵敏度；将灵敏度设置为其中1档；将G值阈值设置为20G、50G、100G分别保存；每次记录同步到设备的时间 | 支持至少3档灵敏度；G值阈值可在20G-100G间配置；配置保存后30秒内同步到设备；同步成功率目标≥95% | P0
TC-0066 | 预警灵敏度配置 | 超出20G-100G范围的阈值输入被拦截 | App已登录；设备在线 | 进入预警灵敏度配置页；尝试输入19G并保存；尝试输入101G并保存；观察页面提示 | G值阈值仅允许配置在20G-100G之间；输入19G或101G时应阻止保存并提示有效范围；灵敏度档位不少于3档 | P1
TC-0067 | 语音个性化设置 | 支持语音/按键2种唤醒方式和至少3档播报音量，1分钟内生效 | 设备已连接；语音功能可用 | 进入语音个性化设置页；确认唤醒方式包含语音和按键；确认播报音量至少有3档；修改唤醒方式与音量档位并保存；在1分钟内分别测试语音唤醒和按键唤醒；连续执行10次生效验证 | 支持至少2种唤醒方式：语音、按键；支持至少3档播报音量；设置修改后1分钟内生效；连续10次测试成功次数≥9次 | P1
TC-0068 | 语音个性化设置 | 关闭语音唤醒后仅保留按键唤醒有效 | 设备已连接；语音功能可用 | 进入语音个性化设置页；关闭语音唤醒并保留按键唤醒；保存设置；在1分钟内尝试语音唤醒1次和按键唤醒1次 | 系统支持语音和按键2种唤醒方式；设置修改后1分钟内生效；关闭语音唤醒后语音方式不可用，按键方式仍可用；连续10次测试成功目标≥9次 | P2
TC-0069 | AI模型OTA升级 | 通过App发起OTA并在30分钟内完成下载与安装 | App已登录；设备在线；存在可升级AI模型版本；网络正常 | 进入AI模型升级页面；点击开始OTA；记录下载开始时间；等待下载与安装完成；记录完成时间；升级后检查模型版本与核心配置 | 支持通过App发起OTA；单次升级包下载与安装流程在30分钟内完成；升级后核心配置保留率100% | P0
TC-0070 | AI模型OTA升级 | 升级失败后可回滚1个版本且保留核心配置 | App已登录；设备在线；存在当前版本与上一个版本 | 进入AI模型升级页面并开始升级；在安装阶段模拟失败；观察系统提示；执行回滚操作；升级完成后检查版本号与核心配置 | 升级失败时可回滚1个版本；回滚后设备恢复到上一个版本；核心配置保留率100%；单次升级流程目标为30分钟内完成 | P0
TC-0071 | 电量状态展示 | 展示0%-100%电量及充电中/未充电/满电状态并自动刷新 | 设备已连接并可返回实时电量数据 | 进入设备电量页面；分别模拟电量为0%、50%、100%；分别模拟充电中、未充电、满电状态；观察页面展示与状态变化后的自动刷新 | 页面支持展示0%~100%电量；支持充电中、未充电、满电等状态；状态变化后可自动刷新显示 | P0
TC-0072 | 电量状态展示 | 无实时数据时标记最近同步时间 | 设备已绑定；当前无实时电量数据返回 | 进入设备电量页面；断开实时连接或模拟无实时数据；观察页面展示内容 | 当无实时数据时，页面不显示伪实时状态；应明确标记最近同步时间；电量范围仍以0%~100%格式展示历史值 | P1
TC-0073 | 低电量提醒 | 达到默认低电阈值时触发提醒并包含电量与充电建议 | 设备已连接；低电提醒功能开启；存在默认低电阈值 | 将设备电量降至默认低电阈值以下；观察是否触发提醒；查看提醒文案内容 | 系统至少支持1个默认低电阈值；低电提醒仅在满足条件时触发；提醒内容包含当前电量与充电建议 | P1
TC-0074 | 低电量提醒 | 用户关闭提醒后不再频繁打扰 | 设备已连接；低电提醒已触发过1次 | 进入低电提醒设置；关闭提醒或调整提醒策略；保持设备处于低电状态并重复进入相关页面或骑行场景；观察提醒次数 | 系统支持至少1个默认低电阈值；用户可关闭或调整提醒策略；关闭后在相同低电条件下不应频繁重复提醒 | P2
TC-0075 | 版本检测 | 手动检测更新时有新版本展示版本号与更新说明 | App已登录；服务器存在新版本 | 进入设备版本页面；点击“检测更新”；等待检测结果；查看结果页内容 | 支持手动检测更新；有新版本时展示版本号与更新说明 | P1
TC-0076 | 版本检测 | 进入设备页自动检测且无新版本时明确提示 | App已登录；自动检测策略已开启；当前无新版本 | 进入设备页；等待自动检测完成；查看页面提示 | 支持进入设备页时自动检测；无新版本时明确提示当前已是最新版本或无可用更新 | P2
TC-0077 | OTA升级执行 | 升级前校验连接与最低电量，升级中展示下载和传输进度 | 设备存在可升级固件；设备已连接且电量满足最低要求 | 进入OTA升级页面；点击开始升级；观察升级前是否校验设备连接状态与最低电量；升级过程中观察下载进度与传输进度展示；升级完成后查看固件版本 | 升级前会校验设备连接状态与最低电量要求；升级中展示下载与传输进度；升级完成后自动刷新固件版本信息 | P0
TC-0078 | OTA升级执行 | 升级失败时支持重试或回退提示 | 设备存在可升级固件；可模拟升级失败 | 进入OTA升级页面并开始升级；在下载或传输阶段模拟失败；观察失败页提示；点击重试或查看回退提示 | 升级失败时支持重试或回退提示；若重试成功，升级完成后自动刷新固件版本信息；升级前仍需校验连接状态与最低电量要求 | P0
TC-0079 | 账号信息管理 | 支持修改头像、昵称、手机号且昵称2秒内生效 | 用户已登录账号中心 | 进入账号信息页；分别修改头像、昵称、手机号；点击保存；记录昵称保存时间并返回个人中心查看展示 | 支持修改头像、昵称、手机号3类信息；昵称修改保存结果在2秒内生效；头像与手机号修改保存成功 | P1
TC-0080 | 账号信息管理 | 昵称修改失败时不应在页面错误展示新昵称 | 用户已登录；可模拟保存失败 | 进入账号信息页；输入新昵称；在保存时模拟网络失败；返回个人中心查看昵称展示 | 支持修改头像、昵称、手机号3类信息；当昵称保存失败时，2秒内不应错误展示未保存成功的新昵称；应保留原昵称并提示失败 | P2
TC-0081 | 登录与安全 | 手机号验证码有效期不超过300秒 | 用户处于登录页；可接收短信验证码 | 输入手机号并获取验证码；在获取后299秒内输入验证码登录；退出后重新获取验证码；在获取后301秒输入验证码登录 | 手机号验证码在300秒内有效；299秒内验证码可正常使用；超过300秒后验证码失效并提示过期 | P0
TC-0082 | 登录与安全 | 连续输错密码5次后触发二次校验 | 账号已注册且支持密码登录 | 进入密码登录页；连续输入错误密码5次并提交；观察系统响应；第6次尝试登录时查看是否要求二次校验 | 连续输错密码5次后触发二次校验；在触发前错误密码不应登录成功 | P0
TC-0083 | 通用设置 | 支持通知开关、语言、缓存清理、自动下载4项设置 | 用户已登录App | 进入通用设置页；检查通知开关、语言、缓存清理、自动下载4项是否存在；分别修改通知开关、语言、自动下载；点击缓存清理并记录结果返回时间 | 通用设置至少支持通知开关、语言、缓存清理、自动下载4项设置；缓存清理完成后结果提示在2秒内返回 | P1
TC-0084 | 通用设置 | 缓存清理后再次进入页面显示已清理结果 | App存在可清理缓存数据 | 进入通用设置页；点击缓存清理；等待提示返回；退出并重新进入通用设置页查看缓存大小 | 缓存清理完成后结果提示在2秒内返回；清理后缓存大小应减少或显示为0；页面仍包含通知开关、语言、缓存清理、自动下载4项设置 | P2
TC-0085 | FAQ | FAQ首版覆盖4个主题且每个主题至少1条问答 | 用户已进入帮助中心 | 进入FAQ页面；检查是否存在蓝牙连接、续航、充电、HUD视场角4个主题；分别打开每个主题查看问答内容 | FAQ首版至少覆盖4个主题：蓝牙连接、续航8-12小时、充电2-3小时/约3小时、HUD视场角20°；每个主题至少1条问答 | P2
TC-0086 | FAQ | FAQ主题内容展示具体数字信息正确 | 用户已进入FAQ页面 | 打开续航主题；查看续航描述；打开充电主题；查看充电描述；打开HUD视场角主题；查看参数描述 | FAQ内容中续航主题包含8-12小时；充电主题包含2-3小时或约3小时；HUD主题包含20°；每个主题至少1条问答 | P2
TC-0087 | 在线客服 | 点击客服入口后2秒内进入会话页并展示设备信息卡片入口 | 用户已登录；网络正常 | 进入帮助或客服入口页面；点击在线客服入口并记录时间；观察进入会话页时间；查看会话页是否有设备信息卡片入口 | 客服入口点击后≤2秒进入会话页；会话页至少展示1个设备信息卡片入口，可用于附带SN与固件版本 | P1
TC-0088 | 在线客服 | 网络异常时进入客服失败有明确提示 | 用户已登录；网络异常 | 进入帮助页面；点击在线客服入口；观察页面反馈；恢复网络后再次点击进入会话页 | 网络异常时应明确提示无法进入会话；网络恢复后点击客服入口≤2秒进入会话页；会话页至少展示1个设备信息卡片入口 | P2
TC-0089 | 反馈提交 | 反馈表单包含3个必填项并在2秒内返回提交成功提示 | 用户已登录；网络正常 | 进入反馈提交页面；检查问题类型、问题描述、联系方式是否为必填；填写3个必填项并附带SN、固件版本、最近1次设备状态信息；点击提交并记录返回时间 | 反馈表单至少包含问题类型、问题描述、联系方式3个必填项；支持附带SN、固件版本、最近1次设备状态信息；提交成功提示在2秒内返回 | P1
TC-0090 | 反馈提交 | 缺少必填项时不允许提交 | 用户已登录；网络正常 | 进入反馈提交页面；仅填写问题描述，不填写问题类型和联系方式；点击提交；观察页面提示 | 问题类型、问题描述、联系方式3项为必填；缺少任一必填项时不允许提交；应明确提示缺失字段；成功提示2秒内返回仅适用于提交成功场景 | P1
TC-0001 | 摄像头遮挡/污损提示 | 遮挡后1秒内提示并在解除后3秒内消失 | 设备正常开机并进入骑行监测界面；摄像头画面清晰无遮挡 | 开始骑行监测并记录当前时间T0；使用不透光遮挡物完全遮挡摄像头；观察HUD提示出现时间；在提示出现后移除遮挡物并记录时间T1；持续观察HUD提示消失时间 | 摄像头被遮挡后1秒内出现“视野受阻”提示；遮挡解除后3秒内该提示消失；提示文案准确无误 | P0
TC-0002 | 摄像头遮挡/污损提示 | 短时非遮挡干扰不应触发错误提示 | 设备正常开机并进入骑行监测界面；摄像头画面清晰无遮挡 | 开始骑行监测；使用手掌在摄像头前快速掠过并保持遮挡小于1秒；重复3次；观察HUD是否出现“视野受阻”提示；确认每次干扰结束后界面状态 | 单次遮挡持续小于1秒时不应出现“视野受阻”提示；界面保持正常监测状态；连续3次短时干扰后无持续错误提示 | P2
TC-0003 | 低照/逆光能力边界提示 | 进入低照或逆光边界后2秒内显示识别受限 | 设备正常开机并进入骑行监测界面；具备可切换正常光照与低照/逆光场景的测试环境 | 在正常光照下启动监测并确认无异常提示；进入低照或逆光边界场景并记录时间T0；观察HUD提示出现时间；停留5秒后离开该场景并记录时间T1；观察提示取消时间 | 进入低照或逆光边界后2秒内显示“识别受限”；离开场景后3秒内自动取消；整个过程中提示状态与场景变化一致 | P1
TC-0004 | 低照/逆光能力边界提示 | 正常光照场景下不应误显示识别受限 | 设备正常开机并进入骑行监测界面；测试环境保持正常均匀光照 | 在正常光照环境下连续运行监测5分钟；期间保持骑行或模拟骑行状态；观察HUD是否出现“识别受限”提示；记录是否有自动出现和自动消失现象 | 在正常光照环境连续运行5分钟内不应出现“识别受限”提示；HUD保持正常显示，无异常闪现或残留提示 | P2
TC-0005 | 高功耗降级提示 | 功耗接近15W时1秒内提示高负载已降级 | 设备正常开机；具备功耗监测工具；可通过压力场景使整机功耗接近15W | 启动系统并开启高负载测试场景；逐步提升负载至整机功耗接近15W并记录时间T0；观察HUD提示出现时间；在降级状态下触发一次关键预警链路；检查HUD或语音是否正常输出 | 当整机功耗接近15W时，1秒内出现“高负载已降级”提示；降级后关键预警链路保持可用，关键预警仍可正常触发和显示 | P0
TC-0006 | 高功耗降级提示 | 功耗未接近15W时不应触发降级提示 | 设备正常开机；具备功耗监测工具；系统运行在中低负载状态 | 启动系统并保持整机功耗明显低于15W；连续运行监测5分钟；观察HUD是否出现“高负载已降级”提示；期间触发一次普通预警并确认系统未降级 | 当整机功耗未接近15W时，不应出现“高负载已降级”提示；普通预警流程正常，无误触发降级状态 | P2
TC-0007 | 长时佩戴热舒适边界提示 | 连续骑行2小时内热负载超阈值时触发提示并可一键切换低负载模式 | 设备正常开机；具备连续骑行或模拟骑行2小时条件；可监测热负载状态 | 开始连续骑行或模拟骑行；持续运行至2小时内并制造热负载超阈值条件；观察HUD是否出现热舒适边界提示；点击一键切换低负载模式；检查系统模式状态是否切换成功 | 连续骑行2小时内当热负载超阈值时触发提示；提示出现后可通过1次操作成功切换到低负载模式；切换后系统状态明确更新 | P1
TC-0008 | 长时佩戴热舒适边界提示 | 未超热阈值时不应出现热舒适边界提示 | 设备正常开机；具备连续骑行或模拟骑行环境；热负载保持在阈值以下 | 开始连续骑行或模拟骑行；在2小时内控制设备热负载始终低于阈值；观察HUD是否出现热舒适边界提示；检查是否存在误触发低负载切换入口 | 连续骑行2小时内若热负载未超阈值，则不应出现热舒适边界提示；界面不应误显示一键切换低负载模式入口 | P2
TC-0009 | 静止/推车状态抑制 | 速度为0时非关键预警被抑制并在恢复骑行后3秒内恢复 | 设备正常开机；可模拟非关键预警触发条件；可控制车辆速度为0和恢复骑行 | 将车辆速度降为0并保持静止；触发一个非关键预警条件；观察HUD是否显示该预警；随后恢复骑行并记录时间T0；再次保持相同预警条件；观察预警恢复显示时间 | 速度为0时非关键预警抑制生效，不显示非关键预警；恢复骑行后3秒内自动恢复预警显示；恢复后预警逻辑正常 | P0
TC-0010 | 静止/推车状态抑制 | 推车状态下抑制非关键预警 | 设备正常开机；系统可识别推车状态；可模拟非关键预警触发条件 | 进入推车状态；触发一个非关键预警条件；观察HUD和语音是否输出该预警；退出推车状态并恢复正常骑行；观察3秒内预警是否恢复 | 推车状态下非关键预警抑制生效，不显示或播报非关键预警；退出推车状态后3秒内自动恢复预警能力 | P1
TC-0011 | 急转头/大姿态变化抑制 | 检测到大姿态变化后1秒内进入抑制态并在稳定3秒内恢复 | 设备正常开机；可模拟大姿态变化；可触发普通预警条件 | 在正常监测状态下触发一个普通预警条件并确认可正常显示；执行一次急转头或大姿态变化并记录时间T0；观察系统进入抑制态时间；保持头部姿态稳定并记录稳定开始时间T1；观察预警恢复时间 | 检测到大姿态变化后1秒内进入抑制态；姿态稳定后3秒内恢复正常预警；恢复后普通预警可再次正常显示 | P1
TC-0012 | 急转头/大姿态变化抑制 | 未发生大姿态变化时不应进入抑制态 | 设备正常开机；用户头部保持正常小幅运动；可触发普通预警条件 | 在正常骑行状态下进行轻微自然转头；持续触发普通预警条件；观察系统是否进入抑制态；记录HUD预警是否持续正常显示 | 未发生大姿态变化时不应进入抑制态；普通预警持续正常显示，无1秒内异常抑制现象 | P2
TC-0013 | 重复告警抑制 | 同一异常在10秒窗口内最多播报1次且HUD不重复弹出 | 设备正常开机；可重复触发同一异常；语音播报功能开启 | 触发同一异常1次并记录时间T0；在T0后10秒内再次连续触发同一异常2次；观察语音播报次数；观察HUD状态显示与弹窗次数 | 同一异常在10秒窗口内语音最多播报1次；HUD可持续显示异常状态，但不重复弹出；10秒内重复触发不产生额外播报 | P0
TC-0014 | 重复告警抑制 | 超过10秒窗口后同一异常可再次播报 | 设备正常开机；可重复触发同一异常；语音播报功能开启 | 触发同一异常1次并记录时间T0；等待超过10秒；再次触发同一异常；观察语音播报和HUD弹出情况 | 首次异常播报后，超过10秒再次触发同一异常时可再次播报1次；HUD可按新一轮预警逻辑显示，不受前一10秒窗口限制 | P1
TC-0015 | 多级严重度提示 | 3级严重度在1秒内以不同样式或语音区分显示 | 设备正常开机；可分别触发低、中、高3级严重度预警 | 依次触发低风险预警并记录显示时间与样式；依次触发中风险预警并记录显示时间与样式；依次触发高风险预警并记录显示时间与样式；对比HUD样式或语音文案差异 | 系统至少支持3级严重度；低、中、高各级均在1秒内显示；各级通过不同HUD样式或语音文案明确区分 | P0
TC-0016 | 多级严重度提示 | 未达到定义级别的异常不应错误映射为其他级别 | 设备正常开机；已定义低、中、高3级预警触发条件 | 分别触发低、中、高3级边界条件；观察HUD样式和语音文案；核对每个条件对应的严重度显示是否正确 | 每个异常仅映射到对应的1个严重度级别；不应出现低风险显示为高风险或中风险显示为低风险的错误；各级显示仍需在1秒内完成 | P1
TC-0017 | 异常恢复确认提示 | 异常解除后3秒内显示已恢复且停留不少于2秒 | 设备正常开机；可触发并解除任一异常 | 触发一个异常并确认异常提示已显示；解除该异常并记录时间T0；观察“已恢复”提示出现时间；继续观察提示停留时长后消失 | 异常解除后3秒内显示“已恢复”；该提示停留时间不少于2秒；提示结束后界面恢复正常状态 | P1
TC-0018 | 异常恢复确认提示 | 异常未解除时不应显示已恢复 | 设备正常开机；可持续保持异常状态 | 触发一个异常并保持异常持续存在5秒；观察HUD是否出现“已恢复”提示；确认异常提示状态是否仍保持 | 异常未解除时不应显示“已恢复”；系统应持续显示当前异常状态，不应提前给出恢复确认 | P2
TC-0019 | 异常事件日志 | App展示最近20条异常记录且单条包含3项字段 | 设备与App已绑定；已产生不少于20条异常事件 | 在设备上连续触发并结束20条以上异常事件；打开App异常事件日志页面；查看列表条数；随机打开任意1条记录并检查字段内容 | App可展示最近20条异常记录；每条记录至少包含时间、类型、持续时长3项字段；当记录超过20条时仅保留最近20条展示 | P1
TC-0020 | 异常事件日志 | 异常记录不足20条时按实际数量展示且字段完整 | 设备与App已绑定；仅产生5条异常事件 | 清空历史或使用新账号；触发并结束5条异常事件；打开App异常事件日志页面；检查展示条数和每条字段 | 当异常记录少于20条时，App按实际5条展示；每条仍包含时间、类型、持续时长3项字段；无空白占位错误 | P2
TC-0021 | 异常提示开关与敏感度 | 支持开关与3档敏感度并在10秒内同步生效 | 设备与App已绑定；App可进入异常提示设置页面 | 打开App设置页面；关闭异常提示总开关并保存；等待不超过10秒后触发一个异常；确认无提示；重新打开异常提示并依次设置低、中、高3档敏感度，每次保存后等待不超过10秒；触发对应边界异常并观察提示差异 | 系统至少支持开关与3档敏感度；配置修改后10秒内同步生效；关闭后异常提示不再出现；不同敏感度档位可产生可区分的触发表现 | P1
TC-0022 | 异常提示开关与敏感度 | 未保存配置时不应立即改变当前生效设置 | 设备与App已绑定；当前异常提示开关为开启且敏感度为中档 | 进入App设置页面；将异常提示开关改为关闭并将敏感度改为高档但不点击保存；立即返回；在10秒内触发一个异常；观察设备提示行为 | 未保存的配置不应生效；设备仍按原开启状态和中档敏感度工作；10秒内不会因未保存修改而改变提示行为 | P2
TC-0023 | 预警卡片显示 | HUD预警卡片可在1000-5000 nits配置下切换且显示无黑屏错位 | 设备与App已绑定；可配置HUD亮度；可触发预警卡片 | 在App中将HUD亮度设置为1000 nits对应档位并保存；触发一次预警卡片；观察显示效果；再将亮度切换到5000 nits对应档位并保存；再次触发预警卡片；观察显示期间是否有黑屏或错位 | HUD预警卡片可在1000-5000 nits配置范围内切换；两种配置下预警卡片均可正常显示；显示期间无黑屏、无错位 | P1
TC-0024 | 预警卡片显示 | 预警卡片显示时长配置后按设定展示 | 设备与App已绑定；支持配置单次预警卡片显示时长；可触发预警卡片 | 在App中将单次预警卡片显示时长设置为1秒并保存；触发一次预警卡片并计时；再将显示时长设置为5秒并保存；再次触发预警卡片并计时 | 当显示时长设置为1秒时，单次预警卡片展示约1秒；当设置为5秒时，单次预警卡片展示约5秒；两次显示期间均无黑屏、无错位 | P2
TC-0025 | 语音播报策略 | 高风险100%播报且中风险可关闭低风险默认静默 | 设备正常开机；可分别触发高、中、低风险预警；App可配置语音开关 | 保持默认配置触发1次高风险预警；观察是否播报；触发1次低风险预警；观察是否静默；在App中关闭中风险语音播报；等待配置生效后触发1次中风险预警；观察是否播报 | 高风险预警默认100%播报；低风险预警默认静默；中风险预警在关闭后不再播报；各风险级别行为与策略配置一致 | P0
TC-0026 | 语音播报策略 | 同类预警重复播报抑制时间配置为1秒和10秒后生效 | 设备与App已绑定；可重复触发同类预警 | 在App中将同类预警重复播报抑制时间设置为1秒并保存；触发同类预警2次，间隔2秒；记录播报次数；再将抑制时间设置为10秒并保存；触发同类预警2次，间隔2秒；记录播报次数 | 抑制时间设置为1秒时，间隔2秒的2次同类预警可分别播报，共2次；抑制时间设置为10秒时，间隔2秒的2次同类预警最多播报1次；配置切换后立即按新策略执行 | P1
TC-0027 | 灯光联动提醒 | 高中低风险支持3种灯光模式且启动时间不超过500ms | 设备正常开机；灯光模块连接正常；可分别触发高、中、低风险预警 | 分别触发低、中、高风险预警并记录预警触发时间；观察对应灯光模式；测量灯光联动启动延迟；对比3种风险下灯光模式差异 | 系统至少支持高、中、低3种灯光模式；每次预警触发后灯光联动启动时间不超过500ms；不同风险级别灯光模式可明确区分 | P1
TC-0028 | 灯光联动提醒 | 夜间在App关闭灯光提醒后不再触发灯光联动 | 设备与App已绑定；处于夜间测试环境；灯光提醒默认开启 | 在夜间环境触发1次高风险预警并确认灯光联动正常；打开App关闭灯光提醒；等待配置生效；再次触发1次高风险预警；观察灯光是否启动 | 夜间关闭灯光提醒前，预警触发可正常联动灯光；关闭后再次触发预警时灯光不再启动；其他HUD或语音预警不受影响 | P1
TC-0029 | 风险等级映射 | 高中低3级风险均定义HUD样式语音策略灯光策略并立即生效 | 设备与App已绑定；可配置风险等级映射；可触发高、中、低风险预警 | 在App中分别为高、中、低风险配置1套HUD样式、语音策略、灯光策略并保存；依次触发低、中、高风险预警；观察三类策略是否按配置执行；修改其中1级配置后再次触发该级预警 | 系统至少支持高、中、低3级风险；每级均定义1套HUD样式、语音策略、灯光策略；配置变更后下次预警立即生效 | P1
TC-0030 | 风险等级映射 | 未配置的风险级别不应错误套用其他级别策略 | 设备与App已绑定；已为高、中、低3级配置不同策略 | 分别触发高、中、低风险预警；记录每级HUD样式、语音策略、灯光策略；核对是否存在某一级错误使用其他级别配置 | 高、中、低各级预警仅使用本级已配置的1套HUD样式、语音策略、灯光策略；不应出现跨级错配；每次触发均按当前配置立即生效 | P2
TC-0031 | 多预警并发管理 | 同时出现2个及以上预警时仅展示最高优先级主预警 | 设备正常开机；可同时触发至少2个不同优先级预警 | 同时触发1个高优先级预警和1个低优先级预警；观察HUD主显示内容；保持主预警结束；继续观察次级预警是否补显及补显时间 | 同时出现2个及以上预警时，仅展示最高优先级1条主预警；次级预警进入队列；主预警结束后3秒内补显次级预警 | P0
TC-0032 | 多预警并发管理 | 单一预警出现时不应进入并发队列逻辑 | 设备正常开机；可触发单一预警 | 仅触发1个中优先级预警；观察HUD显示；检查是否存在队列等待或延迟补显现象 | 仅有1个预警时应直接作为主预警显示；不应出现队列补显逻辑；显示流程正常无额外3秒等待 | P2
TC-0033 | 预警结束恢复 | 预警解除后HUD在1秒内恢复上一主界面 | 设备正常开机并停留在某一主界面；可触发并解除预警 | 记录当前HUD主界面内容；触发1次预警并确认预警界面显示；解除预警并记录时间T0；观察HUD恢复到上一主界面的时间 | 预警解除后HUD在1秒内恢复到预警前的上一主界面；恢复后界面内容与预警前一致 | P1
TC-0034 | 预警结束恢复 | 连续2小时骑行中不应残留预警状态 | 设备正常开机；具备连续骑行或模拟骑行2小时条件；可间歇触发多次预警 | 开始连续骑行或模拟骑行2小时；期间多次触发并解除不同预警；每次解除后观察HUD是否恢复；2小时结束后检查是否存在残留预警状态次数 | 连续2小时骑行测试中，预警解除后均能恢复正常；残留预警状态次数=0次；HUD无卡死或长期停留在预警界面现象 | P1
TC-0035 | 按键确认与静音 | 单击确认与长按静音可区分且300ms内更新HUD状态 | 设备正常开机；存在可操作的当前预警；按键功能可用 | 触发1次预警；单击按键并记录时间T0；观察HUD状态更新时间；再次触发1次预警；长按按键并记录时间T1；观察HUD状态更新时间及语音变化 | 系统可区分单击确认与长按静音2种操作；每次按键触发后300ms内HUD状态更新；长按后当前次预警进入静音状态 | P1
TC-0036 | 按键确认与静音 | 静音仅对当前次预警生效 | 设备正常开机；按键功能可用；语音播报开启 | 触发第1次预警并长按按键静音；确认当前预警不再播报；待该预警结束后触发第2次同类预警；观察第2次预警是否恢复正常播报 | 静音仅对当前次预警生效；第1次预警静音后不再播报；第2次新预警应恢复正常播报；HUD状态更新仍在300ms内完成 | P1
TC-0037 | App预警设置 | App提供4项设置且HUD亮度覆盖1000-5000 nits范围 | App已登录并绑定设备 | 打开App预警设置页面；检查是否存在预警总开关、语音开关、灯光开关、HUD亮度档位4项设置；进入HUD亮度档位设置；检查可选档位是否覆盖1000-5000 nits对应配置范围 | App内至少提供4项设置：预警总开关、语音开关、灯光开关、HUD亮度档位；HUD亮度档位覆盖1000-5000 nits对应配置范围 | P1
TC-0038 | App预警设置 | 缺少任一必选设置项时判定不通过 | App已登录并绑定设备 | 打开App预警设置页面；逐项核对预警总开关、语音开关、灯光开关、HUD亮度档位是否可见且可操作；记录缺失项或不可操作项 | 4项设置必须全部存在且可操作；若缺少任意1项或HUD亮度档位未覆盖1000-5000 nits对应配置范围，则不满足验收标准 | P2
TC-0039 | 语音快捷控制 | 支持2条语音指令且响应时间不超过2秒 | 设备正常开机；语音识别功能开启；存在当前预警 | 触发1次可播报预警；说出“关闭本次播报”并记录时间T0；观察系统响应时间与播报停止情况；随后说出“当前什么预警”并记录时间T1；观察系统返回当前预警信息的时间 | 至少支持“关闭本次播报”和“当前什么预警”2条指令；每条指令响应时间均不超过2秒；第一条指令可关闭本次播报，第二条指令可正确反馈当前预警 | P1
TC-0040 | 语音快捷控制 | 未支持的语音指令不应误触发已定义功能 | 设备正常开机；语音识别功能开启；存在当前预警 | 触发1次预警；说出未定义指令如“关闭所有功能”；观察2秒内系统行为；确认当前播报和预警状态是否被错误改变 | 对于未支持指令，系统不应误触发“关闭本次播报”或“当前什么预警”功能；2秒内可提示无法识别或无动作；当前预警状态保持正确 | P2
TC-0041 | 低电量降级策略 | 低电量模式下仍保留高风险预警且相关功耗不高于1.0W | 设备采用2×3200mAh约24.6Wh电源方案；可进入低电量模式；具备功耗测量工具 | 将设备电量降至低电量模式触发条件；确认系统进入低电量模式；触发1次高风险预警；观察HUD或语音是否正常输出；测量降级后相关显示功耗 | 基于2×3200mAh、约24.6Wh电源方案，低电量模式下仍保留高风险预警；降级后相关显示功耗不高于1.0W | P0
TC-0042 | 低电量降级策略 | 低电量降级后非高风险能力可受限但高风险不可丢失 | 设备已进入低电量模式；可分别触发高风险与低风险预警 | 在低电量模式下先触发1次低风险预警并记录表现；再触发1次高风险预警并记录表现；对比两类预警在降级模式下的保留情况 | 低电量降级后可对非关键或低风险能力进行限制；但高风险预警必须保留并可正常触发；相关显示功耗仍不高于1.0W | P1
TC-0043 | 故障提示与上报 | 检测到模块异常后5秒内HUD提示1次并同步App状态 | 设备与App已绑定；可模拟模块异常 | 制造1次模块异常并记录时间T0；观察HUD提示出现时间和次数；打开App查看设备状态同步情况 | 检测到模块异常后5秒内HUD提示1次；同一故障不重复连续弹出；App状态同步显示该故障信息 | P1
TC-0044 | 故障提示与上报 | App可查看最近10条故障记录 | 设备与App已绑定；已产生不少于10条故障记录 | 连续制造并恢复10条以上模块故障；打开App故障记录页面；查看记录条数；核对是否按最近记录展示 | App可查看最近10条故障记录；当故障数超过10条时展示最近10条；列表可正常浏览无缺失 | P2
TC-0045 | 预警历史记录 | 单次骑行结束后5分钟内同步到App且字段完整 | 设备与App已绑定；可完成一次骑行并产生预警记录 | 开始一次骑行并触发至少1条预警；结束骑行并记录时间T0；在5分钟内打开App预警历史页面；查看本次骑行记录及单条字段 | 单次骑行结束后5分钟内预警历史同步到App；每条记录至少包含时间、类型、等级3项字段；本次骑行记录可正常查看 | P1
TC-0046 | 预警历史记录 | 最近7天范围内可查询预警历史 | 设备与App已绑定；最近7天内存在多天骑行预警记录 | 打开App预警历史页面；按日期筛选最近7天；逐日查看是否可查询到对应记录；检查超出7天的数据是否不在最近7天筛选结果中 | App支持查询最近7天预警历史；每条记录包含时间、类型、等级3项字段；最近7天筛选结果准确 | P2
TC-0047 | 首次使用引导 | 首次引导步数为3-5步且可跳过 | 设备或App为首次使用状态 | 首次启动设备或App；进入首次使用引导；统计引导总步数；在任一步点击跳过；观察是否退出引导进入主界面 | 首次引导总步数为3-5步；用户可在引导过程中执行跳过；跳过后可正常进入主界面 | P1
TC-0048 | 首次使用引导 | 完成引导后状态持久保存且重启后不再自动出现 | 设备或App为首次使用状态 | 首次启动并完整完成引导；进入主界面后重启设备或重新打开App；观察是否再次自动出现首次引导 | 首次引导完成后状态被持久保存；重启后不再自动出现首次引导；用户直接进入主界面 | P1
TC-0049 | 左侧盲区来车提示 | 左侧0.5-30m、±60°、相对速度-100至+100km/h范围内可提示 | 设备正常开机；可模拟左侧目标距离、角度和相对速度；可采集刷新率 | 在左侧布置目标，距离设置为0.5m、30m两个边界点，水平角设置为+60°和-60°边界，相对速度设置为-100km/h和+100km/h边界；分别触发目标经过；观察HUD与灯光提示方向；测量刷新率 | 左侧探测覆盖0.5-30m、水平角±60°；对相对速度-100至+100km/h目标可提示；HUD与灯光方向一致；刷新率≥20Hz | P0
TC-0050 | 左侧盲区来车提示 | 超出左侧探测边界时不应错误提示 | 设备正常开机；可模拟左侧目标超出距离或角度范围 | 在左侧布置目标，距离设置为0.4m或30.1m，或水平角设置为超过±60°；触发目标经过；观察HUD和灯光是否出现左侧来车提示 | 当目标超出0.5-30m或超出±60°范围时，不应错误触发左侧盲区来车提示；HUD与灯光不应误报 | P1
TC-0051 | 右侧盲区来车提示 | 右侧0.5-30m、±60°、相对速度-100至+100km/h范围内可提示 | 设备正常开机；可模拟右侧目标距离、角度和相对速度；可采集刷新率 | 在右侧布置目标，距离设置为0.5m、30m两个边界点，水平角设置为+60°和-60°边界，相对速度设置为-100km/h和+100km/h边界；分别触发目标经过；观察HUD与灯光提示方向；测量刷新率 | 右侧探测覆盖0.5-30m、水平角±60°；对相对速度-100至+100km/h目标可提示；HUD与灯光方向一致；刷新率≥20Hz | P0
TC-0052 | 右侧盲区来车提示 | 超出右侧探测边界时不应错误提示 | 设备正常开机；可模拟右侧目标超出距离或角度范围 | 在右侧布置目标，距离设置为0.4m或30.1m，或水平角设置为超过±60°；触发目标经过；观察HUD和灯光是否出现右侧来车提示 | 当目标超出0.5-30m或超出±60°范围时，不应错误触发右侧盲区来车提示；HUD与灯光不应误报 | P1
TC-0053 | 高速接近分级提示 | 至少支持3级预警且高风险时3通道同时触发 | 设备正常开机；可模拟不同接近风险等级目标；可采集刷新率 | 分别模拟低、中、高3种高速接近场景；观察HUD分级显示；在高风险场景下观察HUD、语音、灯光是否同时触发；测量刷新率 | 系统至少支持3级预警；高风险状态下HUD、语音、灯光3通道同时触发；刷新率≥20Hz | P0
TC-0054 | 高速接近分级提示 | 目标识别准确率应大于98% | 设备正常开机；具备标准测试集或100次以上高速接近样本 | 执行不少于100次高速接近目标识别测试；记录正确识别次数与总次数；计算识别准确率 | 目标识别准确率>98%；例如100次测试中正确识别次数应大于98次；分级结果与场景一致 | P1
TC-0055 | 并线时机风险提示 | 目标位于0.5-30m且相对速度-100至+100km/h范围内可触发提示 | 设备正常开机；可模拟并线场景目标距离和相对速度；可采集刷新率 | 模拟并线场景，设置目标距离为0.5m、15m、30m，相对速度为-100km/h、0km/h、+100km/h；分别触发并线动作；观察风险提示是否出现；测量刷新率 | 当目标位于0.5-30m且相对速度处于-100至+100km/h范围内时可触发并线时机风险提示；刷新率≥20Hz | P0
TC-0056 | 并线时机风险提示 | 目标超出距离或速度范围时不应触发提示 | 设备正常开机；可模拟并线场景目标超出边界 | 模拟并线场景，设置目标距离为0.4m或30.1m，或相对速度低于-100km/h或高于+100km/h；执行并线动作；观察是否出现风险提示 | 当目标超出0.5-30m或超出-100至+100km/h范围时，不应触发并线时机风险提示；系统不应误报 | P1
TC-0057 | HUD方向化预警显示 | HUD至少显示左右2个方向与3级风险状态且刷新率不低于20Hz | 设备正常开机；可模拟左、右方向不同风险等级预警；可采集刷新率 | 分别触发左侧低、中、高风险预警；观察HUD方向和等级显示；分别触发右侧低、中、高风险预警；观察HUD方向和等级显示；测量刷新率 | HUD至少显示左、右2个方向与3级风险状态；各类方向化预警刷新率≥20Hz；方向与风险等级显示正确 | P0
TC-0058 | HUD方向化预警显示 | 连续骑行2小时内HUD方向化显示不中断 | 设备正常开机；具备连续骑行或模拟骑行2小时条件；可间歇触发方向化预警 | 开始连续骑行或模拟骑行2小时；期间间歇触发左、右方向不同等级预警；持续观察HUD显示状态；记录是否出现中断、卡死或丢失方向显示 | 连续骑行2小时内HUD方向化预警显示不中断；左右方向与3级风险状态可持续正常显示；刷新率保持≥20Hz | P1
TC-0059 | 语音与灯光联动提醒 | 安静环境普通话和英语语音识别准确率大于95% | 设备正常开机；语音识别功能开启；具备安静测试环境；准备普通话和英语指令样本 | 在安静环境下分别使用普通话和英语各执行不少于20次有效语音指令；记录识别成功次数；计算两种语言识别准确率 | 在安静环境下，普通话和英语语音指令识别准确率均>95%；例如每种语言20次测试中成功次数应至少为20次中的19次以上 | P1
TC-0060 | 语音与灯光联动提醒 | 5-10米复杂噪声环境识别准确率不低于98%且高风险可联动灯光 | 设备正常开机；语音识别与灯光模块正常；具备5-10米复杂噪声测试环境 | 在5米和10米复杂噪声环境下分别执行不少于50次有效语音指令；记录识别成功次数并计算准确率；随后触发1次高风险预警；观察灯光联动是否启动 | 在5-10米复杂噪声环境下语音识别准确率≥98%；例如50次测试中成功次数至少49次；高风险预警触发时可成功联动灯光 | P1
TC-0151 | 异常提示频控 | 同类异常在30秒内触发频控限制 | 设备已正常连接并开启语音播报与HUD提示；存在可重复触发的同类异常场景 | 触发1次同类异常并记录时间；在30秒内再次连续触发同类异常2次；观察语音播报次数与HUD弹窗次数；持续记录2小时骑行内该场景投诉数据 | 同类异常30秒内语音播报最多1次；HUD弹窗最多2次；2小时骑行内重复骚扰投诉场景为0 | P0
TC-0152 | 异常提示频控 | 异常解除后再次触发可重新播报 | 设备已正常连接并开启语音播报与HUD提示；存在可触发并解除的异常场景 | 触发1次异常并确认已播报；解除该异常状态；等待5秒后再次触发同类异常；观察语音播报与HUD弹窗 | 异常解除后再次触发时可重新进行语音播报1次；HUD可重新弹出提示，不受前一次30秒频控影响 | P1
TC-0153 | 异常日志本地留存 | 本地保存最近20条异常日志 | 设备已正常连接；本地日志功能开启 | 连续触发并写入25条不同时间的异常日志；进入本地日志列表页面；查看日志条数与最早保留记录 | 本地至少保存最近20条异常日志；当总数超过20条时，仍可查看最近20条，较早日志可被覆盖或清理 | P0
TC-0154 | 异常日志本地留存 | 断网缓存并在联网后24小时内自动同步 | 设备已正常连接；网络可手动断开与恢复；日志同步功能开启 | 断开手机网络；触发3条异常并记录每条日志写入耗时；确认日志已本地缓存；恢复网络连接；在24小时内检查日志同步状态 | 断网时异常日志可正常缓存；单条日志写入耗时≤2秒；联网恢复后24小时内自动完成同步 | P0
TC-0155 | 用户一键反馈异常 | 骑行结束后3步内完成异常反馈提交 | 已完成一次骑行并产生最近1次异常记录；反馈入口可用 | 结束骑行；进入异常反馈入口；第1步选择异常记录；第2步确认反馈内容；第3步点击提交；记录提交结果 | 用户可在骑行结束后3步内完成反馈提交；反馈提交成功 | P0
TC-0156 | 用户一键反馈异常 | 反馈自动附带最近1次异常前后60秒上下文并满足成功率要求 | 已完成多次异常触发；系统可采集异常上下文；具备批量提交测试环境 | 触发最近1次异常并持续记录前后上下文；骑行结束后提交反馈；检查反馈附件内容；重复执行20次提交并统计成功次数 | 反馈自动附带最近1次异常前后不少于60秒上下文；20次提交中成功率≥95% | P1
TC-0157 | HUD来电卡片弹窗 | 来电后HUD卡片在2秒内完整显示 | 手机与头盔已连接；HUD工作正常；有外部号码可发起来电 | 使用测试手机拨打来电；从来电触发开始计时；观察HUD弹窗出现时间与显示内容；检查卡片在FOV范围内是否完整显示 | 来电触发后HUD弹窗出现时间≤2秒；弹窗至少包含姓名/号码、接听、拒接3项；在FOV 15°x6°~20°x8°范围内完整显示且不裁切 | P0
TC-0158 | 联系人姓名优先显示 | 已存联系人来电优先显示姓名 | 已授权通讯录权限；通讯录中预置20个联系人；手机与头盔已连接 | 使用20个已存联系人号码分别发起来电；逐次记录HUD显示内容；统计姓名匹配成功次数 | 20个已存联系人来电测试中，姓名匹配显示成功率≥95% | P0
TC-0159 | 联系人姓名优先显示 | 未存联系人显示号码且超长姓名自动截断 | 已授权通讯录权限；存在1个未存联系人号码和1个姓名长度≥12个中文字符的已存联系人 | 使用未存联系人号码发起来电并观察显示；使用超长姓名联系人发起来电并观察显示文本 | 未存联系人来电100%显示号码；姓名显示长度≥12个中文字符时自动截断并保留首尾信息 | P1
TC-0160 | 来电状态图标与倒计时 | 振铃期间每1秒刷新状态且接通后1秒内切换 | 手机与头盔已连接；可发起并接通来电 | 发起来电并保持振铃5秒；观察HUD状态刷新频率；接通电话并记录状态切换时间 | 来电振铃期间HUD每1秒刷新1次状态；接通后状态切换延迟≤1秒 | P1
TC-0161 | 来电状态图标与倒计时 | 无剩余振铃时长数据时显示通用振铃动画 | 测试环境可模拟运营商侧无剩余振铃时长数据；手机与头盔已连接 | 配置无剩余振铃时长数据场景；发起来电；观察HUD显示内容 | 当运营商侧无剩余振铃时长数据时，HUD显示通用振铃动画并标注[待验证] | P2
TC-0162 | 语音接听/拒接 | 固定语音指令可在2秒内执行并满足识别成功率 | 手机与头盔已连接；处于安静环境；语音功能已开启 | 发起来电20次；其中10次说“接听来电”，10次说“拒接来电”；每次记录识别结果与从说完指令到执行反馈的时间；统计成功率 | 支持至少2条固定指令“接听来电”“拒接来电”；安静环境下20次测试识别成功率≥90%；从说完指令到执行结果反馈≤2秒 | P0
TC-0163 | 实体按键接听/拒接 | 短按接听与长按拒接盲操作成功率达标 | 手机与头盔已连接；已知按键定义；可进行20次盲操作测试 | 发起来电20次；随机执行短按动作接听或长按动作拒接；每次记录操作是否成功及HUD反馈时间；统计成功率 | 支持至少1个短按动作接听、1个长按动作拒接；20次盲操作测试成功率≥95%；按键触发后1秒内HUD显示结果反馈 | P0
TC-0164 | 一键静音振铃 | 静音操作后1秒内提示音降为0且HUD保留5秒 | 手机与头盔已连接；来电振铃中；静音操作入口可用 | 发起来电并保持振铃；执行静音操作；记录头盔侧提示音停止时间；观察HUD来电卡片保留时长；重复20次统计成功率 | 来电振铃时执行静音操作后，1秒内头盔侧提示音降为0；HUD保留来电卡片至少5秒；20次测试成功率≥95% | P0
TC-0165 | 通话中HUD状态展示 | 接通后1秒内显示通话界面并展示必要信息 | 手机与头盔已连接；可正常接通电话 | 发起并接通来电；记录HUD切换到通话界面的时间；观察界面字段；持续通话10分钟并比对计时误差 | 接通后1秒内显示通话界面；界面至少包含姓名/号码、时长、挂断3项信息；通话时长计时误差≤2秒/10分钟 | P0
TC-0166 | 通话中一键挂断 | 按键与语音挂断均可在1秒内退出通话界面 | 手机与头盔已连接；已进入通话中界面；语音与按键功能可用 | 进行10次按键挂断测试；进行10次语音挂断测试并说出挂断指令；每次记录是否成功及HUD退出时间；统计20次成功率 | 支持至少1种按键挂断方式和1条语音挂断指令；20次测试成功率≥95%；执行后1秒内HUD退出通话界面 | P0
TC-0167 | 通话音量快捷调节 | 支持至少5级音量并在1秒内生效显示2秒 | 手机与头盔已连接；处于通话中；音量调节功能可用 | 在通话中逐级调节音量从最低到最高；每次记录生效时间与HUD显示时长；观察可调节级数 | 支持至少5级音量调节；单次调节后1秒内生效；HUD显示当前级别持续2秒 | P1
TC-0168 | 通话音量快捷调节 | 连续10次调节音量无死机无断连 | 手机与头盔已连接；处于稳定通话中 | 在1次通话中连续执行10次音量增减操作；观察设备运行状态、蓝牙连接状态与通话状态 | 连续10次调节过程中无死机、无蓝牙断连、无通话中断 | P1
TC-0169 | 骑行中免打扰模式 | 免打扰开启后20次来电仅显示简化提示 | 已开启免打扰模式；手机与头盔已连接；可进行20次来电测试 | 在骑行中模拟20次来电；每次观察HUD展示形式；记录是否出现全尺寸来电卡片 | 开启免打扰后，20次来电测试中100%仅显示简化HUD图标/条幅，不弹出全尺寸卡片 | P0
TC-0170 | 骑行中免打扰模式 | App与头盔端免打扰状态5秒内同步 | App与头盔均在线并已连接 | 在App端切换免打扰开关并计时；观察头盔端状态变化；再在头盔端切换状态并观察App端同步时间 | 设置项在App与头盔端状态同步时间≤5秒 | P1
TC-0171 | 高优先级来电白名单 | 支持添加至少20个白名单联系人并持久保存 | App已登录；白名单功能可用 | 在App中连续添加20个联系人到白名单；保存设置；退出并重新进入白名单页面检查数据 | App支持添加至少20个白名单联系人；已添加联系人可正常保存并再次查看 | P1
TC-0172 | 高优先级来电白名单 | 免打扰下白名单完整提醒命中率与误触发率达标 | 已开启免打扰模式；已配置白名单联系人与非白名单联系人；手机与头盔已连接 | 使用白名单联系人发起20次来电并记录完整提醒次数；使用非白名单联系人发起20次来电并记录误触发完整提醒次数；统计命中率与误触发率 | 白名单联系人来电在免打扰模式下完整提醒命中率≥95%；非白名单来电误触发率≤5% | P0
TC-0173 | 安全提示优先级压制 | 安全预警与来电冲突时安全预警100%优先显示 | 可模拟主动安全预警与来电同时出现；HUD工作正常 | 构造20次安全预警与来电同时触发场景；观察HUD显示优先级；记录来电卡片缩小时间与安全预警是否被遮挡 | 当主动安全预警与来电同时出现时，安全预警显示优先级100%高于来电；来电卡片在1秒内缩为边缘提示；20次冲突场景测试无安全预警被遮挡 | P0
TC-0174 | 蓝牙断连来电不可用提示 | 蓝牙断开后3秒内显示断连提示并可2步内进入重连页 | 手机与头盔已通过Bluetooth 5.0连接；HUD与App均可显示提示 | 主动断开手机与头盔蓝牙连接；记录提示出现时间；从提示入口进入重连页面并统计操作步数；重复20次统计成功率 | 手机与头盔Bluetooth 5.0连接断开后，3秒内HUD或App显示断连提示；用户进入重连页路径≤2步；20次测试成功率≥95% | P0
TC-0175 | 权限缺失提示与引导 | 首次进入设备页必定弹出权限缺失引导 | 首次检测到关键权限缺失；App已安装并可进入设备页 | 清除App权限授权状态；进入设备页1次；观察是否弹出权限引导；重复20次统计触达情况 | 首次检测到权限缺失后，App在1次进入设备页时必定弹出引导；20次测试中引导触达率100% | P0
TC-0176 | 权限缺失提示与引导 | 来电场景下HUD显示权限未开启提示 | 关键来电相关权限未开启；手机与头盔已连接 | 保持权限缺失状态；发起来电；观察HUD提示文案 | HUD在来电场景下显示“权限未开启”提示 | P1
TC-0177 | 低电量下通话能力提醒 | 续航低于8小时基线时触发1次低电量提醒 | 可模拟系统预测剩余续航低于8小时基线场景；HUD或App可显示提醒 | 将设备电量调整到触发阈值附近；进入预测剩余续航低于8小时场景；观察提醒出现次数 | 当系统预测剩余续航低于8小时基线场景时，HUD或App给出1次低电量提醒 | P1
TC-0178 | 低电量下通话能力提醒 | 连续10次测试提醒不重复弹出超过2次 | 可重复构造低电量提醒场景；提醒功能已开启 | 连续执行10次进入低电量提醒场景；记录每次提醒弹出次数；统计总重复弹出情况 | 连续10次测试中，重复弹出次数不超过2次 | P2
TC-0179 | 附近设备扫描 | 扫描5秒内出现首批结果并显示加载状态 | 附近存在可识别EyeRide设备与不可识别蓝牙设备；App蓝牙权限已开启 | 进入扫描页面并点击开始扫描；记录首批设备结果出现时间；观察扫描中的加载状态；检查设备列表内容 | 扫描启动后5秒内出现首批设备结果；扫描中有明确加载状态；不可识别设备不进入EyeRide设备列表 | P0
TC-0180 | 附近设备扫描 | 支持手动下拉刷新重新扫描 | 已进入设备扫描结果页 | 在扫描结果页执行下拉刷新；观察是否重新发起扫描；检查列表是否更新 | 支持手动下拉刷新重新扫描；刷新后设备列表可更新 | P1
TC-0181 | 设备配对绑定 | 绑定成功后自动跳转详情页并持久保存绑定关系 | 存在1台未绑定设备；账号已登录 | 扫描并选择目标设备；执行绑定流程直至成功；观察页面跳转；退出App后重新登录并再次扫描该设备 | 绑定成功后自动跳转设备详情页或设备首页；同一账号下设备绑定关系可持久保存；已绑定设备再次扫描时显示“已绑定”状态 | P0
TC-0182 | 设备配对绑定 | 绑定失败时展示失败原因与重试入口 | 可模拟绑定失败场景；存在可扫描设备 | 发起绑定并在过程中制造失败条件；观察失败提示内容；点击重试入口再次发起绑定 | 绑定失败时展示失败原因与重试入口；用户可再次发起绑定 | P1
TC-0183 | 自动重连 | 设备重新可用后自动发起重连并展示重连中状态 | 设备已绑定且曾成功连接；可模拟设备暂时不可用后恢复 | 使设备暂时离线；恢复设备可用状态；观察App是否自动发起重连及页面状态 | 已绑定设备重新可用后自动发起重连；重连过程中展示“重连中”状态 | P0
TC-0184 | 自动重连 | 连续重连失败后提供手动重试且不影响切换其他设备 | 账号下存在至少2台设备；可模拟目标设备连续重连失败 | 让目标设备连续重连失败；观察是否出现手动重试入口；在失败状态下主动切换连接另一台设备 | 连续重连失败后给出手动重试入口；不影响用户主动切换其他设备 | P1
TC-0185 | 断连原因提示 | 至少覆盖5类断连原因并提供处理建议 | 可模拟多种断连原因；App可展示断连提示 | 分别模拟5类常见断连原因；观察每类提示文案与处理建议；检查是否可查看异常日志 | 至少覆盖5类常见断连原因；每类原因均有对应处理建议；异常日志可用于问题排查 | P1
TC-0186 | 断连原因提示 | 断连提示不阻断用户浏览其他页面 | 可触发任意断连原因提示 | 触发断连提示；在提示显示期间尝试进入其他页面并继续浏览 | 断连原因提示不阻断用户继续浏览其他页面 | P2
TC-0187 | 基础参数卡片 | 参数卡片展示核心字段且格式统一 | 设备详情页可访问；后台已配置基础参数 | 进入设备详情页参数卡片；查看Bluetooth版本、防护等级、续航、充电时长等字段；检查展示格式与查看更多入口 | 支持展示Bluetooth 5.0、IP54、续航约8小时、充电约1.5小时等字段；参数展示格式统一；支持“查看更多参数”入口 | P1
TC-0188 | 基础参数卡片 | 参数字段支持后台配置更新 | 后台可修改参数配置；App可刷新设备详情页 | 在后台修改1项参数字段内容；返回App刷新设备详情页；查看参数卡片内容 | 参数字段支持后台配置更新；更新后前端展示内容同步变化 | P2
TC-0189 | 实时状态展示 | 电量变化后10秒内UI同步并实时刷新状态 | 设备已连接；可模拟电量变化与充电状态变化 | 进入实时状态页面；触发设备电量变化；记录UI更新时间；插入或拔出电源观察充电状态刷新 | 连接状态、电量、充电状态可实时刷新；电量变化后UI在10秒内同步 | P0
TC-0190 | 实时状态展示 | 断连时保留最近状态并标记非实时且异常有提示 | 设备已连接并已有最近一次状态数据 | 记录当前连接状态与电量；断开设备连接；观察页面状态展示与异常提示 | 断连时保留最近一次状态并标记非实时；状态异常时有提示 | P1
TC-0191 | 蓝牙扫描与配对 | 头盔进入配对模式后10秒内发现设备成功率达标 | 头盔支持Bluetooth 5.0并可进入配对模式；App蓝牙权限已开启 | 让头盔进入配对模式；在App中开始扫描；重复20次记录10秒内是否发现设备；统计成功率 | 在头盔进入配对模式后，App 10秒内发现设备成功率≥95%；支持Bluetooth 5.0 | P0
TC-0192 | 蓝牙扫描与配对 | 单次配对完成时间不超过60秒 | 头盔处于配对模式；App可发起配对 | 开始扫描并选择目标设备；执行完整配对流程；记录从点击配对到完成的总时长 | 单次配对完成时间≤60秒 | P0
TC-0193 | 连接状态管理 | 连接状态变化后3秒内在App刷新显示 | 设备与App已连接；可模拟连接与断连状态变化 | 触发设备从已连接变为断连；记录App状态刷新时间；再恢复连接并记录刷新时间 | 连接状态变化后3秒内在App刷新显示 | P0
TC-0194 | 连接状态管理 | 断连时至少给出1次可见提示 | 设备与App已连接 | 主动断开设备连接；观察App页面、通知或弹窗提示 | 断连时给出至少1次可见提示 | P1
TC-0195 | 电量与续航显示 | 电量百分比误差与续航文案符合要求 | 设备已连接；可获取设备真实电量参考值 | 查看App显示的电量百分比；与参考值比对误差；检查续航文案内容 | 电量百分比显示误差≤10%；续航文案包含正常使用约8小时、蓝牙对讲约12小时 | P1
TC-0196 | 电量与续航显示 | 低电量20%与10%两档提醒可触发 | 可模拟设备电量下降；提醒功能已开启 | 将设备电量降至20%；观察提醒；继续降至10%；再次观察提醒 | 低电量阈值支持20%与10%两档提醒，两个阈值均可触发对应提醒 | P1
TC-0197 | 充电状态与预计充满时间 | 插入电源后10秒内识别充电状态并显示预计充满时间 | 设备电量未满；App已连接设备 | 插入电源并开始计时；观察App充电状态变化；查看预计充满时间文案 | 插入电源后10秒内识别充电状态；预计充满时间显示在2–3小时区间 | P0
TC-0198 | 充电状态与预计充满时间 | 满电状态识别成功率达标 | 可进行多次充满电测试；App可显示满电状态 | 执行20次从充电到满电的测试；每次记录是否正确识别满电状态；统计成功率 | 满电状态识别成功率≥95% | P1
TC-0199 | 故障与健康诊断 | 可展示至少5类故障码并在30秒内同步到App | 可模拟多类故障码；设备与App已连接 | 分别触发5类故障码；观察App故障展示内容；记录每类故障从发生到同步到App的时间 | 可展示至少5类故障码；故障发生后30秒内同步到App | P0
TC-0200 | 故障与健康诊断 | 用户可一键导出1份诊断信息 | 设备存在故障或健康诊断数据；App导出功能可用 | 进入故障与健康诊断页面；点击一键导出；检查导出文件生成情况 | 用户可一键导出诊断信息1份 | P1
TC-0201 | 轨迹记录 | 连续记录时长达到8小时且后台记录不中断 | App已开启轨迹记录权限；设备电量充足；可进行长时骑行或模拟 | 开始轨迹记录；持续骑行或模拟8小时；期间将App切入后台；结束后检查轨迹完整性与后台记录结果；重复20次统计后台记录成功率 | 连续记录时长≥8小时；后台记录不中断成功率≥95% | P0
TC-0202 | 轨迹记录 | 轨迹点丢失率不超过5% | 存在标准参考轨迹或高精度定位对照数据；轨迹记录功能已开启 | 按预设路线完成1次轨迹记录；导出记录轨迹点；与参考轨迹点数量比对并计算丢失率 | 轨迹点丢失率≤5% | P1
TC-0121 | 转向箭头与距离提示 | 正常流程-机动点前显示箭头与距离提示 | 已规划包含20个机动点的导航路线并开始导航；HUD显示正常 | 启动导航并进入路线；依次接近20个机动点；在每个机动点前观察HUD是否至少出现1次转向箭头和距离提示；记录20个机动点的显示结果 | 每次机动前至少提供1次箭头+距离提示；20个机动点中正确显示不少于19个，正确显示率≥95% | P0
TC-0122 | 转向箭头与距离提示 | 异常流程-部分机动点复杂路况下提示准确率校验 | 已规划包含20个机动点且含高架/岔路/连续转弯的复杂路线；HUD显示正常 | 启动导航；按路线通过20个机动点；重点在复杂路段观察箭头方向和距离数值是否正常显示；统计错误显示、缺失显示次数 | 20个机动点测试中错误或缺失显示不超过1个；整体正确显示率仍需≥95%，且每次机动前至少有1次箭头+距离提示 | P1
TC-0123 | 到达与剩余里程显示 | 正常流程-导航中持续显示剩余里程并按时提示到达 | 已规划有效导航路线；HUD与语音功能正常 | 启动导航；在起点、中途、临近终点阶段分别观察HUD剩余里程显示；到达终点后开始计时；观察到达提示出现时间；重复测试20次并记录结果 | 导航过程中持续显示剩余里程；每次到达终点后3秒内出现到达提示；20次测试成功不少于19次，成功率≥95% | P0
TC-0124 | 到达与剩余里程显示 | 异常流程-终点附近低速或短暂停车场景下到达提示校验 | 已规划短距离导航路线；可在终点附近进行低速行驶和短暂停车 | 启动导航并接近终点；在终点前后进行低速行驶或短暂停车；观察剩余里程是否持续显示；到达终点后计时并记录到达提示时间；累计执行20次 | 即使终点附近低速或短暂停车，导航中仍持续显示剩余里程；到达终点后3秒内出现到达提示；20次测试成功率≥95% | P1
TC-0125 | 导航语音播报 | 正常流程-每个机动点至少播报1次且完整率达标 | 已规划包含20个机动点的路线；语音播报已开启；扬声器正常 | 启动导航；依次通过20个机动点；在每个机动点前记录是否至少收到1次语音播报；检查播报内容是否完整无截断；统计20个机动点结果 | 每个机动点至少播报1次；20个机动点中播报完整不少于19个，播报完整率≥95% | P0
TC-0126 | 导航语音播报 | 异常流程-连续120分钟导航语音不中断 | 已规划可持续120分钟以上的导航路线；语音播报已开启 | 启动长途导航；连续运行120分钟；期间记录语音播报是否出现卡顿、静音、异常中断；在机动点处确认仍有正常播报 | 连续120分钟无异常中断；机动点仍保持至少1次播报；整体播报完整率满足20个机动点测试中≥95% | P0
TC-0127 | 语音控制导航 | 正常流程-安静环境下普通话与英语指令识别准确率校验 | 设备联网正常；处于安静环境；已配置普通话和英语识别 | 准备至少3条导航指令，如开始导航、取消导航、查询剩余距离；分别用普通话和英语各执行20次语音输入；记录识别与执行成功次数 | 系统支持至少3条导航指令；安静环境下普通话/英语识别准确率均≥95%，即各20次测试中成功不少于19次 | P0
TC-0128 | 语音控制导航 | 异常流程-5至10米拾音场景下识别准确率校验 | 设备联网正常；测试人员位于距离麦克风5米、8米、10米位置；环境噪声可控 | 在5米、8米、10米位置分别发出至少3类导航指令；总计执行50次语音输入；记录识别成功与失败次数 | 5-10米拾音场景下语音识别准确率≥98%，即50次测试中成功不少于49次；支持的导航指令数量不少于3条 | P1
TC-0129 | 偏航检测 | 正常流程-20次模拟偏航均触发偏航状态提示 | 已规划导航路线；可模拟偏离路线场景；HUD与语音正常 | 启动导航；人为偏离规划路线1次并观察是否触发偏航提示；恢复后重复共20次；记录每次是否识别成功 | 20次偏航场景均能触发偏航状态提示；识别成功率≥95%，即20次中成功不少于19次 | P0
TC-0130 | 偏航检测 | 异常流程-连续偏航与快速回归场景识别校验 | 已规划含多岔路的测试路线；可快速偏离并回归原路线 | 启动导航；在不同路段执行连续偏航和快速回归操作共20次；每次观察系统是否仍提示偏航状态；记录漏报次数 | 连续偏航或快速回归场景下，20次测试中偏航状态提示成功不少于19次，识别成功率≥95% | P1
TC-0131 | 自动重算并更新提示 | 正常流程-偏航后30秒内完成新路线更新并双端提示 | 已开始导航；HUD与语音播报均开启；网络与定位正常 | 导航中主动偏离路线；从偏航发生开始计时；观察新路线更新时间；确认HUD出现更新提示且语音播报更新提示；重复20次并记录结果 | 每次偏航后30秒内完成新路线更新；HUD与语音均有提示；20次测试成功不少于19次，成功率≥95% | P0
TC-0132 | 自动重算并更新提示 | 异常流程-复杂路网下重算时效与提示完整性校验 | 已规划经过复杂路网的导航路线；HUD与语音正常 | 在高架、岔路、连续路口等复杂路段分别制造偏航，共执行20次；每次记录重算完成时间；检查HUD和语音是否都提示新路线 | 复杂路网下偏航后仍需在30秒内完成新路线更新；HUD与语音提示均存在；20次测试成功率≥95% | P1
TC-0133 | 按键快捷控制导航 | 正常流程-至少2个按键导航动作在3秒内生效 | 设备存在可配置导航按键；已进入导航界面 | 配置2个按键动作，如暂停播报、切换下一卡片；分别单次按下对应按键；从按下开始计时并观察动作生效时间；重复10次记录结果 | 支持至少2个按键导航动作；单次按键后3秒内生效；10次测试成功不少于9次，成功率≥90% | P1
TC-0134 | 按键快捷控制导航 | 异常流程-连续快速按键下动作成功率校验 | 已配置至少2个按键导航动作；设备处于导航中 | 在导航过程中快速连续触发按键动作；每次按键后观察是否在3秒内执行正确动作；累计执行10次并记录误触或无响应情况 | 连续快速按键场景下，单次按键后3秒内仍应生效；10次测试成功率≥90%，即成功不少于9次 | P2
TC-0135 | 断连后导航恢复 | 正常流程-短时断连后30秒内恢复当前路线显示 | 已开始导航；可模拟设备短时断连并恢复连接 | 导航中断开连接后等待短时断连；恢复连接并开始计时；观察当前路线是否恢复显示；重复10次并记录结果 | 重连后30秒内恢复当前路线显示；10次短时断连恢复测试成功不少于9次，成功率≥90% | P1
TC-0136 | 断连后导航恢复 | 异常流程-断连发生在临近机动点时的恢复校验 | 已规划含多个机动点的路线；可在机动点前模拟短时断连 | 在距离下一个机动点较近时断开连接；恢复连接并计时；观察当前路线与导航信息是否在30秒内恢复；累计执行10次 | 临近机动点发生短时断连时，重连后30秒内仍可恢复当前路线显示；10次测试成功率≥90% | P2
TC-0137 | 播报频率与音量偏好 | 正常流程-支持2档播报频率与2档默认音量并可保存 | 设备支持导航设置；可重启设备 | 进入设置页面；分别查看并设置2档播报频率和2档默认音量；保存设置；重启设备；重新进入导航确认设置值是否保持；重复10次 | 支持至少2档播报频率与2档默认音量；设置保存后重启设备仍生效；10次测试成功不少于9次，成功率≥90% | P2
TC-0138 | 播报频率与音量偏好 | 异常流程-重启后设置回读一致性校验 | 设备可正常重启；已存在默认导航设置 | 将播报频率切换为另一档、音量切换为另一档；保存后连续重启设备；每次重启后检查设置是否仍为上次保存值；累计执行10次 | 播报频率与默认音量设置在每次重启后均保持不变；10次测试成功率≥90%，且至少支持2档频率和2档音量 | P3
TC-0139 | HUD导航信息简洁模式 | 正常流程-标准与简洁2种模式切换在10秒内生效 | HUD正常工作；已进入导航界面 | 在导航中查看当前为标准模式；切换到简洁模式并计时；观察HUD样式变化；再切回标准模式并计时；重复10次记录结果 | 支持标准/简洁2种模式切换；每次切换后10秒内生效；10次测试成功不少于9次，成功率≥90% | P2
TC-0140 | HUD导航信息简洁模式 | 异常流程-导航进行中连续切换模式稳定性校验 | 已开始导航；HUD显示稳定 | 在导航过程中连续执行标准与简洁模式切换；每次切换后观察是否在10秒内完成且无显示错乱；累计执行10次 | 连续切换场景下仍支持标准/简洁2种模式；每次切换10秒内生效；10次测试成功率≥90% | P3
TC-0141 | 到达与偏航状态提示 | 正常流程-偏航后5秒内提示且到达前100米显示提醒 | 已规划导航路线；HUD与语音均开启 | 导航中主动偏航并开始计时；观察5秒内是否出现重算中或偏航提示；继续导航接近终点；在距离终点100米内观察是否显示到达提醒；核对HUD与语音状态是否一致 | 偏航后5秒内触发重算中或偏航提示；到达终点100米内显示到达提醒；语音与HUD状态一致率≥99% | P1
TC-0142 | 到达与偏航状态提示 | 异常流程-多次偏航与到达提醒一致性校验 | 已规划可多次偏航后回归的路线；HUD与语音正常 | 在一次导航中执行多次偏航；每次记录偏航后提示出现时间；接近终点100米时观察到达提醒；对比HUD与语音提示内容；统计一致性 | 每次偏航后5秒内出现重算中或偏航提示；终点100米内显示到达提醒；HUD与语音状态一致率≥99% | P2
TC-0143 | 语音发起与取消导航 | 正常流程-语音发起与取消导航时延不超过3秒 | 设备联网正常；语音识别服务可用 | 发出语音指令开始导航并计时；观察导航是否启动；再发出取消导航指令并计时；观察导航是否取消；连续执行10次并记录结果 | 支持发起、取消2类核心指令；联网正常时语音到导航执行时延≤3秒；连续10次测试成功不少于9次，成功率≥90% | P1
TC-0144 | 语音发起与取消导航 | 异常流程-连续交替发起与取消指令成功率校验 | 设备联网正常；语音功能已开启 | 连续交替说出发起导航和取消导航指令；每次记录从说完指令到执行完成的时间；统计10次测试中的成功次数 | 系统支持发起、取消2类核心指令；每次执行时延≤3秒；连续10次测试成功率≥90% | P2
TC-0145 | 按键切换导航卡片 | 正常流程-单击与长按切换卡片响应不超过300ms | 已进入HUD导航界面；按键已映射单击和长按操作 | 执行单击按键切换卡片并计时；执行长按按键切换卡片并计时；观察切换结果是否正确；累计执行20次并记录误触次数 | 单击/长按至少支持2种操作；HUD卡片切换响应≤300ms；误触率≤5%，即20次中误触不超过1次 | P2
TC-0146 | 按键切换导航卡片 | 异常流程-颠簸场景下误触率校验 | 已进入导航界面；可模拟骑行颠簸或手部抖动操作 | 在颠簸场景下执行单击和长按切换卡片操作；记录每次响应时间和是否误触；累计执行20次 | 单击/长按两种操作均可识别；HUD卡片切换响应≤300ms；误触率≤5%，20次中误触不超过1次 | P3
TC-0147 | 重算与信号异常提示 | 正常流程-定位异常后5秒内出现HUD提示并灯光提醒不超过3秒 | 已开始导航；可模拟定位异常；设备支持HUD和灯光提醒 | 导航中模拟定位异常；开始计时；观察HUD提示出现时间；检查是否有可选语音播报1次；记录灯光提醒持续时长 | 定位异常后5秒内出现HUD提示；可选语音播报1次；灯光提醒时长≤3秒 | P1
TC-0148 | 重算与信号异常提示 | 异常流程-短时定位抖动场景下异常提示校验 | 已开始导航；可模拟短时定位漂移或异常 | 在导航中制造短时定位异常；观察HUD是否在5秒内提示；检查语音是否最多播报1次；测量灯光提醒时长 | 发生定位异常后5秒内出现HUD提示；语音播报为1次或不播报；灯光提醒时长≤3秒 | P2
TC-0149 | 导航结束状态收口 | 正常流程-到达后10秒内退出主动引导态并保留结束页至少5秒 | 已规划有效路线并开始导航；App同步正常 | 按路线到达终点；从到达时开始计时；观察主动引导态退出时间；检查结束页停留时长；在App中查看是否同步记录终点 | 到达后10秒内退出主动引导态；结束页保留至少5秒；App同步记录本次导航终点 | P1
TC-0150 | 导航结束状态收口 | 异常流程-到达后立即进行其他操作时结束状态校验 | 已开始导航；终点附近可进行页面切换操作 | 到达终点后立即尝试切换页面或进行返回操作；观察是否仍在10秒内退出主动引导态；检查结束页是否至少显示5秒；确认App终点记录是否存在 | 即使到达后立即操作，系统仍在10秒内退出主动引导态；结束页保留至少5秒；App同步记录本次导航终点 | P2
TC-0151 | 导航图层优先级 | 正常流程-主动安全预警出现时导航信息500ms内降级或避让 | 导航进行中；可触发主动安全预警；HUD支持多图层显示 | 启动导航；触发主动安全预警；从预警出现开始计时；观察导航信息是否在500ms内降级或避让；检查同屏信息类别数量 | 主动安全预警出现时，导航信息需在500ms内降级或避让；同屏核心信息不超过3类 | P1
TC-0152 | 导航图层优先级 | 异常流程-连续预警叠加场景下图层数量校验 | 导航中；可连续触发多次主动安全预警 | 在导航过程中连续触发主动安全预警；每次观察导航图层是否在500ms内让位；统计同屏显示的核心信息类别数量 | 每次主动安全预警出现时导航信息均在500ms内降级或避让；任一时刻同屏核心信息不超过3类 | P2
TC-0153 | 昼夜模式适配 | 正常流程-昼夜模式切换1秒内生效 | 设备支持昼/夜模式；已进入导航界面 | 在导航中切换到夜间模式并计时；观察界面变化；再切换回昼间模式并计时；记录每次切换生效时间 | 支持昼/夜2种模式；模式切换后1秒内生效 | P2
TC-0154 | 昼夜模式适配 | 异常流程-夜间模式下核心箭头识别率不下降 | 已规划包含20个机动点的路线；可分别在昼间和夜间模式下测试 | 先在昼间模式下完成20个机动点测试并记录箭头识别结果；再在夜间模式下完成同等20个机动点测试；对比两种模式下核心箭头识别情况 | 夜间模式不得降低核心箭头识别率；同时模式切换后1秒内生效，且支持昼/夜2种模式 | P2
TC-0155 | 低电量导航降级 | 正常流程-低电量后5秒内切换简化模式并保留2项核心信息 | 设备电量可调至低电量阈值；已开始导航 | 导航中将设备切换到低电量状态；开始计时；观察是否在5秒内进入简化模式；检查HUD是否至少保留转向箭头和距离信息；持续导航30分钟 | 进入低电量后5秒内切换简化模式；至少保留转向箭头和距离2项信息；连续导航30分钟不中断 | P1
TC-0156 | 低电量导航降级 | 异常流程-低电量持续导航稳定性校验 | 设备处于低电量边界状态；已开始导航 | 在低电量状态下持续导航30分钟；期间观察是否保持简化模式；检查转向箭头和距离是否持续显示；记录是否中断 | 低电量后5秒内进入简化模式；至少保留转向箭头和距离2项信息；连续导航30分钟不中断 | P2
TC-0157 | 断连恢复与状态同步 | 正常流程-短时断连恢复后10秒内恢复当前导航状态且双端一致 | 已开始导航；HUD与App均在线；可模拟短时断连 | 导航中断开连接后恢复；从恢复时开始计时；观察HUD是否在10秒内恢复当前导航状态；对比HUD与App显示内容；重复10次 | 短时断连恢复后10秒内恢复当前导航状态；HUD与App状态一致率≥99%；连续10次恢复测试成功不少于9次，成功率≥90% | P1
TC-0158 | 断连恢复与状态同步 | 异常流程-连续多次断连下状态同步一致性校验 | 已开始导航；可连续模拟短时断连 | 在一次导航中连续执行短时断连与恢复共10次；每次记录恢复时间；核对HUD与App的路线、剩余距离、下一动作是否一致 | 每次恢复后10秒内恢复当前导航状态；HUD与App状态一致率≥99%；10次测试成功率≥90% | P2
TC-0159 | 首次导航教学 | 正常流程-教学覆盖3项操作且时长不超过120秒 | 使用首次进入导航功能的新用户账号；设备可展示教学流程 | 首次打开导航；完整观看并执行教学；记录教学覆盖的操作项数量和总时长；完成后尝试独立发起导航 | 教学覆盖至少3项操作；单次教学时长≤120秒；完成后用户可独立发起导航成功率≥80% | P2
TC-0160 | 首次导航教学 | 异常流程-完成教学后用户独立发起导航成功率校验 | 招募至少10名首次使用用户；均未使用过该导航功能 | 让10名用户分别完成首次教学；教学结束后不提供额外帮助，要求用户独立发起一次导航；记录成功人数 | 教学覆盖至少3项操作且单次时长≤120秒；完成后用户可独立发起导航成功率≥80%，即10人中成功不少于8人 | P3
TC-0161 | HUD导航视区校准 | 正常流程-校准后核心元素位于约10°×4°有效视区内 | HUD设备已安装；可进入校准流程 | 进入HUD校准功能；按指引完成一次校准并计时；完成后启动导航；观察核心元素是否位于AR-HUD FOV约10°×4°有效视区内 | 校准后导航核心元素位于AR-HUD FOV约10°×4°有效视区内；单次校准时长≤60秒 | P2
TC-0162 | HUD导航视区校准 | 异常流程-重复校准时长与视区稳定性校验 | HUD设备已安装；可重复执行校准 | 连续执行3次HUD校准；每次记录校准时长；校准后进入导航检查核心元素位置是否仍在约10°×4°有效视区内 | 每次校准时长≤60秒；每次校准后核心元素均位于AR-HUD FOV约10°×4°有效视区内 | P3
TC-0163 | 定位信号丢失提示 | 正常流程-定位连续丢失5秒后2秒内HUD与语音提示1次 | 已开始导航；可模拟定位信号丢失与恢复 | 导航中使定位连续丢失至少5秒；从第5秒开始计时；观察HUD与语音是否在2秒内提示1次；恢复定位后计时观察异常态退出时间 | 定位连续丢失≥5秒时，HUD与语音在2秒内提示1次；恢复定位后3秒内自动退出异常态 | P0
TC-0164 | 定位信号丢失提示 | 异常流程-2小时连续骑行误报次数校验 | 定位环境稳定；可进行2小时连续骑行测试 | 在定位正常条件下连续骑行2小时；记录系统是否错误触发定位丢失提示；如发生真实丢失则记录恢复退出时间 | 2小时连续骑行测试中误报≤1次；若真实发生定位连续丢失≥5秒，则HUD与语音在2秒内提示1次，恢复后3秒内退出异常态 | P1
TC-0165 | 偏航重算与回归引导 | 正常流程-偏航后10秒内发起重算并在成功后3秒内更新HUD | 已开始导航；HUD显示正常；可模拟偏航 | 导航中主动偏航；记录偏航检测到重算发起时间；待重算成功后计时；观察HUD箭头与剩余距离更新时间 | 检测到偏航后10秒内发起重算；重算成功后3秒内更新HUD箭头与剩余距离 | P0
TC-0166 | 偏航重算与回归引导 | 异常流程-连续3次重算失败时提示切换简易路线 | 已开始导航；可模拟重算失败场景 | 导航中制造偏航并阻断重算成功条件；连续触发3次重算失败；观察系统是否给出切换简易路线提示 | 检测到偏航后10秒内发起重算；连续3次重算失败时提示切换简易路线 | P1
TC-0167 | 离线导航降级 | 正常流程-断网后3秒内切换离线模式并继续导航 | 已缓存当前路线；已开始联网导航；可模拟断网 | 导航中断开网络；开始计时；观察是否在3秒内切换到离线模式；继续沿已缓存路线导航并记录是否成功到达 | 断网后3秒内切换离线模式；已缓存路线继续导航成功率≥95%；离线模式下整机典型功耗处于8–15W区间 | P1
TC-0168 | 离线导航降级 | 异常流程-离线模式下功耗与导航成功率校验 | 已缓存路线；具备功耗监测条件；可重复断网测试 | 执行20次断网后离线导航测试；记录每次是否成功继续导航；在离线模式下监测整机典型功耗 | 已缓存路线继续导航成功率≥95%，即20次中成功不少于19次；断网后3秒内切换离线模式；整机典型功耗保持在8–15W区间 | P2
TC-0169 | 地图数据缺失告警 | 正常流程-进入缺失区域前1公里发出预警且不输出错误箭头 | 已知测试路线包含地图数据缺失区域；App与HUD正常 | 启动导航并接近地图缺失区域；观察在进入缺失区域前的预警距离；检查导航过程中是否出现错误转向箭头 | 进入缺失区域前不少于1公里发出预警；不得输出错误转向箭头 | P1
TC-0170 | 地图数据缺失告警 | 异常流程-地图包校验失败时5秒内展示修复入口 | 可模拟地图包校验失败；App可展示修复入口 | 触发地图包校验失败；开始计时；观察App是否在5秒内展示修复入口；同时检查HUD是否输出错误转向箭头 | 地图包校验失败时App在5秒内展示修复入口；不得输出错误转向箭头；进入缺失区域前预警距离不少于1公里 | P1
TC-0171 | 来电打断导航恢复 | 正常流程-来电接入保留最小导航条并在挂断后2秒内恢复 | 已开始导航；可模拟来电接入与挂断 | 导航中接入来电；观察HUD是否保留最小导航条；挂断电话后开始计时；观察全量导航卡片恢复时间 | 来电接入时HUD保留最小导航条；挂断后2秒内恢复全量导航卡片 | P1
TC-0172 | 来电打断导航恢复 | 异常流程-下一转向距离不超过300米时优先补播导航 | 已开始导航；下一转向距离可控制在≤300米；可模拟来电 | 在距离下一转向300米以内接入来电；挂断后观察是否优先补播导航提示；同时确认HUD全量卡片恢复时间 | 若下一转向距离≤300米则优先补播导航；挂断后2秒内恢复全量导航卡片；来电期间HUD保留最小导航条 | P2
TC-0173 | 语音助手抢占仲裁 | 正常流程-转向提醒前后5秒内导航播报优先于普通问答 | 已开始导航；语音助手普通问答功能可用；存在即将到来的转向提醒 | 在转向提醒前5秒内发起普通问答；观察导航播报与问答回复的先后顺序；在转向提醒后5秒内再次发起普通问答并观察结果 | 转向提醒前后5秒内，导航播报优先级高于普通问答；被延迟的语音助手回复应在10秒内补播或取消并提示 | P1
TC-0174 | 语音助手抢占仲裁 | 异常流程-被延迟回复的补播或取消提示时限校验 | 已开始导航；可触发普通问答与转向提醒冲突 | 在多个转向点前后5秒内连续发起普通问答；记录被延迟的语音助手回复处理结果和时间；检查是否补播或取消并提示 | 导航播报在转向提醒前后5秒内优先；被延迟的语音助手回复应在10秒内补播或取消并提示 | P2
TC-0175 | 低电量导航保活 | 正常流程-低电模式后5秒内关闭非关键动画并保活30分钟 | 设备可进入低电模式；已开始导航；可监测功耗 | 导航中切换到低电模式；开始计时；观察非关键动画与次要播报是否在5秒内关闭；持续导航30分钟并监测功耗 | 进入低电模式后5秒内关闭非关键动画与次要播报；基础导航可连续保活不少于30分钟；整机功耗压降至8–15W区间下沿 | P1
TC-0176 | 低电量导航保活 | 异常流程-低电模式长时间运行功耗下沿校验 | 设备已进入低电模式；已开始导航；具备功耗采集能力 | 在低电模式下连续导航30分钟；记录是否关闭非关键动画和次要播报；持续采集整机功耗数据 | 进入低电模式后5秒内关闭非关键动画与次要播报；基础导航连续保活不少于30分钟；整机功耗应压降至8–15W区间下沿 | P2
TC-0177 | HUD异常切换语音导航 | 正常流程-HUD不可用后2秒内切换语音导航且不丢路线 | 已开始导航；可模拟HUD不可用；App在线 | 导航中使HUD进入不可用状态；开始计时；观察是否在2秒内切换为语音导航；检查当前路线是否保持；在App中查看故障日志 | 检测到HUD不可用后2秒内切换语音导航；切换后不得丢失当前路线；App在10秒内记录1条故障日志并可查看 | P0
TC-0178 | HUD异常切换语音导航 | 异常流程-HUD短暂异常恢复前日志与路线保持校验 | 已开始导航；可模拟HUD短暂异常 | 导航中触发HUD异常；观察2秒内是否切换语音导航；检查路线是否连续；在10秒内查看App是否生成1条故障日志 | HUD不可用后2秒内切换语音导航；切换后当前路线不丢失；App在10秒内记录1条故障日志并可查看 | P1
TC-0179 | 骑行中复杂操作限制 | 正常流程-骑行中禁止不少于3类深层导航设置直接在HUD修改 | 设备处于骑行中状态；HUD可进入设置入口；语音退出与一键返回可用 | 骑行中尝试在HUD修改路线偏好、语音包、地图下载等至少3类深层导航设置；观察是否被禁止；再验证语音退出与一键返回是否可用 | 骑行中禁止不少于3类深层导航设置直接在HUD修改；保留语音退出与一键返回 | P1
TC-0180 | 骑行中复杂操作限制 | 异常流程-误触深层设置后1秒内可撤销 | 设备处于骑行中状态；可触发误触操作 | 骑行中误触进入受限设置操作；观察系统是否拦截；若出现误触提示，测试是否可在1秒内执行撤销；记录结果 | 骑行中禁止不少于3类深层导航设置直接在HUD修改；误触后1秒内可撤销；同时保留语音退出与一键返回 | P2
TC-0181 | 轨迹详情回放 | 正常查看最近30次骑行记录并进行2档倍速回放 | 账号下已存在至少30次骑行记录；网络正常；App已登录 | 打开App进入骑行记录列表；确认列表中可查看最近30次骑行记录；点击最新1条记录进入轨迹详情页并开始计时；确认页面在2秒内完成加载；点击回放按钮开始路线回放；切换回放速度至第1档并观察播放；切换回放速度至第2档并观察播放 | 可查看最近30次骑行记录；单次轨迹详情页加载时间≤2秒；路线回放支持2档倍速且两档均可正常切换播放 | P0
TC-0182 | 轨迹详情回放 | 异常场景下轨迹详情加载超时或倍速档位缺失校验 | 账号下已存在至少1次骑行记录；可使用弱网工具模拟弱网；App已登录 | 开启弱网环境；打开App进入骑行记录列表；点击任意1条记录进入轨迹详情页并开始计时；观察页面是否在2秒内完成加载；进入回放模式并检查倍速切换入口；统计可切换的倍速档位数量 | 若轨迹详情页加载时间>2秒则不满足验收标准；若倍速档位少于2档则不满足支持路线回放倍速2档的验收标准 | P1
TC-0183 | 轨迹分享 | 正常生成分享卡片并在3步内完成分享 | 账号下存在1条可分享骑行记录；网络正常；已安装可接收分享的平台应用 | 打开1条骑行记录详情页；点击分享按钮；选择分享平台并发送分享 | 单次分享操作步骤≤3步；成功生成1张分享卡片；分享卡片包含距离、时长、路线图3项内容；分享成功 | P0
TC-0184 | 轨迹分享 | 批量验证轨迹分享成功率 | 账号下存在可分享骑行记录；网络正常；已安装可接收分享的平台应用；具备统计工具 | 选择同一条或多条骑行记录进行分享测试；连续执行20次分享操作，每次均按打开记录详情、点击分享、选择平台并发送的3步完成；记录每次是否成功生成并发送分享卡片；统计成功次数和成功率 | 每次分享步骤均≤3步；每次成功时均生成1张包含距离、时长、路线图的分享卡片；20次测试分享成功率应≥95% | P1
TC-0185 | 记录列表与筛选 | 正常按日期筛选并验证100条记录首屏加载时间 | 账号下存在至少100条骑行记录，且分布在多个日期；网络正常；App已登录 | 打开记录列表页并开始计时；观察首屏加载完成时间；点击日期筛选入口；选择指定日期范围并确认；检查筛选结果是否仅显示所选日期内记录；检查列表缩略图显示情况 | 支持按日期筛选；100条记录列表首屏加载时间≤3秒；筛选结果与所选日期一致；缩略图正常生成显示 | P0
TC-0186 | 记录列表与筛选 | 批量验证记录缩略图生成成功率 | 账号下存在100条带缩略图的记录；网络正常；App已登录 | 打开记录列表页；等待列表及缩略图加载完成；逐条检查100条记录的缩略图是否成功显示；记录失败数量并统计成功率 | 100条记录列表首屏加载时间≤3秒；100条记录中缩略图生成成功率应≥95%；支持按日期筛选入口可正常使用 | P1
TC-0187 | 视频预览与下载 | 正常预览10秒视频并完成下载 | 存在1个可预览和下载的视频文件；网络正常；设备存储空间充足 | 进入视频列表并选择1个视频；点击预览并开始计时；观察10秒预览是否在2秒内起播；点击下载按钮下载该视频；等待下载完成并检查本地文件 | 10秒预览起播时间≤2秒；单个视频下载成功；下载后本地文件可正常打开 | P0
TC-0188 | 视频预览与下载 | 下载中断后支持1次续传验证 | 存在1个可下载的视频文件；网络可手动断开和恢复；设备存储空间充足 | 进入视频详情页并点击下载；下载过程中手动断开网络造成中断；恢复网络；点击继续下载或等待系统自动续传；观察续传次数和最终结果 | 下载中断后支持1次续传；续传后单个视频下载成功率应满足≥95%的验收目标；若超过1次续传仍未完成则不满足验收标准 | P0
TC-0189 | 存储空间管理 | 正常显示已用和剩余空间并在删除后30秒内刷新 | 账号下存在可删除记录；App已登录；当前有可见存储占用 | 进入存储空间管理页；查看页面展示的空间信息项；选择1条记录执行删除；开始计时并返回存储空间管理页；观察空间数值刷新时间 | 页面可显示已用空间、剩余空间共2项数据；删除后30秒内空间数值完成刷新 | P0
TC-0190 | 存储空间管理 | 批量删除100条记录成功率验证 | 账号下存在至少100条可删除记录；App已登录；网络正常 | 进入记录管理页；勾选100条记录；点击批量删除并确认；等待删除完成；统计删除成功的记录数；进入存储空间管理页观察空间数值是否在30秒内刷新 | 批量删除100条记录成功率≥95%；删除完成后存储空间页仍显示已用/剩余空间2项数据；删除后30秒内空间数值刷新 | P0
TC-0191 | 自动高光提取 | 正常对30分钟骑行自动提取高光片段 | 存在1次时长≥30分钟的骑行记录；系统已完成骑行数据同步 | 打开该次骑行记录详情；等待系统自动分析完成；进入高光片段列表；检查生成的片段数量和每段时长 | 单次≥30分钟骑行可自动提取至少1段片段；每段默认时长为15秒 | P0
TC-0192 | 自动高光提取 | 批量验证自动高光提取成功率 | 存在10次时长均≥30分钟的骑行记录；系统已完成骑行数据同步；具备统计工具 | 依次打开10次骑行记录并触发或等待自动高光提取；记录每次是否成功生成至少1段高光片段；检查每次生成片段的默认时长；统计成功率 | 10次记录中每次成功时均至少提取1段片段；每段默认时长15秒；自动高光提取成功率应≥80% | P1
TC-0193 | 高光片段编辑 | 正常裁剪高光片段并导出 | 存在1段可编辑高光片段；设备性能正常；存储空间充足 | 打开高光片段编辑页；拖动裁剪起止点设置为5秒时长并保存预览；再次拖动裁剪起止点设置为60秒时长并保存预览；点击封面选择并开始计时；选择任意封面；点击导出并等待完成 | 支持5秒至60秒裁剪范围；封面选择响应时间≤1秒；导出成功 | P0
TC-0194 | 高光片段编辑 | 批量验证高光片段导出成功率 | 存在10段可编辑高光片段；设备存储空间充足；网络或本地导出环境正常 | 依次打开10段高光片段；分别设置裁剪时长在5秒至60秒范围内；每次点击封面选择并确认响应时间；执行导出并记录结果；统计导出成功率 | 每段片段均可在5秒至60秒范围内裁剪；每次封面选择响应时间≤1秒；10次导出成功率应≥90% | P1
TC-0195 | 胎压计绑定 | 正常绑定1套胎压计并在60秒内显示胎压数据 | 有1套可绑定胎压计设备且处于可发现状态；手机蓝牙已开启；App已登录 | 进入设备绑定页；选择胎压计绑定；搜索并选择目标胎压计设备；完成绑定；开始计时并进入设备详情页；观察胎压数据展示 | 支持绑定1套胎压计设备；绑定成功后60秒内显示胎压数据 | P0
TC-0196 | 胎压计绑定 | 异常断连后提示延迟验证 | 已成功绑定1套胎压计设备并正常显示胎压数据；可手动关闭胎压计电源或移出连接范围 | 保持设备连接正常；关闭胎压计电源或使其断连；开始计时；观察App或设备页是否出现断连提示 | 异常断连提示延迟≤10秒；系统仍仅支持绑定1套胎压计设备 | P0
TC-0197 | 运动相机绑定 | 正常绑定1台运动相机并验证状态刷新 | 有1台可绑定运动相机且处于可发现状态；手机蓝牙已开启；App已登录 | 进入设备绑定页；选择运动相机绑定；搜索并选择目标相机；完成绑定；观察设备列表中的连接状态变化并开始计时；等待状态刷新 | 支持绑定1台相机；连接状态刷新延迟≤3秒；绑定成功 | P0
TC-0198 | 运动相机绑定 | 批量验证运动相机绑定成功率 | 有1台可重复解绑和绑定的运动相机；手机蓝牙已开启；App已登录；具备统计工具 | 连续执行10次解绑后重新绑定相机操作；每次均从设备绑定页搜索并选择目标相机完成绑定；记录每次绑定是否成功；观察每次连接状态刷新时间；统计成功率 | 每次仅支持绑定1台相机；连接状态刷新延迟≤3秒；10次绑定成功率应≥90% | P1
TC-0199 | 车辆设备绑定 | 正常在90秒内绑定1台车辆设备并查看基础信息 | 有1台可绑定车辆设备且处于可发现状态；手机蓝牙已开启；App已登录 | 进入车辆设备绑定页并开始计时；搜索目标车辆设备；选择设备并完成绑定流程；进入设备信息页；查看展示的信息项数量 | 支持绑定1台车辆设备；绑定流程≤90秒；设备信息页可展示至少2项基础信息 | P0
TC-0200 | 车辆设备绑定 | 异常场景下绑定超时或信息项不足校验 | 有1台可绑定车辆设备；可模拟弱网或干扰环境；App已登录 | 在干扰环境下进入车辆设备绑定页并开始计时；执行搜索和绑定流程；记录总耗时；绑定后进入设备信息页；统计基础信息展示项数量 | 若绑定流程>90秒则不满足验收标准；若设备信息页展示基础信息少于2项则不满足验收标准；系统仅支持绑定1台车辆设备 | P1
TC-0201 | 模板生成短视频 | 正常选择模板并导出15秒与30秒短视频 | 存在可用于生成短视频的素材；App已登录；设备存储空间充足 | 进入模板生成短视频页；查看模板列表数量；选择任意1套模板；选择15秒导出并完成导出；再次选择任意模板；选择30秒导出并完成导出 | 提供至少3套模板；支持15秒与30秒两档导出；两次导出均成功 | P0
TC-0202 | 模板生成短视频 | 批量验证模板短视频导出成功率 | 存在可用于生成短视频的素材；App已登录；设备存储空间充足；具备统计工具 | 进入模板页确认模板数量不少于3套；连续执行10次短视频导出，覆盖15秒和30秒两档；记录每次导出结果；统计成功率 | 模板数量至少3套；导出时长支持15秒和30秒两档；10次导出成功率应≥90% | P1
TC-0203 | 一键分享成片 | 正常在3步内分享成片到至少2个平台 | 已生成1个可分享成片；已安装至少2个平台应用；网络正常 | 打开成片详情页；点击一键分享；选择平台A并发送；返回后再次执行一键分享并选择平台B发送 | 每次分享步骤≤3步；支持至少2个平台；两次导出并分享操作成功 | P0
TC-0204 | 一键分享成片 | 批量验证一键分享成片成功率 | 已生成可分享成片；已安装至少2个平台应用；网络正常；具备统计工具 | 连续执行20次一键分享成片操作，覆盖至少2个平台；每次均按打开成片、点击一键分享、选择平台发送的3步完成；记录每次导出并分享是否成功；统计成功率 | 每次分享步骤均≤3步；支持至少2个平台；20次单次导出并分享成功率应≥85% | P1
TC-0205 | 固件版本查看 | 正常查看固件版本号和最近1个版本说明 | 设备已绑定且存在固件信息；网络正常或本地缓存可用 | 进入设备设置页；点击固件版本页并开始计时；观察页面加载完成时间；查看当前版本号；查看版本说明区域 | 版本页加载时间≤1秒；版本号展示准确率100%；可查看最近1个版本说明 | P0
TC-0206 | 固件版本查看 | 异常校验版本号展示准确性 | 设备实际固件版本号已知；设备已绑定；可访问固件版本页 | 进入固件版本页并开始计时；记录页面展示的版本号；与设备实际版本号进行比对；查看是否存在最近1个版本说明 | 版本页加载时间≤1秒；页面展示版本号与设备实际版本号完全一致，准确率100%；可查看最近1个版本说明，否则不满足验收标准 | P1
TC-0207 | OTA升级 | 正常执行OTA升级并验证进度刷新间隔 | 设备有可升级固件版本；电量充足；网络正常；设备已绑定 | 进入OTA升级页；点击开始升级；在升级过程中记录进度刷新时间点；等待升级完成 | 升级进度刷新间隔≤5秒；升级成功 | P0
TC-0208 | OTA升级 | 升级失败后可重试1次并验证成功率 | 设备有可升级固件版本；可模拟升级失败场景；设备已绑定；具备统计工具 | 进入OTA升级页并开始升级；在升级过程中制造失败场景；观察失败后是否出现重试入口；点击重试1次；记录最终结果；连续执行20次升级测试并统计成功率 | 升级失败后可重试1次；升级进度刷新间隔≤5秒；连续测试升级成功率应≥95% | P0
TC-0209 | HUD校准引导 | 正常完成HUD校准引导 | 设备已连接并支持HUD校准；用户处于可操作环境 | 进入HUD校准引导页；统计引导步骤数量；按提示逐步完成校准并开始计时；查看参数说明区域；完成校准 | 校准流程步骤≤5步；单次校准完成时间≤3分钟；支持20° FOV参数说明展示 | P0
TC-0210 | HUD校准引导 | 异常校验校准步骤超限或说明缺失 | 设备已连接并支持HUD校准；可访问校准引导页 | 进入HUD校准引导页；统计实际步骤数；检查是否展示20° FOV参数说明；完整执行一次校准并记录总耗时 | 若步骤数>5步则不满足验收标准；若校准完成时间>3分钟则不满足验收标准；若未展示20° FOV参数说明则不满足验收标准 | P1
TC-0211 | 录像中图标与红点提示 | 正常开始录像后显示图标与红点闪烁 | 设备处于可录像状态；HUD正常工作 | 按下录制键并开始计时；观察HUD录像图标出现时间；使用计时工具记录红点10秒内闪烁次数；持续录像30分钟并观察图标状态 | 按下录制键后HUD在1秒内出现录像图标；红点闪烁频率为1Hz±0.2Hz；连续录像30分钟图标不丢失 | P0
TC-0212 | 待机/未录制状态提示 | 停止录像后切换待机图标并连续切换50次验证 | 设备可正常开始和停止录像；HUD正常工作 | 先开始录像；点击停止录像并开始计时；观察HUD切换为待机图标的时间；对比待机图标与录像图标的颜色和形状差异；连续执行开始录像和停止录像切换50次并记录显示结果 | 停止录像后HUD在1秒内切换为待机图标；待机图标与录像图标视觉差异≥2种元素（颜色/形状）；连续切换50次无显示错误 | P0
TC-0213 | 录像时长计时 | 正常开始录像后计时启动与精度验证 | 设备处于可录像状态；HUD正常工作；有标准计时工具 | 按下开始录像键并同时启动标准计时器；观察HUD计时开始时间；持续录像30分钟；对比HUD显示时长与标准计时器；检查计时显示上限格式 | 开始录像后2秒内开始计时；计时误差在30分钟内≤2秒；计时显示至少支持到99分59秒 | P0
TC-0214 | 剩余存储空间提示 | 进入摄像状态页后显示剩余存储并低于10%时提醒 | 设备有可用存储；可模拟剩余空间低于10%的场景；HUD与App均已连接 | 进入摄像状态页并开始计时；观察剩余存储显示时间；保持页面停留并记录刷新周期；将剩余空间模拟至低于10%；观察HUD与App提醒 | 进入摄像状态页后1秒内显示剩余存储；剩余空间刷新周期≤30秒；当剩余空间低于10%时HUD与App均出现提醒 | P0
TC-0215 | 文件保存成功/失败反馈 | 停止录像后正常给出保存结果提示 | 设备可正常录像和保存文件；HUD与语音功能正常 | 开始录像并持续数秒；点击停止录像并开始计时；观察保存结果提示出现时间；重复执行20次并记录每次提示结果与实际保存结果是否一致 | 停止录像后3秒内给出保存结果提示；连续测试20次保存结果反馈准确率100% | P0
TC-0216 | 文件保存成功/失败反馈 | 保存失败时同时触发HUD提示与1次语音播报 | 设备可模拟保存失败场景；HUD与语音功能正常 | 开始录像；制造保存失败条件后点击停止录像；开始计时；观察是否在3秒内出现保存失败提示；记录HUD提示和语音播报次数 | 停止录像后3秒内给出保存结果提示；保存失败时同时触发HUD提示与1次语音播报；保存结果反馈应与实际失败结果一致 | P0
TC-0217 | 存储满/异常告警 | 存储满时1秒内告警并禁止继续录像 | 设备存储已满或可模拟存储异常；HUD与语音功能正常 | 将设备置于存储满或异常状态；尝试开始录像并开始计时；观察HUD告警出现时间；记录语音提示次数；连续执行10次开始录像操作并记录是否被拦截 | 存储满或异常后1秒内弹出HUD告警；告警同时触发1次语音提示；异常状态下禁止继续录像；连续10次测试中拦截成功率100% | P0
TC-0218 | 低电量下录像风险提示 | 低于3小时阈值后5秒内出现风险提示 | 设备支持剩余可用时长估算；可模拟剩余可用时长低于3小时 | 将系统剩余可用时长模拟为略高于3小时；确认无提示；继续降低至低于3小时阈值并开始计时；观察提示出现时间；连续执行10次低电量模拟测试并记录结果 | 当系统估算剩余可用时长低于3小时阈值时触发提示；提示在阈值触发后5秒内出现；连续10次低电量模拟测试中提示成功率100% | P0
TC-0219 | 高温保护状态提示 | 达到保护阈值后显示高温提示并恢复后清除 | 设备可模拟温度达到保护阈值；HUD正常工作 | 将设备温度提升至保护阈值并开始计时；观察高温提示出现时间；检查进入保护后录像状态是否同步切换；将温度恢复正常并开始计时；观察高温提示清除时间 | 温度达到保护阈值后3秒内显示高温提示；进入保护后录像状态同步切换准确率100%；恢复正常后10秒内清除高温提示 | P0
TC-0220 | 按键启动/停止录像反馈 | 按键触发录像控制后1秒内显示结果并区分开始停止反馈 | 设备支持单击或长按控制录像；HUD正常工作 | 执行单击触发开始录像并开始计时；观察HUD显示结果时间和反馈内容；执行单击或长按触发停止录像并开始计时；观察HUD显示结果时间和反馈内容；连续执行100次按键测试并记录误触发次数 | 单击或长按触发录像控制后1秒内HUD显示结果；开始与停止两类反馈均可区分；连续100次按键测试中误触发率≤1% | P0
TC-0221 | 语音控制录像反馈 | 安静环境下语音开始/停止录像反馈验证 | 设备支持语音控制；处于安静环境；HUD与语音识别功能正常 | 发出语音命令“开始录像”并开始计时；观察执行结果反馈时间；发出语音命令“停止录像”并开始计时；观察执行结果反馈时间；连续执行20次安静环境测试并记录成功次数 | 语音命令“开始录像/停止录像”执行结果在2秒内反馈；连续20次安静环境测试成功率≥90% | P0
TC-0222 | 语音控制录像反馈 | 语音控制失败时给出明确失败原因提示 | 设备支持语音控制；可模拟无法识别或权限异常场景 | 制造语音识别失败场景；发出“开始录像”或“停止录像”命令；观察2秒内是否返回失败反馈；检查失败提示文案是否明确说明原因 | 语音命令执行结果在2秒内反馈；失败时给出明确失败原因提示；安静环境下整体成功率目标为≥90% | P1
TC-0223 | 手机连接状态同步 | BLE连接建立与断连状态在3秒内同步显示 | 手机与设备支持BLE连接；HUD正常工作 | 建立BLE连接并开始计时；观察HUD显示已连接状态时间；断开BLE连接并开始计时；观察HUD显示未连接状态时间；连续执行30次连接和断连测试并记录结果 | BLE连接建立后HUD在3秒内显示已连接；断连后3秒内显示未连接；连续30次连接/断连测试状态同步准确率≥95% | P0
TC-0224 | 镜头遮挡检测提示 | 镜头遮挡持续3秒后触发提示并在解除后消失 | 设备摄像模块正常；HUD正常工作 | 保持镜头无遮挡状态；用遮挡物完全遮挡镜头并开始计时；持续遮挡至少3秒；观察提示出现时间；移除遮挡并开始计时；观察提示消失时间；连续执行20次遮挡测试并记录识别结果 | 镜头遮挡持续3秒后触发提示；遮挡解除后5秒内提示消失；连续20次遮挡测试识别率≥85% | P0
TC-0225 | 摄像模块故障提示 | 开机初始化失败后显示故障提示并拦截录像 | 设备可模拟摄像模块初始化失败；HUD、语音和灯光功能正常 | 启动设备并制造摄像模块初始化失败；开始计时；观察故障提示出现时间；尝试发送开始录像指令；记录是否被拦截；观察语音提示和灯光异常提示次数 | 开机初始化失败后3秒内显示故障提示；故障状态下开始录像指令拦截率100%；同时触发1次语音提示与灯光异常提示 | P0
TC-0226 | 权限/配对缺失提示 | 检测到权限缺失后5秒内提示并可跳转App引导 | 设备或App存在权限缺失或未完成配对场景；HUD与App均可用 | 制造权限缺失或配对缺失场景；触发相关功能检测并开始计时；观察HUD提示出现时间；点击提示跳转至App引导；在App内按引导完成修复并统计步骤数；连续执行10次场景测试并记录提示准确性 | 检测到权限缺失后5秒内HUD提示并可跳转App引导；App内修复路径不超过3步；连续10次场景测试提示准确率100% | P0
TC-0227 | 开始/停止录像反馈 | 按键或语音触发后1秒内完成状态切换 | 设备支持按键和语音两种触发方式；HUD与提示音正常 | 使用按键触发开始录像并开始计时；观察系统状态切换时间、HUD文案和提示音；使用按键触发停止录像并开始计时；观察系统状态切换时间、HUD文案和提示音；重复使用语音方式执行开始和停止各5次并记录结果 | 单次按键或语音指令后，系统1秒内完成状态切换；HUD文案与提示音一致；连续10次触发成功率≥99% | P0
TC-0211 | 录制时长计时 | 录像开始后HUD计时按1秒刷新且30分钟累计误差不超过2秒 | 设备已开机并进入可录像状态；HUD正常显示；准备标准计时器 | 点击开始录像按钮并同时启动标准计时器；观察HUD计时显示连续刷新10秒并记录每次刷新间隔；持续录像30分钟；对比HUD显示时长与标准计时器时长 | HUD计时每1秒刷新1次；录像连续运行30分钟后，HUD累计计时误差≤2秒 | P0
TC-0212 | 录制时长计时 | 长时间录像过程中计时异常刷新校验 | 设备已开机并进入可录像状态；HUD正常显示；准备标准计时器 | 点击开始录像按钮并同时启动标准计时器；在录像过程中连续观察HUD计时60秒；记录是否存在超过1秒未刷新或一次跳变超过1秒的情况；持续录像至30分钟后再次比对总时长 | HUD在观察的60秒内每1秒刷新1次，不应出现超过1秒未刷新或单次跳变超过1秒；30分钟累计误差仍需≤2秒 | P1
TC-0213 | 摄像头在线状态 | 开机后5秒内完成摄像头在线检测并显示在线 | 摄像头连接正常；设备处于关机状态 | 开启设备电源并开始计时；观察HUD或状态页中的摄像头状态；记录状态首次显示时间和显示内容 | 开机后5秒内完成在线检测；摄像头正常时显示“在线” | P0
TC-0214 | 摄像头在线状态 | 摄像头异常断开后2秒内切换为离线 | 设备已开机且摄像头状态显示“在线” | 在设备运行中断开摄像头连接或模拟摄像头异常；开始计时；观察HUD或状态页状态变化；恢复摄像头连接并再次观察状态切换时间 | 摄像头异常时显示“离线”；在线与离线状态切换延迟≤2秒；恢复连接后状态也应在2秒内切回“在线” | P0
TC-0215 | 镜头遮挡提醒 | 镜头完全遮挡后2秒内弹出提示并播报1次 | 设备已开机；镜头无遮挡；音量正常 | 使用不透光物体完全遮挡镜头并开始计时；观察HUD提示出现时间；记录语音播报次数 | 镜头被完全遮挡后2秒内弹出遮挡提示；系统仅播报1次遮挡提醒 | P0
TC-0216 | 镜头遮挡提醒 | 遮挡解除后2秒内提示消失 | 设备已处于镜头遮挡提示显示状态 | 移除遮挡物并开始计时；观察HUD遮挡提示消失时间；确认不再重复播报遮挡提醒 | 遮挡解除后2秒内遮挡提示消失；解除后不应继续保留遮挡提示 | P1
TC-0217 | 剩余存储提示 | App与HUD剩余容量显示差异不超过5% | 设备与App已连接；存储状态可查看 | 进入App存储页面查看剩余容量百分比；同时查看HUD剩余容量百分比；分别在高容量和中等容量场景各记录1次数据；计算两端差异 | App与HUD显示的剩余容量差异≤5% | P0
TC-0218 | 剩余存储提示 | 剩余容量低于10%和5%时显示对应预警颜色 | 设备与App已连接；可通过测试文件填充存储空间 | 写入测试文件使剩余容量降至9%；查看App与HUD预警颜色；继续写入测试文件使剩余容量降至4%；再次查看App与HUD预警颜色 | 剩余容量低于10%时显示黄色预警；剩余容量低于5%时显示红色预警；两端显示规则一致 | P0
TC-0219 | 循环录制状态 | 开启循环录制后HUD显示循环图标 | 设备已开机；存储卡可用；循环录制功能可配置 | 进入设置页面开启循环录制；返回HUD主界面；观察是否显示循环录制图标 | 开启循环录制后，HUD显示循环图标 | P0
TC-0220 | 循环录制状态 | 存储满时2秒内更新状态并自动覆盖最早普通片段 | 已开启循环录制；存储空间接近满；存在多个普通录像片段 | 开始录像直至存储空间写满；开始计时并观察HUD状态提示更新时间；录像继续运行后检查文件列表；确认最早普通片段是否被覆盖且锁定片段未被覆盖 | 存储满时系统自动覆盖最早普通片段；相关状态提示在2秒内更新；循环录制持续可用 | P0
TC-0221 | 低电量录像限制提示 | 电量低于10%时2秒内提示低电量 | 设备电量可调至临界值；设备处于可录像状态 | 将设备电量降至9%；开始计时；观察HUD或App提示内容与出现时间 | 电量低于10%时显示“低电量”提示；提示触发延迟≤2秒 | P0
TC-0222 | 低电量录像限制提示 | 电量低于5%时禁止新录像并在2秒内提示原因 | 设备电量可调至临界值；当前未在录像 | 将设备电量降至4%；点击开始录像按钮并开始计时；观察是否进入录像状态；查看提示文案 | 电量低于5%时禁止新录像；系统在2秒内提示禁止原因；设备不应开始新录像 | P0
TC-0223 | 高温保护提示 | 进入高温保护后2秒内显示高温图标与文案 | 设备可模拟高温保护触发条件；设备处于可录像状态 | 通过环境箱或模拟接口使设备进入高温保护；开始计时；观察HUD高温图标和文案出现时间 | 进入高温保护后2秒内显示高温图标与文案 | P0
TC-0224 | 高温保护提示 | 温度恢复正常后5秒内自动恢复可录状态 | 设备已处于高温保护状态 | 将设备温度恢复至正常范围并开始计时；观察高温提示消失时间；尝试开始录像并确认可录状态恢复时间 | 温度恢复正常后5秒内自动恢复可录状态；高温保护提示应同步解除 | P0
TC-0225 | 紧急锁定成功提示 | 手动按键触发后1秒内显示锁定成功 | 设备正在录像；紧急锁定按键可用 | 按下紧急锁定按键并开始计时；观察HUD提示出现时间；检查当前录像文件是否被标记为锁定 | 手动按键触发后1秒内显示锁定成功；当前片段生成锁定标记 | P0
TC-0226 | 紧急锁定成功提示 | 连续5次触发均生成独立锁定标记 | 设备正在录像；可连续执行紧急锁定操作 | 在录像过程中连续5次按下紧急锁定按键，每次间隔5秒；操作完成后导出或查看文件列表；统计锁定标记数量和独立性 | 连续5次触发均生成独立锁定标记；锁定成功率≥99%，本次5次操作应全部成功 | P0
TC-0227 | 高光片段生成状态 | 高光生成完成后30秒内App设备Tab出现新条目 | 设备存在可生成高光的录像素材；App已连接设备 | 触发高光片段生成并等待生成完成；从生成完成时开始计时；进入App设备Tab并刷新列表；记录新高光条目出现时间 | 高光生成完成后，App设备Tab在30秒内出现新条目 | P1
TC-0228 | 高光片段生成状态 | HUD显示已生成状态并持续3秒 | 设备存在可生成高光的录像素材 | 触发高光片段生成；等待生成完成；观察HUD状态文案出现与消失时间 | HUD显示“已生成”状态；该状态持续3秒 | P1
TC-0229 | App同步进度提示 | 同步页显示0到100%进度且刷新间隔不超过1秒 | App已连接设备；存在可同步内容 | 在App发起一次同步；观察同步页进度条从0%开始变化至100%；记录相邻两次进度刷新时间间隔 | 同步页显示0-100%进度；刷新间隔≤1秒 | P0
TC-0230 | App同步进度提示 | 单次同步完成后结果状态保留至少24小时 | 已完成1次同步；App账号与设备保持有效 | 完成一次同步并记录完成时间；退出并重新进入同步页确认结果状态存在；在24小时后再次进入同步页查看结果状态 | 单次同步完成后，结果状态至少保留24小时 | P1
TC-0231 | 传输失败重试提示 | 传输失败后3秒内显示失败原因与重试按钮 | App已连接设备；可通过断网或断链模拟传输失败 | 发起文件传输；在传输中断开网络或设备连接制造失败；开始计时；观察失败提示内容和重试按钮出现时间 | 传输失败后3秒内显示失败原因；界面同时显示重试按钮 | P0
TC-0232 | 传输失败重试提示 | 点击重试后10秒内重新进入传输中状态 | 界面已显示传输失败原因与重试按钮；网络或连接已恢复 | 点击重试按钮并开始计时；观察页面状态变化；记录重新进入“传输中”状态的时间 | 用户点击重试后10秒内重新进入传输中状态 | P0
TC-0233 | 蓝牙首次配对 | 头盔进入配对模式后120秒内可被App发现并在60秒内完成首次配对 | 头盔未与当前手机绑定；手机蓝牙开启；蓝牙环境符合5.3测试条件 | 将头盔置于配对模式并开始计时；在App中进入设备搜索页面；记录App发现头盔的时间；点击绑定并完成配对；记录配对完成总时长 | 头盔进入配对模式后120秒内可被App发现；首次配对平均完成时长要求≤60秒，本次单次配对应在60秒内完成 | P0
TC-0234 | 蓝牙首次配对 | 20次首次绑定成功率验证 | 准备可重复清除绑定记录的头盔与手机；蓝牙环境符合5.3测试条件 | 执行20轮首次绑定测试，每轮先清除双方绑定记录；将头盔置于配对模式；在App中搜索并发起绑定；记录每轮是否首次绑定成功和完成时长；统计成功率与平均时长 | 20次测试中首次绑定成功率≥95%；平均配对完成时长≤60秒 | P0
TC-0235 | 自动回连 | 头盔开机后30秒内完成自动回连 | 头盔与手机已成功绑定；手机蓝牙开启；蓝牙环境符合5.3测试条件 | 关闭头盔电源后重新开机并开始计时；观察App和头盔连接状态；记录自动回连完成时间 | 头盔开机后30秒内完成自动回连 | P0
TC-0236 | 自动回连 | 自动回连失败时App在2秒内展示异常状态并统计20次成功率 | 头盔与手机已绑定；可模拟回连失败场景 | 执行20轮开机自动回连测试并记录成功次数；在其中1轮制造回连失败；从失败判定时开始计时；观察App异常状态展示时间；统计20轮成功率 | 20次测试自动回连成功率≥90%；回连失败后App在2秒内展示异常状态 | P0
TC-0237 | 多手机绑定管理 | App可保存最近5台已绑定手机记录 | 准备6台可用于绑定的手机；头盔支持多手机记录管理 | 依次使用6台手机与头盔完成绑定；在第6台绑定完成后进入绑定管理列表；查看已保存记录数量与顺序 | App可保存最近5台已绑定手机记录；列表中应保留最近5台记录 | P1
TC-0238 | 多手机绑定管理 | 删除绑定操作3步内完成且30秒内不可自动回连被删除设备 | 头盔已与目标手机绑定；App中存在该绑定记录 | 进入绑定管理页；在3步内完成删除绑定操作；删除后重启头盔并开启被删除手机蓝牙；等待30秒并观察是否自动回连 | 删除绑定操作≤3步完成；删除后30秒内头盔不可自动回连被删除设备 | P0
TC-0239 | 来电音频链路 | 来电事件到HUD显示延迟不超过2秒 | 头盔与手机已连接；手机具备来电测试条件 | 向已连接手机发起来电并开始计时；观察HUD来电显示出现时间；记录显示延迟 | 来电事件到HUD显示延迟≤2秒 | P0
TC-0240 | 来电音频链路 | 接听后3秒内建立通话音频且20次接通成功率不低于95% | 头盔与手机已连接；可进行多轮来电测试 | 执行20次来电测试；每次来电后通过头盔或HUD执行接听；记录从接听操作到双方可正常通话的时间；统计20次接通成功次数 | 接听操作后3秒内建立通话音频；连续20次来电测试接通成功率≥95% | P0
TC-0241 | 音乐音频链路 | 播放与暂停指令生效延迟不超过1.5秒 | 头盔与手机已通过蓝牙5.3连接；手机可播放音乐 | 在手机开始播放音乐；通过头盔发送暂停指令并开始计时；记录音乐暂停生效时间；再次发送播放指令并记录恢复播放时间 | 播放/暂停指令生效延迟≤1.5秒 | P0
TC-0242 | 音乐音频链路 | 连续播放60分钟异常中断次数不超过1次 | 头盔与手机已通过蓝牙5.3连接；网络和音源稳定 | 开始连续播放音乐并计时60分钟；记录播放过程中所有非人为异常中断次数；结束后统计中断总数 | 连续播放60分钟异常中断次数≤1次 | P1
TC-0243 | 语音助手音频通道 | 语音唤醒后3秒内建立上下行音频通道 | 头盔与手机已连接；手机语音助手可用 | 通过头盔触发语音唤醒并开始计时；观察语音助手是否可接收语音并返回语音结果；记录音频通道建立时间 | 语音唤醒后3秒内建立上行/下行音频通道 | P0
TC-0244 | 语音助手音频通道 | 20次语音唤醒成功率不低于90%且HUD在2秒内显示会话状态 | 头盔与手机已连接；手机语音助手可用 | 执行20次语音唤醒测试；每次记录是否成功建立语音会话；同时记录HUD显示语音会话状态的时间；统计成功率 | 20次测试中成功率≥90%；HUD在2秒内显示语音会话状态 | P0
TC-0245 | 设备状态同步 | 头盔状态变化后5秒内同步到App且核心字段完整 | App已连接头盔；可触发电量、连接、故障状态变化 | 分别触发头盔电量变化、连接状态变化、故障状态变化；每次变化后开始计时；在App查看对应状态更新时间与字段内容 | 头盔状态变化后5秒内同步到App；电量、连接、故障3类核心状态字段完整率100% | P0
TC-0246 | 设备状态同步 | 连续24小时状态同步成功率验证 | App与头盔保持连接；具备24小时自动化监控能力 | 在24小时内按计划多次触发头盔状态变化并记录总次数；统计App在5秒内成功同步的次数；计算24小时状态同步成功率 | 连续24小时测试状态同步成功率≥95% | P1
TC-0247 | 骑行记录同步 | 单次骑行结束后60秒内开始同步 | 已完成一次有效骑行记录；App与设备可连接 | 结束骑行并开始计时；打开App骑行记录页面；观察同步任务开始时间 | 单次骑行结束后60秒内开始同步 | P0
TC-0248 | 骑行记录同步 | 10次骑行记录同步成功率不低于90% | 具备10次可重复骑行记录样本；App与设备可连接 | 执行10次骑行结束后的同步测试；记录每次是否成功完成同步；统计成功率 | 10次测试中同步成功率≥90%；轨迹记录完整性指标待验证 | P1
TC-0249 | 影像文件高速传输 | 支持建立Wi‑Fi 6E链路进行影像文件传输 | 设备与手机均支持Wi‑Fi 6E；存在可传输影像文件 | 在App中发起影像文件高速传输；观察链路协商与连接信息；确认是否建立Wi‑Fi 6E链路 | 支持Wi‑Fi 6E链路建立并可用于影像文件传输 | P0
TC-0250 | 影像文件高速传输 | 单文件传输10次成功率不低于90% | 设备与手机已建立Wi‑Fi 6E链路；准备同一测试文件 | 对同一影像文件执行10次独立传输；记录每次是否成功完成；统计成功率 | 单文件传输成功率≥90%（10次测试）；平均传输速率指标待验证 | P0
TC-0251 | 胎压计绑定 | 胎压计绑定流程在5步内完成 | 胎压计设备可用；App已登录 | 进入外设管理页面；点击添加胎压计；按页面引导完成搜索、选择、确认等绑定操作；统计完成绑定所需步骤数 | 胎压计绑定流程≤5步完成 | P1
TC-0252 | 胎压计绑定 | 绑定后胎温胎压数据刷新周期不超过5秒 | 胎压计已成功绑定；App可查看胎温胎压数据 | 进入胎压监测页面；连续观察胎温和胎压数据刷新时间戳；记录相邻两次刷新间隔 | 绑定后胎温胎压数据在App内刷新周期≤5秒；20次测试成功率≥85%待验证 | P1
TC-0253 | 运动相机绑定 | 支持相机绑定、解绑、状态查看3项基础能力 | 运动相机设备可用；App已登录 | 在App中执行相机绑定；绑定成功后进入设备详情查看状态；再执行解绑操作；确认三项能力均可操作 | 支持相机绑定、解绑、状态查看3项基础能力 | P1
TC-0254 | 运动相机绑定 | 10次绑定成功率不低于80%且状态同步延迟不超过5秒 | 运动相机设备可重复重置；App已登录 | 执行10次相机绑定测试并记录成功次数；绑定成功后触发相机状态变化；记录App状态更新时间；统计绑定成功率与状态同步延迟 | 10次测试绑定成功率≥80%；相机状态同步延迟≤5秒 | P1
TC-0255 | 车辆设备绑定 | 支持车辆设备添加、删除、重命名3项管理能力 | 车辆设备可用；App已登录 | 在App中添加车辆设备；进入设备管理页执行重命名；再执行删除操作；确认三项能力均可完成 | 支持车辆设备添加、删除、重命名3项管理能力 | P1
TC-0256 | 车辆设备绑定 | 10次车辆设备绑定成功率不低于80% | 车辆设备可重复重置；App已登录 | 执行10次车辆设备绑定测试；记录每次是否绑定成功；统计成功率 | 10次测试绑定成功率≥80% | P1
TC-0257 | 蜂窝模组兼容预留 | 完成3款参考模组兼容性评估 | 已准备EC200U、EG915U、L610三款参考模组及评估环境 | 分别对EC200U、EG915U、L610进行接口、电源、通信兼容性评估；记录每款模组评估结果；汇总评估结论 | 至少完成3款参考模组兼容性评估：EC200U、EG915U、L610 | P2
TC-0258 | 蜂窝模组兼容预留 | 输出接口与功耗评估文档各1份 | 三款参考模组兼容性评估已完成 | 整理接口兼容性评估结果形成文档；整理功耗评估结果形成文档；检查文档数量与内容完整性 | 输出接口评估文档1份；输出功耗评估文档1份；实装性能待验证 | P2
TC-0259 | 独立联网模式 | 支持5G独立联网能力规划项检查 | 产品需求文档与方案设计文档可访问 | 查看产品规划与技术方案；确认是否包含5G独立联网能力规划；记录规划范围与约束 | 支持5G独立联网能力规划 | P3
TC-0260 | 独立联网模式 | 无手机场景下导航、SOS、语音在线能力可用性检查 | 设备具备独立联网测试环境；不连接手机 | 在无手机连接场景下分别尝试使用导航、SOS、语音在线能力；记录各能力是否可进入可用状态 | 无手机场景下导航、SOS、语音在线能力应可用；具体可用率指标待验证 | P3
TC-0261 | 绑定授权确认 | 每次新设备绑定需1次明确确认 | 待绑定新设备未与当前账号绑定；App已登录 | 发起新设备绑定流程；观察绑定确认页面；完成1次明确确认后继续绑定 | 每次新设备绑定需1次明确确认；未确认前不应完成绑定 | P0
TC-0262 | 绑定授权确认 | 未确认状态120秒后自动失效且20次测试误绑定为0 | 待绑定新设备未与当前账号绑定；App已登录 | 发起绑定流程后停留在确认页面不操作并开始计时；等待120秒后继续尝试原确认动作；重复执行20次并记录是否发生未确认即绑定成功的情况 | 未确认状态120秒后自动失效；20次测试中误绑定次数=0 | P0
TC-0263 | 解绑与权限回收 | 解绑操作在3步内完成 | 设备已绑定当前账号；App已登录 | 进入设备管理页；执行解绑操作；统计从进入解绑入口到确认完成所需步骤数 | 解绑操作≤3步完成 | P0
TC-0264 | 解绑与权限回收 | 解绑后30秒内自动回连失效且20次权限回收成功率100% | 设备已绑定当前账号；可重复执行解绑与回连测试 | 执行20轮解绑测试；每轮解绑后开启设备并尝试自动回连；观察30秒内是否回连成功；同时验证原账号权限是否已回收；统计权限回收成功率 | 解绑后30秒内自动回连失效；20次测试中权限回收成功率100% | P0
TC-0265 | 商品分类导航 | 一级分类至少包含整机、配件、服务3类 | 商城首页可访问 | 打开商城首页；查看一级分类导航栏；记录分类名称与数量 | 一级分类至少包含3类：整机、配件、服务 | P1
TC-0266 | 商品分类导航 | 分类切换响应时间不超过1秒 | 商城首页可访问；一级分类已展示 | 依次点击整机、配件、服务分类并开始计时；记录每次点击到列表内容切换完成的时间 | 分类切换响应时间≤1秒 | P1
TC-0267 | 商品详情页 | 头盔整机详情页展示不少于4项真实参数 | 商城中存在头盔整机商品详情页 | 打开头盔整机详情页；查看参数区域；核对是否展示Bluetooth 5.0、IP54、续航8–12小时、充满约3小时 | 详情页必须展示不少于4项真实参数，至少包含Bluetooth 5.0、IP54、续航8–12小时、充满约3小时 | P0
TC-0268 | 商品详情页 | 详情页展示500到700美元竞品参考并标注对比说明 | 商城中存在头盔整机商品详情页 | 打开头盔整机详情页；查看价格或竞品对比区域；核对是否展示竞品参考价格区间及说明文案 | 价格区间可展示500–700美元竞品参考，并标注对比说明 | P1
TC-0269 | 搜索与筛选 | 支持品类、价格区间、适配型号3个筛选维度 | 商城搜索页可访问；存在可搜索商品 | 进入搜索或商品列表页；打开筛选面板；查看筛选项；分别选择品类、价格区间、适配型号进行筛选 | 至少支持3个筛选维度：品类、价格区间、适配型号 | P1
TC-0270 | 搜索与筛选 | 搜索结果返回时间不超过2秒 | 商城搜索页可访问；网络正常 | 在搜索框输入有效关键词并开始计时；点击搜索；记录结果列表首次完整展示时间 | 搜索结果返回时间≤2秒 | P1
TC-0241 | 购物车 | 购物车可同时添加20件商品 | 用户已登录；商品库中存在至少20个可售商品且均有库存 | 进入商品列表页；依次选择20个不同商品并点击加入购物车；进入购物车页面；统计购物车内商品条目数量 | 购物车可成功同时展示并保存至少20件商品，商品条目数量=20，无添加失败或丢失 | P0
TC-0242 | 购物车 | 修改商品数量后金额在1秒内刷新 | 用户已登录；购物车内已有1件单价明确的商品 | 进入购物车页面；记录当前商品数量和订单总金额；将该商品数量从1修改为2并开始计时；观察页面金额刷新时间和刷新后的总金额 | 商品数量修改后，金额刷新时间≤1秒；刷新后的总金额按数量2正确计算，无旧金额残留 | P0
TC-0243 | 订单确认 | 订单确认页展示5项必填信息 | 用户已登录；购物车中已有可结算商品；用户已维护有效收货地址 | 从购物车选择商品进入订单确认页；检查页面展示字段；核对商品信息与地址信息 | 订单确认页必须展示5项信息：商品名称、规格、数量、实付金额、收货地址，5项均可见且内容正确 | P0
TC-0244 | 订单确认 | 提交订单成功率满足99% | 测试环境可批量提交订单；用户已登录并具备有效商品和地址数据 | 准备100次订单提交流程；依次进入订单确认页并点击提交订单；记录每次提交结果；统计成功次数和成功率 | 100次提交中成功次数≥99次，提交订单成功率≥99%；失败订单有明确错误提示 | P1
TC-0245 | 在线支付 | 支付结果包含成功失败取消3种状态 | 用户已创建待支付订单；支付渠道测试环境支持模拟成功、失败、取消 | 对同一类型订单分别发起3次支付；第1次模拟支付成功；第2次模拟支付失败；第3次在支付过程中主动取消；返回支付结果页查看状态 | 支付结果状态至少包含3种：成功、失败、取消；3次操作分别准确展示对应状态 | P0
TC-0246 | 在线支付 | 支付结果回调成功率满足99.5% | 支付回调日志可查询；测试环境支持批量支付回调 | 准备200笔支付订单并完成支付；检查每笔订单的支付结果回调处理结果；统计回调成功笔数和成功率 | 200笔支付结果回调中成功笔数≥199笔，支付结果回调成功率≥99.5%；失败回调有日志记录 | P1
TC-0247 | 订单列表与详情 | 订单列表默认展示最近180天订单 | 用户账号下同时存在180天内订单和180天前订单 | 用户登录后进入订单列表页；查看默认加载的订单数据；核对订单下单时间范围 | 订单列表默认仅展示最近180天订单；180天前订单默认不展示 | P0
TC-0248 | 订单列表与详情 | 订单详情页展示5项关键信息 | 用户已登录；存在1笔可查看详情的订单 | 进入订单列表页；点击任意订单进入详情页；检查详情页字段展示 | 订单详情页必须展示5项信息：订单号、商品、金额、状态、下单时间，5项均完整可见 | P0
TC-0249 | 物流跟踪 | 物流详情展示4个节点 | 存在1笔已完成完整物流流程的订单 | 进入订单详情页；点击查看物流详情；检查物流节点列表 | 物流详情至少展示4个节点：已下单、已发货、运输中、已签收，4个节点均可见 | P0
TC-0250 | 物流跟踪 | 物流节点时间精度到分钟级 | 存在可查看物流详情的订单且节点时间已生成 | 进入物流详情页；查看各物流节点时间展示格式；核对是否包含年月日时分 | 每个物流节点时间精度到分钟级，时间展示至少包含“时:分”，不只显示日期或小时 | P1
TC-0251 | 电子发票 | 发票申请表单包含不少于4项字段 | 用户已登录；存在可申请发票的订单 | 进入订单详情页；点击申请电子发票；查看发票申请表单字段 | 发票申请表单字段不少于4项，且包含抬头、税号、邮箱、订单号共4项 | P0
TC-0252 | 电子发票 | 发票开具结果通知时延不超过24小时 | 用户已提交电子发票申请；系统可查看申请时间和通知时间 | 提交电子发票申请并记录申请时间；等待发票开具结果通知；记录通知到达时间；计算时延 | 发票开具结果通知时延≤24小时；超出24小时视为不满足验收标准 | P1
TC-0253 | 退换货申请 | 申请页支持3种售后类型 | 用户已登录；存在可申请售后的订单商品 | 进入订单详情页；点击申请售后；查看售后类型选项 | 申请页至少支持3种售后类型：仅退款、退货退款、换货，3种类型均可选择 | P0
TC-0254 | 退换货申请 | 提交售后表单步骤不超过3步 | 用户已登录；存在可申请售后的订单商品 | 进入售后申请页；选择任一售后类型；按页面流程完成售后申请并记录步骤数 | 用户提交售后表单总步骤≤3步即可完成提交；超过3步不满足验收标准 | P1
TC-0255 | 维修与保修服务 | 头盔整机售后页展示4项关键参数 | 用户已进入头盔整机售后页面 | 打开维修与保修服务页面；查看机型校验参数区域；核对参数内容 | 页面必须展示不少于4项关键参数：Bluetooth 5.0、IP54、续航8–12小时、充满约3小时，共4项均可见 | P0
TC-0256 | 维修与保修服务 | 维修申请提交成功率满足99% | 测试环境支持批量提交维修申请；申请表单数据有效 | 准备100次维修申请提交；依次填写并提交申请；记录每次提交结果；统计成功率 | 100次维修申请中成功次数≥99次，提交成功率≥99%；失败申请有明确提示 | P1
TC-0257 | 售后进度查询 | 售后进度展示4个节点 | 存在1笔已流转多个阶段的售后单 | 进入售后详情页；查看售后进度时间线；核对节点名称 | 售后进度至少展示4个节点：已申请、已审核、处理中、已完成，4个节点均可见 | P0
TC-0258 | 售后进度查询 | 状态更新时间延迟不超过30分钟 | 后台可触发售后状态变更；前台可查看更新时间 | 在后台将售后单状态更新为下一节点并记录后台更新时间；进入前台售后进度页查看更新时间；计算前后台时间差 | 状态更新时间延迟≤30分钟；超过30分钟不满足验收标准 | P1
TC-0259 | 优惠券 | 优惠券支持3种状态展示 | 用户账号下分别存在未使用、已使用、已过期优惠券 | 进入优惠券列表页；查看各优惠券状态标签；核对状态分类 | 优惠券状态至少支持3种：未使用、已使用、已过期，3种状态均能正确展示 | P0
TC-0260 | 优惠券 | 结算页优惠金额计算正确率100% | 存在满足优惠券使用条件的商品和优惠券规则；可执行多组结算验证 | 准备10组不同订单金额与优惠券组合；逐组进入结算页使用优惠券；记录系统优惠金额与人工计算结果；统计正确率 | 10组结算中优惠金额计算全部正确，计算正确率=100%；任意1组错误即不满足验收标准 | P0
TC-0261 | 活动专区 | 活动专区支持3类活动卡片 | 后台已配置新品、促销、组合购活动 | 进入活动专区页面；查看活动卡片类型；核对卡片分类标签 | 活动专区至少支持3类活动卡片：新品、促销、组合购，3类卡片均可展示 | P1
TC-0262 | 活动专区 | 单个活动可配置开始和结束时间字段 | 用户具备活动后台配置权限 | 进入活动配置后台；新建一个活动；查看时间配置项；尝试填写开始时间和结束时间并保存 | 单个活动可配置开始时间和结束时间各1个字段，共2个时间字段；保存成功 | P1
TC-0263 | 猜你喜欢推荐 | 商品详情页推荐位至少展示4个商品 | 商品详情页已配置推荐数据 | 进入任一商品详情页；滚动到猜你喜欢推荐位；统计展示商品数量 | 推荐位至少展示4个商品，展示数量≥4 | P1
TC-0264 | 猜你喜欢推荐 | 推荐点击率统计支持按日汇总1次 | 推荐埋点已接入；统计后台可查看日报数据 | 在同一天内对推荐商品执行多次点击；次日进入统计后台查看推荐点击率报表；检查汇总粒度 | 推荐点击率统计口径支持按日汇总1次，报表可按天查看汇总结果 | P2
TC-0265 | 在线客服 | 会话页支持发送3种消息类型 | 用户已进入在线客服会话页 | 在会话页发送1条文本消息；发送1张图片；发送1个订单卡片；查看会话消息列表 | 会话页至少支持发送3种消息类型：文本、图片、订单卡片，3种消息均发送成功并可展示 | P0
TC-0266 | 在线客服 | 客服会话记录保存不少于180天 | 存在180天前和180天内的客服会话记录 | 登录用户账号进入在线客服历史记录；查询180天内最早记录；查询180天前边界记录 | 客服会话记录保存≥180天；180天内记录可正常查看 | P1
TC-0267 | 商品参数咨询 | 标准问答库覆盖4项真实参数 | 已接入头盔整机标准问答库 | 分别输入关于Bluetooth版本、防护等级、续航时长、充满时长的标准问题；查看返回答案 | 问答库至少覆盖4项真实参数：Bluetooth 5.0、IP54、续航8–12小时、充满约3小时，4类问题均能命中并返回正确参数 | P0
TC-0268 | 商品参数咨询 | 问答命中后返回时间不超过2秒 | 问答服务可正常访问；存在可命中的标准问题 | 输入1条标准参数问题并开始计时；提交问题；记录系统返回答案时间 | 问答命中后返回时间≤2秒；返回内容包含对应参数值 | P1
TC-0269 | 当前速度数字显示 | 速度值每1秒至少更新1次 | HUD已正常连接速度数据源；设备处于骑行模拟状态 | 启动速度显示页面；连续观察5秒并录像；统计速度值变化刷新次数 | 速度值每1秒至少更新1次，5秒内刷新次数≥5次 | P0
TC-0270 | 当前速度数字显示 | 速度为0时显示0并稳定3秒不闪烁 | HUD已正常工作；车辆或模拟器可切换到静止状态 | 将速度降为0；开始计时并持续观察3秒；记录显示内容和是否闪烁 | 当速度为0时，HUD显示数字为0，并保持稳定3秒不闪烁 | P0
TC-0271 | 速度单位显示与切换 | App切换单位后HUD在3秒内同步 | App与HUD已连接；当前速度卡片正常显示 | 在App中将速度单位从km/h切换为mph并开始计时；观察HUD单位变化时间；核对当前显示单位 | App内切换单位后，HUD端应在3秒内同步完成；HUD当前显示单位与App一致 | P0
TC-0272 | 速度单位显示与切换 | 连续切换20次单位无异常且历史当前单位一致 | App与HUD已连接；存在可查看历史速度记录页面 | 在App中连续执行20次单位切换；每次观察HUD是否正常切换；切换完成后进入历史记录页面查看单位；返回当前页面查看单位 | 连续切换20次无崩溃、卡死、错乱；切换后历史显示与当前显示单位一致；20次均成功 | P1
TC-0273 | 低速/静止状态稳定显示 | 车辆静止持续2秒时HUD稳定显示0 | HUD已连接；车辆或模拟器可进入静止状态 | 使车辆完全静止；持续保持2秒；观察HUD速度显示 | 当车辆静止持续2秒时，HUD显示速度应稳定为0，无跳变 | P0
TC-0274 | 低速/静止状态稳定显示 | 低速抖动幅度不超过±2km/h且30次停车起步无明显闪烁 | HUD已连接；可模拟低速行驶和停车起步场景 | 以低速稳定行驶并记录HUD速度波动；统计波动幅度；连续执行30次停车起步并观察显示闪烁情况 | 低速状态下速度数值抖动幅度控制在±2km/h以内；连续测试30次停车起步无明显闪烁 | P1
TC-0275 | 超速阈值设置 | 支持全局超速阈值开关与数值编辑并在3秒内同步 | App与头盔已连接；进入超速阈值设置页 | 打开超速阈值设置开关；输入一个阈值数值并保存；开始计时；在头盔端查看阈值是否更新 | App支持设置1个全局超速阈值；设置项支持开关与数值编辑；保存后3秒内同步到头盔 | P0
TC-0276 | 超速阈值设置 | 断开重连后阈值保持不丢失 | 已成功设置超速阈值并同步到头盔 | 断开App与头盔连接；重新连接设备；进入设置页和头盔端查看当前阈值 | 断开重连后，已设置的1个全局超速阈值保持不丢失，App与头盔显示一致 | P1
TC-0277 | HUD超速视觉告警 | 超速持续3秒后显示高亮告警并在解除后3秒恢复 | 已设置有效超速阈值；HUD正常显示速度 | 使当前速度超过阈值并持续3秒；观察HUD告警样式；随后将速度降到阈值以下；观察恢复时间 | 超速持续3秒后HUD应显示高亮告警；解除超速后3秒内告警样式恢复正常 | P0
TC-0278 | HUD超速视觉告警 | 连续100次触发告警成功显示率不低于99% | 测试环境可重复模拟超速事件；已设置超速阈值 | 连续执行100次超速持续3秒的触发操作；记录每次HUD是否成功显示高亮告警；统计成功率 | 连续100次触发中成功显示次数≥99次，成功显示率≥99% | P1
TC-0279 | 语音/灯光联动提醒 | 开启联动后超速持续3秒内触发1次提醒 | 语音或灯光联动功能已开启；已设置超速阈值 | 使速度超过阈值并持续3秒；观察是否触发语音播报或灯光提醒；记录触发次数 | 开启联动后，超速持续3秒内应触发1次语音播报或灯光提醒，触发次数=1次 | P0
TC-0280 | 语音/灯光联动提醒 | 同一超速事件30秒内不重复播报超过1次且20次成功率达95% | 语音或灯光联动功能已开启；可重复模拟超速事件 | 制造同一超速事件并持续30秒；统计30秒内重复播报次数；连续执行20次超速测试并记录成功触发次数 | 同一超速事件30秒内重复播报不超过1次；连续20次测试成功次数≥19次，成功率≥95% | P1
TC-0281 | 本次骑行平均速度 | 骑行结束后5秒内展示平均速度 | 已完成1次骑行且骑行时长不少于1分钟；App已连接并可查看骑行结果 | 结束骑行并开始计时；进入骑行结果页；查看平均速度展示时间 | 骑行结束后5秒内在App展示平均速度，展示时间≤5秒 | P0
TC-0282 | 本次骑行平均速度 | 骑行少于1分钟不生成平均速度并给出提示 | App可开始和结束骑行记录 | 开始骑行记录；在1分钟内结束骑行；进入骑行结果页查看平均速度区域和提示文案 | 骑行时长少于1分钟时不生成平均速度，并给出明确提示 | P1
TC-0283 | 本次骑行最高速度 | 出现更高速度时1秒内刷新峰值记录 | 骑行记录进行中；App或HUD可查看最高速度 | 开始骑行；先达到一个初始速度峰值；再提升到更高速度并开始计时；观察最高速度刷新时间 | 骑行过程中出现更高速度时，应在1秒内刷新峰值记录 | P0
TC-0284 | 本次骑行最高速度 | 连续50次骑行最高速度记录成功率不低于98% | 测试环境可重复执行骑行记录；每次骑行均产生最高速度 | 连续完成50次骑行；每次结束后检查App是否展示最高速度；统计记录成功次数和成功率 | 连续50次骑行中最高速度记录成功次数≥49次，成功率≥98%；骑行结束后App展示最高速度 | P1
TC-0285 | 骑行后速度摘要卡片 | 骑行结束后10秒内生成摘要卡片且包含2项数据 | 已完成1次有效骑行 | 结束骑行并开始计时；进入骑行结果页；查看摘要卡片生成时间和内容字段 | 骑行结束后10秒内生成摘要卡片；卡片至少包含2项数据：平均速度、最高速度 | P0
TC-0286 | 骑行后速度摘要卡片 | 摘要卡片分享成功率不低于95% | 摘要卡片已生成；分享渠道可用 | 连续执行20次摘要卡片分享操作；记录每次分享结果；统计成功率 | 20次分享中成功次数≥19次，分享成功率≥95% | P1
TC-0287 | 速度数据源状态提示 | 数据源中断后3秒内HUD和App显示异常提示并恢复后3秒内清除 | HUD与App均已连接速度数据源 | 人为中断速度数据源并开始计时；观察HUD异常提示出现时间；查看App异常状态；恢复数据源；观察提示清除时间 | 数据源中断后3秒内HUD显示异常提示，App内同步展示异常状态；恢复后3秒内自动清除提示 | P0
TC-0288 | 速度数据源状态提示 | 连续20次断连恢复测试成功率不低于95% | 可重复模拟数据源断连与恢复 | 连续执行20次数据源断连和恢复；每次记录异常提示是否按要求出现和清除；统计成功率 | 连续20次断连恢复测试中成功次数≥19次，成功率≥95% | P1
TC-0289 | 基于IMU的速度显示平滑 | 运动辅助采样频率配置在100到200Hz | 可查看IMU采样配置参数 | 进入设备调试或配置页面；读取IMU运动辅助采样频率配置值；核对配置范围 | 运动辅助采样频率应配置在100–200Hz范围内 | P1
TC-0290 | 基于IMU的速度显示平滑 | 平滑方案跳变次数下降30%以上且连续运行2小时无明显卡顿 | 可对比未平滑方案与平滑方案；可执行低速和加减速场景测试 | 在未平滑方案下执行相同测试路线并记录速度跳变次数；切换到平滑方案重复测试并记录跳变次数；连续运行2小时观察卡顿情况 | 低速与加减速场景下，HUD速度跳变次数较未平滑方案下降30%以上；连续2小时运行不出现明显卡顿 | P1
TC-0291 | HUD速度显示位置校准 | 支持上下左右4方向微调且1秒内生效 | HUD已开机并进入位置校准页面 | 分别执行上、下、左、右4个方向的微调操作；每次操作后开始计时并观察HUD位置变化 | 用户可完成上下左右4方向位置微调；单次调整后1秒内生效 | P0
TC-0292 | HUD速度显示位置校准 | 重启后校准结果保留且连续20次调整无异常 | 已完成一次位置校准并保存 | 重启设备；查看校准后位置是否保留；随后连续执行20次位置调整操作并观察系统状态 | 重启后校准结果保留；连续20次调整无异常、无卡死、无位置错乱 | P1
TC-0293 | 按键切换速度卡片 | 单击按键后500ms内切换到目标卡片 | HUD存在多个可切换卡片；按键功能正常 | 在当前卡片页面单击切换按键并开始计时；观察目标卡片出现时间 | 单击按键后500ms内切换到目标卡片，切换时间≤500ms | P0
TC-0294 | 按键切换速度卡片 | 连续按压50次成功率不低于98%且误触发率低于1% | HUD处于骑行测试状态；可记录按键触发结果 | 连续按压按键50次并记录每次是否成功切换；在骑行中模拟非按键操作并统计误触发次数 | 连续按压50次成功次数≥49次，成功率≥98%；骑行中误触发率<1% | P1
TC-0295 | 语音查询当前速度 | 说出预设指令后3秒内返回当前速度 | 语音功能已开启；设备处于可识别语音状态 | 说出预设查询速度指令并开始计时；观察系统返回当前速度的时间和内容 | 说出预设指令后3秒内返回当前速度，返回时间≤3秒 | P0
TC-0296 | 语音查询当前速度 | 连续20次标准口令成功率不低于90%且无网络场景本地指令可用 | 设备支持联网和断网测试；存在标准口令 | 在联网状态下连续说出20次标准口令并记录成功次数；关闭网络后再次说出本地预设指令；观察是否可返回速度 | 连续20次标准口令测试成功次数≥18次，成功率≥90%；在无网络场景下本地指令可用 | P1
TC-0297 | App速度模块开关 | 关闭后3秒内隐藏卡片重新开启后3秒内恢复 | App与HUD已连接；HUD当前显示速度模块卡片 | 在App中关闭速度模块并开始计时；观察HUD卡片隐藏时间；再重新开启速度模块并开始计时；观察HUD卡片恢复时间 | App关闭速度模块后，HUD应在3秒内隐藏对应卡片；重新开启后3秒内恢复显示 | P0
TC-0298 | App速度模块开关 | 设置状态重启后保持一致 | 已在App中设置速度模块为开启或关闭状态 | 记录当前速度模块开关状态；重启App和HUD；重新连接后查看速度模块状态和HUD卡片显示 | 设置状态在重启后保持一致；App开关状态与HUD显示结果一致 | P1
TC-0299 | 品牌Logo与Slogan展示 | 开机首屏展示Logo 1次且时长1到2秒 | 设备处于关机状态 | 启动设备并开始录像计时；观察首屏Logo出现次数和展示时长；查看是否进入后续页面 | 开机后首屏应展示Logo 1次；显示时长为1-2秒；展示结束后正常进入后续页面 | P0
TC-0300 | 品牌Logo与Slogan展示 | Slogan字符数不超过20个中文字符且10次开关机成功率100% | 设备可重复开关机；首屏包含Slogan文案 | 查看首屏Slogan文案并统计中文字符数；连续执行10次开关机；记录每次Logo是否成功展示 | 文案字符数不超过20个中文字符；连续开关机10次，Logo显示成功次数=10次，成功率=100% | P1
TC-0271 | 安全认证提示展示 | 已录入认证信息时展示ECE 22.06提示 | 设备已录入认证信息并可正常开机 | 启动设备并开始计时;观察开机动画或提示页中的认证信息;记录ECE 22.06字样首次出现到消失的时长 | 开机过程中可见“ECE 22.06”字样，且连续展示时长至少1秒 | P1
TC-0272 | 安全认证提示展示 | 已配置S-Pedelec信息时在说明页或次级提示中可见 | 设备已配置S-Pedelec最高45km/h场景信息，说明页或次级提示入口可访问 | 启动设备进入说明页或次级提示页面;逐项查看页面文案与提示信息;确认是否存在S-Pedelec最高45km/h相关内容 | 说明页或次级提示中可见1处S-Pedelec最高45km/h场景信息；若未见到则标注[待验证] | P2
TC-0273 | 启动状态摘要展示 | 动画结束前展示至少3项状态且刷新延迟不超过1秒 | 设备可正常开机，蓝牙与HUD模块可用 | 启动设备并开始计时;在动画结束前观察状态摘要区域;确认是否展示电量、蓝牙、HUD共3项状态;触发任一状态变化并记录界面刷新时间 | 动画结束前至少展示3项状态：电量、蓝牙、HUD；任一状态变化后的刷新延迟不超过1秒 | P0
TC-0274 | 启动状态摘要展示 | 电量图标支持至少5档显示 | 设备支持模拟或设置不同电量档位 | 分别将设备电量设置为5个不同区间并启动或刷新状态栏;观察每个区间对应的电量图标样式;统计可区分的电量档位数量 | 电量图标可区分显示至少5档；完整充电参考约3小时的信息如无法直接验证则标注[待验证] | P2
TC-0275 | 按键触发开机动画 | 按键触发策略固定且量产机50次开机成功率达标 | 量产机1台，说明书可查看，设备处于关机状态 | 查看说明书确认电源键触发策略为长按或短按中的1种;按说明书定义方式连续执行50次开机操作;记录每次是否成功进入开机动画 | 说明书中仅定义1种固定按键触发策略；连续测试50次中开机成功次数不少于49次，成功率≥98% | P0
TC-0276 | 按键触发开机动画 | 口袋与搬运场景误触发率不超过1次 | 设备处于关机状态，可模拟口袋和搬运场景 | 将设备放入口袋场景模拟10次日常移动;将设备置于搬运场景模拟10次拿取和放置;每次结束后检查设备是否被误触发开机 | 口袋/搬运场景共20次测试中误触发开机次数不超过1次；若场景模拟方法需进一步确认则标注[待验证] | P1
TC-0277 | 动画跳过与快速进入主界面 | 动画播放期间按键1次可跳过并在2秒内进入主界面 | 设备可正常开机并存在启动动画 | 启动设备进入动画播放;在动画播放期间按键1次并开始计时;观察是否跳过动画并记录进入主界面的时间 | 动画播放期间按键1次即可跳过；跳过后2秒内进入主界面 | P0
TC-0278 | 动画跳过与快速进入主界面 | 连续20次动画跳过成功率达到100% | 设备可正常开机并支持动画跳过 | 连续执行20次开机;每次在动画播放期间按键1次尝试跳过;记录每次是否成功跳过并进入主界面 | 连续测试20次中动画跳过成功20次，成功率为100% | P0
TC-0279 | 启动超时与故障兜底 | 启动超过10秒未完成时自动退出动画并显示故障提示 | 可注入启动流程卡死或超时异常 | 注入启动异常使流程超过10秒未完成;启动设备并开始计时;观察系统是否自动退出动画;查看故障提示内容 | 当启动流程超过10秒未完成时，系统自动退出动画并显示故障提示；故障提示至少包含1个错误码和1条处理建议 | P0
TC-0280 | 启动超时与故障兜底 | 连续异常注入10次兜底触发成功率为100% | 可稳定注入启动超时异常 | 连续10次注入启动超时异常并启动设备;每次观察是否在超过10秒后触发兜底退出动画并显示故障提示;记录成功次数 | 连续异常注入10次中，兜底机制触发成功10次，成功率为100% | P0
TC-0281 | 氛围灯开机联动 | 开机后1秒内灯光开始点亮且默认灯效时长在1到3秒 | 设备带氛围灯并可正常开机 | 启动设备并开始计时;观察氛围灯首次点亮时间;记录默认灯效从开始到结束的总时长 | 开机后1秒内灯光开始点亮；默认灯效总时长在1秒到3秒之间 | P1
TC-0282 | 氛围灯开机联动 | 38个红色LED方案连续20次开机无死灯 | 设备采用38个红色LED方案或可确认LED方案信息 | 连续执行20次开机;每次观察默认点亮的LED颗数与亮灯状态;检查是否存在不亮或异常闪烁的LED | 默认点亮颗数应≤38；连续开机20次无死灯现象；若设备是否采用38个红色LED方案无法确认则标注[待验证] | P2
TC-0283 | 蓝牙连接结果提示 | 已配对手机开机后10秒内显示连接结果1次 | 手机与设备已完成配对，处于正常蓝牙环境 | 关闭设备后重新开机并开始计时;观察开机后蓝牙连接结果提示;记录提示出现时间与出现次数 | 开机后10秒内显示连接成功或失败结果1次，且仅显示1次 | P1
TC-0284 | 蓝牙连接结果提示 | 连接状态文案刷新延迟不超过2秒 | 手机与设备已配对，可控制蓝牙连接状态变化 | 开机后保持设备在连接结果提示页面;手动关闭或开启手机蓝牙制造状态变化;记录HUD或界面连接状态文案更新时间 | 连接状态文案刷新延迟不超过2秒；基于蓝牙4.0/4.2参考能力部分标注[待验证] | P2
TC-0285 | 启动提示音开关 | App提供1个开关项控制启动提示音 | App已连接设备，设备支持启动提示音 | 打开App进入设备设置页;查找启动提示音相关设置项;确认是否存在单独开关;切换开关后保存设置 | App内存在1个启动提示音开关项，可独立控制启动提示音开与关 | P1
TC-0286 | 启动提示音开关 | 设置后下次开机生效且连续切换10次保存成功率100% | App已连接设备，设备可重复开关机 | 在App中切换启动提示音开关并保存;重启设备验证下次开机是否按设置生效;重复执行切换与重启验证共10次;记录每次配置保存与生效结果 | 每次设置后不超过1次重启即生效；连续切换10次配置保存成功10次，成功率为100% | P0
TC-0287 | 动画样式选择 | V1至少提供2套动画样式可选 | App已连接V1版本设备 | 打开App进入动画样式设置页;查看可选动画样式列表;统计可选样式数量 | V1版本至少提供2套动画样式可选 | P1
TC-0288 | 动画样式选择 | 连续切换20次后设备端展示与App选择一致率100% | App已连接设备，设备可重复开关机 | 在App中选择动画样式A并重启设备验证;再切换为动画样式B并重启验证;交替切换共20次;记录每次设备端开机动画与App选择是否一致 | 切换后下次开机生效；连续切换20次中设备端展示与App选择一致20次，一致率为100% | P0
TC-0289 | 动画时长配置 | 至少支持标准档与快速档2档时长 | App已连接设备并可配置动画时长 | 打开App进入动画时长设置页;查看可选时长档位;确认是否存在标准档与快速档 | 动画时长配置至少支持2档：标准档与快速档 | P1
TC-0290 | 动画时长配置 | 快速档比标准档缩短至少2秒且下次开机生效成功率100% | 设备可重复开关机，支持动画时长配置 | 设置为标准档并重启设备，记录动画总时长;设置为快速档并重启设备，记录动画总时长;重复配置并验证多次，统计下次开机生效情况 | 快速档总时长比标准档至少缩短2秒；配置后下次开机生效成功率为100% | P0
TC-0291 | 节能模式自动简化动画 | 低于20%电量时自动切换简化动画且时长不超过3秒 | 设备支持节能模式，可设置电量低于20% | 将设备电量调整至19%或更低;启动设备并观察动画样式;记录动画总时长 | 当电量低于20%时可自动切换为简化动画[待验证]；简化动画时长应≤3秒 | P1
TC-0292 | 节能模式自动简化动画 | 简化动画单次开机额外耗电不高于标准动画的80% | 具备可重复测量单次开机耗电的测试环境 | 在相同环境下分别执行标准动画开机与简化动画开机多次;记录两种模式单次开机额外耗电;计算简化动画耗电占标准动画的比例 | 在参考续航10小时场景下，简化动画单次开机额外耗电应不高于标准动画的80%[待验证] | P3
TC-0293 | 前后轮实时数值显示 | 绑定成功后30秒内显示4个实时数值 | 前后轮传感器已成功绑定并正常上报数据 | 启动设备并开始计时;进入HUD胎压胎温显示界面;观察前轮胎压、前轮胎温、后轮胎压、后轮胎温是否全部显示 | 成功绑定后30秒内，HUD可显示前后轮2路胎压与2路胎温，共4个实时数值 | P0
TC-0294 | 前后轮实时数值显示 | 连续显示3小时内无崩溃 | 前后轮传感器已绑定，设备可持续运行3小时 | 保持HUD持续显示前后轮实时数值;连续运行3小时;期间观察应用或系统是否崩溃、卡死或自动退出 | 连续显示3小时内无崩溃；数据刷新周期≤5秒部分标注[待验证] | P1
TC-0295 | 单位与显示格式切换 | 支持至少2种胎压单位和2种温度单位切换 | App已连接设备，传感器数据正常 | 打开App进入单位设置页;查看胎压单位选项;查看温度单位选项;分别切换不同单位并保存 | 支持至少2种胎压单位切换（如bar/psi）和2种温度单位切换（如℃/℉）[待验证] | P2
TC-0296 | 单位与显示格式切换 | 20次切换中前后轮标识不混淆且错误率为0 | App已连接设备，HUD可显示前后轮数据 | 在App中连续进行20次单位或显示格式切换;每次切换后在10秒内观察HUD显示;核对前轮与后轮标识及对应数据是否正确 | App切换后HUD在10秒内同步生效[待验证]；前后轮标识不混淆，20次切换测试中错误次数为0 | P1
TC-0297 | 简洁态与详情态切换 | HUD支持2种显示态 | 设备已连接传感器并进入HUD显示界面 | 进入胎温胎压HUD页面;通过按键切换显示态;观察可切换的界面类型数量 | HUD支持2种显示态：简洁态与详情态 | P2
TC-0298 | 简洁态与详情态切换 | 按键1秒内完成切换且两种显示内容符合要求 | 设备处于HUD显示界面，按键功能正常 | 在详情态下按键切换到简洁态并计时;观察简洁态显示行数;再按键切换回详情态并计时;观察详情态显示内容 | 通过按键可在1秒内完成切换[待验证]；简洁态最多显示2行核心信息，详情态显示前后轮4项数据与状态标签[待验证] | P2
TC-0299 | 阈值越界预警 | 支持至少6个阈值项设置 | App已连接设备并可进入阈值设置页面 | 打开App进入胎压胎温阈值设置页;查看前轮胎压上限、前轮胎压下限、前轮胎温上限、后轮胎压上限、后轮胎压下限、后轮胎温上限设置项;统计阈值项数量 | 支持前后轮分别设置胎压上限/下限与胎温上限，共至少6个阈值项[待验证] | P2
TC-0300 | 阈值越界预警 | 越界后2秒内HUD分级提示且语音5秒内播报1次 | 设备已绑定传感器，可模拟阈值越界数据 | 设置有效阈值后注入前轮或后轮越界数据;开始计时并观察HUD提示颜色与级别;记录语音播报触发时间与次数 | 越界后2秒内HUD出现红/黄分级提示[待验证]；语音播报在5秒内完成1次 | P1
TC-0301 | 快速漏气识别 | 60秒内连续下降并达到阈值时触发快速漏气告警 | 设备已绑定传感器，可模拟胎压连续下降数据 | 设置快速漏气速率阈值;在60秒内持续注入下降胎压数据直至达到阈值;观察是否触发快速漏气告警 | 当胎压在60秒内连续下降并达到设定速率阈值时触发快速漏气告警[待验证] | P1
TC-0302 | 快速漏气识别 | 快速漏气告警优先级高于普通状态卡片且灯光2秒内联动 | 设备已绑定传感器，可同时存在普通状态卡片与漏气告警场景 | 先让HUD显示普通状态卡片;注入快速漏气异常;观察HUD显示层级变化;记录灯光联动启动时间 | HUD快速漏气告警优先级高于普通状态卡片；灯光联动在2秒内启动[待验证] | P1
TC-0303 | 预警抑制与恢复 | 同一轮胎同一类型异常60秒内最多重复弹出1次 | 设备已绑定传感器，可重复触发同类异常 | 触发同一轮胎同一类型异常1次;在60秒内再次多次触发相同异常;统计HUD重复弹出次数 | 同一轮胎同一类型异常在60秒内最多重复弹出1次[待验证] | P2
TC-0304 | 预警抑制与恢复 | 恢复正常后10秒内告警消失且App保留最近20条异常记录 | 设备已绑定传感器，App可查看异常记录 | 触发异常后恢复数据到正常范围并开始计时;观察HUD告警消失时间;连续制造超过20条异常记录后在App查看历史列表 | 恢复到正常范围后10秒内HUD告警消失[待验证]；App保留最近20条异常记录[待验证] | P2
TC-0305 | 传感器搜索与绑定 | App可在30秒内搜索到附近BLE胎压传感器 | 附近有待绑定BLE胎压传感器2个，App蓝牙权限已开启 | 打开App进入传感器搜索页面并开始搜索计时;观察搜索结果列表;确认30秒内是否发现附近传感器 | App可在30秒内搜索到附近BLE胎压传感器[待验证] | P1
TC-0306 | 传感器搜索与绑定 | 支持前后轮标记且20次绑定成功率至少95% | 有2个可绑定传感器，App可执行绑定操作 | 搜索到2个传感器后分别标记为前轮和后轮并完成绑定;重复执行绑定测试20次;记录每次是否绑定成功 | 支持将2个传感器分别标记为前轮/后轮；20次测试中至少19次绑定成功，成功率≥95% | P0
TC-0307 | 断连检测与自动重连 | 无数据上报超过15秒判定断连并在5秒内显示离线标识 | 设备已绑定传感器并正常显示实时数据 | 关闭传感器或屏蔽其数据上报;从最后一次有效数据开始计时;观察系统断连判定时间与HUD离线标识出现时间 | 传感器无数据上报超过15秒判定为断连[待验证]；断连后HUD在5秒内显示离线标识[待验证] | P1
TC-0308 | 断连检测与自动重连 | 恢复有效BLE连接后10秒内自动恢复实时数据展示 | 设备已处于传感器断连状态 | 重新开启传感器或恢复BLE连接;开始计时;观察HUD是否自动恢复前后轮实时数据展示 | 恢复到有效BLE连接后10秒内自动恢复实时数据展示[待验证] | P1
TC-0309 | 传感器位置校正 | 支持前后轮一键互换 | 前后轮传感器已绑定，App可进入位置校正页面 | 打开App进入传感器位置校正页面;执行前后轮一键互换操作;保存设置 | 支持前后轮一键互换 | P2
TC-0310 | 传感器位置校正 | 校正后10秒内更新轮位标签且20次切换错误为0 | 前后轮传感器已绑定，HUD可显示轮位标签 | 执行前后轮一键互换并开始计时;观察HUD轮位标签更新时间;重复执行轮位切换20次并核对显示结果 | 校正后HUD在10秒内更新轮位标签[待验证]；20次轮位切换测试中显示错误次数为0 | P1
TC-0311 | 语音查询胎温胎压 | 支持至少2种语音意图表达 | 设备语音功能可用，传感器已绑定 | 分别说出“查看胎压”和“胎温胎压状态”;观察系统是否识别为查询胎温胎压意图 | 支持至少2种语音意图表达（如“查看胎压”“胎温胎压状态”）[待验证] | P2
TC-0312 | 语音查询胎温胎压 | 识别后3秒内显示并播报，10次成功率至少90% | 设备语音功能可用，HUD与播报功能正常 | 连续进行10次语音查询;每次说出预设查询指令后开始计时;观察HUD结果显示时间与语音播报次数;记录成功次数 | 识别成功后3秒内在HUD显示结果并播报1次[待验证]；连续10次测试成功次数不少于9次，成功率≥90%[待验证] | P1
TC-0313 | 按键快捷查看 | 支持1组按键快捷操作呼出卡片 | 设备已绑定传感器，按键功能正常 | 查看说明书或设置说明确认快捷按键组合;在主界面执行该按键操作;观察是否呼出胎温胎压卡片 | 支持1组按键快捷操作呼出卡片[待验证] | P2
TC-0314 | 按键快捷查看 | 按下后1秒内显示卡片且默认停留5秒后自动收起 | 设备已绑定传感器，快捷按键已知 | 在主界面执行快捷按键并开始计时;观察胎温胎压卡片出现时间;继续观察卡片自动收起时间 | 按下后1秒内HUD显示胎温胎压卡片[待验证]；卡片默认停留5秒后自动收起[待验证] | P1
TC-0315 | 阈值与提醒方式设置 | 支持至少6项阈值和3种提醒开关设置 | App已连接设备并可进入提醒设置页面 | 打开App进入阈值与提醒方式设置页;查看前后轮胎压上限/下限、胎温上限设置项;查看HUD、语音、灯光提醒开关 | 支持设置前后轮胎压上限/下限、胎温上限，共至少6项阈值[待验证]；支持HUD/语音/灯光3种提醒开关 | P2
TC-0316 | 阈值与提醒方式设置 | 设置保存后10秒内同步到头盔 | App已连接头盔，设置页面可操作 | 修改任一阈值和任一提醒开关后保存并开始计时;在头盔端触发对应场景或查看当前配置;确认同步生效时间 | 设置保存后10秒内同步到头盔[待验证] | P1
TC-0317 | 骑行历史趋势图 | 支持按单次骑行查看4条曲线 | App中已有至少1次骑行记录并包含胎压胎温数据 | 打开App进入骑行历史;选择任意1次骑行记录;进入趋势图页面并查看曲线数量与名称 | 支持按单次骑行查看4条曲线：前压、前温、后压、后温[待验证] | P2
TC-0318 | 骑行历史趋势图 | 最近7天可查看至少20次记录且曲线加载时间不超过3秒 | App中最近7天内已有至少20次骑行记录 | 打开App进入最近7天骑行历史列表;统计可查看的骑行记录数量;打开任意1条记录并开始计时;观察趋势图加载完成时间 | 最近7天内可查看至少20次骑行记录[待验证]；曲线加载时间≤3秒[待验证] | P2
TC-0319 | 传感器电量与健康诊断 | 支持显示2个传感器状态 | 前后轮2个传感器已绑定并在线 | 打开App或HUD进入传感器状态页面;查看前轮与后轮传感器状态展示 | 支持显示2个传感器状态 | P2
TC-0320 | 传感器电量与健康诊断 | 低电5秒内提醒且App展示至少3种状态 | 可模拟传感器低电与离线状态 | 将任一传感器设置为低电状态并开始计时;观察HUD图标提醒出现时间;在App中查看传感器状态枚举 | 低电状态触发后HUD在5秒内显示图标提醒[待验证]；App可展示至少3种状态：正常、低电、离线[待验证] | P1
TC-0321 | 速度常显卡片 | 骑行中速度数字刷新周期不超过500ms | 设备处于骑行模拟或真实骑行状态，速度数据源正常 | 进入速度常显卡片界面;在速度变化过程中录屏或计时观察数字刷新;统计相邻两次速度更新间隔 | 骑行中速度数字刷新周期≤500ms[待验证] | P1
TC-0322 | 速度常显卡片 | 30cm到80cm等效观察距离下可读率至少95% | 具备30cm、50cm、80cm等效观察距离测试条件 | 在30cm、50cm、80cm距离分别观察HUD速度数字;按预设样本进行多次识读并记录正确次数;计算总体可读率 | 数字高度在HUD视场内可识别，30cm-80cm等效观察距离下可读率≥95%[待验证] | P2
TC-0323 | 电量与连接状态常显 | HUD展示头盔电量百分比和手机连接状态 | 设备已开机，手机可连接 | 进入HUD主界面;观察常显信息区域;确认是否显示头盔电量百分比和手机连接状态 | HUD至少展示头盔电量百分比1项与手机连接状态1项 | P1
TC-0324 | 电量与连接状态常显 | 蓝牙断连后3秒内出现断连图标提示 | 手机与设备已连接，HUD主界面可见 | 关闭手机蓝牙或使手机离开连接范围;开始计时;观察HUD断连图标出现时间 | 蓝牙断连后3秒内出现断连图标提示[待验证] | P1
TC-0325 | 故障极简提示 | 关键故障后1秒内显示故障图标并触发灯光提醒1次 | 可注入关键故障，设备处于运行状态 | 注入关键故障并开始计时;观察HUD故障图标出现时间;记录灯光提醒触发次数 | 检测到关键故障后1秒内在HUD显示故障图标，并同步触发灯光提醒1次[待验证] | P1
TC-0326 | 故障极简提示 | 同屏故障提示不超过1条 | 可同时注入多个故障，设备处于运行状态 | 连续或同时注入2个以上关键故障;观察HUD同一时刻显示的故障提示数量 | 同屏故障提示不超过1条 | P2
TC-0327 | 下一动作箭头提示 | 导航触发阈值内显示左转右转直行3类箭头之一 | 设备已开启导航并可模拟下一动作场景 | 分别模拟左转、右转、直行3种下一动作场景进入触发阈值范围;观察HUD箭头提示类型 | 导航进行中，距离下一动作触发阈值内显示左转/右转/直行箭头3类之一[待验证] | P1
TC-0328 | 下一动作箭头提示 | 箭头在指定视场范围内无遮挡显示 | 设备已开启导航，具备HUD视场测量条件 | 触发任一下一动作箭头提示;测量箭头在HUD中的水平与垂直显示位置;检查是否存在遮挡 | 箭头在HUD水平15°-25°、垂直5°-10°视场内无遮挡显示 | P2
TC-0329 | 剩余距离简显 | 导航中持续显示下一动作剩余距离并支持m/km自动切换 | 设备已开启导航并存在下一动作 | 开始导航并进入HUD导航界面;观察是否持续显示下一动作剩余距离;模拟距离从米级变化到公里级并观察单位变化 | 导航中持续显示下一动作剩余距离1项；距离单位支持m/km两种自动切换[待验证] | P1
TC-0330 | 剩余距离简显 | 剩余距离数值刷新周期不超过1秒 | 设备已开启导航，距离数据持续变化 | 在导航过程中录屏或计时观察剩余距离数值变化;统计相邻两次距离更新间隔 | 数值刷新周期≤1秒[待验证] | P2
TC-0331 | HUD音乐卡片开关 | 开启HUD音乐卡片并在重启后保持开启状态 | 设备已正常连接；当前可进入设置页；HUD功能可用 | 进入设置- HUD音乐卡片开关页面；将开关设置为开启；返回HUD主界面观察音乐卡片显示；关闭设备电源并重新开机1次；进入HUD主界面再次查看音乐卡片状态 | HUD音乐卡片支持开/关2种状态；设置为开启后切换在[待验证]秒内生效；重启开机1次后仍保持开启状态 | P1
TC-0332 | HUD音乐卡片开关 | 关闭HUD音乐卡片并在重启后保持关闭状态 | 设备已正常连接；HUD音乐卡片当前为开启；HUD功能可用 | 进入设置- HUD音乐卡片开关页面；将开关设置为关闭；返回HUD主界面观察音乐卡片隐藏；关闭设备电源并重新开机1次；进入HUD主界面再次查看音乐卡片状态 | HUD音乐卡片支持开/关2种状态；设置为关闭后切换在[待验证]秒内生效；重启开机1次后仍保持关闭状态 | P1
TC-0333 | 按键功能自定义 | 自定义至少2个按键动作映射并在重启后生效 | 设备已连接；存在可配置按键；系统支持按键自定义 | 进入按键功能自定义页面；选择按键A映射为播放/暂停；选择按键B映射为下一曲；点击保存；重启设备1次；分别按下按键A和按键B验证功能 | 系统至少支持2个按键动作映射；保存后重启1次仍生效；按键A执行播放/暂停，按键B执行下一曲 | P1
TC-0334 | 按键功能自定义 | 误配置后恢复默认按键功能 | 设备已连接；按键功能已被修改为非默认映射 | 进入按键功能自定义页面；确认当前按键映射已被误配置；点击恢复默认功能；保存配置；按下相关按键验证默认动作；重启设备1次后再次验证默认动作 | 误配置后恢复默认功能可用1次；恢复后按键执行默认功能；重启1次后默认功能仍保持生效 | P1
TC-0335 | 断连自动暂停与提示 | 播放状态下断连后自动暂停并显示提示 | 设备与手机已连接；当前正在播放音乐；HUD与语音播报功能开启 | 保持音乐播放状态；主动关闭手机蓝牙或使设备断连；记录断连时刻；观察音乐暂停时间；观察HUD提示显示时长；统计语音播报次数 | 播放状态下断连后1秒内暂停；HUD提示停留3秒；语音播报≤1次，避免连续打断骑行 | P0
TC-0336 | 断连自动暂停与提示 | 非播放状态下断连不应触发重复暂停和连续播报 | 设备与手机已连接；当前音乐处于暂停状态；HUD与语音播报功能开启 | 确认音乐当前为暂停状态；主动关闭手机蓝牙或使设备断连；观察是否再次触发暂停动作；观察HUD提示显示时长；统计语音播报次数 | 断连后不应出现重复暂停异常；HUD提示停留3秒；语音播报≤1次 | P1
TC-0337 | 重连失败降级策略 | 30秒内自动重连3次失败后停止后台重试 | 设备曾成功连接；当前人为制造不可重连环境；可查看HUD和App失败信息 | 断开设备连接；保持目标设备不可达；开始计时30秒；观察系统自动重连尝试次数；30秒后继续观察是否仍有后台重试；查看HUD失败状态；打开App查看最近失败原因 | 30秒内自动重连尝试3次失败后停止后台重试；HUD显示失败状态1次；App内展示最近1次失败原因 | P0
TC-0338 | 安全预警强插播 | 安全预警触发时音乐快速降音并在结束后恢复 | 设备正在播放音乐；安全预警功能可触发；可监测音量变化 | 开始播放音乐并记录当前音量；触发1次安全预警；记录触发后音乐音量变化或暂停时间；结束预警；记录音乐恢复时间和恢复后的音量状态 | 安全预警触发后500ms内音乐音量降至原值30%以下或暂停；预警结束后3秒内恢复 | P0
TC-0339 | 安全预警强插播 | 连续2小时骑行场景下安全预警插播无卡死 | 设备可连续运行；安全预警可周期性触发；音乐播放正常 | 开始连续骑行模拟并播放音乐；在2小时内多次触发安全预警；观察每次预警时音乐降音或暂停及恢复情况；持续监控系统是否出现卡死、无响应或播放中断无法恢复 | 安全预警触发后500ms内音乐音量降至原值30%以下或暂停；预警结束后3秒内恢复；连续2小时骑行无卡死 | P1
TC-0340 | 来电与语音助手抢占恢复 | 来电接通后1秒内暂停音乐并在结束后恢复 | 设备已连接手机；当前正在播放音乐；可模拟来电 | 开始播放音乐；向手机拨入电话并接通；记录音乐暂停时间；结束通话；记录音乐恢复时间；对比恢复后的播放进度与中断前进度 | 来电接通后1秒内暂停音乐；结束后3秒内恢复；恢复进度误差≤2秒 | P0
TC-0341 | 来电与语音助手抢占恢复 | 语音助手激活后1秒内暂停音乐并在结束后恢复 | 设备已连接手机；当前正在播放音乐；手机支持语音助手 | 开始播放音乐；激活语音助手；记录音乐暂停时间；退出语音助手；记录音乐恢复时间；对比恢复后的播放进度与中断前进度 | 语音助手激活后1秒内暂停音乐；结束后3秒内恢复；恢复进度误差≤2秒 | P0
TC-0342 | 低电量自动降级 | 进入低电量状态后5秒内执行降级并提示1次 | 设备电量可调至低电量阈值；音效增强与自动重连功能已开启；HUD可显示提示 | 将设备运行至低电量状态；记录进入低电量时刻；观察非必要音效增强关闭时间；观察频繁重连策略是否关闭；查看HUD提示出现次数 | 进入低电量状态后5秒内关闭非必要音效增强与频繁重连；HUD提示1次 | P0
TC-0343 | 低电量自动降级 | 低电量降级后不影响2小时连续佩戴核心体验 | 设备已进入低电量状态；核心播放与提示功能可用 | 在低电量状态下连续佩戴并使用核心功能2小时；期间执行基础播放、暂停、提示查看等操作；观察是否出现核心功能不可用、频繁中断或系统异常 | 进入低电量状态后5秒内关闭非必要音效增强与频繁重连；HUD提示1次；不得影响2小时连续佩戴核心体验 | P1
TC-0344 | 高温场景播放限制 | 检测到高温后10秒内关闭可选音效增强 | 设备支持温度检测；可模拟高温环境；可选音效增强已开启 | 将设备置于高温环境并触发高温检测；记录检测时刻；观察可选音效增强关闭时间；查看播放是否仍可继续 | 检测到高温后10秒内关闭可选音效增强；整机功耗仍不超15W | P0
TC-0345 | 高温场景播放限制 | 温度持续异常时仅保留基础播放与提示 | 设备已处于高温状态；可持续维持异常温度 | 持续维持设备高温状态；观察系统功能降级情况；验证基础播放可用；验证提示功能可用；验证可选音效增强等非基础能力不可用；监测整机功耗 | 若温度持续异常则仅保留基础播放与提示；整机功耗仍不超15W | P1
TC-0346 | 无曲目或无权限提示 | 无曲目时点击播放2秒内返回明确结果 | 当前音源无可播放曲目；HUD与App可查看提示 | 进入播放页面；点击播放按钮；记录点击时刻；观察2秒内返回结果；查看HUD原因提示；查看App是否提供权限引导入口 | 点击播放后2秒内返回明确结果；HUD显示原因1次；App提供权限引导入口1个 | P0
TC-0347 | 无曲目或无权限提示 | 无权限时点击播放显示原因并提供1个权限引导入口 | 应用播放权限被系统关闭；HUD与App可查看提示 | 关闭应用相关媒体权限；进入播放页面；点击播放按钮；记录点击时刻；观察2秒内返回结果；查看HUD原因提示次数；查看App权限引导入口数量 | 点击播放后2秒内返回明确结果；HUD显示原因1次；App提供权限引导入口1个 | P0
TC-0348 | 按键误触防抖 | 同一按键200ms内重复触发仅识别1次 | 设备已连接；可监控按键事件与HUD弹窗 | 选择同一物理按键；在200ms内连续按下2次；记录系统识别次数；观察HUD弹出次数 | 同一按键200ms内重复触发仅识别1次；HUD不重复弹出超过1次 | P0
TC-0349 | 按键误触防抖 | 连续震动场景下HUD不重复弹出超过1次 | 设备处于连续震动模拟环境；可监控按键误触事件 | 将设备置于连续震动场景；在不主动按键情况下运行一段时间；观察是否产生误触发；查看HUD弹窗重复次数 | 连续震动场景下误触发率满足[待验证]；HUD不重复弹出超过1次；同一按键200ms内重复触发仅识别1次 | P1
TC-0350 | 异常后播放状态恢复 | 短时异常结束后3秒内恢复原播放状态 | 设备已连接；当前音乐处于播放状态；可模拟短时异常 | 开始播放音乐；制造短时异常并在短时间内恢复；记录异常结束时刻；观察播放状态恢复时间；确认恢复后状态与异常前一致 | 短时异常结束后3秒内恢复播放/暂停原状态；恢复错误率≤5% | P0
TC-0351 | 异常后播放状态恢复 | 连续2小时骑行中异常恢复不出现状态错乱 | 设备可连续运行2小时；可周期性模拟短时异常 | 在连续骑行模拟中运行2小时；期间多次制造短时异常；每次异常结束后观察3秒内是否恢复原播放或暂停状态；记录是否出现状态错乱 | 短时异常结束后3秒内恢复播放/暂停原状态；恢复错误率≤5%；连续2小时骑行不出现状态错乱 | P1
TC-0352 | 音量与音源记忆 | 重连后恢复最近1个音源与音量档位 | 设备已连接；已选择特定音源并设置音量档位 | 选择最近使用的1个音源；将音量调整到目标档位；断开连接后重新连接；观察恢复的音源；检查恢复后的音量档位偏差 | 重连后恢复最近1个音源与音量档位；音量偏差≤1档 | P1
TC-0353 | 音量与音源记忆 | 关闭重启恢复开关后重启不恢复音量与音源 | 设备已连接；存在用户可配置的重启恢复开关；当前已设置特定音源和音量 | 进入设置关闭重启后恢复开关；设置当前音源和音量档位；重启设备1次；重新连接后查看音源和音量是否恢复为最近状态 | 重启后是否恢复由用户开关控制；当开关关闭时，重启后不按最近1个音源与音量档位恢复 | P2
TC-0354 | 手机号/邮箱注册 | 注册页提供手机号和邮箱2种注册方式并完成验证码校验 | 用户未登录；可访问注册页；短信和邮箱服务正常 | 打开注册页；查看注册方式入口；选择手机号注册并填写必填字段；提交并完成验证码校验；返回注册页选择邮箱注册并填写必填字段；提交并完成验证码校验 | 注册页至少提供手机号、邮箱2种注册方式；必填字段不少于2项；提交后60秒内完成验证码校验并返回结果 | P0
TC-0355 | 手机号/邮箱注册 | 必填字段不足2项时不允许提交注册 | 用户未登录；可访问注册页 | 打开注册页；选择手机号或邮箱注册方式；仅填写1项必填字段；点击提交；观察页面提示和提交结果 | 必填字段不少于2项；当少于2项时不允许提交注册；提交后不会进入验证码校验成功结果 | P1
TC-0356 | 密码登录 | 连续5次密码错误后触发10分钟临时限制登录 | 账号已注册；知道正确账号名；可输入错误密码 | 进入密码登录页；连续5次输入错误密码并提交；第6次再次尝试登录；记录限制提示内容和开始时间；在10分钟内再次尝试登录 | 支持连续5次密码错误后触发临时限制登录10分钟；10分钟内不允许继续正常密码登录 | P0
TC-0357 | 密码登录 | 密码登录成功后生成1个有效会话并保持到主动退出 | 账号已注册且密码正确；当前未登录 | 进入密码登录页；输入正确账号和密码并提交；登录成功后进入首页；关闭并重新打开App验证登录态；在未主动退出前访问受限页面 | 登录成功后生成1个有效会话并保持到主动退出；未主动退出前可持续访问受限页面 | P0
TC-0358 | 验证码登录 | 验证码为6位且5分钟内有效 | 账号已注册；可接收验证码 | 进入验证码登录页；请求发送验证码；查看验证码位数；在5分钟内输入验证码并提交登录；记录登录结果 | 验证码长度为6位；单个验证码有效期5分钟；在5分钟内输入正确验证码可登录成功 | P0
TC-0359 | 验证码登录 | 60秒内不可重复发送超过1次验证码 | 账号已注册；可访问验证码登录页 | 进入验证码登录页；点击发送验证码1次；在60秒内再次点击发送验证码；继续在60秒内第3次点击发送验证码；观察发送结果和提示 | 60秒内不可重复发送超过1次；第3次发送请求在60秒内应被限制 | P1
TC-0360 | 游客进入 | 冷启动后2步内可进入游客模式 | App首次安装或已退出登录；处于冷启动状态 | 冷启动打开App；在首屏查找游客入口；在不超过2步操作内点击进入游客模式；观察是否成功进入 | 冷启动后2步内可进入游客模式 | P0
TC-0361 | 游客进入 | 游客首次进入时权限说明不超过1屏 | 首次以游客身份进入App；尚未展示过游客权限说明 | 冷启动打开App；进入游客模式；观察首次进入时展示的权限说明页面；检查页面内容是否超过1屏 | 游客首次进入时展示权限说明不超过1屏 | P1
TC-0362 | 游客权限限制 | 游客访问3类受限能力时均弹出登录引导 | 当前为游客身份；设备云同步、社区互动、商城交易功能可访问入口存在 | 以游客身份进入App；依次点击设备云同步、社区互动、商城交易入口；观察每次是否弹出登录引导 | 至少限制3类需账号能力：设备云同步、社区互动、商城交易；游客触发受限功能时100%弹出登录引导 | P0
TC-0363 | 游客转正式账号 | 游客转注册流程不超过3步并保留不少于3类本地设置 | 当前为游客身份；已设置本地语言、主题、引导完成状态等设置 | 以游客身份进入App；点击转注册入口；按流程完成注册并统计步骤数；注册成功后检查语言、主题、引导完成状态等本地设置是否保留 | 游客转注册流程不超过3步；转正后保留本地设置项不少于3类，如语言、主题、引导完成状态 | P1
TC-0364 | 验证码校验 | 验证码长度为6位且连续输错5次后需重新获取 | 账号已注册；可接收验证码 | 请求发送验证码；确认收到的验证码长度；连续5次输入错误验证码并提交；第6次输入正确旧验证码尝试校验；观察系统提示 | 验证码长度6位；连续输错5次后需重新获取验证码；旧验证码不再允许继续校验 | P0
TC-0365 | 验证码校验 | 单日单账号发送验证码上限为20次 | 账号已注册；当天尚未达到发送上限 | 对同一账号重复请求发送验证码；累计发送至第20次；继续发起第21次发送请求；观察系统返回结果 | 单日单账号发送上限20次；第21次发送请求应被限制 | P1
TC-0366 | 异常登录保护 | 10分钟内5次失败登录触发风险提示并提供1种二次验证方式 | 账号已注册；当前未登录；可模拟失败登录 | 在10分钟内对同一账号连续进行5次失败登录；观察第5次后系统提示；查看是否提供二次验证方式入口 | 同一账号在10分钟内出现5次失败登录时触发风险提示；触发后至少提供1种二次验证方式 | P0
TC-0367 | 密码找回与重置 | 找回密码流程不超过4步且新旧密码不可完全一致 | 账号已注册；可访问找回密码页面 | 进入找回密码流程；按页面引导完成身份验证和重置操作并统计步骤数；尝试将新密码设置为与旧密码完全一致；观察系统结果；再设置不同的新密码并提交 | 找回密码流程不超过4步；新旧密码不可完全一致100%生效 | P0
TC-0368 | 密码找回与重置 | 重置成功后旧会话在5分钟内失效 | 账号已在另一设备或当前设备存在已登录旧会话；可执行密码重置 | 保持旧会话处于登录状态；完成密码找回并重置成功；在5分钟内使用旧会话访问受限页面；观察访问结果 | 重置成功后旧会话在5分钟内失效 | P1
TC-0369 | 蓝牙绑定确认 | 仅基于Bluetooth LE发现并在30秒内完成绑定确认 | 手机蓝牙开启；目标设备处于可绑定状态；周边存在可扫描设备 | 打开设备绑定页面；开始扫描附近设备；确认仅发现Bluetooth LE设备；选择目标设备并发起绑定；记录从扫描到完成绑定确认的时间 | 仅基于Bluetooth LE进行发现与绑定；扫描到目标设备后30秒内可完成绑定确认 | P0
TC-0370 | 蓝牙绑定确认 | 10次测试中绑定成功率不少于9次 | 手机与目标设备状态正常；可重复执行绑定测试10次 | 重复执行扫描并绑定目标设备流程10次；每次记录是否绑定成功；统计成功次数 | 绑定成功率在10次测试中不少于9次 | P1
TC-0371 | 解绑与重新绑定 | 解绑操作需2次确认且解绑后1分钟内不可继续访问账号数据 | 设备已绑定账号；当前可访问账号数据 | 进入设备管理页；点击解绑；完成第1次确认；完成第2次确认；解绑后立即尝试从原设备访问账号数据；在1分钟内再次尝试访问 | 解绑操作需2次确认；解绑后原设备在1分钟内不可继续访问账号数据 | P0
TC-0372 | 解绑与重新绑定 | 重新绑定流程不超过3步 | 设备已完成解绑；目标设备处于可绑定状态 | 进入绑定入口；执行重新绑定流程并统计步骤数；完成绑定 | 重新绑定流程不超过3步 | P1
TC-0373 | 近场快速配对认证 | 支持NFC触发绑定并在10秒内进入绑定确认页 | 手机与设备均支持NFC；设备处于可绑定状态 | 打开App并进入待绑定状态；使用手机触碰设备NFC区域；记录触碰时刻；观察是否进入绑定确认页及进入时间 | 支持NFC近场触发绑定；触碰后10秒内进入绑定确认页 | P1
TC-0374 | 近场快速配对认证 | 设备不支持NFC时自动回退Bluetooth LE绑定流程 | 测试设备不支持NFC；手机蓝牙开启；设备处于可绑定状态 | 打开App并尝试近场快速配对；确认NFC不可用；观察系统是否自动进入Bluetooth LE扫描与绑定流程；完成绑定验证 | 若设备不支持NFC则自动回退Bluetooth LE绑定流程 | P1
TC-0375 | 登录态保持 | App重启后登录态恢复成功率20次测试不少于19次 | 账号已成功登录；可重复重启App | 保持账号登录状态；重复执行关闭并重启App共20次；每次记录是否自动恢复登录态；统计成功次数 | App重启后登录态恢复成功率在20次测试中不少于19次 | P1
TC-0376 | 登录态保持 | 登录态失效时100%跳转登录页或游客页 | 账号登录态已失效或被服务端注销 | 打开App；访问首页和受限页面；观察页面跳转结果 | 登录态失效时100%跳转登录页或游客页 | P0
TC-0377 | 主动退出登录 | 退出登录不超过2步且5秒内返回未登录状态 | 账号已登录；可访问设置页 | 进入设置页；点击退出登录并完成确认；统计操作步骤数；记录退出后返回未登录状态的时间 | 退出登录操作不超过2步；退出后5秒内返回未登录状态 | P0
TC-0378 | 主动退出登录 | 退出后访问受限页面100%触发重新登录 | 账号已登录；存在受限页面入口 | 执行退出登录；退出完成后访问任一受限页面；重复访问多个受限页面；观察是否触发重新登录 | 退出后访问受限页面100%触发重新登录 | P0
TC-0379 | 隐私协议确认 | 首次进入展示用户协议与隐私政策2份文档入口 | App首次安装启动；用户未进行任何同意操作 | 首次打开App；观察首屏协议区域；检查是否存在用户协议和隐私政策入口各1个；分别点击查看 | 首次进入必须展示用户协议与隐私政策2份文档入口 | P0
TC-0380 | 隐私协议确认 | 未勾选同意时不允许进入注册成功或游客进入完成态 | App首次安装启动；协议同意框未勾选 | 首次打开App；保持协议同意框未勾选；尝试进入注册流程并完成提交；再尝试进入游客模式；观察结果 | 未勾选同意时100%不允许进入注册成功或游客进入完成态 | P0
TC-0381 | 认证日志留存 | 记录注册、登录、退出、绑定4类认证事件 | 系统已开启日志记录；可查看后台日志 | 依次执行注册、登录、退出、设备绑定操作；进入日志查询页面或后台；检索对应事件日志 | 至少记录注册、登录、退出、绑定4类事件 | P1
TC-0382 | 认证日志留存 | 每条认证日志包含时间、账号标识、结果3个字段 | 系统已产生认证相关日志；可查看日志详情 | 查询任意注册、登录、退出、绑定日志；打开日志详情；检查字段内容 | 每条日志至少包含时间、账号标识、结果3个字段 | P1
TC-0383 | 无线认证链路合规预留 | 认证链路无线能力限定为Bluetooth LE、Wi‑Fi(2.4/5/6GHz)、NFC 3类 | 可查看认证链路设计说明或运行配置；系统已集成无线认证能力 | 检查认证链路涉及的无线能力清单；核对是否仅包含Bluetooth LE、Wi‑Fi(2.4/5/6GHz)、NFC；记录实际使用能力类型数量 | 认证链路涉及的无线能力限定在Bluetooth LE、Wi‑Fi(2.4/5/6GHz)、NFC 3类常用穿戴无线范围内 | P2
TC-0384 | 无线认证链路合规预留 | 新增LTE/5G或UWB能力时需单独评审并标注 | 认证链路配置中新增LTE/5G、UWB等能力之一 | 在认证链路配置或设计文档中引入LTE/5G或UWB能力；检查是否存在单独评审记录；检查文档或界面是否有新增能力标注 | 若新增LTE/5G、UWB等能力需单独评审并标注 | P2
TC-0385 | 手机通知权限引导 | 首次连接流程内展示权限引导页 | App首次连接设备；手机通知权限未授权 | 启动首次连接流程；完成设备发现与连接；观察流程中是否展示通知权限引导页 | 首次连接流程内完成权限引导页展示 | P1
TC-0386 | 手机通知权限引导 | 未授权时设备页给出阻断提示且2步内可跳转系统设置 | 设备已连接；手机通知权限未授权；可访问设备页 | 进入设备页；观察未授权阻断提示；点击提示中的引导入口；在不超过2步操作内跳转到系统设置；修改权限后返回App观察状态刷新 | 未授权时App在设备页给出阻断提示且2步内可跳转系统设置；权限状态刷新时延满足[待验证] | P0
TC-0301 | 语音唤起简易导航 | 正常流程-语音指令打开简易导航并在2秒内切换界面 | 设备已开机并进入可识别语音状态；HUD当前未显示简易导航页面；网络与麦克风功能正常 | 确认HUD当前不在简易导航页面；用户清晰说出“打开简易导航”；开始计时并观察HUD界面变化；记录从指令识别成功到界面切换完成的时间 | 系统支持语音指令“打开简易导航”；指令被正确识别后，HUD在2秒内完成切换到简易导航界面 | P0
TC-0302 | 语音唤起简易导航 | 异常流程-语音指令关闭导航卡片时未识别指令不应切换界面 | 设备已开机并进入可识别语音状态；HUD当前显示导航相关卡片；麦克风功能正常 | 确认HUD当前显示导航卡片；用户以含糊发音或环境噪声干扰方式说出接近“关闭导航卡片”的无效语句；观察2秒内HUD界面是否变化；再次以标准发音说出“关闭导航卡片”；记录界面切换时间 | 无效语句在2秒内不触发界面切换；系统支持语音指令“关闭导航卡片”；标准指令识别成功后，HUD在2秒内完成导航卡片关闭或界面切换 | P1
TC-0303 | 来电姓名简显 | 正常流程-来电后1秒内显示联系人名称并支持语音接听/拒接 | 手机与设备已连接；通讯录中存在测试联系人；HUD处于正常显示状态 | 使用测试手机拨打已配对设备；开始计时并观察HUD来电提醒；确认1秒内显示联系人名称或号码；用户说出“接听”；结束通话后再次拨入；用户说出“拒接” | 来电后1秒内，HUD显示联系人名称或号码1项；系统支持语音接听和语音拒接2种操作；接听与拒接指令均可生效 | P0
TC-0304 | 来电姓名简显 | 异常流程-来电未操作时提醒持续显示不超过10秒 | 手机与设备已连接；HUD处于正常显示状态；存在可拨入测试号码 | 使用测试手机拨打已配对设备；开始计时并观察来电提醒显示；在整个来电提醒期间不执行接听或拒接操作；记录提醒消失或转入其他状态的时间 | 来电后1秒内显示联系人名称或号码1项；在未操作情况下，来电提醒持续显示时间≤10秒 | P1
TC-0305 | 消息来源简显 | 正常流程-显示消息来源名称与未读标记并限制正文12字内 | 手机与设备已连接；消息通知权限已开启；存在可发送测试消息的应用 | 向设备发送1条测试消息；观察HUD消息提醒卡片；检查是否显示消息来源名称；检查是否显示未读标记；统计单条消息正文展示字数 | 消息提醒至少显示消息来源名称与未读标记2项；单条消息正文展示字数≤12字 | P0
TC-0306 | 消息来源简显 | 异常流程-连续消息应合并为1个提醒卡片 | 手机与设备已连接；消息通知权限已开启；HUD处于正常显示状态 | 在10秒内连续向同一应用发送3条测试消息；观察HUD提醒卡片数量；检查是否出现多张独立卡片；查看合并后的提醒展示形式 | 连续到达的消息被合并为1个提醒卡片；合并卡片中仍至少显示消息来源名称与未读标记2项 | P1
TC-0307 | 通知免打扰联动 | 正常流程-App配置3种静默策略并在30秒内同步到头盔 | App已登录并与头盔成功连接；头盔在线；通知设置页面可访问 | 打开App通知免打扰设置页；依次查看并确认存在“来电静默”“消息静默”“全部静默”3种策略；选择“全部静默”并保存；开始计时；在头盔端查看策略同步结果 | App至少支持配置来电、消息、全部静默3种策略；保存配置后30秒内同步到头盔成功 | P0
TC-0308 | 通知免打扰联动 | 异常流程-切换静默策略后超时未同步应视为失败 | App已登录并与头盔成功连接；头盔在线；当前策略为非静默状态 | 打开App通知免打扰设置页；选择“消息静默”并保存；开始计时；持续观察头盔端30秒；记录头盔端是否更新为消息静默 | App可配置消息静默策略；若30秒内头盔端未同步为对应策略，则不满足“配置后30秒内同步到头盔”的验收要求 | P1
TC-0309 | 按键切换简易模式 | 正常流程-固定手势切换简易模式并在1秒内更新HUD | 设备已开机；已知产品定义的固定手势为单击或长按其中1种；当前为非简易模式 | 确认当前不在简易模式；执行定义好的固定手势1次；开始计时并观察HUD页面变化；记录HUD完成页面更新的时间 | 系统支持单击或长按1种固定手势切换简易模式；切换成功后HUD在1秒内完成页面更新 | P0
TC-0310 | 按键切换简易模式 | 异常流程-非固定手势操作不应触发简易模式切换 | 设备已开机；已知产品定义的固定手势；当前为非简易模式 | 确认当前不在简易模式；执行非定义手势1次，例如定义为单击时执行长按，或定义为长按时执行单击；观察1秒内HUD页面是否更新；随后执行正确定义手势并记录更新时间 | 非固定手势在1秒内不应触发简易模式切换；执行正确定义手势后，HUD在1秒内完成页面更新 | P1
TC-0311 | 语音切换简易模式 | 正常流程-语音打开简易模式在2秒内完成切换 | 设备已开机并可识别语音；当前为普通模式 | 确认当前为普通模式；用户清晰说出“打开简易模式”；开始计时；观察HUD模式变化并记录切换完成时间 | 系统支持“打开简易模式”指令；识别成功后2秒内完成切换到简易模式 | P0
TC-0312 | 语音切换简易模式 | 异常流程-语音退出简易模式时无效语句不应触发切换 | 设备已开机并可识别语音；当前为简易模式 | 确认当前为简易模式；用户说出与“退出简易模式”相近但不完全一致的无效语句；观察2秒内模式是否变化；随后用户清晰说出“退出简易模式”；记录切换时间 | 无效语句在2秒内不应触发模式切换；系统支持“退出简易模式”指令；识别成功后2秒内完成退出简易模式 | P1
TC-0313 | 简易模式状态反馈 | 正常流程-模式切换后HUD状态反馈显示1至3秒且灯光闪烁1次 | 设备已开机；支持切换简易模式；可观察HUD与灯光反馈 | 通过按键或语音切换简易模式；开始计时并观察HUD状态反馈出现与消失时间；同时观察灯光反馈闪烁次数 | 模式切换后，HUD状态反馈显示时长为1-3秒；灯光反馈闪烁次数=1次 | P0
TC-0314 | 简易模式状态反馈 | 异常流程-重复切换模式时反馈时长和闪烁次数仍满足要求 | 设备已开机；支持连续切换简易模式；可观察HUD与灯光反馈 | 连续执行2次模式切换操作；每次切换后分别计时HUD状态反馈显示时长；分别记录灯光闪烁次数 | 每次模式切换后，HUD状态反馈显示时长均为1-3秒；每次灯光反馈闪烁次数均为1次 | P1
TC-0315 | 单屏信息密度限制 | 正常流程-简易模式单屏信息块文本行数图标数量满足上限要求 | 设备已进入简易模式；可触发多种信息展示场景 | 进入简易模式主界面；触发并展示包含多个信息元素的页面；统计单屏信息块数量；检查每个卡片文本行数；统计整屏图标数量 | 简易模式单屏信息块数量≤3个；每个卡片文本行数≤2行；图标数量≤3个/屏 | P0
TC-0316 | 单屏信息密度限制 | 异常流程-多消息叠加场景下仍不得超过单屏密度限制 | 设备已进入简易模式；可同时触发导航、消息、音乐等信息 | 依次触发导航提示、消息提醒和音乐信息显示；观察HUD同屏展示内容；统计信息块数量、每卡片文本行数和图标数量 | 在多信息叠加场景下，单屏信息块数量仍≤3个；文本行数仍≤2行/卡片；图标数量仍≤3个/屏 | P1
TC-0317 | 预警信息抢占显示 | 正常流程-主动安全预警500ms内抢占HUD主区域 | 设备正常运行；HUD当前显示普通信息；可模拟主动安全预警事件 | 先在HUD显示普通信息；触发主动安全预警；开始计时并观察预警信息进入HUD主区域的时间；检查普通信息是否被隐藏 | 主动安全预警触发后500ms内抢占HUD主区域；抢占期间普通信息隐藏比例=100% | P0
TC-0318 | 预警信息抢占显示 | 异常流程-预警抢占期间普通信息不得残留显示 | 设备正常运行；HUD当前同时存在普通信息展示；可模拟主动安全预警事件 | 触发主动安全预警；观察抢占期间HUD主区域内容；检查是否仍可见普通消息、音乐或导航等普通信息；记录预警出现时间 | 主动安全预警触发后500ms内完成抢占；抢占期间普通信息隐藏比例必须为100%，不得残留任何普通信息 | P1
TC-0319 | 亮度自适应联动 | 正常流程-强光变化场景下亮度调整无感延迟不超过200ms | 设备已开机；可模拟进出隧道等强光变化场景；HUD正常显示核心信息 | 在正常光照下观察HUD；快速切换到强光或弱光环境模拟进出隧道；开始计时并观察HUD亮度变化；检查调整过程中核心信息是否被遮挡或出现黑屏 | 在强光变化场景下，HUD亮度调整主观无感延迟≤200ms；调整过程中核心信息无遮挡、无黑屏 | P0
TC-0320 | 亮度自适应联动 | 异常流程-连续明暗切换过程中不得出现黑屏或核心信息遮挡 | 设备已开机；可连续模拟明暗环境变化；HUD正常显示核心信息 | 连续3次模拟进入隧道和驶出隧道的明暗切换；每次切换时观察亮度调整过程；检查是否出现黑屏、闪断或核心信息被遮挡 | 每次明暗切换时亮度调整主观无感延迟≤200ms；整个调整过程中核心信息无遮挡、无黑屏 | P1
TC-0321 | 播放/暂停控制 | 正常流程-按键单击播放暂停响应时间不超过1秒 | 设备已连接音乐源；当前有可播放音频；按键功能正常 | 开始播放音乐；单击播放/暂停按键；开始计时并观察音乐状态变化；再次单击按键恢复播放并记录响应时间 | 按键单击触发播放/暂停响应时间≤1秒；两次操作均成功完成状态切换 | P0
TC-0322 | 播放/暂停控制 | 异常流程-连续100次播放暂停操作成功率不低于99% | 设备已连接音乐源；当前有可播放音频；具备连续操作测试条件 | 执行按键单击播放/暂停操作100次；每次记录是否在1秒内完成状态切换；统计成功次数与失败次数；计算成功率 | 连续100次操作中，成功次数不少于99次；操作成功率≥99%；单次成功操作响应时间≤1秒 | P1
TC-0323 | 切歌控制 | 正常流程-按键与App切歌响应时间均不超过1.5秒 | 设备已连接音乐源；播放列表中至少有3首歌曲；App与头盔连接正常 | 开始播放第1首歌曲；单击按键执行下一首并开始计时；记录切歌完成时间；在App播放页点击下一首并开始计时；记录切歌完成时间 | 按键切歌响应时间≤1.5秒；App切歌响应时间≤1.5秒 | P0
TC-0324 | 切歌控制 | 异常流程-语音下一首在安静环境下识别准确率不低于95% | 设备已连接音乐源；安静环境满足测试要求；播放列表中至少有2首歌曲 | 在安静环境下连续20次说出“下一首”；每次记录是否正确切换到下一首；统计正确识别次数并计算准确率 | 语音“下一首”在安静环境下识别准确率≥95%，即20次测试中正确识别次数不少于19次 | P1
TC-0325 | HUD歌曲信息显示 | 正常流程-HUD显示歌曲名与播放暂停状态并在切歌后1秒内更新 | 设备已连接音乐源；HUD可显示音乐信息；播放列表中至少有2首歌曲 | 开始播放歌曲；观察HUD显示内容；确认是否显示歌曲名与播放/暂停状态；执行切歌操作并开始计时；观察HUD信息更新时间 | HUD至少显示歌曲名与播放/暂停状态2项；切歌后信息更新时间≤1秒 | P0
TC-0326 | HUD歌曲信息显示 | 异常流程-暂停后HUD状态应正确更新且不缺少2项核心信息 | 设备已连接音乐源；HUD可显示音乐信息；当前正在播放歌曲 | 观察HUD当前歌曲信息；执行暂停操作；开始计时并观察HUD状态变化；检查HUD是否仍显示歌曲名与暂停状态 | HUD至少显示歌曲名与播放/暂停状态2项；状态变化后HUD应正确显示暂停状态，且信息更新满足≤1秒要求 | P1
TC-0327 | App播放页状态同步 | 正常流程-头盔端播放状态变更后App在2秒内同步 | 头盔与App已连接；App播放页已打开；音乐源连接正常 | 在头盔端执行播放或暂停操作；开始计时；观察App播放页状态变化；记录同步完成时间 | 头盔端播放状态变更后，App同步延迟≤2秒 | P0
TC-0328 | App播放页状态同步 | 异常流程-连续50次状态同步成功率不低于98% | 头盔与App已连接；App播放页已打开；音乐源连接正常 | 在头盔端连续执行50次播放/暂停状态切换；每次记录App是否在2秒内同步成功；统计成功次数并计算成功率 | 连续50次状态同步中，成功次数不少于49次；状态同步成功率≥98%；单次同步延迟≤2秒 | P1
TC-0329 | 语音播放暂停 | 正常流程-支持播放音乐和暂停音乐2类语音指令 | 设备已开机并可识别语音；音乐源已连接；当前存在可播放音频 | 在暂停状态下说出“播放音乐”；观察是否开始播放；在播放状态下说出“暂停音乐”；观察是否暂停 | 系统支持“播放音乐/暂停音乐”2类指令；两类指令均可正确触发对应状态切换 | P0
TC-0330 | 语音播放暂停 | 异常流程-安静环境下普通话与英语识别准确率不低于95% | 设备已开机并可识别语音；安静环境满足测试要求；音乐源已连接 | 在安静环境下分别使用普通话和英语执行播放/暂停指令各20次；记录每次识别是否正确；分别统计普通话与英语识别准确率 | 安静环境下，普通话识别准确率≥95%，20次中正确不少于19次；英语识别准确率≥95%，20次中正确不少于19次 | P1
TC-0331 | 语音切歌 | 正常流程-支持上一首和下一首2类语音指令 | 设备已开机并可识别语音；音乐源已连接；播放列表至少有3首歌曲 | 播放中说出“下一首”；观察是否切换到下一首；随后说出“上一首”；观察是否切换回上一首 | 系统支持“上一首/下一首”2类指令；两类指令均可正确执行切歌动作 | P0
TC-0332 | 语音切歌 | 异常流程-复杂噪声与标准环境下识别准确率满足98%和99.8% | 设备已开机并可识别语音；可搭建5-10米拾音复杂噪声环境和标准环境；播放列表至少有3首歌曲 | 在5-10米拾音复杂噪声环境下连续执行100次“上一首/下一首”指令并记录正确次数；在标准环境下连续执行500次“上一首/下一首”指令并记录正确次数；分别计算准确率 | 5-10米拾音复杂噪声环境识别准确率≥98%，100次中正确不少于98次；标准环境识别准确率≥99.8%，500次中正确不少于499次 | P1
TC-0333 | 手机蓝牙音乐连接 | 正常流程-首次配对后自动回连时间不超过10秒 | 手机与头盔已完成首次蓝牙配对；双方蓝牙开启；设备处于可回连范围内 | 关闭头盔电源后重新开机；开始计时；观察手机与头盔是否自动建立蓝牙音乐连接；记录连接建立时间 | 首次配对完成后，后续自动回连可成功；连接建立时间≤10秒 | P0
TC-0334 | 手机蓝牙音乐连接 | 异常流程-多次自动回连成功率不低于95% | 手机与头盔已完成首次蓝牙配对；双方蓝牙开启；具备重复开关机测试条件 | 重复执行断开后重新开机自动回连操作20次；每次记录是否在10秒内自动连接成功；统计成功次数并计算成功率 | 后续自动回连成功率≥95%，20次中成功不少于19次；每次成功连接建立时间≤10秒 | P1
TC-0335 | 断连重连恢复 | 正常流程-异常断连后30秒内自动重连且状态可见 | 手机与头盔已建立蓝牙音乐连接；HUD或App可查看连接状态 | 在连接状态下模拟异常断连；开始计时；观察系统是否自动发起重连；记录重连成功时间；查看HUD或App是否显示重连状态 | 异常断连后30秒内自动重连成功；重连状态在HUD或App可见 | P0
TC-0336 | 断连重连恢复 | 异常流程-多次异常断连自动重连成功率不低于90% | 手机与头盔已建立蓝牙音乐连接；HUD或App可查看连接状态；具备重复断连测试条件 | 重复模拟异常断连并等待自动重连10次；每次记录是否在30秒内重连成功；统计成功次数并检查HUD或App是否显示重连状态 | 10次异常断连中，30秒内自动重连成功次数不少于9次；自动重连成功率≥90%；每次重连状态在HUD或App可见 | P1
TC-0337 | 按键音量调节 | 正常流程-单次按键音量调节响应时间不超过1秒 | 设备已连接音乐源并正在播放；按键功能正常；HUD可显示音量反馈 | 按下音量加按键1次并开始计时；观察音量变化与HUD反馈；按下音量减按键1次并开始计时；观察音量变化与HUD反馈 | 单次按键音量调节响应时间≤1秒；HUD显示音量变化反馈 | P0
TC-0338 | 按键音量调节 | 异常流程-连续100次音量调节HUD反馈成功率不低于99% | 设备已连接音乐源；HUD可显示音量反馈；具备连续操作测试条件 | 连续执行音量加或减按键操作100次；每次记录是否在1秒内完成音量变化并显示HUD反馈；统计HUD反馈成功次数并计算成功率 | 单次按键音量调节响应时间≤1秒；HUD显示音量变化反馈成功率≥99%，100次中成功不少于99次 | P1
TC-0339 | 语音音量调节 | 正常流程-支持音量加和音量减2类语音指令 | 设备已开机并可识别语音；音乐源已连接并正在播放 | 说出“音量加”；观察音量是否升高；说出“音量减”；观察音量是否降低 | 系统支持“音量加/减”2类指令；两类指令均可正确执行音量调节 | P0
TC-0340 | 语音音量调节 | 异常流程-安静环境下普通话与英语识别准确率不低于95% | 设备已开机并可识别语音；安静环境满足测试要求；音乐源已连接 | 在安静环境下分别使用普通话和英语执行音量加减指令各20次；记录每次识别是否正确；分别统计普通话与英语识别准确率 | 安静环境下，普通话识别准确率≥95%，20次中正确不少于19次；英语识别准确率≥95%，20次中正确不少于19次 | P1
TC-0341 | 播放/暂停 | 正常流程-HUD语音按键App均可1步内完成播放或暂停 | 设备、HUD、App、语音和按键功能均正常；音乐源已连接；当前有可播放音频 | 分别通过HUD点击1次、语音说出1条指令、按键操作1次、App点击1次执行播放或暂停；每种方式记录完成步骤数与HUD反馈情况 | HUD、语音、按键、App均可在1步内完成播放或暂停；状态切换后HUD有反馈显示；连续使用过程中功能可正常工作 | P0
TC-0342 | 播放/暂停 | 异常流程-连续2小时播放暂停操作无死机 | 设备、HUD、App、语音和按键功能均正常；音乐源已连接；具备2小时稳定性测试条件 | 在2小时内循环使用HUD、语音、按键、App执行播放和暂停操作；持续观察设备运行状态；记录是否出现死机、无响应或HUD反馈异常 | HUD、语音、按键、App均可在1步内完成播放或暂停；连续2小时无死机 | P1
TC-0343 | 上一首/下一首 | 正常流程-支持上一首和下一首2个动作且HUD状态同步正确 | 设备已连接音乐源；播放列表至少有3首歌曲；HUD可显示当前歌曲状态 | 执行上一首操作1次；观察歌曲是否切换及HUD状态；执行下一首操作1次；观察歌曲是否切换及HUD状态 | 系统支持上一首/下一首2个动作；每次切歌后HUD状态同步正确 | P0
TC-0344 | 上一首/下一首 | 异常流程-骑行连续2小时切歌功能保持可用且HUD同步正确 | 设备已连接音乐源；HUD可显示当前歌曲状态；具备2小时连续骑行或模拟骑行测试条件 | 在连续2小时骑行过程中周期性执行上一首和下一首操作；每次观察切歌是否成功及HUD状态是否同步；记录异常情况 | 连续2小时内切歌功能可用；每次切歌后HUD状态同步正确；系统始终支持上一首/下一首2个动作 | P1
TC-0345 | 歌曲信息显示 | 正常流程-HUD与App均显示歌曲名且连续2小时稳定 | 设备与App已连接；音乐源已连接；HUD与App播放页可见 | 开始播放歌曲；观察HUD是否显示歌曲名；观察App是否显示歌曲名；保持播放并在2小时内定期检查显示稳定性 | HUD与App均可显示歌曲名；连续2小时显示稳定 | P0
TC-0346 | 歌曲信息显示 | 异常流程-切歌后HUD与App歌曲名同步更新 | 设备与App已连接；音乐源已连接；播放列表至少有2首歌曲 | 开始播放第1首歌曲；执行切歌操作；观察HUD歌曲名变化；观察App歌曲名变化；记录是否出现不同步或显示错误 | 切歌后HUD与App均可显示新的歌曲名；连续使用过程中显示稳定，不出现错误歌曲名 | P1
TC-0347 | 播放状态图标 | 正常流程-支持播放和暂停2种状态图标并双端同步更新 | 设备与App已连接；HUD与App播放页可见；音乐源已连接 | 开始播放音乐；观察HUD与App是否显示播放图标；执行暂停操作；观察HUD与App是否更新为暂停图标 | 至少支持播放/暂停2种状态图标；状态变化后HUD与App均同步更新 | P0
TC-0348 | 播放状态图标 | 异常流程-多次切换播放状态时不得出现图标误显示 | 设备与App已连接；HUD与App播放页可见；音乐源已连接 | 连续执行10次播放与暂停切换；每次观察HUD与App图标是否与实际状态一致；记录误显示次数 | 至少支持播放/暂停2种状态图标；10次状态变化后HUD与App均同步更新；误显示次数应为0次 | P1
TC-0349 | 导航播报压低音乐 | 正常流程-导航播报开始时音乐压低1次并在结束后自动恢复 | 设备已连接导航与音乐源；当前正在播放音乐；可触发导航播报 | 开始播放音乐；触发1次导航播报；观察播报开始时音乐音量状态；待播报结束后观察音乐是否恢复到原状态 | 导航播报开始时音乐进入压低状态1次；播报结束后自动恢复原状态 | P0
TC-0350 | 导航播报压低音乐 | 异常流程-连续多次导航播报时每次均只压低1次并可恢复 | 设备已连接导航与音乐源；当前正在播放音乐；可连续触发导航播报 | 连续触发3次导航播报；每次观察播报开始时音乐是否进入压低状态；每次播报结束后观察音乐是否恢复原状态 | 每次导航播报开始时音乐进入压低状态1次；每次播报结束后自动恢复原状态 | P1
TC-0351 | 来电打断与恢复 | 正常流程-来电时音乐暂停且挂断后自动恢复播放1次 | 手机与设备已连接；当前正在播放音乐；HUD可显示来电信息 | 在音乐播放中拨入测试电话；观察音乐是否暂停及HUD显示；挂断电话；观察音乐是否自动恢复播放 | 来电时音乐可被打断暂停；HUD显示来电优先级高于音乐；挂断后可自动恢复播放1次 | P0
TC-0352 | 来电打断与恢复 | 异常流程-连续2小时来电打断与恢复功能保持稳定 | 手机与设备已连接；当前可播放音乐；HUD可显示来电信息；具备2小时稳定性测试条件 | 在2小时内循环执行音乐播放、来电拨入、挂断恢复操作；持续观察音乐暂停、HUD优先级显示和自动恢复情况；记录异常 | 来电时HUD显示来电优先级高于音乐；挂断后可自动恢复播放1次；连续2小时稳定 | P1
TC-0353 | 语音控制音乐 | 正常流程-支持播放暂停下一首3条语音指令 | 设备已开机并可识别语音；音乐源已连接；播放列表至少有2首歌曲 | 在暂停状态下说出“播放”；观察是否开始播放；在播放状态下说出“暂停”；观察是否暂停；再说出“下一首”；观察是否切歌成功 | 至少支持播放、暂停、下一首3条指令；3条指令均可正确执行 | P0
TC-0354 | 语音控制音乐 | 异常流程-连续2小时语音入口保持可用 | 设备已开机并可识别语音；音乐源已连接；具备2小时连续测试条件 | 在2小时内周期性执行“播放”“暂停”“下一首”语音指令；每次记录是否可唤起语音入口并执行成功；观察是否出现语音入口失效 | 至少支持播放、暂停、下一首3条指令；连续2小时语音入口可用 | P1
TC-0355 | 实体按键控制音乐 | 正常流程-支持播放暂停和切歌2类按键操作且单次步骤不超过2步 | 设备已连接音乐源；按键功能正常；当前有可播放音频 | 执行播放/暂停按键操作并记录步骤数；执行切歌按键操作并记录步骤数；观察两类操作是否成功 | 至少支持播放/暂停、切歌2类按键操作；单次操作步骤≤2步 | P0
TC-0356 | 实体按键控制音乐 | 异常流程-戴手套场景连续2小时按键控制稳定触发 | 设备已连接音乐源；测试人员佩戴手套；具备2小时连续测试条件 | 佩戴手套后在2小时内循环执行播放/暂停和切歌按键操作；每次记录是否成功触发；观察是否出现按键失灵或误触发 | 至少支持播放/暂停、切歌2类按键操作；单次操作步骤≤2步；戴手套场景连续2小时可稳定触发 | P1
TC-0357 | 音乐源连接状态提示 | 正常流程-显示已连接和未连接2种状态 | HUD或App可查看音乐源连接状态；手机蓝牙可开关 | 建立音乐源连接；观察HUD或App状态提示；断开音乐源连接；再次观察HUD或App状态提示 | 至少显示已连接/未连接2种状态；连接异常变化时可见提示1次 | P0
TC-0358 | 音乐源连接状态提示 | 异常流程-异常断开时应出现1次可见提示 | HUD或App可查看音乐源连接状态；当前音乐源已连接 | 在连接状态下关闭手机蓝牙或移出连接范围制造异常断开；观察HUD或App是否更新为未连接；检查是否出现异常提示 | 连接状态可从已连接更新为未连接；异常时可见提示1次；系统至少支持显示已连接/未连接2种状态 | P1
TC-0359 | 低电量下音乐能力降级提示 | 正常流程-低电量时通过HUD或语音给出降级提示 | 设备电量可控制到低电量状态；HUD与语音提示功能至少有1种可用；音乐功能可正常使用 | 将设备电量降至低电量阈值触发条件；观察HUD是否出现降级提示；如HUD无提示则检查是否有语音提示；同时确认设备安全相关功能未受影响 | 低电量下，提示至少覆盖HUD或语音1种；降级提示可被用户感知；不得影响ECE 22.06+3C相关安全约束 | P0
TC-0360 | 低电量下音乐能力降级提示 | 异常流程-低电量降级后不得影响安全约束 | 设备已进入低电量状态；音乐功能处于降级场景；可验证安全相关功能状态 | 在低电量状态下持续使用音乐相关功能；观察HUD或语音是否给出降级提示；检查设备安全相关显示与基础功能是否正常；记录是否出现违反安全约束的现象 | 低电量下提示至少覆盖HUD或语音1种；音乐能力降级过程中不得影响ECE 22.06+3C相关安全约束 | P1
TC-0361 | 消息源白名单同步 | 正常配置3类消息源白名单并保存同步 | App已登录并已连接头盔设备；进入消息设置页 | 打开App消息设置页；进入消息源白名单配置；分别勾选即时通讯、短信、系统通知3类消息源；点击保存；返回设备状态页查看同步状态；向3类消息源各发送1条测试消息 | App内可成功配置消息应用白名单，至少支持即时通讯/短信/系统通知3类消息源；保存后配置进入同步流程；3类消息源的新消息均按白名单策略进入头盔提醒；配置变更后同步到头盔生效时间为[待验证] | P0
TC-0362 | 消息源白名单同步 | 异常场景下仅配置少于3类消息源时能力校验 | App已登录并已连接头盔设备；进入消息设置页 | 打开App消息设置页；进入消息源白名单配置；检查可配置消息源类型列表；仅保留即时通讯和短信2类；点击保存；重新进入配置页查看可选类型 | 白名单配置页中可见的消息源类型不少于3类，至少包含即时通讯、短信、系统通知；若当前仅启用2类，不影响系统提供至少3类可配置能力；配置变更后同步到头盔生效时间为[待验证] | P1
TC-0363 | 连接中断消息降级处理 | 蓝牙断连后HUD与App显示异常并恢复后自动恢复消息接入 | App与头盔蓝牙已连接；消息提醒功能正常 | 保持HUD正常显示；手动关闭手机蓝牙或使设备超出蓝牙范围造成断连；观察HUD或语音提示；打开App设备页查看状态；恢复蓝牙连接；发送1条测试消息 | 蓝牙断连后，HUD或语音在[待验证]秒内提示“消息不可用”；App设备页同步显示异常状态；恢复连接后无需手动操作即可自动恢复消息接入；恢复后新消息可正常提醒 | P0
TC-0364 | 连接中断消息降级处理 | 断连期间收到新消息时不应按正常消息流程展示 | App与头盔原本已连接；已制造蓝牙断连状态 | 确认App设备页显示异常状态；在断连期间向手机发送1条测试消息；观察HUD显示与语音播报；恢复蓝牙连接后再次发送1条测试消息 | 断连期间HUD不展示正常消息内容，而是在[待验证]秒内提示“消息不可用”或保持不可用状态；App设备页持续显示异常状态；恢复连接后自动恢复消息接入，后续新消息正常提醒 | P1
TC-0365 | 极简消息卡片 | 正常显示单张极简消息卡片字段数不超过3项 | 头盔已连接；HUD可正常显示消息提醒 | 向设备发送1条测试消息；观察HUD上的单张消息卡片；记录卡片展示字段；检查卡片在HUD中的位置与布局 | 单张消息卡片默认展示字段不超过3项；卡片显示区域占HUD有效信息区比例为[待验证]；在FOV 15°x6°~20°x8°范围内不遮挡核心骑行信息布局 | P0
TC-0366 | 极简消息卡片 | 异常长消息内容下卡片仍保持极简展示 | 头盔已连接；HUD可正常显示消息提醒 | 构造一条包含超长联系人名和超长摘要的测试消息；发送到设备；观察HUD卡片展示字段数量和布局遮挡情况 | 即使消息内容较长，单张消息卡片默认字段仍≤3项；卡片显示区域占HUD有效信息区比例为[待验证]；在FOV 15°x6°~20°x8°范围内仍不遮挡核心骑行信息布局 | P1
TC-0367 | 速度随动显示策略 | 运动状态下仅展示极简卡片且整体显示延迟小于20ms | 头盔已连接；可模拟车辆运动状态；消息提醒功能开启 | 将车辆或模拟器切换为运动状态；发送1条包含长文本的测试消息；观察HUD展示样式；测量消息触发到HUD显示的整体延迟 | 检测到车辆处于运动状态时，HUD仅展示极简卡片，不进入长文本浏览；速度阈值与展示时长策略为[待验证]；切换策略不引入额外显示延迟，整体仍<20ms | P0
TC-0368 | 速度随动显示策略 | 静止切换到运动状态时不应进入长文本浏览 | 头盔已连接；可在静止与运动状态间切换 | 在静止状态下收到1条长文本消息并准备查看；切换设备到运动状态；再次发送1条长文本消息；观察HUD是否进入长文本浏览；测量切换后的显示延迟 | 切换到运动状态后，HUD仅展示极简卡片，不进入长文本浏览；速度阈值与展示时长策略为[待验证]；策略切换不引入额外显示延迟，整体仍<20ms | P1
TC-0369 | 多条消息堆叠提醒 | 连续多条消息到达时显示汇总数量 | 头盔已连接；消息提醒功能开启 | 在10秒内连续发送3条来自同一应用的测试消息；观察HUD提醒样式；继续发送2条来自另一应用的测试消息；观察汇总卡片字段数量 | 连续到达多条消息时，HUD显示汇总数量；同一应用汇总规则与最大堆叠数为[待验证]；汇总卡片展示字段仍≤3项 | P0
TC-0370 | 多条消息堆叠提醒 | 超过最大堆叠数时汇总展示规则校验 | 头盔已连接；消息提醒功能开启 | 连续快速发送多条测试消息直到超过产品设定的最大堆叠数；观察HUD汇总数量显示；检查汇总卡片字段数量 | 当消息数量超过最大堆叠数时，HUD仍按汇总规则展示数量；同一应用汇总规则与最大堆叠数为[待验证]；汇总卡片字段仍≤3项 | P1
TC-0371 | 新消息语音播报 | 开启播报后自动播报应用名联系人摘要且信息类别不超过3类 | 头盔已连接；语音播报开关已开启 | 在App中开启新消息语音播报；发送1条包含应用名、联系人、摘要的测试消息；监听播报内容；监控HUD刷新率 | 开启播报后，新消息到达可自动播报应用名/联系人/摘要，播报信息类别总数≤3类；播报内容长度上限为[待验证]；播报期间HUD刷新率保持在90~120Hz | P0
TC-0372 | 新消息语音播报 | 超长摘要消息播报时不影响HUD刷新率 | 头盔已连接；语音播报开关已开启 | 发送1条摘要超长的测试消息；监听实际播报内容长度；监控播报期间HUD刷新率 | 系统对播报内容按上限进行控制，播报应用名/联系人/摘要共≤3类信息；播报内容长度上限为[待验证]；播报期间HUD刷新率仍保持90~120Hz | P1
TC-0373 | 语音指令查看/忽略 | 识别并执行读消息与忽略消息2个核心指令 | 头盔已连接；存在1条未处理新消息；语音功能可用 | 收到新消息后说出“读消息”；观察HUD状态与语音反馈；再次收到新消息后说出“忽略消息”；观察HUD状态与语音反馈 | 系统至少支持“读消息”“忽略消息”2个核心指令；指令识别响应时间为[待验证]；执行后HUD状态与语音反馈一致 | P0
TC-0374 | 语音指令查看/忽略 | 非支持指令输入时不应误触发核心操作 | 头盔已连接；存在1条未处理新消息；语音功能可用 | 收到新消息后说出非预置指令如“打开天气”；观察HUD状态；再说出“忽略消息”；观察最终状态与反馈 | 系统仅保证支持“读消息”“忽略消息”2个核心指令；非支持指令不应误触发查看或忽略；当说出有效指令后，指令识别响应时间为[待验证]，且执行后HUD状态与语音反馈一致 | P1
TC-0375 | 语音快速回复 | 支持至少3条预设短语回复并成功发送 | 头盔已连接；手机侧消息应用支持快速回复；存在1条可回复消息 | 收到可回复消息；打开语音快速回复；检查预设短语数量；选择其中1条短语发送；在手机消息应用中查看发送结果 | 系统支持至少3条预设短语回复；在手机侧消息应用支持时可用；回复发送成功率与端到端时延为[待验证] | P0
TC-0376 | 语音快速回复 | 手机侧应用不支持时快速回复不可用 | 头盔已连接；当前消息来自手机侧不支持快速回复的应用 | 收到来自不支持快速回复应用的消息；尝试进入快速回复入口；观察可用状态与提示 | 仅在手机侧消息应用支持时快速回复可用；对于不支持的应用，回复入口不可用或有明确提示；系统仍保持至少3条预设短语能力定义不变；回复发送成功率与端到端时延为[待验证] | P1
TC-0377 | 骑行中详情限制 | 运动状态下HUD详情页不可进入且透明度不受影响 | 头盔已连接；可模拟运动状态；存在1条新消息 | 将设备切换为运动状态；收到新消息后尝试进入HUD详情页；观察HUD展示样式；测量HUD透明度 | 检测到运动状态后，HUD详情页不可进入，仅保留提醒卡片；静止状态下是否允许展开详情为[待验证]；策略切换不影响HUD透明度，透明度仍>80% | P0
TC-0378 | 骑行中详情限制 | 静止与运动状态切换时详情限制策略正确生效 | 头盔已连接；可在静止与运动状态间切换；存在1条新消息 | 在静止状态下收到消息并尝试进入详情；切换到运动状态；再次尝试进入详情；观察HUD透明度变化 | 切换到运动状态后，HUD详情页不可进入，仅保留提醒卡片；静止状态下是否允许展开详情为[待验证]；整个策略切换过程中HUD透明度始终>80% | P1
TC-0379 | 免打扰模式 | 开启免打扰后普通消息0条进入HUD提醒 | App已登录并连接头盔；消息提醒功能正常 | 在App中打开免打扰开关；等待模式同步；连续发送2条普通测试消息；观察HUD提醒；关闭免打扰；再次发送1条普通测试消息 | App内可开关免打扰；开启后普通消息进入HUD提醒数量为0条；恢复后新消息正常提醒；模式切换同步时延为[待验证] | P0
TC-0380 | 免打扰模式 | 免打扰切换后新旧消息提醒边界校验 | App已登录并连接头盔；消息提醒功能正常 | 关闭免打扰并发送1条普通消息确认可提醒；立即开启免打扰；在同步完成后发送1条普通消息；观察HUD提醒数量 | 免打扰开启后普通消息进入HUD提醒数量为0条；关闭后新消息恢复正常提醒；模式切换同步时延为[待验证] | P1
TC-0381 | 高优先联系人例外 | 免打扰开启时仅高优先联系人消息可提醒 | App已登录并连接头盔；已开启免打扰；已配置至少1个高优先联系人 | 在App中设置1个高优先联系人；发送1条来自高优先联系人的消息；再发送1条来自普通联系人的消息；观察HUD提醒样式与字段数量 | 免打扰开启时仅高优先联系人消息可提醒；高优先联系人数量上限为[待验证]；提醒样式仍遵循字段≤3项 | P0
TC-0382 | 高优先联系人例外 | 未配置高优先联系人时免打扰下不应有普通提醒 | App已登录并连接头盔；已开启免打扰；高优先联系人列表为空 | 确认高优先联系人列表为空；发送1条普通联系人消息；观察HUD是否提醒；进入设置页查看可配置数量入口 | 未配置高优先联系人时，免打扰开启下普通联系人消息不提醒；App内支持设置高优先联系人数量，数量上限为[待验证]；若有提醒样式，字段仍必须≤3项 | P1
TC-0383 | 近期提醒记录 | 提醒记录包含3项元数据且默认不落库正文 | App已登录；近期提醒记录功能可用 | 接收1条新消息提醒；进入近期提醒记录页；查看该条记录字段；检查是否存在消息正文存储展示 | 记录至少包含时间、应用名、联系人3项元数据；消息正文是否落库默认关闭，即默认不展示或不保存完整正文；本地保存容量与保留天数为[待验证] | P0
TC-0384 | 近期提醒记录 | 记录容量或保留周期边界下仍保留基础元数据 | App已登录；可批量生成提醒记录 | 连续生成多条提醒记录直到接近本地容量或跨越保留周期边界；进入近期提醒记录页；抽查多条记录字段 | 在容量或保留周期边界下，记录仍至少包含时间、应用名、联系人3项元数据；消息正文默认关闭落库；本地保存容量与保留天数为[待验证] | P1
TC-0385 | 消息偏好设置 | 提供至少3项可配置能力并在下次消息按新策略执行 | App已登录并连接头盔；进入消息偏好设置页 | 打开消息偏好设置页；检查可配置项；分别修改HUD显示、语音播报、免打扰3项设置；保存并等待同步；发送1条测试消息 | App内至少提供HUD显示、语音播报、免打扰3项可配置能力；设置修改后，下次消息提醒按新策略执行；同步生效时间为[待验证] | P0
TC-0386 | 消息偏好设置 | 修改单项偏好后仅对应策略发生变化 | App已登录并连接头盔；当前各项偏好均为默认值 | 仅关闭语音播报，保持HUD显示和免打扰不变；保存设置；发送1条测试消息；观察HUD与语音行为 | 消息偏好设置至少包含3项能力；仅被修改的语音播报策略发生变化，HUD显示和免打扰策略保持原状态；设置修改后下次消息提醒按新策略执行；同步生效时间为[待验证] | P1
TC-0387 | HUD隐私级别 | 支持2档隐私级别并在下一条消息立即生效 | App已登录并连接头盔；HUD可正常显示消息 | 进入HUD隐私级别设置；选择“仅应用名”；发送1条测试消息并观察字段；切换为“应用名+联系人+摘要”；再次发送1条测试消息并观察字段 | 至少支持2档隐私级别：仅应用名、应用名+联系人+摘要；切换后下一条消息立即生效；任一档位字段上限仍≤3项 | P0
TC-0388 | HUD隐私级别 | 隐私级别切换过程中字段数不应超过3项 | App已登录并连接头盔；HUD可正常显示消息 | 连续切换两种隐私级别；每次切换后立即发送测试消息；记录HUD展示字段数量 | 系统支持2档隐私级别；每次切换后下一条消息立即生效；所有情况下HUD展示字段上限均≤3项 | P1
TC-0389 | 消息记录脱敏 | 近期提醒记录默认展示脱敏后的3项信息 | App已登录；已产生至少1条提醒记录 | 进入近期提醒记录页；打开一条记录；查看时间、应用名、联系人展示内容；核对是否显示完整正文 | 近期提醒记录默认隐藏完整正文；仅展示时间、应用名、联系人3项中的脱敏信息；脱敏规则细节为[待验证] | P0
TC-0390 | 消息记录脱敏 | 包含敏感联系人名称时记录仍按脱敏规则展示 | App已登录；可生成包含敏感联系人名称的提醒记录 | 发送1条来自敏感联系人名称的测试消息；进入近期提醒记录页；查看该条记录联系人展示内容 | 记录默认不展示完整正文；时间、应用名、联系人3项信息按脱敏规则展示；联系人信息不应以完整明文展示；脱敏规则细节为[待验证] | P1
TC-0391 | 推荐内容流 | 未关注任何用户时可正常展示推荐流 | 用户已登录；当前未关注任何用户 | 进入社区推荐流页面；等待首屏加载完成；统计首屏内容卡片数量；抽查卡片字段 | 未关注任何用户时仍可正常展示推荐流；单次首屏至少展示10条内容卡片[待验证]；每张卡片支持封面、标题、作者、互动数4项基础信息 | P0
TC-0392 | 推荐内容流 | 推荐流首屏加载后卡片基础信息完整性校验 | 用户已登录；网络正常 | 进入推荐流页面；等待首屏加载；随机打开并返回3张卡片；检查列表卡片字段展示 | 推荐流可正常展示；单次首屏至少展示10条内容卡片[待验证]；列表卡片均包含封面、标题、作者、互动数4项基础信息 | P1
TC-0393 | 关注内容流 | 关注至少1个作者后关注流按时间倒序展示 | 用户已登录；已关注至少1个作者且该作者有多条内容 | 进入关注流页面；等待列表加载；检查前后两条内容发布时间顺序；统计首屏卡片数量 | 关注至少1个作者后，关注流可按时间倒序展示内容；列表单次至少展示10条内容卡片[待验证]；无关注时需展示空状态引导1个 | P0
TC-0394 | 关注内容流 | 无关注作者时展示1个空状态引导 | 用户已登录；当前未关注任何作者 | 进入关注流页面；观察页面状态；统计空状态引导数量 | 无关注时需展示空状态引导1个；当关注至少1个作者后，关注流按时间倒序展示内容；列表单次至少展示10条内容卡片[待验证] | P1
TC-0395 | 内容详情页 | 从列表进入详情页并展示至少6个元素 | 用户已登录；列表中存在图文或视频内容 | 在推荐流或关注流点击1条内容；进入详情页；检查页面元素；若为视频内容，查看播放时长显示 | 详情页支持标题、正文/视频、作者信息、点赞、评论、分享至少6个元素展示；从列表进入详情成功率为[待验证]；视频内容支持播放时长显示1项 | P0
TC-0396 | 内容详情页 | 视频内容详情页展示播放时长 | 用户已登录；列表中存在1条视频内容 | 点击视频内容进入详情页；检查标题、视频区域、作者信息、点赞、评论、分享；查看视频时长展示 | 视频详情页至少展示标题、正文/视频、作者信息、点赞、评论、分享6个元素；视频内容支持播放时长显示1项；从列表进入详情成功率为[待验证] | P1
TC-0397 | 点赞 | 同一账号对同一内容点赞与取消点赞状态正确切换 | 用户已登录；存在1条可点赞内容 | 进入内容详情页；点击点赞按钮1次；记录点赞状态和计数；再次点击点赞按钮取消；记录状态和计数 | 同一账号对同一内容仅允许1次有效点赞状态；点赞与取消点赞后，详情页计数状态可在已点赞、未点赞2种状态间正确切换；接口响应时延为[待验证] | P0
TC-0398 | 点赞 | 重复快速点击点赞不应产生多次有效点赞 | 用户已登录；存在1条可点赞内容 | 进入内容详情页；连续快速点击点赞按钮多次；等待接口返回；查看最终点赞状态与计数 | 同一账号对同一内容仅允许1次有效点赞状态，不应累计多次有效点赞；详情页计数状态最终仅落在2种正确状态之一；接口响应时延为[待验证] | P1
TC-0399 | 评论 | 发布评论后在详情页可见并展示评论列表 | 用户已登录；存在1条可评论内容 | 进入内容详情页；输入评论内容并提交；刷新或等待评论列表更新；在评论列表中查找该评论 | 系统支持评论发布、评论列表展示2项基础能力；单条评论发布后在详情页可见；评论内容审核结果与展示时延为[待验证] | P0
TC-0400 | 评论 | 评论提交后审核中的展示时序校验 | 用户已登录；存在1条可评论内容 | 进入内容详情页；提交1条测试评论；立即查看评论列表；在审核完成后再次查看评论列表 | 系统支持评论发布和评论列表展示2项能力；单条评论发布后应在详情页可见或以审核状态正确呈现；评论内容审核结果与展示时延为[待验证] | P1
TC-0401 | 分享 | 内容详情页固定可见1处分享入口并支持回流打开详情 | 用户已登录；存在1条可分享内容 | 进入内容详情页；确认分享入口位置；点击分享；选择一种分享方式完成分享；通过分享链路回流打开内容 | 分享入口需在内容详情页固定可见1处；支持站内分享与系统分享面板2种分享方式[待验证]；分享后回流链路可打开对应内容详情页 | P0
TC-0402 | 分享 | 不同分享方式下均可回流到对应内容详情页 | 用户已登录；存在1条可分享内容 | 进入内容详情页；分别尝试站内分享和系统分享面板；获取分享链接或卡片；从分享结果回流打开内容 | 系统支持2种分享方式[待验证]；内容详情页固定可见1处分享入口；无论采用哪种方式，分享后回流链路均可打开对应内容详情页 | P1
TC-0403 | 个人资料展示 | 主页顶部展示头像昵称简介3项资料 | 用户已登录并已完善个人资料 | 进入个人主页；查看顶部资料区域；记录展示字段；修改昵称或简介后刷新主页 | 主页顶部至少展示头像、昵称、简介3项资料；资料修改后在主页刷新可见；资料同步时延为[待验证] | P0
TC-0404 | 个人资料展示 | 资料修改后刷新主页可见最新内容 | 用户已登录；可编辑个人资料 | 进入资料编辑页；修改昵称和简介；保存；返回个人主页并下拉刷新 | 主页顶部持续展示头像、昵称、简介3项资料；资料修改后在主页刷新可见；资料同步时延为[待验证] | P1
TC-0405 | 发布内容列表 | 用户主页按时间倒序展示已发布内容并可进入详情 | 用户已登录；本人主页已有多条已发布内容 | 进入本人主页发布列表；检查前后两条内容发布时间顺序；统计首屏卡片数量；点击任意1条内容 | 用户主页可按时间倒序展示已发布内容；单次至少展示10条内容卡片[待验证]；点击任一内容可进入对应详情页 | P0
TC-0406 | 发布内容列表 | 发布列表少量数据时仍支持点击进入详情 | 用户已登录；本人主页发布内容少于10条 | 进入本人主页发布列表；查看内容排序；点击列表中任意1条内容进入详情页 | 发布列表按时间倒序展示；单次至少展示10条内容卡片指标为[待验证]；即使当前数据不足，点击任一已展示内容仍可进入对应详情页 | P1
TC-0407 | 关注与粉丝关系 | 支持关注与取消关注2种状态切换并展示2项计数 | 用户已登录；可访问其他用户主页 | 进入其他用户主页；点击关注；查看按钮状态和双方计数；再次点击取消关注；再次查看状态和计数 | 支持关注与取消关注2种状态切换；主页需展示关注数与粉丝数2项计数；计数一致性校验规则为[待验证] | P0
TC-0408 | 关注与粉丝关系 | 重复点击关注按钮时状态与计数不应异常 | 用户已登录；可访问其他用户主页 | 进入其他用户主页；连续快速点击关注按钮；等待状态稳定；检查最终按钮状态和关注数、粉丝数 | 系统仅支持关注与取消关注2种稳定状态；主页展示关注数与粉丝数2项计数；重复操作后计数一致性仍满足规则[待验证] | P1
TC-0409 | 图文发布 | 图文发布成功后在本人主页和社区详情页2处可见 | 用户已登录；进入发布页 | 在发布页输入标题、正文并上传封面；点击提交；等待发布成功；进入本人主页发布列表查看；在社区中搜索或打开该内容详情页 | 发布页至少支持标题1项、正文1项、封面1项输入；提交成功后内容应出现在本人主页发布列表与社区详情页2处；审核时延为[待验证] | P0
TC-0410 | 图文发布 | 缺少必填项时图文内容不可成功提交 | 用户已登录；进入发布页 | 仅填写标题，不填写正文或不上传封面；点击提交；观察提交结果 | 图文发布至少要求标题1项、正文1项、封面1项输入能力；缺少必填项时不应成功发布，因此不会出现在本人主页发布列表与社区详情页2处；审核时延为[待验证] | P1
TC-0411 | 视频发布 | 选择1个视频并填写标题描述后发布成功可播放 | 用户已登录；设备中存在可用视频文件 | 进入视频发布页；选择1个视频文件；填写标题和描述；点击发布；发布成功后进入内容详情页播放视频 | 支持选择1个视频文件并填写标题/描述后发布；发布成功后可在内容详情页播放；视频时长、大小与转码时延指标为[待验证] | P0
TC-0412 | 视频发布 | 未选择视频文件时不可完成视频发布 | 用户已登录；进入视频发布页 | 进入视频发布页；不选择视频文件，仅填写标题和描述；点击发布；观察结果 | 视频发布要求选择1个视频文件并填写标题/描述；未选择视频文件时不应成功发布，因此不会在内容详情页播放；视频时长、大小与转码时延指标为[待验证] | P1
TC-0413 | 设备素材一键分享 | 支持导入3类设备素材并在不超过3步进入发布页 | 用户已登录；设备Tab存在骑行轨迹、高光时刻、行车记录素材 | 进入设备Tab；分别查看骑行轨迹、高光时刻、行车记录3类素材入口；从任一素材页进入发布页；统计操作步数 | 支持从设备Tab导入骑行轨迹、高光时刻、行车记录至少3类素材；从素材页进入发布页步骤不超过3步[待验证] | P0
TC-0414 | 设备素材一键分享 | 素材入口缺失时校验3类素材能力完整性 | 用户已登录；进入设备Tab | 打开设备Tab；检查素材类型列表；记录可导入素材种类；尝试从每类素材进入发布页 | 设备Tab中可导入素材类型不少于3类，至少包含骑行轨迹、高光时刻、行车记录；从素材页进入发布页步骤不超过3步[待验证] | P1
TC-0415 | 发布审核 | 图文与视频2类内容均进入审核并在发布记录可见状态 | 用户已登录；已分别提交1条图文和1条视频内容 | 进入发布记录页；查看图文内容状态；查看视频内容状态；等待审核完成后再次查看 | 图文与视频2类内容均纳入审核范围；审核结果至少包含通过、驳回2种状态；状态需在发布记录中可见；审核时长为[待验证] | P0
TC-0416 | 发布审核 | 被驳回内容在发布记录中正确展示驳回状态 | 用户已登录；已提交1条会触发驳回的测试内容 | 提交测试内容；进入发布记录页查看初始状态；等待审核完成；刷新发布记录页查看最终状态 | 发布内容进入审核链路；审核结果至少包含通过、驳回2种状态；被驳回内容在发布记录中可见驳回状态；审核时长为[待验证] | P1
TC-0417 | 评论审核 | 所有新评论进入1次审核链路并正确展示前台状态 | 用户已登录；存在1条可评论内容 | 进入内容详情页；提交1条新评论；查看后台或前台审核中状态；等待审核完成后刷新详情页 | 所有新评论均进入审核链路1次；违规评论至少支持屏蔽1种处理方式；审核后前台展示状态正确率为[待验证] | P0
TC-0418 | 评论审核 | 违规评论审核后被屏蔽且前台状态正确 | 用户已登录；存在1条可评论内容；可提交违规测试评论 | 提交1条违规测试评论；等待审核处理；刷新内容详情页并查看评论列表 | 该新评论进入审核链路1次；违规评论至少支持屏蔽1种处理方式；审核后前台展示状态正确率为[待验证]，违规评论不应以正常可见状态展示 | P1
TC-0419 | 举报与处理 | 支持对内容与评论2类对象发起举报并显示已提交状态 | 用户已登录；存在可举报的内容和评论 | 进入内容详情页；对内容发起举报并选择1个原因提交；查看提交结果；再对评论发起举报并提交；查看提交结果 | 支持对内容与评论2类对象发起举报；举报原因至少提供1个可选项[待验证]；提交后用户可看到已提交状态1种 | P0
TC-0420 | 举报与处理 | 未选择举报原因时提交行为校验 | 用户已登录；存在可举报内容 | 进入举报弹窗；检查原因选项数量；不选择原因直接尝试提交；再选择1个原因提交 | 举报原因至少提供1个可选项[待验证]；系统支持对内容与评论2类对象举报；成功提交后用户可看到已提交状态1种 | P1
TC-0421 | 续航与充电信息展示 | 正常展示竞品续航与充电参数及本机待验证标识 | 已进入续航与充电信息页面，页面配置为展示竞品参考信息 | 打开续航与充电信息页面;查看Lumos竞品参数展示区域;核对电池容量、接口、充满时长、闪烁续航、常亮续航字段;查看本机参数区域未定项文案 | 页面展示Lumos公开参数：1300mAh、USB-C、约3小时充满、约10小时闪烁、约2.5小时常亮；本机所有未定参数统一标注为[待验证] | P1
TC-0422 | 续航与充电信息展示 | 异常校验本机未定参数未按要求标注 | 已进入续航与充电信息页面，存在本机参数未定项 | 打开续航与充电信息页面;逐项检查本机参数未定字段;记录是否存在空白、横杠或其他非[待验证]文案 | 所有本机未定项均显示[待验证]；不得出现空白或其他替代文案；竞品参考区仍包含1300mAh、USB-C、约3小时充满、约10小时闪烁、约2.5小时常亮 | P2
TC-0423 | 版本差异说明 | 正常展示2个版本且每个版本包含3项差异字段 | 系统存在多版本数据，已进入版本差异说明页面 | 打开版本差异说明页面;查看版本数量;分别展开版本A和版本B详情;统计每个版本展示的差异字段数量 | 页面至少展示2个版本对比；每个版本至少包含3项差异字段；字段内容可正常查看 | P1
TC-0424 | 版本差异说明 | 单版本场景显示当前1个版本待验证提示 | 系统仅配置1个版本数据，已进入版本差异说明页面 | 打开版本差异说明页面;查看页面顶部或版本列表区域文案;确认是否存在多版本对比模块 | 页面显示“当前1个版本”[待验证]提示；不强制展示2个版本对比；页面无异常空白 | P2
TC-0425 | 宣传视频与动效展示 | 正常展示1段宣传视频并可成功播放 | 页面已配置至少1段宣传视频，网络正常 | 打开宣传视频与动效展示页面;确认视频卡片数量;点击第1段宣传视频播放;观察播放是否开始并可正常结束 | 页面至少支持展示1段宣传视频或3段动效内容；本次点击后视频成功播放；播放能力满足成功率≥99%[待验证] | P1
TC-0426 | 宣传视频与动效展示 | 异常校验内容数量不足时页面提示 | 页面仅配置少于1段视频且少于3段动效内容 | 打开宣传视频与动效展示页面;统计视频数量和动效数量;尝试点击可见内容播放 | 当页面未达到至少1段宣传视频或3段动效内容时，应有明确缺省提示或不发布；不得误判为满足验收；播放成功率指标为≥99%[待验证] | P2
TC-0427 | 竞品对比卡片 | 正常展示4个指定竞品对象及每个对象2项公开能力 | 已进入竞品对比卡片页面 | 打开竞品对比卡片页面;查看竞品对象列表;核对是否包含Forcite MK1S、Jarvish X/X-AR、Sena Stryker/Impulse、Lumos Ultra;逐个查看每个对象展示的能力项数量 | 页面至少支持4个竞品对比对象，且包含Forcite MK1S、Jarvish X/X-AR、Sena Stryker/Impulse、Lumos Ultra；每个对象至少展示2项公开能力 | P1
TC-0428 | 竞品对比卡片 | 异常校验竞品对象缺失或能力项不足 | 已进入竞品对比卡片页面 | 打开竞品对比卡片页面;检查4个指定竞品是否全部存在;随机选择1个竞品查看能力项数量 | 若少于4个竞品对象或缺少指定对象之一，或任一对象少于2项公开能力，则不满足验收标准 | P2
TC-0429 | 常见问题FAQ | 正常展示8个FAQ并覆盖4类主题 | 已进入常见问题FAQ页面 | 打开FAQ页面;统计问题总数;分类检查问题主题;确认是否覆盖兼容性、配对、OTA、售后4类主题 | FAQ至少包含8个问题；至少覆盖4类主题：兼容性、配对、OTA、售后；搜索命中率为[待验证] | P1
TC-0430 | 常见问题FAQ | 异常校验FAQ数量或主题覆盖不足 | 已进入常见问题FAQ页面 | 打开FAQ页面;统计问题数量;逐条标记所属主题;执行关键词搜索1次并查看结果 | 若问题少于8个，或覆盖主题少于4类（兼容性、配对、OTA、售后），则不满足验收；搜索命中率指标为[待验证] | P2
TC-0431 | 账号登录与退出 | 正常登录后24小时内保持登录态稳定 | 存在有效账号，用户当前未登录 | 打开登录页;输入正确账号和密码并登录;进入已登录首页;等待并在24小时内多次重启App访问个人页 | 登录成功后24小时内登录态保持稳定；在24小时内访问个人页无需重新登录 | P0
TC-0432 | 账号登录与退出 | 主动退出后返回不得进入已登录页 | 用户已登录并停留在个人中心或已登录页面 | 点击退出登录;确认退出;点击系统返回1次;尝试再次进入个人页 | 主动退出后1次返回不得进入已登录页；再次访问个人页需进入登录页；退出生效率=100%[待验证] | P0
TC-0433 | 个人资料编辑 | 正常编辑头像和昵称并在3秒内刷新展示 | 用户已登录并进入个人资料页 | 点击编辑资料;上传新头像;修改昵称为新的有效昵称;点击保存;返回个人资料页并在3秒内刷新查看 | 支持至少2项资料编辑：头像、昵称；保存后3秒内页面展示最新头像和最新昵称[待验证] | P1
TC-0434 | 个人资料编辑 | 异常校验保存后超过3秒未刷新最新内容 | 用户已登录并进入个人资料编辑页 | 修改头像和昵称;点击保存;立即返回资料页并计时;观察3秒内展示内容是否更新 | 若保存后超过3秒仍未展示最新头像或昵称，则不满足验收；支持编辑项至少为2项：头像、昵称 | P2
TC-0435 | 通知与消息设置 | 正常独立配置3类通知开关并验证关闭后到达数为0 | 用户已登录，系统存在至少3类通知设置项 | 打开通知与消息设置页;确认至少3类通知开关;分别关闭其中1类通知并保留其他2类开启;触发被关闭类型的推送1次 | 页面支持至少3类通知开关独立配置；关闭后对应类型推送到达数=0；其他开启类型不受影响 | P1
TC-0436 | 通知与消息设置 | 异常校验通知开关不独立或关闭后仍收到推送 | 用户已登录并进入通知与消息设置页 | 关闭第1类通知开关;保持第2类和第3类通知开启;分别触发3类通知各1次;查看设备通知中心 | 关闭的通知类型到达数应为0；若关闭1类导致其他类同步关闭，或关闭后仍收到对应推送，则不满足验收；总支持类型应不少于3类 | P2
TC-0437 | 通用设置 | 正常展示3项设置并清理缓存后占用下降90% | 用户已登录，App已有可清理缓存数据 | 打开通用设置页;确认存在语言、缓存、版本3项设置;记录清理前本地缓存占用;点击清理缓存;再次查看缓存占用 | 页面支持至少3项设置：语言、缓存、版本；缓存清理后本地缓存占用下降≥90%[待验证] | P1
TC-0438 | 通用设置 | 异常校验设置项不足或缓存清理效果不达标 | 用户已登录并进入通用设置页 | 查看设置项列表;统计语言、缓存、版本是否存在;记录清理前后缓存占用并计算下降比例 | 若设置项少于3项，或缓存清理后本地缓存占用下降不足90%，则不满足验收标准 | P2
TC-0439 | FAQ | 正常展示5类高频主题FAQ | 已进入FAQ页面 | 打开FAQ页面;浏览问题分类或问题列表;确认是否覆盖连接、续航、音频、HUD/灯光可视性、设备升级5类主题 | FAQ至少覆盖5类高频主题：连接、续航、音频、HUD/灯光可视性、设备升级；FAQ页面打开成功率≥99%[待验证] | P1
TC-0440 | FAQ | 异常校验FAQ主题覆盖不足 | 已进入FAQ页面 | 打开FAQ页面;逐项检查问题主题;统计覆盖的高频主题数量 | 若FAQ覆盖主题少于5类（连接、续航、音频、HUD/灯光可视性、设备升级），则不满足验收；页面打开成功率指标为≥99%[待验证] | P2
TC-0441 | 在线客服 | 正常显示客服入口并发送文本消息成功 | 用户已登录，网络正常 | 进入帮助或我的页面;查看在线客服入口是否可见;点击进入会话页;输入1条文本消息并发送 | 客服入口可见且可发起会话；会话页至少支持1种消息类型：文本；文本消息发送成功；消息发送成功率≥99%[待验证] | P1
TC-0442 | 在线客服 | 异常校验客服入口缺失或文本消息发送失败 | 用户已登录 | 进入帮助或我的页面;检查客服入口;若入口存在则进入会话页发送1条文本消息 | 若客服入口不可见、无法发起会话，或文本消息发送失败，则不满足验收；支持消息类型至少1种文本 | P2
TC-0443 | 反馈提交 | 正常提交包含3项必填并上传9张图片 | 用户已登录并进入反馈提交页，设备相册中有9张可选图片 | 打开反馈提交页;填写问题类型;填写问题描述;填写联系方式;选择上传9张图片;点击提交 | 页面支持问题类型、描述、联系方式3项必填；单次反馈最多支持上传9张图片[待验证]；填写完整后可成功提交 | P1
TC-0444 | 反馈提交 | 异常校验缺少必填项或超过9张图片限制 | 用户已登录并进入反馈提交页，设备相册中有10张可选图片 | 仅填写问题描述;不填写问题类型和联系方式;尝试上传10张图片;点击提交 | 缺少3项必填中的任一项时不得提交；单次上传图片数量不得超过9张[待验证]；超过9张时应提示限制 | P2
TC-0445 | 设备SN信息 | 正常展示唯一SN并在1秒内复制成功 | 账号下已绑定1台设备并进入设备详情页 | 打开设备SN信息区域;查看SN数量;点击复制SN按钮;在输入框中粘贴并计时 | 已绑定设备时必须展示1个唯一SN；点击复制后1秒内可粘贴成功[待验证] | P1
TC-0446 | 设备SN信息 | 异常校验SN缺失重复或复制超时 | 账号下已绑定设备并进入设备详情页 | 查看SN展示区域;确认是否仅显示1个SN;点击复制并在1秒内尝试粘贴 | 若未展示1个唯一SN，或复制后超过1秒仍无法粘贴成功，则不满足验收 | P2
TC-0447 | 固件版本展示 | 正常显示1条当前固件版本并展示升级提示 | 设备已连接，后台存在可升级新版本 | 进入设备详情页;查看固件版本区域;确认当前固件版本号展示条数;查看是否有升级提示 | 已连接设备时显示当前固件版本号1条；若存在新版本，升级提示可见率=100%[待验证] | P1
TC-0448 | 固件版本展示 | 异常校验未连接时误展示或有新版本无提示 | 设备未连接或后台存在新版本 | 在设备未连接状态进入设备详情页;查看固件版本区域;连接设备后再次进入并检查升级提示 | 未连接设备时不应错误展示当前固件版本号1条；连接后若存在新版本必须可见升级提示，否则不满足验收 | P2
TC-0449 | 保修状态查询 | 正常展示1项保修状态且与后台一致 | 设备已激活，后台存在该设备保修记录 | 进入保修状态查询页;查看保修状态字段;对照后台记录核验状态 | 已激活设备可展示1项保修状态（有效或失效）；页面状态与后台记录一致率=100%[待验证] | P1
TC-0450 | 保修状态查询 | 异常校验保修状态缺失或与后台不一致 | 设备已激活，后台存在保修记录 | 进入保修状态查询页;记录页面显示状态;查询后台对应设备状态并比对 | 若未展示1项保修状态，或页面状态与后台记录不一致，则不满足验收；状态值应为有效或失效之一 | P2
TC-0451 | 使用时长统计 | 正常展示累计与近7天使用时长2项数据 | 账号下存在设备使用记录 | 进入使用时长统计页;查看统计字段;确认是否展示累计使用时长和近7天使用时长;核对最近一次数据刷新时间 | 页面支持展示累计使用时长与近7天使用时长2项数据；统计刷新延迟≤24小时[待验证] | P1
TC-0452 | 使用时长统计 | 异常校验统计项缺失或刷新延迟超过24小时 | 账号下存在设备使用记录 | 进入使用时长统计页;检查是否同时存在2项统计数据;查看数据更新时间并计算延迟 | 若缺少累计使用时长或近7天使用时长任一项，或统计刷新延迟超过24小时，则不满足验收 | P2
TC-0453 | 隐私政策 | 正常展示完整政策正文和1个更新时间字段 | 已进入隐私政策页面，网络正常 | 打开隐私政策页面;检查正文内容是否完整可滚动浏览;查看更新时间字段 | 页面需展示完整政策正文与1个更新时间字段；页面加载成功率≥99%[待验证] | P1
TC-0454 | 隐私政策 | 异常校验正文缺失或更新时间字段缺失 | 已进入隐私政策页面 | 打开隐私政策页面;检查正文区域;检查更新时间字段是否存在且仅1个 | 若正文不完整或缺少1个更新时间字段，则不满足验收；页面加载成功率指标为≥99%[待验证] | P2
TC-0455 | 用户协议 | 正常浏览完整协议并滚动至文末返回无崩溃 | 已进入用户协议页面 | 打开用户协议页面;向下滚动至文末;点击返回上一级;重复进入页面1次 | 页面需展示完整协议正文；用户可滚动至文末并返回；页面崩溃数=0[待验证] | P1
TC-0456 | 用户协议 | 异常校验滚动或返回过程中发生崩溃 | 已进入用户协议页面 | 打开用户协议页面;快速滚动至文末;点击返回;观察App稳定性 | 若协议正文不完整，或滚动至文末并返回过程中发生崩溃，则不满足验收；页面崩溃数应为0 | P2
TC-0457 | 数据授权管理 | 正常展示4类权限状态并可跳转系统设置 | 用户已登录，系统权限可查询 | 打开数据授权管理页;查看定位、蓝牙、麦克风、相册4类权限状态;分别点击任一权限项跳转系统设置;返回App再次查看状态 | 至少支持4类权限状态展示与跳转系统设置：定位、蓝牙、麦克风、相册；权限状态与系统实际一致率=100%[待验证] | P1
TC-0458 | 数据授权管理 | 异常校验权限状态与系统不一致或无法跳转 | 系统中已手动修改部分权限状态 | 打开数据授权管理页;记录4类权限状态;进入系统设置核对实际状态;点击各权限项验证跳转 | 若4类权限中任一项状态与系统实际不一致，或无法跳转系统设置，则不满足验收；支持权限类型不得少于4类 | P2
TC-0459 | 骑行数据导出 | 正常导出1次骑行记录并在分享面板可见 | 账号下至少存在1次骑行记录 | 进入骑行记录列表;选择1次骑行记录;点击导出;等待导出完成并打开系统分享面板 | 支持导出至少1次骑行记录文件；导出完成后文件可在系统分享面板中可见；成功率≥99%[待验证] | P1
TC-0460 | 骑行数据导出 | 异常校验导出后分享面板无文件 | 账号下至少存在1次骑行记录 | 选择1次骑行记录并执行导出;等待导出完成;查看系统分享面板文件列表 | 若导出完成后系统分享面板中不可见导出文件，则不满足验收；至少应支持导出1次骑行记录文件 | P2
TC-0461 | 视频批量导出 | 正常一次选择2个视频批量导出且数量一致 | 账号下存在至少2个可导出视频 | 进入视频列表页;勾选2个视频;点击批量导出;等待导出完成并查看导出结果 | 支持一次选择≥2个视频进行批量导出；导出完成后视频数量与所选数量一致率=100%[待验证] | P1
TC-0462 | 视频批量导出 | 异常校验批量导出数量不一致 | 账号下存在至少3个可导出视频 | 进入视频列表页;勾选2个视频进行批量导出;导出完成后统计实际导出视频数量 | 若一次无法选择至少2个视频，或导出完成后实际视频数量与所选数量不一致，则不满足验收；数量一致率应为100% | P2
TC-0463 | 账号注销 | 正常完成2次确认注销并立即失效登录态 | 用户已登录且账号满足注销条件 | 进入账号安全页;点击账号注销;完成第1次确认;完成第2次确认;等待注销成功;重新访问个人页 | 注销流程至少包含2次确认；注销成功后原账号登录态立即失效；重新访问个人页需跳转登录页；生效率=100%[待验证] | P0
TC-0464 | 账号注销 | 异常校验确认次数不足或注销后仍可访问个人页 | 用户已登录并进入账号注销流程 | 发起账号注销;观察确认弹窗次数;完成注销后直接访问个人页 | 若注销流程少于2次确认，或注销成功后原账号登录态未立即失效、访问个人页未跳转登录页，则不满足验收 | P0
TC-0465 | 登录设备管理 | 正常展示1个当前登录设备并移除后24小时内需重新登录 | 账号存在至少1个当前登录设备记录 | 进入登录设备管理页;查看当前登录设备信息;选择1个非当前操作设备并移除;在被移除设备上于24小时内访问账号页面 | 至少展示1个当前登录设备信息；移除后被移除设备24小时内访问需重新登录[待验证] | P1
TC-0466 | 登录设备管理 | 异常校验设备信息缺失或移除后仍免登录 | 账号存在多设备登录记录 | 进入登录设备管理页;检查是否展示至少1个当前登录设备;移除1个设备;在被移除设备上再次访问个人页 | 若未展示至少1个当前登录设备信息，或被移除设备在24小时内访问仍无需重新登录，则不满足验收 | P2
TC-0467 | 绑定设备列表 | 正常展示头盔设备并在解绑后3秒内刷新 | 账号下已绑定至少1个头盔设备 | 进入绑定设备列表页;查看设备类型;选择头盔设备执行解绑;返回列表并计时观察刷新 | 列表至少展示头盔1类设备；解绑后列表刷新时间≤3秒[待验证] | P1
TC-0468 | 绑定设备列表 | 异常校验设备类型缺失或解绑刷新超时 | 账号下已绑定头盔设备 | 进入绑定设备列表页;确认是否存在头盔设备;执行解绑并计时至列表更新 | 若列表未展示头盔1类设备，或解绑后列表刷新超过3秒，则不满足验收 | P2
TC-0469 | App版本信息 | 正常展示1项版本号且与安装包一致 | 已安装App并可查看安装包版本信息 | 进入App版本信息页;查看页面版本号;对照安装包实际版本号 | 页面至少展示版本号1项；与安装包实际版本一致率=100%[待验证] | P1
TC-0470 | App版本信息 | 异常校验版本号缺失或与安装包不一致 | 已安装App并可查看安装包版本信息 | 进入App版本信息页;检查版本号字段;与安装包版本进行比对 | 若页面未展示1项版本号，或版本号与安装包实际版本不一致，则不满足验收 | P2
TC-0471 | 更新日志与升级入口 | 正常展示最近1个版本更新日志并3秒内跳转升级入口 | 页面已配置更新日志和升级入口 | 进入更新日志页面;查看最近版本更新日志;点击升级入口;计时至跳转完成 | 至少展示最近1个版本更新日志；点击升级入口后3秒内完成跳转[待验证] | P1
TC-0472 | 更新日志与升级入口 | 异常校验无更新日志或升级跳转超时 | 页面已配置升级入口 | 进入更新日志页面;检查最近版本更新日志是否存在;点击升级入口并计时 | 若未展示最近1个版本更新日志，或点击升级入口后超过3秒未完成跳转，则不满足验收 | P2
TC-0473 | 账号信息查看与编辑 | 正常修改昵称并验证我的页3秒内生效及头像上传 | 用户已登录并进入账号信息页 | 点击编辑账号信息;修改昵称;上传新头像;点击保存;返回“我的”页并在3秒内刷新查看 | 昵称修改后3秒内在“我的”页刷新生效；头像上传成功率≥95%[待验证] | P1
TC-0474 | 账号信息查看与编辑 | 异常校验昵称刷新超时或头像上传失败 | 用户已登录并进入账号信息编辑页 | 修改昵称并保存;返回“我的”页计时观察;上传头像1次并查看结果 | 若昵称修改后超过3秒未在“我的”页生效，或头像上传失败，则不满足验收；头像上传成功率指标为≥95%[待验证] | P2
TC-0475 | 登录设备与退出登录 | 正常退出后2秒内清除本地登录态并需重新登录 | 用户已登录 | 进入账号设置页;点击退出登录;确认退出;计时检查本地登录态;再次进入个人页 | 点击退出后2秒内清除本地登录态；再次进入需重新登录；成功率≥99%[待验证] | P0
TC-0476 | 登录设备与退出登录 | 异常校验退出后本地登录态未及时清除 | 用户已登录 | 点击退出登录并确认;在2秒内连续访问个人页和设置页;观察是否仍为已登录状态 | 若点击退出后超过2秒本地登录态仍未清除，或再次进入无需重新登录，则不满足验收；成功率指标为≥99%[待验证] | P0
TC-0477 | 通知与消息设置 | 正常切换通知开关后1秒内保存并24小时内不再收到对应推送 | 用户已登录，存在可接收的通知类型 | 进入通知与消息设置页;关闭某一通知开关;计时观察保存状态;在24小时内触发该类型推送 | 通知开关切换后1秒内保存；关闭后24小时内不再收到对应推送[待验证] | P1
TC-0478 | 通知与消息设置 | 异常校验开关保存超时或关闭后仍收到推送 | 用户已登录并进入通知与消息设置页 | 关闭某一通知开关;计时查看是否在1秒内保存成功;在24小时内触发该类型推送并检查通知中心 | 若开关切换后超过1秒未保存，或关闭后24小时内仍收到对应推送，则不满足验收 | P2
TC-0479 | 缓存清理与单位设置 | 正常清理缓存并切换单位后相关页面100%同步更新 | App存在缓存数据，相关页面存在单位展示 | 进入缓存清理与单位设置页;记录清理前缓存占用;点击清理缓存并查看结果;切换单位设置;进入至少2个相关页面查看单位展示 | 缓存清理后可释放空间并显示结果；单位切换后相关页面100%同步更新[待验证] | P1
TC-0480 | 缓存清理与单位设置 | 异常校验缓存清理无结果或单位未全量同步 | App存在缓存数据，相关页面存在单位展示 | 进入设置页执行缓存清理;检查是否显示释放结果;切换单位设置;依次检查多个相关页面单位是否一致 | 若缓存清理后未显示释放空间结果，或单位切换后相关页面未达到100%同步更新，则不满足验收 | P2
TC-0391 | 互动通知列表 | 正常展示互动通知列表基础信息与已读未读状态 | 用户已登录并进入社区消息页；账号下至少存在2条互动通知，其中1条未读、1条已读 | 打开社区消息入口；进入互动通知列表；观察任意2条通知卡片内容；分别查看未读通知与已读通知的状态样式 | 消息列表中每条通知至少展示3项信息：通知类型、触发用户、时间；列表支持2种状态展示：未读、已读；未读与已读样式可明确区分；分页数量显示规则为[待验证] | P0
TC-0392 | 互动通知列表 | 异常场景下通知列表字段缺失校验 | 用户已登录并进入社区消息页；测试环境可构造字段异常的通知数据 | 构造1条缺少触发用户或时间字段的互动通知；打开社区消息入口；进入互动通知列表；查看异常通知展示 | 通知列表仍应按验收要求展示至少3项信息：通知类型、触发用户、时间；若任一字段缺失则判定不满足验收；列表状态仍应支持未读与已读2种状态展示；分页数量为[待验证] | P1
TC-0393 | 未读红点提醒 | 存在未读消息时社区消息入口显示红点 | 用户已登录；账号下至少存在1条未读社区消息 | 进入App首页或包含社区消息入口的页面；观察社区消息入口状态；进入消息列表确认存在未读消息 | 当存在未读消息时，社区消息入口显示红点1种提醒状态；消息列表中至少存在1条未读消息与入口红点状态一致 | P0
TC-0394 | 未读红点提醒 | 全部消息已读后红点消失 | 用户已登录；账号下至少存在1条未读社区消息；社区消息入口当前显示红点 | 进入社区消息列表；将全部未读消息逐条标记为已读或打开阅读；返回包含社区消息入口的页面；观察红点状态；等待状态同步完成 | 全部消息已读后，社区消息入口红点消失；红点提醒状态仅有1种且在无未读时不显示；状态同步时延为[待验证] | P0
TC-0395 | 单击识别 | 连续100次单击可被正确识别并产生反馈 | 设备已开机并处于可响应按键状态；已连接HUD或可播放音频反馈 | 选择支持单击的实体按键；以标准单击方式连续操作100次并记录识别结果；每次单击后观察HUD或音频反馈是否出现；统计成功识别次数与反馈时延 | 连续测试100次单击后，事件识别成功率达到指标要求[待验证]；每次有效单击后，HUD或音频反馈应在时延指标[待验证]内出现；测试总次数为100次 | P0
TC-0396 | 单击识别 | 非标准单击节奏下不应误判为有效单击 | 设备已开机并处于可响应按键状态 | 对目标按键执行过短触碰、滑触、半按等非标准操作各若干次；记录系统是否识别为单击事件；观察是否出现HUD或音频反馈 | 非标准操作不应被错误识别为有效单击；若被识别则不满足连续测试100次成功率指标[待验证]的稳定性要求；无效操作不应在时延指标[待验证]内触发单击反馈 | P1
TC-0397 | 双击识别 | 连续100次双击可被正确识别 | 设备已开机并处于可响应按键状态 | 选择支持双击的实体按键；按标准双击节奏连续操作100次；记录每次是否被识别为双击事件；统计成功识别次数 | 连续测试100次双击后，事件识别成功率达到指标要求[待验证]；每次双击均应在双击判定时间窗指标[待验证]内完成识别；测试总次数为100次 | P0
TC-0398 | 双击识别 | 超出双击时间窗时不应识别为双击 | 设备已开机并处于可响应按键状态 | 对目标按键先按1次；等待超过双击判定时间窗后再按第2次；重复多组测试并记录识别结果 | 当两次按压间隔超过双击判定时间窗指标[待验证]时，不应识别为双击事件；连续100次双击成功率指标[待验证]不应通过误判达成 | P1
TC-0399 | 长按识别 | 连续100次长按可被正确识别 | 设备已开机并处于可响应按键状态 | 选择支持长按的实体按键；按统一时长标准连续长按100次；记录每次是否触发长按事件；统计成功识别次数 | 连续测试100次长按后，事件识别成功率达到指标要求[待验证]；每次长按触发均满足长按触发时长阈值指标[待验证]；测试总次数为100次 | P0
TC-0400 | 长按识别 | 短于长按阈值时不应触发长按事件 | 设备已开机并处于可响应按键状态 | 对目标按键执行多次短按，按压时长均短于长按阈值；记录系统是否触发长按事件 | 按压时长短于长按触发时长阈值指标[待验证]时，不应触发长按事件；若触发则不满足长按识别验收要求；连续测试基准为100次 | P1
TC-0401 | 语音助手唤醒键 | 1步按键可唤醒AI语音助手并进入导航语音交互 | 设备已开机；语音助手功能可用；网络与麦克风权限正常 | 在主界面按下语音助手唤醒键1次；观察AI语音助手是否被唤醒；说出导航相关指令；观察是否进入导航语音交互流程并返回结果 | 支持1步按键唤醒AI语音助手；唤醒后可进入导航语音交互流程；从按键触发到助手响应的时延达到指标要求[待验证] | P0
TC-0402 | 语音助手唤醒键 | 异常网络下唤醒后导航语音交互失败提示校验 | 设备已开机；语音助手功能可用；人为断开网络或制造弱网环境 | 按下语音助手唤醒键1次；确认助手被唤醒；说出导航相关指令；观察系统反馈 | 系统仍支持1步按键唤醒AI语音助手；若无法进入导航语音交互流程，应给出明确失败提示；响应时延指标为[待验证] | P1
TC-0403 | 来电接听/挂断控制 | 来电场景下支持接听与挂断2个动作 | 设备已与手机连接；手机可接收来电；存在来电测试号码 | 使用测试号码拨入手机制造来电；在设备上执行接听动作；通话建立后再次拨测并在设备上执行挂断动作；分别记录结果 | 来电场景下至少支持2个动作：接听、挂断；接听后通话成功建立，挂断后通话结束；连续测试50次时功能可达成率达到指标要求[待验证] | P0
TC-0404 | 来电接听/挂断控制 | 连续50次来电控制稳定性验证 | 设备已与手机稳定连接；可重复发起来电测试 | 循环发起来电50次；按预设顺序执行接听或挂断动作；记录每次动作是否成功生效；统计成功次数 | 连续测试50次中，接听与挂断功能均可执行；功能可达成率达到指标要求[待验证]；支持的动作数量至少为2个：接听、挂断 | P1
TC-0405 | 音乐播放控制 | 连接蓝牙4.2及以上手机后支持3个音乐控制动作 | 设备已与蓝牙4.2及以上手机成功连接；手机音乐App已打开并有可播放曲目列表至少3首 | 在手机上开始播放音乐；通过设备执行播放/暂停；执行下一曲；执行上一曲；观察手机音乐状态变化 | 与手机蓝牙4.2及以上设备连接时，可正常控制至少3个动作：播放/暂停、上一曲、下一曲；控制效果符合对标Lumos蓝牙4.2商品化能力要求 | P0
TC-0406 | 音乐播放控制 | 低于蓝牙4.2或连接异常时控制能力校验 | 准备1台低于蓝牙4.2的测试设备或制造蓝牙异常连接环境 | 将设备与低版本蓝牙手机或异常连接手机配对；打开音乐App；尝试执行播放/暂停、上一曲、下一曲；记录控制结果 | 验收要求限定在蓝牙4.2及以上设备连接时可正常控制3个动作；低于4.2或连接异常时若控制失败，不计为满足验收；对标基线为Lumos蓝牙4.2商品化能力 | P2
TC-0407 | 菜单切换 | 可切换浏览不少于8个一级功能入口 | 设备已开机并进入主菜单；HUD显示正常 | 从主菜单开始逐项切换一级功能入口；记录可浏览的一级入口数量；观察每次切换后的HUD高亮变化 | 可切换浏览的一级功能入口数量不少于8个；每次切换后HUD高亮状态正确更新；高亮状态更新时延达到指标要求[待验证] | P0
TC-0408 | 菜单切换 | 快速连续切换菜单时HUD高亮同步校验 | 设备已开机并进入主菜单；HUD显示正常 | 连续快速切换多个一级功能入口不少于8次；每次切换后立即观察HUD高亮位置；记录是否出现高亮错位、延迟或不更新 | 在不少于8个一级功能入口间切换时，HUD高亮状态应与当前选中入口一致；高亮更新时延为[待验证]；若出现错位则不满足验收 | P1
TC-0409 | 确认/返回 | 支持2级及以上页面层级的确认与返回操作 | 设备已开机；存在至少2级页面层级的功能路径 | 进入一级菜单；继续进入二级及以上页面；执行确认操作完成当前选择；再执行返回操作逐级返回上层页面；观察页面层级变化 | 支持2级及以上页面层级的确认与返回操作；确认后进入目标页面或生效当前选择；返回后逐级回退至上层页面；连续测试50次无死循环或卡死，异常率指标[待验证] | P0
TC-0410 | 确认/返回 | 连续50次确认返回操作无死循环或卡死 | 设备已开机；存在可重复进入的2级及以上页面路径 | 按固定路径进入二级页面；执行确认；执行返回；重复上述流程50次；记录是否出现死循环、卡死、无法返回等异常 | 连续测试50次过程中无死循环或卡死；确认与返回在2级及以上页面层级均可正常使用；异常率达到指标要求[待验证] | P1
TC-0411 | 快捷功能映射 | App-设备Tab可配置至少3个快捷功能并生效 | App已登录并绑定设备；设备在线 | 打开App并进入设备Tab；进入快捷功能映射配置入口；配置3个不同快捷功能到指定按键或手势；保存配置；在设备端执行对应操作验证功能 | 配置入口位于App-设备Tab；至少支持3个快捷功能可配置；保存后配置可同步到设备并生效；配置生效同步时延为[待验证] | P0
TC-0412 | 快捷功能映射 | 配置未同步完成前设备端不应错误执行新映射 | App已登录并绑定设备；设备在线；已有旧快捷映射配置 | 在App-设备Tab修改现有快捷功能映射；保存后立即在设备端执行对应按键；观察执行的是旧映射还是新映射；等待同步完成后再次验证 | 快捷功能配置入口位于App-设备Tab；至少支持3个快捷功能配置；同步完成前后的行为应可解释且一致；配置生效同步时延为[待验证] | P1
TC-0413 | 按键去抖处理 | 同一次物理按压不产生超过1次有效事件 | 设备已开机并可记录按键事件日志 | 对目标按键执行标准物理按压100次；每次按压后查看事件日志或功能触发次数；统计单次按压产生的有效事件数 | 同一次物理按压不得产生超过1次有效事件；连续测试100次后重复触发率达到指标要求[待验证]；测试总次数为100次 | P0
TC-0414 | 按键去抖处理 | 抖动场景下不应出现重复触发 | 设备已开机；可模拟按键机械抖动或边缘按压 | 对目标按键执行轻微抖动、边缘按压、快速松按等易产生抖动的操作共100次；记录每次是否产生多次有效事件 | 在抖动场景下，同一次物理按压仍不得产生超过1次有效事件；连续测试100次重复触发率达到指标要求[待验证] | P1
TC-0415 | 关键功能长按保护 | 至少2类关键动作需采用长按触发 | 设备已开机；已定义至少2类关键高风险动作 | 识别系统中的关键动作列表；分别对其中2类关键动作执行长按触发；观察是否成功执行对应动作 | 至少2类关键动作需采用长按触发；对这2类动作执行长按时可成功触发；关键动作数量不少于2类 | P0
TC-0416 | 关键功能长按保护 | 短按不得触发关键高风险动作且50次误触发为0 | 设备已开机；已定义至少2类关键高风险动作 | 针对2类关键动作对应按键执行短按测试共50次；每次观察是否触发高风险动作；统计误触发次数 | 短按不得触发对应高风险动作；连续测试50次误触发为0次；关键动作采用长按保护的类别至少为2类 | P0
TC-0417 | 骑行中限制高风险操作 | 骑行状态下限制不少于3类高风险操作入口 | 设备已进入骑行状态；系统存在高风险操作入口 | 在骑行状态下依次尝试进入各高风险操作入口；记录被限制的入口数量；观察HUD提示 | 骑行状态下至少限制3类高风险操作入口；被限制时HUD给出明确提示；提示文案显示规则为[待验证] | P0
TC-0418 | 骑行中限制高风险操作 | 非骑行状态下高风险操作入口可正常访问 | 设备当前为非骑行状态；系统存在高风险操作入口 | 退出骑行状态；依次进入此前被限制的高风险操作入口至少3类；观察是否仍被拦截及HUD提示 | 非骑行状态下，不应错误限制至少3类高风险操作入口；仅在骑行状态下限制并显示HUD明确提示；提示文案规则为[待验证] | P1
TC-0419 | 按键操作反馈 | 有效按键后至少输出1种反馈 | 设备已开机；HUD或语音/提示音功能可用 | 选择有效按键操作并连续执行100次；每次观察是否出现HUD提示或语音/提示音；统计反馈缺失次数 | 每次有效按键后至少输出1种反馈：HUD提示或语音/提示音；连续测试100次反馈缺失率达到指标要求[待验证]；测试总次数为100次 | P0
TC-0420 | 按键操作反馈 | 无效按键操作不应输出误导性有效反馈 | 设备已开机；存在可识别的无效按键操作场景 | 执行无效按键操作，如不完整按压或不支持的组合操作；观察是否出现HUD提示或语音/提示音；记录结果 | 验收要求针对有效按键后至少输出1种反馈；无效按键操作不应输出误导性的有效反馈；连续100次有效按键反馈缺失率指标为[待验证] | P2
TC-0421 | 按键新手教程 | 首次使用引导包含单击双击长按3个动作教学 | 新用户首次绑定设备；App中无已完成教程记录 | 首次打开设备相关引导页；进入按键新手教程；逐页查看教学内容 | 首次使用引导至少包含3个动作教学：单击、双击、长按；3个动作均有明确教学内容 | P1
TC-0422 | 按键新手教程 | 教程可在App-设备Tab再次查看 | 用户已完成首次引导；App已登录并绑定设备 | 打开App；进入设备Tab；查找并打开按键新手教程入口；查看教程内容 | 教程可在App-设备Tab再次查看；再次查看的教程仍至少包含3个动作教学：单击、双击、长按 | P1
TC-0423 | 按键帮助页 | App内提供按键帮助页并覆盖不少于8项功能说明 | App已安装并登录 | 打开App；进入帮助或设备说明相关页面；打开按键帮助页；逐项统计功能说明数量 | App内至少提供1个按键帮助页；帮助页覆盖不少于8项按键功能说明；帮助页数量至少为1页，功能说明数量不少于8项 | P2
TC-0424 | 按键帮助页 | OTA后按键帮助页内容可同步更新 | 设备或App存在可升级OTA版本；新版本包含帮助页内容更新 | 记录升级前按键帮助页内容；执行OTA升级；升级完成后重新打开按键帮助页；对比内容变化 | 按键帮助页内容可随OTA同步更新；升级后仍至少提供1个帮助页并覆盖不少于8项按键功能说明 | P3
TC-0425 | 品牌故事展示 | 页面展示1段品牌主文案和3张品牌图 | App或页面可正常访问品牌故事模块；网络正常 | 打开品牌故事页面；查看主文案区域；统计品牌图片数量；检查图片是否加载成功 | 页面至少支持1段品牌主文案+3张品牌图；当前页面可见品牌图数量不少于3张；图文加载成功率≥99%[待验证] | P2
TC-0426 | 品牌故事展示 | 弱网下品牌图文加载成功率校验 | 品牌故事页面可访问；可模拟弱网环境 | 在弱网环境下重复打开品牌故事页面多次；每次检查1段主文案和3张品牌图是否成功加载；统计加载成功次数 | 页面每次应至少展示1段品牌主文案和3张品牌图；图文加载成功率应达到≥99%[待验证]；若低于99%则不满足验收 | P3
TC-0427 | 产品定位说明 | 页面完整展示5项核心定位关键词 | 产品定位说明页面可访问；已获取PRD正式文案 | 打开产品定位说明页面；逐项检查是否展示全盔、HUD、AI语音、影像、ADAS；与PRD文案逐字比对 | 页面完整展示不少于5项核心定位关键词：全盔、HUD、AI语音、影像、ADAS；文案与PRD一致率=100% | P1
TC-0428 | 产品定位说明 | 缺失或错误关键词时不满足一致率要求 | 产品定位说明页面可访问；已获取PRD正式文案 | 打开产品定位说明页面；检查5项关键词是否存在错字、漏字或缺失；记录不一致项数量 | 若5项核心定位关键词中任意1项缺失或与PRD不一致，则文案与PRD一致率无法达到100%；页面必须完整展示5项关键词 | P2
TC-0429 | 目标用户与场景 | 页面展示3类场景卡片且每类含1张图和1段说明 | 目标用户与场景页面可访问 | 打开目标用户与场景页面；检查是否存在通勤、摩旅、组队骑行3类场景卡片；逐个查看每类卡片的图片和说明 | 页面至少展示3类场景卡片：通勤、摩旅、组队骑行；每类场景均含1张图+1段说明；场景类别数量不少于3类 | P2
TC-0430 | 目标用户与场景 | 场景卡片内容完整性校验 | 目标用户与场景页面可访问 | 打开页面；逐项检查通勤、摩旅、组队骑行卡片；确认每张卡片是否同时具备图片与说明文本 | 3类场景卡片中每类都必须包含1张图和1段说明；若任意1类缺图或缺说明，则不满足至少3类场景完整展示要求 | P3
TC-0431 | HUD功能总览 | 页面完整展示14项HUD一级功能且缺失项为0 | HUD功能总览页面可访问；已获取内部PRD定义清单 | 打开HUD功能总览页面；逐项核对导航、来电、音乐、消息、AI语音助手、简易路线、主动安全预警提示、组队、摄像状态、胎温胎压、开机动画、速度、设备状态、显示队友位置；统计缺失项 | 页面至少展示14项内部PRD已定义HUD一级功能；14项分别为导航、来电、音乐、消息、AI语音助手、简易路线、主动安全预警提示、组队、摄像状态、胎温胎压、开机动画、速度、设备状态、显示队友位置；缺失项=0 | P1
TC-0432 | HUD功能总览 | 任一HUD一级功能缺失时验收失败 | HUD功能总览页面可访问；已获取内部PRD定义清单 | 打开HUD功能总览页面；逐项比对14项功能；记录未展示或命名错误的功能项数量 | 若14项HUD一级功能中任意1项缺失或错误，则缺失项不为0，不满足验收；页面必须完整展示14项功能 | P2
TC-0433 | 交互方式说明 | 页面完整展示5种交互方式 | 交互方式说明页面可访问 | 打开交互方式说明页面；逐项检查HUD显示交互、语音交互、实体按键交互、氛围灯交互、App触屏交互是否展示；核对描述准确性 | 页面需完整展示5种交互方式：HUD显示交互、语音交互、实体按键交互、氛围灯交互、App触屏交互；展示准确率=100% | P2
TC-0434 | 交互方式说明 | 交互方式缺失或描述错误校验 | 交互方式说明页面可访问 | 打开页面；检查5种交互方式是否有缺失、错名或描述不准确；记录问题项数量 | 若5种交互方式中任意1种缺失或描述错误，则展示准确率无法达到100%；页面必须完整展示5种交互方式 | P3
TC-0435 | 连接能力说明 | 页面展示4项连接能力及关键参数 | 连接能力说明页面可访问 | 打开连接能力说明页面；检查是否展示蓝牙互联、手机协同、蜂窝通信、OTA升级4项能力；核对蜂窝与BLE参数文案 | 页面需展示至少4项连接能力：蓝牙互联、手机协同、蜂窝通信、OTA升级；蜂窝能力说明包含Cat-1典型峰值下行10 Mbps/上行5 Mbps；BLE说明包含BLE 5.4物理层峰值2 Mbps | P1
TC-0436 | 连接能力说明 | 连接参数错误时不满足展示要求 | 连接能力说明页面可访问 | 打开页面；核对Cat-1下行、上行和BLE 5.4峰值参数；记录与要求不一致的数值项 | 页面必须展示至少4项连接能力；其中Cat-1典型峰值必须为下行10 Mbps、上行5 Mbps，BLE 5.4物理层峰值必须为2 Mbps；任一数值错误则不满足验收 | P2
TC-0437 | 主动安全能力介绍 | 页面展示3项主动安全能力且缺失项为0 | 主动安全能力介绍页面可访问 | 打开主动安全能力介绍页面；检查后视摄像头、盲点监测、碰撞预警3项能力是否均展示；统计缺失项 | 页面至少展示3项已在竞品/研究中明确的安全能力：后视摄像头、盲点监测、碰撞预警；缺失项=0 | P2
TC-0438 | 主动安全能力介绍 | 主动安全能力缺失校验 | 主动安全能力介绍页面可访问 | 打开页面；逐项核对3项安全能力；记录未展示项数量 | 若后视摄像头、盲点监测、碰撞预警中任意1项未展示，则缺失项不为0，不满足验收；页面必须完整展示3项能力 | P3
TC-0439 | 认证与合规信息展示 | 页面预留2类认证信息位并正确标注待验证 | 认证与合规信息页面可访问；正式认证编号尚未下发或部分未下发 | 打开认证与合规信息页面；检查是否预留头盔本体认证、电子/无线合规2类信息位；查看未下发编号的标注内容 | 页面至少预留2类认证信息位：头盔本体认证、电子/无线合规；若正式认证编号未下发则统一标注“[待验证]”；错误标注数=0 | P1
TC-0440 | 认证与合规信息展示 | 错误标注数量校验 | 认证与合规信息页面可访问；存在未下发认证编号项 | 打开页面；逐项检查未下发认证编号的展示文案；统计非“[待验证]”或错误文案的数量 | 对于未下发的正式认证编号，必须统一标注“[待验证]”；错误标注数=0；认证信息位类别至少为2类 | P2
TC-0441 | 事故告警与救援能力说明 | 页面展示至少2项事故告警相关能力说明 | 事故告警与救援能力说明页面可访问 | 打开页面；检查事故告警、eCall、SOS相关内容；统计已展示的能力项数量；核对涉及时延和成功率的标注 | 页面需展示事故告警/eCall/SOS中至少2项能力说明；涉及时延、成功率等指标因知识库无数据统一标注[待验证] | P2
TC-0442 | 事故告警与救援能力说明 | 涉及时延成功率指标的待验证标注校验 | 事故告警与救援能力说明页面可访问 | 打开页面；查找所有涉及时延、成功率等指标的文案；检查是否统一标注为[待验证] | 页面至少展示2项事故告警/eCall/SOS能力说明；所有涉及时延、成功率等指标均统一标注[待验证]；若存在其他标注则不满足验收 | P3
TC-0443 | 首次使用流程说明 | 页面展示3个首次使用步骤且缺失数为0 | 首次使用流程说明页面可访问 | 打开首次使用流程说明页面；检查是否展示新手教程、权限申请、HUD校准3个步骤；统计缺失步骤数量 | 页面至少展示3个首次使用步骤：新手教程、权限申请、HUD校准；步骤缺失数=0 | P2
TC-0444 | 首次使用流程说明 | 首次使用步骤缺失校验 | 首次使用流程说明页面可访问 | 打开页面；逐项核对3个步骤；记录未展示步骤数量 | 若新手教程、权限申请、HUD校准中任意1个步骤缺失，则步骤缺失数不为0，不满足验收；页面必须展示3个步骤 | P3
TC-0445 | 设备配对与互联说明 | 页面展示3类互联说明及蓝牙版本要求 | 设备配对与互联说明页面可访问 | 打开设备配对与互联说明页面；检查是否展示蓝牙配对、Wi‑Fi传输、第三方设备绑定3类说明；核对蓝牙版本文案 | 页面至少展示3类互联说明：蓝牙配对、Wi‑Fi传输、第三方设备绑定；蓝牙版本说明需不低于竞品Lumos的4.2，若最终版本未定则标注[待验证] | P2
TC-0446 | 设备配对与互联说明 | 蓝牙版本标注异常校验 | 设备配对与互联说明页面可访问 | 打开页面；查找蓝牙版本说明；判断是否低于4.2或在未定情况下未标注[待验证] | 蓝牙版本说明需不低于4.2；若最终版本未定则必须标注[待验证]；页面互联说明类别至少为3类 | P3
TC-0447 | 实体按键与语音操作教程 | 页面展示2类操作教程且每类至少3个示例 | 实体按键与语音操作教程页面可访问 | 打开教程页面；检查是否存在实体按键操作、语音操作2类教程；分别统计每类中的示例指令或动作数量 | 页面至少展示2类操作教程：实体按键操作、语音操作；每类至少包含3个示例指令或动作[待验证] | P2
TC-0448 | 实体按键与语音操作教程 | 示例数量不足时不满足教程要求 | 实体按键与语音操作教程页面可访问 | 打开页面；分别统计实体按键操作与语音操作教程中的示例数量；记录少于3个的类别 | 实体按键操作、语音操作2类教程都必须展示；每类至少包含3个示例指令或动作[待验证]；若任一类少于3个则不满足验收 | P3
TC-0449 | 连接参数展示 | 页面准确展示Cat-1与BLE关键参数 | 连接参数展示页面可访问 | 打开连接参数展示页面；核对Cat-1下行峰值、上行峰值和BLE 5.4物理层峰值参数；记录展示值 | 页面需准确展示Cat-1典型峰值下行10 Mbps、上行5 Mbps，以及BLE 5.4物理层峰值2 Mbps；数值错误数=0 | P1
TC-0450 | 连接参数展示 | 连接参数数值错误校验 | 连接参数展示页面可访问 | 打开页面；逐项检查下行10 Mbps、上行5 Mbps、BLE 5.4峰值2 Mbps是否正确；统计错误项数量 | Cat-1典型峰值下行必须为10 Mbps，上行为5 Mbps，BLE 5.4物理层峰值必须为2 Mbps；数值错误数=0；若任一项错误则不满足验收 | P2
TC-0451 | FAQ常见问题 | FAQ覆盖4类主题且搜索结果2秒内返回 | App已安装并登录，网络正常 | 打开App进入FAQ常见问题页面;检查页面分类是否包含配对、续航、充电、HUD共4类主题;在搜索框输入“续航”;点击搜索并计时;打开搜索结果中的续航相关FAQ内容 | FAQ至少覆盖4类主题：配对、续航、充电、HUD；搜索结果返回时间≤2秒；FAQ内容中可查看续航8-12小时、充满约3小时、IP54等信息 | P1
TC-0452 | FAQ常见问题 | FAQ搜索无结果时仍满足2秒内返回 | App已安装并登录，网络正常 | 打开App进入FAQ常见问题页面;在搜索框输入不存在的关键词“XYZ123无此问题”;点击搜索并计时;观察搜索结果页提示 | 搜索结果或无结果提示在≤2秒内返回；页面明确提示无匹配内容；FAQ主分类仍可见且不少于4类主题 | P2
TC-0453 | 在线客服与反馈提交 | 反馈表单支持1段文字和9张图片并自动附带设备信息 | App已登录，设备已连接，已授权相册权限，当前设备可读取SN、固件版本和蓝牙5.0状态 | 打开在线客服与反馈提交页面;在反馈文本框输入1段不少于10字的问题描述;点击添加图片并从相册选择9张图片;点击提交;查看提交成功页或反馈详情 | 反馈表单支持填写≥1段文字并成功添加最多9张图片；提交成功时自动附带SN、固件版本、蓝牙5.0状态；提交结果可见 | P0
TC-0454 | 在线客服与反馈提交 | 反馈表单上传第10张图片时受限 | App已登录，已授权相册权限 | 打开在线客服与反馈提交页面;输入1段反馈文字;连续选择9张图片;继续尝试添加第10张图片;观察页面提示;点击提交 | 系统最多允许上传9张图片；尝试添加第10张图片时出现数量上限提示；已选9张图片和1段文字仍可正常提交 | P1
TC-0455 | SN与固件版本 | 已连接设备时显示SN、固件版本和蓝牙5.0字段 | 头盔设备已通过蓝牙连接App | 打开设备信息页面;查看SN字段;查看固件版本字段;查看蓝牙版本字段 | 已连接设备时页面显示SN与固件版本；蓝牙版本字段显示5.0；信息读取成功 | P0
TC-0456 | SN与固件版本 | 多次进入设备信息页读取成功率验证 | 头盔设备已连接且状态稳定 | 连续100次进入并刷新设备信息页面;每次记录SN、固件版本、蓝牙版本是否成功显示;统计成功次数 | 100次读取中成功显示SN、固件版本、蓝牙5.0字段的次数≥99次，即信息读取成功率≥99% | P1
TC-0457 | 保修状态与使用时长统计 | 展示累计使用时长和有效保修状态 | 账号下存在已激活且在保修期内的设备，并已有使用记录 | 打开设备服务或保修页面;查看累计使用时长展示;查看保修状态字段 | 页面按小时统计并展示累计使用时长；保修状态至少包含“有效”状态；累计值可见且单位为小时 | P1
TC-0458 | 保修状态与使用时长统计 | 使用时长统计误差不超过1小时且支持过期状态展示 | 准备1台已过保设备，已知实际累计使用时长基准值 | 打开保修状态与使用时长页面;记录页面显示的累计使用时长;与基准值进行比对;查看保修状态字段 | 保修状态至少可展示“过期”状态；页面显示的累计使用时长与基准值误差≤1小时 | P2
TC-0459 | 隐私政策与用户协议 | 可查看当前版本、更新时间且全文2秒内加载 | App已安装，网络正常 | 打开设置中的隐私政策页面并计时;查看当前版本信息;查看更新时间信息;滚动浏览全文 | 隐私政策页面可查看当前版本与更新时间；全文加载时间≤2秒；全文可正常滚动查看 | P1
TC-0460 | 隐私政策与用户协议 | 滚动到底后才可确认协议 | 首次进入协议确认页面 | 打开用户协议页面;不滚动直接查看确认按钮状态;将页面滚动到底部;再次查看并点击确认按钮 | 未滚动到底前确认按钮不可用或不可点击；滚动到底后支持确认；页面同时显示当前版本与更新时间；全文加载时间≤2秒 | P0
TC-0461 | 数据授权管理 | 支持4类权限管理展示 | App已安装并登录 | 打开设置中的数据授权管理页面;查看权限列表;核对权限项名称 | 数据授权管理至少支持4类权限：定位、蓝牙、相册、通知；每类权限均可单独管理 | P1
TC-0462 | 数据授权管理 | 关闭任一权限后相关功能受限提示100%出现 | App已安装并登录，相关功能可正常使用 | 进入系统设置关闭定位权限;返回App执行目的地搜索建路相关功能;观察是否出现受限提示;重复关闭蓝牙、相册、通知权限并分别触发对应功能 | 关闭定位、蓝牙、相册、通知中任一权限后，触发对应功能时相关功能受限提示100%出现；提示与被关闭权限一致 | P0
TC-0463 | 骑行数据/视频导出与账号注销 | 支持批量导出10条视频和骑行数据文件导出 | 账号下存在不少于10条视频和至少1条骑行数据记录 | 打开导出页面;勾选10条视频记录;点击批量导出;返回骑行数据列表并选择1条骑行数据执行文件导出 | 单次可批量导出视频≥10条；10条视频均进入导出流程；骑行数据支持文件导出 | P1
TC-0464 | 骑行数据/视频导出与账号注销 | 账号注销需二次确认并在15天内完成 | 账号已登录且满足注销条件 | 打开账号与安全页面;点击账号注销;在首次确认弹窗点击继续;在二次确认弹窗再次确认;记录注销申请时间并查看结果提示 | 账号注销流程包含二次确认；提交后页面明确提示将在15天内完成注销 | P0
TC-0465 | 目的地搜索建路 | 支持文本搜索和语音搜索两种方式发起建路 | App已登录，网络正常，已授权麦克风权限 | 打开目的地搜索页面;输入文本“人民广场”并搜索;返回首页重新进入搜索页面;点击语音搜索并说出“去人民广场”;观察两次搜索结果 | 支持App文本搜索与语音搜索2种方式；两种方式均可返回目的地搜索结果并进入建路流程 | P0
TC-0466 | 目的地搜索建路 | 语音意图识别准确率验证 | 已准备100条标准语音测试语料及正确意图结果 | 依次在目的地搜索页执行100次语音搜索;记录系统语音摘要或意图确认结果;统计识别正确次数 | 语音搜索支持语音摘要/意图确认；100次测试中正确次数>85次，即准确率>85% | P2
TC-0467 | 历史路线复用 | 展示最近骑行路线列表并支持一键再次发起 | 账号下已有最近骑行路线记录 | 打开历史路线页面;查看最近骑行路线列表;选择任意1条路线;点击一键再次发起 | 页面支持展示最近骑行路线列表；可对任意1条最近路线执行一键再次发起导航 | P1
TC-0468 | 历史路线复用 | 无历史路线时列表空态展示 | 当前账号无历史骑行路线记录 | 打开历史路线页面;观察页面展示;尝试查找一键再次发起入口 | 无历史路线时显示空态提示；不展示可操作的再次发起按钮；最近路线保留数量与加载时延标记为待验证项不影响空态展示 | P3
TC-0469 | 收藏点发起路线 | 支持家、公司、自定义3类收藏点发起路线 | 账号已保存家、公司、自定义各1个收藏点 | 打开收藏点页面;查看收藏点分类;分别点击家、公司、自定义中的任意1个点发起路线 | 至少支持3类收藏点：家、公司、自定义；三类收藏点均可发起路线 | P1
TC-0470 | 收藏点发起路线 | 语音直接发起到已收藏地点 | 已保存“家”收藏点，已授权麦克风权限 | 打开语音入口;说出“回家”;观察系统识别结果和导航发起结果 | 语音可直接发起到已收藏地点“家”；系统识别为已收藏地点并进入路线发起流程 | P1
TC-0471 | 多路线候选展示 | 同一目的地展示至少2条候选路线 | App已登录，网络正常 | 输入同一目的地并发起建路;进入候选路线页面;统计候选路线数量 | 同一目的地至少展示2条候选路线 | P0
TC-0472 | 多路线候选展示 | HUD仅显示当前选中路线核心信息且不并发显示多个主路线卡片 | 已生成至少2条候选路线并连接HUD设备 | 在App中选择第1条候选路线并下发HUD;观察HUD显示;切换选择第2条候选路线;再次观察HUD显示 | HUD仅显示当前选中路线核心信息；任一时刻主路线卡片并发显示数量不超过1个；切换后仅保留当前选中路线信息 | P0
TC-0473 | 骑行偏好设置 | 支持至少3项偏好开关并可保存 | App已登录 | 打开骑行偏好设置页面;统计偏好开关数量;依次修改3项偏好开关状态;点击保存;退出后重新进入页面 | 骑行偏好设置至少支持3项偏好开关；修改后可在App成功保存；重新进入后保存状态保持一致 | P1
TC-0474 | 骑行偏好设置 | 偏好设置可同步到头盔 | App已登录且头盔已连接 | 打开骑行偏好设置页面;修改至少1项偏好;点击保存并同步;在头盔或设备信息页查看同步后的偏好状态 | 偏好设置可在App保存并同步到头盔；同步后头盔侧显示与App一致 | P1
TC-0475 | 途经点规划 | 支持添加至少2个途经点 | 已进入路线规划页面 | 设置起点和终点;点击添加途经点;依次添加第1个和第2个途经点;提交规划 | 路线规划支持添加至少2个途经点；添加2个途经点后可正常生成路线 | P1
TC-0476 | 途经点规划 | 支持途经点拖拽排序并可重算路线 | 已添加2个及以上途经点并生成路线 | 在途经点列表中长按第2个途经点;拖拽到第1个位置;松手后点击重算路线;观察新路线结果 | 途经点支持拖拽排序；调整顺序后可成功重算路线；重算结果与新排序一致 | P1
TC-0477 | 下一动作指引 | HUD持续显示下一动作箭头和剩余距离 | 已开始导航且HUD已连接 | 在导航过程中观察HUD;记录下一动作区域显示内容;持续观察至少3个路口场景 | HUD可持续显示下一动作箭头与剩余距离2项信息；在多个路口场景下均可见 | P0
TC-0478 | 下一动作指引 | TTC低于2.5秒时路线指引在200ms内让位或降级显示 | 已开始导航，HUD已连接，可模拟TTC预警事件 | 在导航中触发TTC低于2.5秒的主动安全预警;同时开始计时;观察路线指引区域变化 | 当TTC预警阈值低于2.5秒触发主动安全预警时，路线指引需在200ms内让位或降级显示；安全信息优先展示 | P0
TC-0479 | 剩余行程信息 | 显示剩余距离和预计到达时间 | 已开始导航 | 在导航页面查看行程信息区域;记录显示字段 | 至少显示剩余距离与预计到达时间2项信息 | P1
TC-0480 | 剩余行程信息 | 导航过程中剩余行程信息持续可见 | 已开始导航并持续骑行 | 在导航开始、中途、接近终点3个阶段分别查看行程信息区域;记录字段是否持续显示 | 在导航全过程中剩余距离与预计到达时间2项信息持续可见；ETA准确性为待验证项 | P2
TC-0481 | 路线总览预览 | 停车状态下可查看全程总览 | 已开始导航，车辆处于停车状态且车速为0 | 在导航页面点击路线总览;查看地图展示范围和交互内容 | 停车状态下支持查看全程总览；可看到完整路线概览 | P1
TC-0482 | 路线总览预览 | 骑行中车速大于0时仅允许查看简化概览 | 已开始导航且车辆正在骑行，车速大于0 | 在骑行中点击路线总览;观察页面展示内容;尝试进行详细地图交互 | 骑行中若车速大于0时仅允许查看简化概览；详细地图交互受限 | P0
TC-0483 | 手动结束与恢复路线 | 支持暂停、结束、恢复3个状态操作 | 已开始导航且HUD已连接 | 在导航页面点击暂停;观察HUD状态;点击恢复;观察HUD状态;再次点击结束;观察HUD状态 | 支持至少3个状态操作：暂停、结束、恢复；每次操作后HUD状态在1次交互内可见 | P0
TC-0484 | 手动结束与恢复路线 | 结束后可重新恢复路线引导 | 已开始导航且存在可恢复的当前路线 | 在导航中点击结束;返回导航首页;点击恢复路线或继续导航入口;观察HUD和App状态 | 结束后支持恢复路线；恢复操作后HUD状态在1次交互内可见并重新进入引导 | P1
TC-0485 | 断连降级提示 | 蓝牙断连后HUD显示异常状态1次并语音播报1次 | 导航进行中，HUD通过蓝牙连接，蓝牙版本兼容5.2+ | 在导航过程中主动关闭头盔蓝牙或使设备断连;观察HUD提示次数;记录语音播报次数 | 检测到蓝牙断连后，HUD显示异常状态1次并语音播报1次；蓝牙版本兼容5.2+ | P0
TC-0486 | 断连降级提示 | 断连后重复异常提示不重复播报 | 导航进行中，HUD已连接 | 触发1次蓝牙断连;等待异常提示出现;在未重连前持续观察30秒 | 单次断连事件仅触发HUD异常状态1次和语音播报1次，不重复刷屏或重复播报；蓝牙版本兼容5.2+ | P1
TC-0487 | 低电量路线保护 | 低电量时保留下一动作和剩余距离2项核心路线信息 | 设备处于低电量状态，导航进行中，HUD已连接 | 将设备电量降至低电策略触发状态;观察HUD显示内容 | 低电量时至少保留2项核心路线信息：下一动作、剩余距离；导航核心信息仍可见 | P0
TC-0488 | 低电量路线保护 | 低电量模式下非核心信息降级显示 | 设备处于低电量状态，导航进行中 | 触发低电量策略;观察HUD中核心与非核心信息变化 | 低电量策略触发后，HUD保留下一动作和剩余距离2项核心路线信息；其他非核心信息可降级或隐藏 | P1
TC-0489 | 安全预警优先级协同 | TTC低于2.5秒时安全预警优先级高于路线提示 | 导航进行中，HUD已连接，可模拟前向碰撞预警 | 在导航中触发前向碰撞预警并设置TTC低于2.5秒;观察HUD显示层级和语音提示 | 当前向碰撞预警TTC低于2.5秒时，安全预警显示优先级必须高于路线提示且100%生效；路线信息可降级为语音或次级HUD元素 | P0
TC-0490 | 安全预警优先级协同 | 连续触发安全预警时路线信息保持降级 | 导航进行中，HUD已连接，可连续模拟预警 | 连续2次触发TTC低于2.5秒的安全预警;观察每次预警期间路线提示显示状态 | 每次TTC低于2.5秒的安全预警触发时，安全预警均优先于路线提示且100%生效；路线信息仅以语音或次级HUD元素降级显示 | P1
TC-0491 | App目的地搜索与选路 | 至少展示3条候选路线并成功下发HUD | App已登录，HUD已连接，网络正常 | 在App输入目的地并搜索;进入候选路线页面;统计候选路线数量;选择其中1条路线并下发到HUD;观察HUD是否开始显示路线信息 | 至少展示3条候选路线；所选路线可成功下发HUD；路线下发HUD成功率要求≥90% | P0
TC-0492 | App目的地搜索与选路 | 多次下发HUD成功率验证 | App已登录，HUD已连接，网络正常 | 针对同一目的地重复执行10次搜索、选路并下发HUD;记录每次是否下发成功;统计成功次数 | 10次路线下发HUD中成功次数≥9次，即成功率≥90%；候选路线展示数量不少于3条 | P1
TC-0493 | 语音发起回家/去公司路线 | 支持回家和去公司2个常用地点语音发起 | 已设置家和公司2个常用地点，已授权麦克风权限，HUD已连接 | 打开语音入口;说出“回家”;记录首个转向提示出现时间;再次说出“去公司”;记录首个转向提示出现时间 | 支持至少2个常用地点：家、公司；语音识别后5秒内显示首个转向提示 | P0
TC-0494 | 语音发起回家/去公司路线 | 地点意图解析准确率验证 | 已准备100条与回家/去公司相关的标准语音语料 | 执行100次语音发起回家或去公司测试;记录系统地点意图解析结果;统计正确次数 | 摘要理解准确率>85%；100次测试中正确次数>85次；识别后5秒内显示首个转向提示 | P2
TC-0495 | 转向箭头与剩余距离显示 | 支持4类箭头并提供300米、500米、900米三级提示 | 已开始导航，HUD已连接，测试路线包含直行、左转、右转、掉头场景 | 依次行驶经过直行、左转、右转、掉头场景;在每类场景前观察HUD提示;记录是否在300米、500米、900米出现提示 | 支持直行、左转、右转、掉头4类箭头；转向前300米、500米、900米三级提示均可显示 | P0
TC-0496 | 转向箭头与剩余距离显示 | 转向剩余距离显示误差验证 | 已开始导航，存在可测量的标准路段距离 | 在转向前分别记录HUD显示的300米、500米、900米提示距离;与地图基准距离比对;计算误差百分比 | 转向前300米、500米、900米三级提示可正常显示；各级提示距离误差≤10% | P1
TC-0497 | 语音播报与HUD协同提示 | HUD出现转向提示后1秒内触发语音播报 | 已开始导航，HUD和语音播报功能正常 | 在接近转向点时观察HUD首次出现转向提示的时间;同时记录语音播报触发时间;计算时间差 | HUD出现转向提示后1秒内完成语音播报触发 | P0
TC-0498 | 语音播报与HUD协同提示 | 连续12小时骑行播报不中断 | 已规划长时测试路线，设备电量和网络满足12小时测试 | 开始连续骑行导航并保持12小时;在测试期间记录每次应播报节点是否正常播报;观察是否出现中断 | 连续骑行12小时内播报功能不中断；漏播率<1%为待验证项，不影响本用例对12小时不中断的验收 | P2
TC-0499 | 自动偏航检测 | 偏航后HUD提示可见时长不少于3秒 | 已开始导航，HUD已连接 | 故意偏离规划路线;观察HUD偏航提示出现;计时提示可见时长 | 偏航后HUD出现偏航提示；HUD提示可见时长≥3秒 | P1
TC-0500 | 自动偏航检测 | 偏航提示误触发率验证 | 已准备100段未偏航正常骑行测试数据 | 在100段未偏航场景下进行导航;记录系统是否错误触发偏航提示;统计误触发次数 | 100段未偏航场景中的误触发次数<1次，即误触发率<1%；若触发偏航提示则可见时长应≥3秒 | P2
TC-0501 | 一键继续导航 | 按键确认后3秒内恢复引导 | 导航已暂停或中断，存在可继续的路线 | 点击一键继续导航按钮;开始计时;观察App或HUD恢复引导时间 | 按键确认后3秒内恢复引导 | P0
TC-0502 | 一键继续导航 | 连续10次一键继续导航成功次数不少于9次 | 存在可重复测试的暂停导航场景 | 重复10次执行暂停导航后点击一键继续导航;记录每次是否在3秒内恢复引导;统计成功次数 | 连续10次操作成功≥9次；每次成功场景均在3秒内恢复引导 | P1
TC-0503 | 剩余距离与预计到达时间 | ETA刷新周期不超过60秒且连续2小时显示无中断 | 已开始导航，App与HUD均正常显示 | 开始导航并持续观察2小时;记录ETA刷新时间间隔;观察显示是否中断 | ETA刷新周期≤60秒；连续2小时骑行显示无中断 | P1
TC-0504 | 剩余距离与预计到达时间 | HUD与App剩余距离差异验证 | 已开始导航，HUD与App同时可查看剩余距离 | 在导航开始、中途、接近终点3个时刻分别记录HUD和App的剩余距离;计算差异百分比 | HUD与App的剩余距离差异≤10%；ETA刷新周期≤60秒 | P2
TC-0505 | 路线进度条 | 进度条支持0-100%显示且不遮挡主转向信息 | 已开始导航，HUD已连接 | 在导航开始时查看进度条;在中途查看进度条;在接近终点查看进度条;同时观察主转向信息区域 | 路线进度条至少分为0-100%显示；HUD上的进度条无遮挡主转向信息 | P1
TC-0506 | 路线进度条 | 每前进1公里更新1次进度条 | 已开始导航，测试路线长度不少于5公里 | 记录起始进度条状态;每骑行1公里记录1次进度条变化;连续记录5公里 | 路线进度条每前进1公里更新1次；全程显示范围保持在0-100% | P2
TC-0507 | 历史路线记录 | 历史列表包含起点、终点、日期3项且打开时间2秒内 | 账号下已有历史路线记录 | 打开历史路线列表并计时;查看任意1条历史记录字段 | 打开历史列表时间≤2秒；每条记录至少包含起点、终点、日期3项 | P1
TC-0508 | 历史路线记录 | 单用户保留最近20条路线 | 同一账号下已产生不少于20条历史路线 | 打开历史路线列表;统计可见历史路线数量;检查最新和较早记录顺序 | 单用户至少保留最近20条路线；每条记录均含起点、终点、日期3项 | P2
TC-0509 | 常用地点快捷入口 | 支持2个固定快捷地点并在5秒内进入导航 | 已设置2个固定快捷地点，网络正常 | 打开首页常用地点快捷入口;点击第1个固定快捷地点;记录进入导航时间;返回后点击第2个固定快捷地点;记录进入导航时间 | 至少支持2个固定快捷地点；点击触发后5秒内进入导航 | P0
TC-0510 | 常用地点快捷入口 | 连续10次点击或语音触发成功次数不少于9次 | 已设置常用地点，已授权麦克风权限 | 连续10次通过点击或语音触发常用地点导航;记录每次是否在5秒内进入导航;统计成功次数 | 连续10次触发成功≥9次；每次成功触发后5秒内进入导航 | P1
TC-0481 | 低电量简化显示 | 低电量模式下HUD仅保留转向箭头和距离信息 | 设备已开机并进入导航中；电量可调至低电量模式触发条件；HUD正常显示完整导航信息 | 将设备电量调整至低电量模式触发状态；开启一条导航路线并开始骑行模拟；观察HUD显示内容；记录低电量模式下保留的信息项；对比低电量模式前后的HUD元素数量 | 进入低电量模式后，HUD仅保留转向箭头和距离2项核心信息；HUD元素数量较正常模式减少30%（待验证）；低电量模式开启后不应影响12小时典型续航目标 | P1
TC-0482 | 低电量简化显示 | 非低电量模式下不进入简化显示 | 设备已开机；电量高于低电量模式触发阈值；导航已开启 | 保持设备电量高于低电量模式触发阈值；开启导航并开始骑行模拟；观察HUD显示内容；确认是否仅显示转向箭头和距离2项信息 | 在非低电量模式下，HUD不应被简化为仅显示转向箭头和距离2项核心信息；HUD元素数量不应减少30% | P2
TC-0483 | 低电量语音提醒 | 导航中电量低于20%时30秒内播报1次低电量提醒 | 设备已开机并连接语音播报；正在导航中；电量可设置为低于20% | 将设备电量设置为19%；开启导航并开始计时；持续观察30秒内语音播报情况；记录播报次数和首次播报时间 | 当电量低于20%且处于导航中时，系统应在30秒内播报1次低电量提醒；30秒内播报次数为1次 | P0
TC-0484 | 低电量语音提醒 | 同一骑行30分钟内不重复播报且支持语音关闭提醒 | 设备已开机并处于导航中；电量低于20%；已完成首次低电量播报 | 在首次低电量播报后继续骑行模拟29分钟；观察是否再次播报；发出语音指令关闭低电量提醒；继续骑行并等待超过30分钟；观察是否还有低电量播报 | 同一骑行中每30分钟最多播报1次；首次播报后29分钟内不应再次播报；用户发出语音关闭提醒后，后续即使超过30分钟也不再播报低电量提醒 | P1
TC-0485 | 灯光开关控制 | 实体按键长按2秒可完成灯光开关 | 头盔已开机；灯光功能正常；实体按键可用 | 确认当前灯光为关闭状态；长按实体按键2秒；观察灯光是否开启；再次长按实体按键2秒；观察灯光是否关闭 | 长按实体按键2秒后可完成灯光开启；再次长按2秒后可完成灯光关闭；每次操作均在2秒长按动作完成后正确响应 | P0
TC-0486 | 灯光开关控制 | App点击控制灯光1秒内同步且连续20次成功率达标 | 头盔与App已连接；灯光功能正常；可进行重复操作测试 | 在App中点击开启灯光；记录头盔灯光状态变化时间；在App中点击关闭灯光；记录头盔灯光状态变化时间；连续执行开启/关闭操作20次并统计成功次数 | 每次通过App点击后，头盔灯光状态应在1秒内同步变化；连续执行20次操作成功率应≥99%（待验证） | P1
TC-0487 | 亮度档位调节 | 支持低中高3档亮度且App切换后1秒内生效 | 头盔已开机并连接App；灯光已开启 | 在App中查看亮度设置项；依次切换到低档、中档、高档；每次切换后观察头盔亮度变化并记录生效时间 | 系统至少支持低/中/高3档亮度；每次通过App切换档位后，头盔亮度应在1秒内生效 | P1
TC-0488 | 亮度档位调节 | 低亮闪烁模式续航满足800mAh和1300mAh参考值 | 具备800mAh和1300mAh两种电池方案样机；灯光可设置为低亮闪烁模式；电池已充满 | 在800mAh样机上设置低亮闪烁模式并持续运行至关机；记录续航时长；在1300mAh样机上重复相同步骤；记录续航时长 | 800mAh电池方案下，开启低亮闪烁模式时整机续航不低于10小时参考值；1300mAh电池方案下，开启低亮闪烁模式时整机续航不低于10小时参考值（待验证） | P2
TC-0489 | 基础闪烁模式 | 支持常亮与闪烁模式切换且闪烁频率支持1Hz和2Hz | 头盔已开机；灯光功能正常；可观察闪烁频率 | 开启灯光并设置为常亮模式；观察灯光持续点亮状态；切换为闪烁模式；设置闪烁频率为1Hz并测量；再设置为2Hz并测量 | 系统支持常亮与闪烁模式切换；闪烁模式下支持1Hz与2Hz两档频率（待验证）；切换后模式表现与设置一致 | P1
TC-0490 | 基础闪烁模式 | 800mAh方案下常亮与闪烁模式续航满足目标且偏差不超过10% | 800mAh电池方案样机已充满；可分别设置常亮和闪烁模式；具备续航测试环境 | 将样机设置为闪烁模式并持续运行至关机；记录续航时长；将样机充满后设置为常亮模式并持续运行至关机；记录续航时长；计算测试结果与目标值偏差 | 800mAh方案下，闪烁模式续航目标不低于10小时；常亮模式续航目标不低于2.5小时；两项测试结果相对目标值偏差均≤10% | P1
TC-0491 | 开关机灯效反馈 | 开机与关机灯效均在2秒内完成 | 设备处于关机状态；灯效功能正常 | 执行开机操作并开始计时；观察启动灯效播放完成时间；设备完全开机后执行关机指令并开始计时；观察关机灯效完成并熄灭时间 | 开机后2秒内完成启动灯效播放；关机指令触发后2秒内完成关机灯效并熄灭 | P1
TC-0492 | 开关机灯效反馈 | 连续30次开关机灯效测试成功率达标 | 设备功能正常；可重复执行开关机操作30次 | 连续执行30次开机操作并记录每次是否在2秒内完成启动灯效；连续执行30次关机操作并记录每次是否在2秒内完成关机灯效并熄灭；统计成功次数和成功率 | 连续30次测试中，开机和关机灯效均应满足2秒内完成；整体成功率应≥99%（待验证） | P2
TC-0493 | 蓝牙配对灯效提示 | 进入配对模式后1秒内开始闪烁并在连接成功后3秒内切换成功灯效 | 头盔已开机；蓝牙未连接；手机蓝牙可用 | 将头盔切换到蓝牙配对模式并开始计时；观察灯效开始闪烁时间；使用手机发起蓝牙连接；连接成功后观察灯效切换时间 | 进入配对模式后，灯效应在1秒内开始闪烁；连接成功后应在3秒内切换为成功提示灯效 | P1
TC-0494 | 蓝牙配对灯效提示 | 蓝牙断连后3秒内切换断连提示灯效 | 头盔已与手机通过蓝牙连接成功 | 保持头盔与手机蓝牙连接状态；关闭手机蓝牙或超出连接范围制造断连；开始计时并观察头盔灯效变化 | 蓝牙断连后，头盔应在3秒内切换为断连提示灯效；功能兼容蓝牙4.0/4.2参考方案（待验证） | P1
TC-0495 | 低电量与充电灯效 | 电量低于等于20%时触发低电量灯效提示 | 头盔已开机；电量可调节；灯效功能正常 | 将设备电量设置为21%；观察是否触发低电量灯效；再将电量设置为20%；观察灯效变化 | 当电量为21%时不应触发低电量灯效；当电量≤20%时应触发低电量灯效提示（待验证） | P1
TC-0496 | 低电量与充电灯效 | USB-C接入后3秒内显示充电灯效并在约3小时内充满后切换满电状态 | 头盔处于低电量状态；具备USB-C充电器；灯效功能正常 | 将头盔电量降至低电量状态；接入USB-C电源并开始计时；观察充电灯效出现时间；持续充电至满电并记录总时长；观察满电后灯效状态 | USB-C接入后3秒内显示充电灯效；约3小时内可从低电量充满；充满后灯效自动切换为满电状态 | P1
TC-0497 | 故障告警灯效 | 检测到通信故障后5秒内触发红色告警灯效并展示故障文案 | 头盔已开机；HUD或App已连接；可模拟通信故障 | 制造通信异常；开始计时；观察头盔灯效颜色和触发时间；查看HUD或App是否出现故障文案 | 检测到通信、供电或灯板异常后，应在5秒内触发红色告警灯效（待验证）；同时在HUD或App展示故障文案 | P0
TC-0498 | 故障告警灯效 | 异常恢复后10秒内退出告警灯效 | 设备已处于故障告警灯效状态 | 恢复通信、供电或灯板异常；开始计时；观察红色告警灯效是否退出；查看HUD或App故障文案是否消失 | 异常恢复后10秒内退出告警灯效（待验证）；HUD或App中的故障文案同步消失或更新为恢复状态 | P1
TC-0499 | 后向常规警示灯 | 后置38个红色LED可全部点亮形成警示面 | 头盔已开机；后向警示灯功能正常 | 开启后向常规警示灯常亮模式；从后方观察LED点亮情况；统计点亮的红色LED数量 | 后置38个红色LED应可全部点亮，形成完整警示面；点亮数量为38个 | P0
TC-0500 | 后向常规警示灯 | 常亮与闪烁续航达标且通过IPX6淋雨测试 | 头盔已充满电；具备IPX6淋雨测试环境 | 将头盔设置为常亮模式并持续运行至关机；记录续航时长；充满后设置为闪烁模式并持续运行至关机；记录续航时长；完成IPX6淋雨测试后再次开启灯效并检查功能 | 常亮模式续航不低于2.5小时；闪烁模式续航不低于10小时；IPX6淋雨测试后灯效功能正常 | P1
TC-0501 | 转向提示灯效 | 支持左转右转灯效且触发后500ms内开始闪烁 | 头盔已开机；转向控制功能正常 | 触发左转灯效并开始计时；观察左转灯效开始闪烁时间；触发右转灯效并开始计时；观察右转灯效开始闪烁时间 | 系统支持左转与右转2种灯效；每次触发后应在500ms内开始闪烁 | P0
TC-0502 | 转向提示灯效 | 单次转向灯效持续时间支持5秒和10秒两档 | 头盔已开机；可设置转向灯效持续时间 | 将转向灯效持续时间设置为5秒；触发一次左转灯效并记录持续时长；将持续时间设置为10秒；触发一次右转灯效并记录持续时长 | 单次转向灯效持续时间支持5秒、10秒两档（待验证）；设置为5秒时实际持续约5秒，设置为10秒时实际持续约10秒 | P1
TC-0503 | 紧急制动高亮提醒 | 急减速事件后500ms内触发高亮闪烁并持续3秒后恢复 | 头盔已开机；具备急减速事件模拟条件；常规灯效处于开启状态 | 触发一次急减速事件并开始计时；观察高亮闪烁灯效开始时间；继续观察高亮闪烁持续时长及恢复时间 | 检测到急减速事件后，应在500ms内触发高亮闪烁灯效（待验证）；高亮闪烁持续3秒后自动恢复常规状态（待验证） | P0
TC-0504 | 紧急制动高亮提醒 | 连续20次急减速触发成功率不低于95% | 头盔已开机；可重复模拟急减速事件20次 | 连续模拟20次急减速事件；记录每次是否在500ms内触发高亮闪烁；统计成功次数和成功率 | 连续20次触发中，高亮闪烁灯效成功触发率应≥95%（待验证）；即20次中至少19次成功 | P1
TC-0505 | 来电灯效提示 | 来电后1秒内触发提示灯效且10秒未接听重复1次 | 头盔已与手机连接；手机可接收来电 | 拨打已连接手机号码制造来电；开始计时并观察头盔灯效触发时间；保持10秒内不接听；观察是否重复提示1次 | 来电后1秒内触发提示灯效；若10秒内未接听，则重复提示1次 | P1
TC-0506 | 来电灯效提示 | 接听或挂断后1秒内停止来电灯效 | 头盔已与手机连接；来电提示灯效已触发 | 在来电状态下执行接听操作；观察灯效停止时间；再次制造来电并在提示灯效触发后执行挂断操作；观察灯效停止时间 | 无论接听或挂断，来电灯效均应在1秒内停止（待验证） | P1
TC-0507 | 消息灯效提示 | 消息到达后1秒内触发1次短闪且单次时长不超过3秒 | 头盔已与手机连接；手机可接收消息通知 | 向已连接手机发送1条消息；开始计时并观察头盔灯效触发时间；记录单次提示持续时长 | 消息到达后1秒内触发1次短闪提示；单次提示时长≤3秒（待验证） | P1
TC-0508 | 消息灯效提示 | 骑行中30秒内连续消息仅提示1次 | 头盔已与手机连接；设备处于骑行中状态 | 在30秒内连续向手机发送3条消息；观察头盔灯效提示次数；记录首次提示时间和后续是否重复提示 | 骑行中连续消息合并窗口为30秒；30秒内收到多条消息时仅提示1次（待验证） | P1
TC-0509 | 组队状态灯效 | 组队成功、队友掉线、集合提醒3类事件均可触发不同灯效且1秒内响应 | 头盔已开机；组队功能可用；至少有2个队友设备参与测试 | 发起组队并完成组队成功事件；观察灯效类型和响应时间；制造1名队友掉线事件；观察灯效类型和响应时间；触发集合提醒事件；观察灯效类型和响应时间 | 组队成功、队友掉线、集合提醒3类事件均可触发不同灯效（待验证）；每类事件触发后1秒内响应 | P1
TC-0510 | 组队状态灯效 | 组队状态单次提示时长不超过5秒 | 头盔已开机；组队状态灯效功能正常 | 分别触发组队成功、队友掉线、集合提醒事件；记录每次灯效开始和结束时间；统计单次提示时长 | 每类组队状态灯效单次提示时长均≤5秒（待验证） | P2
TC-0511 | 灯效预设管理 | 支持至少3套预设且App切换后1秒内生效 | 头盔已连接App；灯效预设功能可用 | 打开App预设管理页面；检查预设列表；依次切换到通勤、夜骑、静默预设；每次切换后观察头盔灯效生效时间 | 系统支持至少3套预设：通勤、夜骑、静默（待验证）；App切换预设后1秒内头盔生效 | P1
TC-0512 | 灯效预设管理 | 预设名称支持1到10个字符 | 头盔已连接App；支持新增或编辑预设名称 | 输入1个字符的预设名称并保存；检查是否保存成功；输入10个字符的预设名称并保存；检查是否保存成功；输入11个字符的预设名称并尝试保存 | 预设名称支持1-10个字符（待验证）；1个字符和10个字符名称可保存成功；11个字符名称不可保存并应提示超出限制 | P2
TC-0513 | 免打扰时段设置 | 支持设置多个免打扰时段且期间仅保留P0安全灯效 | 头盔已连接App；可配置免打扰时段；存在P0安全灯效和普通提示灯效 | 在App中设置2个免打扰时段；保存配置；进入免打扰时段内；分别触发普通消息灯效和P0安全预警灯效；观察实际提示情况 | 系统支持设置1个或多个免打扰时段（待验证）；免打扰期间仅保留P0安全灯效；普通消息类灯效不应触发 | P0
TC-0514 | 免打扰时段设置 | 免打扰设置重启后仍生效且连续10次验证成功率100% | 已配置免打扰时段；设备可重复重启 | 保存免打扰时段设置；重启设备并检查配置是否保留；在免打扰时段内触发普通提示事件验证是否被抑制；重复执行保存+重启+验证共10次；统计成功次数 | 设置保存后重启仍生效；连续10次验证成功率100%，即10次中成功次数为10次 | P1
TC-0515 | 语音切换灯效模式 | 支持3条语音指令并在2秒内生效 | 头盔已开机；语音识别功能正常；环境安静 | 依次说出“打开灯光”“关闭灯光”“切换闪烁”3条语音指令；每次说出后开始计时；观察对应灯效状态变化时间 | 系统支持至少3条语音指令：打开灯光、关闭灯光、切换闪烁（待验证）；每次识别成功后2秒内生效 | P1
TC-0516 | 语音切换灯效模式 | 安静环境下20次语音测试成功率不低于90% | 头盔已开机；语音识别功能正常；环境安静 | 在安静环境下随机发出支持的语音指令共20次；记录每次是否识别成功并在2秒内生效；统计成功次数和成功率 | 安静环境下20次测试成功率应≥90%（待验证）；即20次中至少18次识别成功并在2秒内生效 | P1
TC-0517 | 盲区监测提示 | 可输出左侧和右侧2个方向的盲区提示 | 头盔已开机；盲区监测功能可用；可模拟左右侧盲区事件 | 模拟左侧盲区事件；观察HUD提示方向；模拟右侧盲区事件；观察HUD提示方向 | 系统可输出左侧、右侧2个方向的盲区提示；左右方向提示与事件方向一致 | P0
TC-0518 | 盲区监测提示 | 盲区事件触发后HUD提示出现时延符合定义值 | 头盔已开机；可精确记录盲区事件触发时间；HUD正常工作 | 触发一次左侧盲区事件并开始计时；记录HUD提示出现时间；触发一次右侧盲区事件并开始计时；记录HUD提示出现时间 | 盲区事件触发后HUD提示应在定义的时延指标内出现（待验证）；左右两侧均应满足同一时延要求 | P1
TC-0519 | 碰撞风险预警 | 支持普通提醒和高危提醒2级风险分层 | 头盔已开机；碰撞风险预警功能可用；可模拟不同风险等级场景 | 模拟1次普通风险场景；观察HUD或灯效预警等级；模拟1次高危风险场景；观察HUD或灯效预警等级 | 系统至少支持1级普通提醒与1级高危提醒共2级风险分层；不同风险场景应触发对应等级预警 | P0
TC-0520 | 碰撞风险预警 | 碰撞预警分级准确率满足定义指标 | 头盔已开机；具备标准风险场景样本集；可统计分级结果 | 按测试样本集依次触发多组普通风险和高危风险场景；记录系统输出的预警等级；与样本标准等级进行比对；统计分级准确率 | 碰撞预警分级准确率应满足定义指标（待验证）；系统能力与竞品iC-R公开能力对齐 | P1
TC-0521 | 预警优先级压制 | 安全预警触发时HUD高优先级安全卡片数量为1且低优先级最多保留1项 | 头盔已开机；HUD正常；可同时触发安全预警和多类低优先级信息 | 同时触发1个安全预警、导航提示、来电、音乐、消息信息；观察HUD显示卡片数量和类型；记录高优先级与低优先级显示情况 | 当安全预警触发时，HUD同时显示的高优先级安全卡片数量=1；低优先级信息最多保留1项 | P0
TC-0522 | 预警优先级压制 | 优先级规则覆盖导航、来电、音乐、消息4类常见信息 | 头盔已开机；HUD正常；可分别触发导航、来电、音乐、消息信息 | 分别组合安全预警与导航信息进行测试；分别组合安全预警与来电信息进行测试；分别组合安全预警与音乐信息进行测试；分别组合安全预警与消息信息进行测试；观察HUD压制结果 | 优先级规则应覆盖导航、来电、音乐、消息4类常见信息；每种组合下均满足高优先级安全卡片数量=1，低优先级信息最多保留1项 | P1
TC-0523 | 队友位置可视追踪 | HUD至少可显示2名队友信息且支持队友数量不少于2人 | 头盔已开机；组队功能正常；至少有2名队友在线 | 创建包含2名队友的队伍；进入队友位置显示页面；观察HUD显示的队友数量和信息内容 | 系统支持显示队友数量≥2人；HUD至少可显示2名队友信息 | P1
TC-0524 | 队友位置可视追踪 | 当队友数量超过2人时HUD可轮播显示至少2名队友信息 | 头盔已开机；组队功能正常；至少有3名队友在线 | 创建包含3名及以上队友的队伍；观察HUD队友信息展示方式；记录轮播显示的队友数量和切换情况 | 当队友数量超过2人时，HUD至少可轮播显示2名队友信息；V1组队上限待验证 | P2
TC-0525 | 前方目标框选追踪 | 支持至少1个目标的持续追踪显示 | 头盔已开机；目标识别与HUD显示功能正常；前方存在可识别目标 | 在前方放置1个可识别目标；启动目标追踪功能；观察HUD是否对目标进行框选并持续显示 | 系统支持至少1个目标的持续追踪显示；HUD可持续框选并跟随该目标 | P1
TC-0526 | 前方目标框选追踪 | 目标丢失后可进行重识别并恢复追踪 | 头盔已开机；目标追踪已启动；可制造目标短暂遮挡 | 让目标进入追踪状态；短暂遮挡目标使其丢失；移除遮挡使目标重新出现；观察HUD是否恢复框选追踪 | 目标丢失后应具备重识别能力并恢复追踪显示；重识别稳定性指标待验证 | P2
TC-0527 | 追踪目标切换 | 支持按键方式切换追踪目标 | 头盔已开机；前方至少有2个可追踪目标；按键功能正常 | 启动目标追踪并确认当前锁定目标A；按下目标切换按键1次；观察HUD追踪目标是否切换到目标B；记录目标更新时间 | 系统支持按键切换追踪目标；单次切换后HUD在定义时间内完成目标更新（待验证） | P1
TC-0528 | 追踪目标切换 | 支持语音方式切换追踪目标 | 头盔已开机；前方至少有2个可追踪目标；语音功能正常 | 启动目标追踪并确认当前锁定目标A；发出切换目标语音指令；观察HUD追踪目标是否切换到目标B；记录目标更新时间 | 系统支持语音切换追踪目标；单次切换后HUD在定义时间内完成目标更新（待验证） | P1
TC-0529 | HUD校准引导 | 首次使用引导包含HUD校准且流程步骤不少于2步 | 设备恢复出厂设置；首次开机进入新手引导 | 首次开机进入引导流程；查看是否出现HUD校准步骤；记录校准流程步骤数量；按流程完成校准 | 首次使用引导中必须包含HUD校准；校准流程步骤数≥2步 | P1
TC-0530 | HUD校准引导 | 校准完成后可保存1套个人配置 | 设备处于首次使用引导或可重新进入校准流程 | 进入HUD校准流程；按要求完成全部步骤；保存校准结果；重启设备后查看是否保留该配置 | 校准完成后结果可保存1套个人配置；重启后仍可读取该1套配置 | P1
TC-0531 | 显示样式切换 | 预置HUD主题数量不少于2套 | 头盔已开机；HUD主题功能可用 | 进入HUD主题设置页面；查看可选主题数量；依次切换各主题并观察显示样式差异 | 预置HUD主题数量≥2套；不同主题样式可被正常切换和显示 | P2
TC-0532 | 显示样式切换 | 主题切换后安全预警红色高亮规则保持不变 | 头盔已开机；至少有2套HUD主题；可触发安全预警 | 切换到主题A并触发安全预警；记录预警高亮颜色；切换到主题B并再次触发安全预警；记录预警高亮颜色 | 主题切换后，安全预警红色高亮规则1套保持不变；不同主题下安全预警均使用红色高亮 | P0
TC-0533 | 昼夜模式自适应 | 支持白天和夜间2种显示模式 | 头盔已开机；环境光可调节；HUD正常工作 | 将环境光调整为白天亮度条件；观察HUD显示模式；将环境光调整为夜间低亮条件；观察HUD显示模式 | 系统至少支持白天、夜间2种显示模式；不同环境光下可切换到对应模式 | P1
TC-0534 | 昼夜模式自适应 | 自动切换阈值与亮度参数按定义生效 | 头盔已开机；可精确控制环境光强；可读取HUD亮度参数 | 逐步调整环境光强从高到低；记录HUD从白天模式切换到夜间模式的阈值点；观察切换前后亮度参数变化 | 自动切换阈值与亮度参数应按定义值生效（待验证）；切换后HUD亮度参数与对应模式一致 | P2
TC-0535 | 录制状态HUD提示 | 支持开始录制和暂停/停止录制2类核心状态提示 | 头盔已开机；录制功能正常；HUD正常工作 | 按下录制开始按键；观察HUD状态提示；再按下暂停或停止录制按键；观察HUD状态提示 | 系统支持开始录制、暂停/停止录制2类核心状态提示；HUD显示状态与实际录制状态一致 | P1
TC-0536 | 录制状态HUD提示 | 按键触发后HUD状态同步时延满足定义值 | 头盔已开机；录制功能正常；可记录按键触发时间 | 按下开始录制按键并开始计时；记录HUD出现开始录制提示时间；按下停止录制按键并开始计时；记录HUD出现停止录制提示时间 | 按键触发后HUD状态同步时延应满足定义值（待验证）；开始录制和停止录制两类状态均应满足同一时延要求 | P2
TC-0537 | 摄像异常告警 | 摄像头不可用时HUD与App均出现提示1次以上 | 头盔已开机；HUD和App均已连接；可模拟摄像头不可用异常 | 制造摄像头不可用异常；观察HUD提示；观察App提示；记录提示出现次数 | 至少覆盖摄像头不可用异常；异常发生后HUD与App均出现提示1次以上 | P1
TC-0538 | 摄像异常告警 | 存储异常时HUD与App均出现提示1次以上 | 头盔已开机；HUD和App均已连接；可模拟存储异常 | 制造存储异常；观察HUD提示；观察App提示；记录提示出现次数 | 至少覆盖存储异常；异常发生后HUD与App均出现提示1次以上 | P1
TC-0539 | 后视画面辅助预览 | App端支持预览1路后视画面 | 头盔已开机；后视摄像头正常；App已连接 | 打开App后视预览页面；启动后视画面预览；观察是否成功显示视频流；确认同时预览路数 | App端支持预览1路后视画面；预览画面可正常显示 | P1
TC-0540 | 后视画面辅助预览 | HUD端后视画面常显与尺寸指标按定义验证 | 头盔已开机；HUD正常；后视画面功能可用 | 开启后视画面辅助预览功能；观察HUD端是否常显后视画面；测量HUD端画面显示尺寸 | HUD端是否常显及画面尺寸指标应符合定义值（待验证） | P2
TC-0511 | 预警灵敏度设置 | 正常设置3档以上灵敏度并在下次开机保留最近一次配置 | 设备已绑定并正常连接；设备当前可开关机；App进入预警灵敏度设置页 | 查看灵敏度档位列表；确认可选档位数量；选择第3档灵敏度并点击保存；关闭设备电源；重新开机并重新连接设备；进入预警灵敏度设置页查看当前配置 | 灵敏度档位数量不少于3档；成功保存最近一次配置1份；下次开机后仍回显为第3档灵敏度 | P0
TC-0512 | 预警灵敏度设置 | 异常情况下未保存配置不应覆盖最近一次已保存配置 | 设备已绑定并正常连接；最近一次已保存灵敏度为第2档；App进入预警灵敏度设置页 | 选择第1档灵敏度但不点击保存；直接关闭设备电源；重新开机并连接设备；进入预警灵敏度设置页查看当前配置 | 系统仍保留最近一次已保存配置1份；下次开机后显示为第2档而不是未保存的第1档；灵敏度档位总数仍不少于3档 | P2
TC-0513 | 视觉算法OTA升级 | 通过手机协同完成视觉算法OTA升级 | 手机已安装App并联网；设备电量充足且已连接；存在可用OTA版本 | 在App中进入OTA升级页；检查升级方式说明；点击开始升级；保持手机与设备连接直至升级完成；升级完成后查看版本信息 | 支持通过手机协同完成OTA升级；通信方案兼容LTE Cat-1下行10 Mbps、上行5 Mbps及BLE 5.4 2 Mbps物理层能力的现有方案；升级完成后版本号更新；单次升级包大小与时长显示为待验证或按实际结果记录 | P0
TC-0514 | 视觉算法OTA升级 | 异常网络或链路中断时OTA升级给出失败结果 | 手机已安装App；设备已连接；存在可用OTA版本 | 进入OTA升级页；点击开始升级；升级过程中关闭手机网络或断开蓝牙连接；观察升级状态与提示信息 | 升级流程中断后App给出升级失败结果；失败场景下仍体现通信架构兼容LTE Cat-1下行10 Mbps、上行5 Mbps及BLE 5.4 2 Mbps物理层能力要求；单次升级包大小与时长标记为待验证或未完成 | P1
TC-0515 | 亮度调节 | 正常调节亮度后设备端即时生效并可回显当前值 | 设备已连接；App进入亮度调节页 | 查看亮度调节控件；确认存在至少5档亮度或连续滑动条；将亮度从当前值调到第4档或滑动到70%；观察设备端亮度变化；返回上一页后再次进入亮度页查看当前值 | 亮度调节支持至少5档或连续滑动；调节后设备端亮度即时生效；当前亮度值正确回显为第4档或70% | P0
TC-0516 | 亮度调节 | 异常同步失败时提示用户 | 设备已连接；App进入亮度调节页；可模拟设备断连或写入失败 | 在亮度页将亮度调整到第2档；调整瞬间关闭设备蓝牙或使设备断连；观察App提示与亮度回显状态 | 当同步失败时App明确提示用户同步失败；设备端亮度未成功更新；亮度控件仍满足至少5档或连续滑动要求 | P1
TC-0517 | 显示位置校准 | 正常进行上下方向位置调节并保存后下次连接仍生效 | 设备已绑定并连接；App进入显示位置校准页 | 进入校准页；执行向上调节1次并观察实时预览或引导说明；再执行向下调节1次；点击保存；断开设备连接；重新连接设备并进入校准页查看当前值 | 支持至少上下方向位置调节；调节过程中有实时预览或引导说明；保存后下次连接仍保持最近一次保存的校准值；可见恢复默认入口 | P0
TC-0518 | 显示位置校准 | 恢复默认校准值后生效 | 设备已连接；已存在非默认校准值；App进入显示位置校准页 | 进入校准页确认当前为非默认值；点击恢复默认；确认恢复操作；查看预览效果；断开并重新连接设备后再次查看校准值 | 恢复默认后校准值回到默认位置；恢复后下次连接仍生效；功能至少支持上下方向调节且页面提供实时预览或引导说明 | P1
TC-0519 | 导航显示开关 | 开启导航显示后导航开始时向设备推送指引 | 设备已连接；手机已授予导航权限；App中导航显示开关当前为关闭 | 打开导航显示开关；立即发起一次导航；观察设备端是否显示导航指引；结束导航 | 开关开启后状态切换即时生效；导航开始时可向设备推送指引内容；设备端成功显示导航信息 | P0
TC-0520 | 导航显示开关 | 关闭导航显示或无导航权限时给出正确行为 | 设备已连接；App可控制导航权限 | 关闭导航显示开关；立即发起一次导航；观察设备端显示；关闭手机导航权限；再次尝试开启导航显示开关 | 开关关闭后不再向设备发送导航显示内容；状态切换即时生效；无导航权限时App给出权限引导 | P0
TC-0521 | 来电消息显示开关 | 分别开启来电与消息提醒并跨会话保存 | 设备已连接；系统通知读取权限可授权；App进入来电消息显示设置页 | 分别打开来电开关和消息开关；首次开启时授权系统通知读取权限；退出App并重新进入；查看两个开关状态；触发一次来电和一条消息 | 支持来电与消息分别开关；首次开启时校验系统通知读取权限；设置状态可跨会话保存；来电和消息提醒均显示在设备端 | P0
TC-0522 | 来电消息显示开关 | 关闭对应提醒后设备端不显示且未授权时触发权限校验 | 设备已连接；系统通知读取权限未授权；App进入来电消息显示设置页 | 关闭消息开关并保持来电开关关闭；触发一条消息和一次来电；尝试首次开启来电开关；观察权限校验与设备端显示 | 关闭后对应提醒不显示在设备端；首次开启时触发系统通知读取权限校验；未授权时不能静默开启提醒功能；设置状态可跨会话保存 | P1
TC-0523 | 查找设备 | 点击查找后设备在3秒内响应并支持手动停止 | 设备在线且已连接；App进入设备详情页 | 点击查找设备；观察App状态展示；计时设备响应时间；在查找过程中点击停止查找；观察执行结果 | 点击后设备在3秒内响应；App展示执行中状态和执行结果状态；支持手动停止查找且停止后状态更新正确 | P0
TC-0524 | 查找设备 | 设备离线时查找功能提示不可用 | 设备已绑定但当前离线；App进入设备详情页 | 点击查找设备；观察页面提示与状态展示 | 设备离线时提示查找功能不可用；App仍展示执行结果状态但不进入有效查找流程；3秒内不会出现设备响应 | P1
TC-0525 | 恢复默认设置 | 恢复默认前二次确认且成功后相关设置同步刷新 | 设备已连接；多个设置项已被修改；设备已绑定 | 进入恢复默认设置页；点击恢复默认；在首次提示中继续；在二次确认弹窗中确认；等待恢复完成；返回设置页查看各项状态；检查设备绑定关系 | 操作前存在二次确认；恢复成功后相关设置项同步刷新为默认值；设备绑定关系不受影响，除非协议明确要求 | P0
TC-0526 | 恢复默认设置 | 恢复失败时提示原因且不影响绑定关系 | 设备已连接；可模拟恢复默认指令失败；设备已绑定 | 进入恢复默认设置页；点击恢复默认并完成二次确认；模拟设备返回失败；观察提示信息；检查设置页与绑定状态 | 恢复失败时明确提示失败原因；相关设置项不被错误刷新；设备绑定关系保持不变，除非协议明确要求 | P1
TC-0527 | 设备扫描与识别 | 5秒内返回首批扫描结果并过滤非目标设备 | 手机蓝牙已开启；周边存在目标设备和非目标蓝牙设备；App进入扫描页 | 点击开始扫描；计时首批结果返回时间；开启仅显示目标设备过滤条件；查看列表字段 | 5秒内返回首批扫描结果；可过滤非目标设备；列表中展示RSSI或近似距离提示 | P0
TC-0528 | 设备扫描与识别 | 无目标设备时过滤后列表为空但字段规则正确 | 手机蓝牙已开启；周边仅有非目标蓝牙设备；App进入扫描页 | 点击开始扫描；等待5秒；开启仅显示目标设备过滤条件；查看扫描列表 | 5秒内完成首批扫描尝试；过滤非目标设备后列表为空；若有结果项则需展示RSSI或近似距离提示 | P2
TC-0529 | 自动重连策略 | 断连后自动发起重连并在失败时提示检查项 | 设备已绑定并连接；自动重连开关已开启 | 主动让设备离开连接范围造成断连；观察App是否自动发起重连；保持设备不可连接直到重连失败；查看失败提示 | 断连后可自动发起重连；重连失败时提示用户检查蓝牙、电量、距离；用户可看到自动重连状态 | P0
TC-0530 | 自动重连策略 | 关闭自动重连后断连不自动重连 | 设备已绑定并连接；自动重连开关可操作 | 关闭自动重连开关；制造设备断连；观察App后续行为 | 用户可关闭自动重连；关闭后断连不自动发起重连；若重连失败提示逻辑不应误触发 | P1
TC-0531 | 电量与续航显示 | 电量变化实时刷新并展示预计剩余使用时长 | 设备已连接且电量可变化；App进入设备状态页 | 查看当前电量百分比和预计剩余使用时长；让设备电量下降1%以上或接入充电后变化；观察页面刷新 | 电量变化可实时刷新；页面展示预计剩余使用时长；当电量达到低电量条件时可触发App提醒 | P0
TC-0532 | 电量与续航显示 | 低电量时触发App提醒 | 设备已连接；设备电量可降至低电量阈值 | 持续使用设备使电量降至低电量阈值；观察App提醒；查看设备状态页剩余时长展示 | 低电量时触发App提醒；电量变化实时刷新；页面仍可展示预计剩余使用时长 | P1
TC-0533 | 充电与健康状态 | 识别充电中状态并显示预计充满时间 | 设备电量未满；设备可正常充电；App进入电池健康页 | 连接充电器；观察充电状态；查看预计充满时间；等待一段时间后再次查看状态 | 可识别充电中状态；支持显示预计充满时间；状态随充电过程更新 | P0
TC-0534 | 充电与健康状态 | 异常充电时给出提示 | 设备可模拟异常充电场景；App进入电池健康页 | 连接异常充电器或模拟充电异常；观察App状态与提示信息 | 异常充电时给出提示；若无法正常充电则不应错误显示预计充满时间；充电状态识别结果正确 | P1
TC-0535 | 规格参数展示 | 按分类展示规格参数并包含指定字段 | App进入规格参数页；设备存在完整参数数据 | 打开规格参数页；查看显示、连接、电池、防护4个分类；检查各分类字段内容 | 参数项按显示、连接、电池、防护分类展示；支持展示20° FOV、3000 nits、Bluetooth版本、IP等级等字段；字段内容可正常查看 | P1
TC-0536 | 规格参数展示 | 缺失参数时显示暂无数据 | App进入规格参数页；设备部分参数缺失 | 打开规格参数页；定位缺失的参数字段；查看字段展示内容 | 缺失参数时显示“暂无数据”；页面仍按显示、连接、电池、防护分类展示；已存在字段如20° FOV、3000 nits、Bluetooth版本、IP等级正常显示 | P2
TC-0537 | 版本差异说明 | 切换版本后重量与价格差异及MIPS说明同步更新 | App进入版本差异说明页；存在至少2个版本可切换 | 查看默认版本的重量和价格；切换到另一个版本；查看重量、价格和MIPS相关说明 | 支持展示不同版本的重量与价格差异；支持展示MIPS相关说明；版本切换后参数同步更新 | P1
TC-0538 | 版本差异说明 | 异常切换版本时不应显示旧版本与新版本混杂信息 | App进入版本差异说明页；网络可模拟延迟 | 快速切换两个版本；观察重量、价格和MIPS说明的刷新结果 | 版本切换后参数应同步更新为同一版本数据；支持展示重量与价格差异及MIPS相关说明；不应出现旧版本与新版本字段混杂 | P2
TC-0539 | 手动亮度设置 | 手动调整亮度后3秒内设备生效并断开重连后保留 | 设备已连接；App进入手动亮度设置页 | 将亮度调整到第1档；开始计时并观察设备端亮度变化；断开设备连接；重新连接设备；查看亮度值与显示效果 | 亮度调整后3秒内设备生效；断开重连后保留上次设置；极低亮度下仍可辨识关键HUD信息 | P0
TC-0540 | 手动亮度设置 | 极低亮度下关键HUD信息仍可辨识 | 设备已连接；App进入手动亮度设置页；设备可显示关键HUD信息 | 将亮度调至最低档；等待3秒内生效；观察关键HUD信息可见性 | 最低亮度设置在3秒内生效；极低亮度下关键HUD信息仍可辨识；断开重连后仍保留该最低亮度设置 | P1
TC-0541 | 自动亮度策略 | 开启自动亮度后环境变化时亮度平滑调整 | 设备已连接；App进入自动亮度设置页 | 打开自动亮度开关；设置自动亮度灵敏度为中档；将环境从暗处切换到亮处；观察设备亮度变化过程 | 支持自动亮度开关；环境变化时亮度可平滑调整；用户可设置自动亮度灵敏度 | P1
TC-0542 | 自动亮度策略 | 关闭自动亮度后环境变化不再自动调整 | 设备已连接；自动亮度当前已开启；App进入自动亮度设置页 | 关闭自动亮度开关；改变环境光强；观察设备亮度是否自动变化 | 关闭后不再执行自动亮度调整；自动亮度开关状态切换生效；灵敏度设置项可保留但不生效 | P2
TC-0543 | 导航信息显示开关 | 开启导航信息后显示下一转向与剩余距离并在结束后自动退出 | 设备已连接；导航权限已授权；App进入导航信息显示设置页 | 打开导航信息开关；发起导航；观察设备端显示内容；结束导航；观察设备端退出状态 | 支持导航信息开关；导航中支持显示下一转向与剩余距离；导航结束后自动退出显示 | P0
TC-0544 | 导航信息显示开关 | 关闭导航信息后不显示导航内容 | 设备已连接；导航权限已授权；App进入导航信息显示设置页 | 关闭导航信息开关；发起导航；观察设备端显示内容 | 导航信息开关关闭后设备端不显示下一转向与剩余距离；导航结束后无需额外退出动作 | P1
TC-0545 | 通知信息显示开关 | 按通知类型开关并支持免打扰与高优先级强提醒 | 设备已连接；通知权限已授权；App进入通知信息设置页 | 关闭普通消息通知类型开关；开启高优先级告警开关；打开免打扰模式；分别发送普通消息和高优先级告警 | 支持按通知类型开关；支持免打扰模式；高优先级告警可强提醒；普通消息在关闭或免打扰下不显示 | P1
TC-0546 | 通知信息显示开关 | 关闭对应通知类型后设备端不显示该类型通知 | 设备已连接；通知权限已授权；App进入通知信息设置页 | 关闭来信类通知开关；发送一条来信类通知；观察设备端显示 | 关闭后该通知类型不显示在设备端；通知类型开关状态即时生效；高优先级告警规则不受影响 | P2
TC-0547 | HUD位置校准 | 四方向微调后即时生效并可恢复默认值 | 设备已连接；App进入HUD位置校准页 | 分别执行上、下、左、右各1次微调；每次观察设备端位置变化；点击恢复默认；观察位置恢复效果 | 支持四方向微调；调节后即时生效；支持恢复默认值且恢复后位置回到默认 | P0
TC-0548 | HUD位置校准 | 异常连续微调时位置更新仍应即时生效 | 设备已连接；App进入HUD位置校准页 | 快速连续点击右移10次；观察设备端位置变化；再点击恢复默认 | 四方向微调操作均可响应；连续调节后位置更新即时生效；恢复默认值后回到默认位置 | P2
TC-0549 | 佩戴模式选择 | 选择至少3种预设佩戴模式并自动应用推荐参数 | 设备已连接；App进入佩戴模式页 | 查看预设模式列表；确认模式数量；依次选择模式A、模式B、模式C；每次查看推荐参数变化；在模式C基础上手动微调1项参数 | 支持至少3种预设佩戴模式；模式切换后自动应用推荐参数；用户可在预设基础上继续微调 | P1
TC-0550 | 佩戴模式选择 | 切换预设模式后用户微调能力仍保留 | 设备已连接；App进入佩戴模式页；已选择某一预设模式 | 选择另一种预设模式；检查推荐参数是否更新；手动微调亮度或位置参数；保存设置 | 切换模式后自动应用新的推荐参数；至少存在3种预设模式；用户仍可在预设基础上继续微调并保存 | P2
TC-0551 | 低电量告警 | 默认在20%与10%触发提醒并可一键进入节能模式 | 设备已连接；低电量告警阈值为默认设置 | 将设备电量降至20%；观察提醒；点击一键进入节能模式；继续将电量降至10%；再次观察提醒 | 默认在20%与10%各触发1次提醒；告警后可一键进入节能模式；提醒内容与电量百分比20%和10%一致 | P0
TC-0552 | 低电量告警 | 自定义阈值后按新阈值触发提醒 | 设备已连接；App进入低电量告警设置页 | 将低电量阈值自定义为15%；保存设置；将设备电量降至15%；观察提醒与节能模式入口 | 支持用户自定义阈值；电量到15%时触发提醒；告警后可一键进入节能模式；默认20%与10%规则被自定义阈值覆盖或按产品定义执行 | P1
TC-0553 | 剩余时长预测 | 预测结果随亮度和功能开关变化更新并展示最近一次完整使用时长 | 设备已连接；存在最近一次完整使用记录；App进入续航预测页 | 查看当前预计剩余使用时长和最近一次完整使用时长；提高亮度档位；关闭一个高耗电功能；观察预测结果变化 | 预测结果随亮度和功能开关变化更新；支持展示最近一次完整使用时长；预测误差可持续优化的说明或机制可见 | P1
TC-0554 | 剩余时长预测 | 无完整使用记录时仍可展示预测结果 | 设备已连接；无最近一次完整使用记录；App进入续航预测页 | 打开续航预测页；查看预计剩余使用时长与历史记录区域 | 可展示当前预测结果；最近一次完整使用时长区域可为空或按产品定义提示；预测结果仍会随亮度和功能开关变化更新 | P2
TC-0555 | 自动降亮度策略 | 开启节能模式后自动应用推荐亮度并退出后恢复原设置 | 设备已连接；当前亮度为非推荐值；App进入节能模式页 | 记录当前亮度设置；开启节能模式；观察亮度是否自动调整为推荐值；在安全范围内手动微调亮度；退出节能模式；查看亮度是否恢复为原设置 | 开启节能模式后自动应用推荐亮度；用户可在安全范围内微调；退出节能模式后恢复原设置 | P1
TC-0556 | 自动降亮度策略 | 节能模式下超出安全范围的亮度微调应受限 | 设备已连接；节能模式已开启；App进入亮度调节页 | 尝试将亮度调高到超出安全范围；观察系统限制与提示 | 节能模式下仅允许在安全范围内微调；超出安全范围的调整被限制或提示；退出节能模式后恢复原设置 | P2
TC-0557 | 非关键信息抑制 | 节能模式下自动关闭非关键内容并支持自定义例外项 | 设备已连接；App进入信息分类设置页；已定义关键与非关键内容分类 | 将通知A定义为非关键内容；将通知B加入例外项；开启节能模式；触发通知A和通知B | 可定义关键/非关键内容分类；节能模式下自动关闭非关键内容；用户自定义的例外项仍可显示 | P1
TC-0558 | 非关键信息抑制 | 未定义分类时应允许用户进行分类配置 | 设备已连接；尚未配置关键/非关键内容分类；App进入信息分类设置页 | 打开信息分类设置页；查看分类配置入口；尝试开启节能模式 | 支持定义关键/非关键内容分类；若未配置分类应提供配置入口；节能模式下仅对已定义的非关键内容执行自动关闭；支持用户自定义例外项 | P2
TC-0559 | 充电进度展示 | 充电中状态实时刷新并显示电量百分比变化 | 设备电量未满；设备已连接充电器；App进入充电页 | 查看当前充电状态和电量百分比；等待电量变化；观察页面刷新 | 充电中状态实时刷新；支持显示电量百分比变化；若发生异常中断可提示 | P1
TC-0560 | 充电进度展示 | 充电异常中断时给出提示 | 设备正在充电；App进入充电页 | 在充电过程中拔掉充电器或模拟异常中断；观察页面状态与提示 | 异常中断时提示用户；充电中状态停止刷新并更新为非充电状态；电量百分比显示为中断时的最新值 | P1
TC-0561 | 充满提醒 | 充满后5分钟内发送提醒并支持系统通知与App内消息 | 设备正在充电且提醒开关已开启；系统通知权限已授权 | 将设备充至100%；开始计时；观察5分钟内的提醒形式 | 设备充满后5分钟内发送提醒；支持系统通知与App内消息两种形式；提醒内容与充满状态一致 | P1
TC-0562 | 充满提醒 | 关闭提醒后充满不再发送提醒 | 设备正在充电；App进入充满提醒设置页 | 关闭充满提醒开关；将设备充至100%；等待5分钟；观察系统通知和App内消息 | 支持关闭提醒；关闭后充满5分钟内不发送系统通知和App内消息；设置状态生效 | P2
TC-0563 | 设备扫描与发现 | 10秒内返回可发现设备列表并展示关键字段 | 手机蓝牙已开启；周边存在可发现设备；App进入设备扫描页 | 点击开始扫描；计时列表返回时间；查看列表字段与已绑定标识 | 10秒内返回可发现设备列表；列表至少展示设备名、连接状态、信号强度；已绑定设备有明确标识 | P0
TC-0564 | 设备扫描与发现 | 无设备时展示引导文案 | 手机蓝牙已开启；周边无可发现设备；App进入设备扫描页 | 点击开始扫描；等待10秒；查看页面内容 | 10秒内完成扫描流程；无设备时展示引导文案；列表字段规则在有设备时应包含设备名、连接状态、信号强度及已绑定标识 | P1
TC-0565 | 设备配对与自动重连 | 首次配对流程不超过3步并支持后续自动重连 | 设备未绑定；手机蓝牙已开启；设备处于可配对状态 | 进入设备扫描页并选择目标设备；完成配对确认；完成必要授权；统计配对步骤数；断开连接后将设备保持在可连接条件下观察自动重连 | 首次配对流程不超过3步；已绑定设备在可连接条件下可自动重连；断线后30秒内可尝试自动恢复连接 | P0
TC-0566 | 设备配对与自动重连 | 用户可主动取消自动重连 | 设备已绑定；自动重连流程可触发 | 制造设备断线；在30秒内自动重连尝试过程中点击取消；观察后续连接行为 | 断线后30秒内可尝试自动恢复连接；用户可主动取消自动重连；取消后不再继续当前自动重连流程 | P1
TC-0567 | 电量与续航预估 | 展示电量百分比、图形化电池状态和预计剩余使用时长 | 设备已连接；App进入电量页 | 打开电量页；查看电量百分比；查看图形化电池状态；查看预计剩余使用时长 | 支持展示电量百分比与图形化电池状态；支持展示预计剩余使用时长；低电量阈值可触发提醒 | P0
TC-0568 | 电量与续航预估 | 实际续航明显低于标称时给出说明或建议 | 设备已连接；系统可识别实际续航明显低于标称的场景；App进入电量页 | 模拟或导入续航异常数据；打开电量页；查看说明或建议内容 | 当实际续航明显低于标称时，给出说明或建议；页面仍展示电量百分比、图形化电池状态和预计剩余使用时长；低电量阈值提醒机制可正常工作 | P1
TC-0569 | 充电状态与充满时间 | 识别充电中与已充满状态并展示预计充满时间 | 设备电量未满；设备可正常充电；App进入充电状态页 | 连接充电器；查看是否显示充电中状态和预计充满时间；将设备充至100%；查看状态是否自动更新为已充满 | 支持识别充电中/已充满状态；支持展示预计充满时间；充满后状态自动更新 | P0
TC-0570 | 充电状态与充满时间 | 充电异常时给出提示 | 设备可模拟充电异常；App进入充电状态页 | 连接异常充电源或模拟充电故障；观察状态与提示信息 | 充电异常时给出提示；不应错误显示正常充电中或已充满状态；预计充满时间在异常场景下不应误导展示 | P1
TC-0541 | 基础设备信息 | 正常展示设备基础信息并支持复制序列号 | 已绑定1台设备且设备信息完整 | 进入App设备详情页;查看设备名称、型号、序列号、固件版本号、蓝牙版本信息;点击序列号后的复制按钮;粘贴到输入框 | 页面展示设备名称、型号、序列号、固件版本号、蓝牙版本信息共5类信息；点击复制后可成功粘贴出完整序列号，内容与页面显示一致 | P1
TC-0542 | 基础设备信息 | 异常场景下复制版本信息成功且不影响展示 | 已绑定1台设备，固件版本号与蓝牙版本信息已下发 | 进入App设备详情页;连续点击固件版本复制按钮1次;连续点击蓝牙版本复制按钮1次;分别粘贴到输入框核对 | 固件版本号与蓝牙版本信息均可正常展示并可复制，共支持复制2类版本信息；粘贴结果与页面显示完全一致，无空值或乱码 | P2
TC-0543 | 硬件参数展示 | 按设备型号展示不同硬件参数 | 系统中存在2个不同设备型号，且官方参数已配置 | 进入型号A设备详情页参数区域;查看FOV、亮度、防护等级、重量、电池容量或续航标称值;切换到型号B设备详情页;再次查看同类参数 | 型号A与型号B均展示FOV、亮度、防护等级、重量及电池容量或续航标称值，至少展示5类字段；不同型号显示的参数内容可区分，不出现混用 | P1
TC-0544 | 硬件参数展示 | 官方无数值时仅展示能力描述不展示具体数值 | 某设备型号存在至少1个参数无官方数值，仅有能力描述 | 进入该型号设备详情页参数区域;查看无官方值的参数字段;核对是否出现具体数字、单位或占位值 | 无官方值的字段仅展示能力描述，不展示具体数值、0或无意义单位；其余已知参数仍正常展示，至少保留1项能力描述字段 | P1
TC-0545 | 低电量与续航异常提醒 | 电量低于阈值时触发低电量提醒 | 设备已连接，系统已配置低电量阈值 | 将设备电量调整到低于阈值;进入设备页或等待状态刷新;查看提醒弹窗或卡片内容 | 当电量低于阈值时立即触发提醒；提醒内容包含剩余电量数值和建议操作2部分信息；用户可看到明确低电量状态 | P0
TC-0546 | 低电量与续航异常提醒 | 连续多次异常耗电后触发续航异常提示并可关闭非强制提醒 | 系统已记录连续多次异常耗电数据 | 进入设备页;查看是否出现续航异常提示;点击关闭该非强制提醒;返回设备页再次确认 | 连续多次出现异常耗电时触发续航异常提示；提示内容包含剩余电量与建议操作共2项信息；用户可关闭部分非强制提醒，关闭后当前提醒不再重复打扰 | P1
TC-0547 | 连接异常与问题反馈 | 连接失败时展示错误状态并支持一键重试和重新配对 | 设备处于可发现但当前连接失败状态 | 进入设备连接页;触发连接失败场景;查看错误状态文案;点击一键重试;若仍失败点击重新配对 | 连接失败时展示明确错误状态；页面提供一键重试与重新配对共2个操作入口；用户可继续执行恢复连接流程，无无响应现象 | P0
TC-0548 | 连接异常与问题反馈 | 提交设备日志与问题描述并查看最近一次异常时间 | 设备存在最近1次连接异常记录 | 进入问题反馈页;查看最近一次异常时间;输入问题描述;勾选提交设备日志;点击提交 | 页面可查看最近1次异常时间；提交时支持同时上传设备日志与问题描述共2类信息；提交成功后有明确反馈 | P1
TC-0549 | 设备重命名与管理 | 修改设备名称后即时生效 | 已绑定1台设备，当前名称符合规则 | 进入设备管理页;点击重命名;输入新名称“Helmet_A1”;点击保存;返回设备首页查看名称 | 设备名称修改后即时生效；设备首页与管理页显示的新名称一致；名称规则明确可见，至少包含长度与字符规则2类说明 | P1
TC-0550 | 设备重命名与管理 | 解除绑定需二次确认并展示绑定时间或最近连接时间 | 设备已绑定且存在绑定时间或最近连接时间记录 | 进入设备管理页;查看绑定时间或最近连接时间;点击解除绑定;在二次确认弹窗中选择取消;再次点击解除绑定并确认 | 页面展示绑定时间或最近连接时间至少1项；解除绑定前出现二次确认；首次取消后设备仍保持绑定，二次确认后才解除绑定 | P1
TC-0551 | 帮助入口与使用建议 | 设备页可直接进入帮助内容并展示防护等级说明 | 设备页已配置帮助入口 | 进入设备页;点击帮助入口;查看帮助内容;查找IP54或IPX6防护等级说明 | 设备页可直接进入帮助内容；帮助页可展示IP54/IPX6等至少2种防护等级说明；说明内容可正常阅读 | P2
TC-0552 | 帮助入口与使用建议 | 异常状态关联对应帮助文章并展示续航优化建议 | 设备存在1个异常状态且已配置对应帮助文章 | 进入设备页触发异常状态;点击异常提示中的帮助入口;查看关联文章;检查是否有续航优化建议 | 异常状态可关联到对应帮助文章；帮助内容包含续航优化建议；至少可从1个异常状态跳转到1篇对应文章 | P2
TC-0553 | 蓝牙不可用与权限缺失处理 | 蓝牙关闭时显示明确原因且不进入无意义扫描 | 手机蓝牙已关闭 | 进入设备扫描页;观察页面提示;等待扫描区域状态变化 | 页面明确提示蓝牙关闭原因；不进入无意义扫描流程，不出现设备搜索结果；用户可看到明确处理引导 | P0
TC-0554 | 蓝牙不可用与权限缺失处理 | 权限缺失时展示系统版本授权说明且拒绝后仍可浏览帮助 | 手机蓝牙相关权限未授权 | 进入设备扫描页;触发权限申请;点击拒绝授权;查看授权说明;进入帮助页;返回上一页观察状态刷新 | 权限缺失时展示对应系统版本的授权说明；用户拒绝授权后仍可浏览帮助信息；返回页面后状态自动刷新，共覆盖权限说明、帮助浏览、状态刷新3项能力 | P0
TC-0555 | 扫描不到设备与连接超时兜底 | 扫描超时后给出至少3条排查建议并支持主动刷新 | 附近无可连接设备 | 进入扫描页并开始扫描;等待扫描超时;查看排查建议数量;点击刷新扫描 | 扫描超时后给出至少3条排查建议；页面支持用户主动刷新扫描；刷新后重新进入扫描流程 | P0
TC-0556 | 扫描不到设备与连接超时兜底 | 连接超时后可一键重试且连续失败达到阈值时建议联系支持 | 设备可被发现但连接过程会超时，且可模拟连续失败达到阈值 | 选择设备发起连接;等待连接超时;点击一键重试;重复失败直到达到阈值;查看页面提示 | 连接超时后可一键重试；连续失败达到阈值时页面建议联系支持；用户可看到从重试到联系支持的完整兜底流程 | P0
TC-0557 | 参数缺失与未知值展示 | 缺失字段不显示0或无意义单位且其他参数正常展示 | 某设备存在部分参数缺失、部分参数已知 | 进入设备参数页;查看缺失字段展示;查看已知字段展示 | 缺失字段不显示0或无意义单位；已知参数正常展示；页面同时正确处理缺失与已知至少2类字段状态 | P1
TC-0558 | 参数缺失与未知值展示 | 按字段级别展示待确认并支持提交纠错反馈 | 某参数字段状态为未知或待确认 | 进入设备参数页;找到标记为待确认的字段;点击纠错反馈入口;填写反馈内容并提交 | 未知字段可按字段级别展示“待确认”；用户可提交纠错反馈；该字段异常不影响其他已知参数正常展示 | P2
TC-0559 | 参数冲突与多版本差异提示 | 同型号多版本参数可区分展示并切换后联动刷新 | 同一型号存在2个版本且参数不同 | 进入设备参数页;查看当前版本参数;切换到另一版本;观察参数与价格展示变化 | 同型号至少2个版本可区分展示；切换版本后参数联动刷新；价格支持按区间展示，如119–179美元或500–700美元 | P1
TC-0560 | 参数冲突与多版本差异提示 | 冲突字段附带来源说明 | 某字段存在多来源冲突数据 | 进入冲突字段详情;查看字段值及来源说明;切换不同版本再次查看 | 冲突字段可附带来源说明；用户可区分不同版本下的冲突字段；至少展示字段值与来源说明2部分内容 | P2
TC-0561 | 续航偏差与异常耗电识别 | 记录单次使用时长与耗电曲线 | 设备已连接并开始一次完整使用会话 | 开始使用设备;持续记录到会话结束;进入续航分析页查看本次记录 | 系统支持记录单次使用时长与耗电曲线共2类数据；本次会话结束后可查看对应记录 | P1
TC-0562 | 续航偏差与异常耗电识别 | 估算续航显著低于正常范围时触发提示并支持提交日志 | 系统已识别当前估算续航显著低于正常范围 | 进入续航分析页;查看异常提示文案;点击提交日志;完成售后分析提交 | 当估算续航显著低于正常范围时触发提示；提示文案不将官方值作为绝对承诺；用户可提交日志用于售后分析，共包含提示与日志提交2项能力 | P1
TC-0563 | 充电异常与充满时长边界 | 识别充电中、已充满、未充电三种基础状态 | 设备支持上报充电状态 | 在未接电源时进入设备页查看状态;接入电源后再次查看;待设备充满后再次查看 | 页面可识别并展示未充电、充电中、已充满共3种基础状态；各状态文案明确可区分 | P1
TC-0564 | 充电异常与充满时长边界 | 长时间充电无增长时触发异常提示并包含安全说明 | 设备处于充电中且电量长时间无增长，可模拟充电中断原因 | 保持设备充电并模拟长时间电量不增长;查看异常提示;断开电源模拟中断;查看原因记录与重连提示 | 长时间充电无增长时触发异常提示；充电中断后可记录原因并提示重连电源；异常提示包含安全说明，共覆盖异常、原因、重连、安全4项信息 | P0
TC-0565 | 固件过旧与升级阻断 | 升级前校验电量网络连接稳定性，不满足条件时禁止开始升级 | 存在可升级固件，且可分别模拟低电量、网络异常、连接不稳定 | 进入固件升级页;分别设置低电量、网络异常、连接不稳定场景;点击开始升级 | 升级前校验电量、网络、连接稳定性共3项条件；任一条件不满足时禁止开始升级，并给出明确原因提示 | P0
TC-0566 | 固件过旧与升级阻断 | 升级失败后可重试且过程展示进度与风险提示 | 升级条件满足且可模拟升级失败 | 进入固件升级页;开始升级;观察升级进度与风险提示;模拟升级失败;点击重试 | 升级过程中有明确进度与风险提示共2类信息；升级失败后可重试；重试入口可正常使用 | P0
TC-0567 | App版本与手机系统不兼容处理 | 识别最低App版本与最低系统版本并阻止无响应操作 | 当前App版本或手机系统版本低于最低要求 | 进入设备相关功能页;触发需要兼容校验的操作;观察页面反馈 | 系统可识别最低App版本与最低系统版本共2项要求；不兼容时不出现无响应操作，而是给出明确提示 | P0
TC-0568 | App版本与手机系统不兼容处理 | 不兼容时基础模式保留可用功能并可查看兼容性说明 | 当前环境不兼容但支持进入基础模式 | 进入设备页;查看基础模式可用功能;进入帮助页查看兼容性说明 | 不兼容时可进入基础模式并保留可用功能；帮助页可查看兼容性说明；至少覆盖基础模式与帮助说明2项能力 | P1
TC-0569 | 防护等级差异说明 | 不同设备展示对应防护等级说明 | 系统中存在分别配置IP54与IPX6的2台设备 | 进入设备A帮助或参数页查看防护等级;进入设备B帮助或参数页查看防护等级 | 不同设备展示对应等级说明；至少可区分IP54与IPX6共2种等级；文案不夸大防护能力 | P2
TC-0570 | 防护等级差异说明 | 帮助文案支持后续更新且说明清晰 | 后台已更新防护等级帮助文案 | 进入帮助页查看防护等级说明;刷新页面或重新进入帮助页;核对更新后的文案 | IP54与IPX6说明文案清晰；帮助文案支持后续更新并可在前台生效；至少覆盖2种等级说明 | P3
TC-0571 | 极端环境使用提醒 | 帮助页包含环境影响说明并可关联续航与显示问题 | 帮助页已配置环境影响内容 | 进入帮助页;查看环境影响说明;从续航问题入口进入;从显示问题入口进入 | 帮助页包含环境影响说明；续航与显示问题共2类问题可关联环境因素；说明不缺失 | P2
TC-0572 | 极端环境使用提醒 | 环境因素不作为唯一结论并支持跳转售后或反馈 | 设备存在续航或显示异常问题 | 进入异常帮助文章;查看原因说明;点击售后或反馈入口 | 文案不将环境因素作为唯一结论强行归因；支持跳转售后或反馈共2类后续处理入口 | P2
TC-0573 | 截断文本识别与修复 | 识别常见截断模式并优先修复展示 | 后台存在1条常见截断模式文本数据 | 进入对应展示页面;查看文本内容;核对是否为修复后的安全展示 | 系统可识别常见截断模式；前台优先展示修复后的内容；原始脏数据不直接暴露给用户 | P2
TC-0574 | 截断文本识别与修复 | 无法修复时不展示原始脏数据并保留后台记录 | 后台存在1条无法修复的截断文本 | 进入对应展示页面;查看前台文案;在后台检查原始记录是否保留 | 无法修复时前台不展示原始脏数据，而使用安全兜底文案；后台保留原始记录供排查，共覆盖前台兜底与后台保留2项要求 | P1
TC-0575 | 多来源冲突合并与可信度排序 | 官方来源优先于媒体与评论展示主参数 | 同一参数存在官方、媒体、用户评论3类来源 | 进入参数详情页;查看主参数展示;查看来源说明区域 | 官方来源优先级高于媒体与评论；用户评论仅作为体验补充而非主参数；至少区分官方、媒体、评论3类来源 | P1
TC-0576 | 多来源冲突合并与可信度排序 | 冲突字段展示官方值/用户反馈双视角且未知来源降级处理 | 某字段存在官方值、用户反馈及1条不可识别来源数据 | 进入冲突字段详情;查看双视角展示;核对不可识别来源处理方式 | 冲突字段支持展示“官方值/用户反馈”双视角共2种视角；来源不可识别时默认降级处理，不作为主参数展示 | P2
TC-0577 | 语音唤醒助手 | 30~40km/h骑行场景下语音唤醒成功率达标 | 设备已开启语音助手，骑行速度稳定在30~40km/h，硬件为2~4麦MEMS阵列并启用cVc 8代 ENC | 在30~40km/h骑行场景下连续发起20次标准唤醒词测试;每次观察HUD反馈;统计有效唤醒次数 | 连续20次测试中有效唤醒次数不少于18次；测试场景速度保持在30~40km/h；硬件条件为2~4麦MEMS阵列与cVc 8代 ENC | P0
TC-0578 | 语音唤醒助手 | 语音唤醒后HUD在1秒内显示已唤醒状态 | 设备已开启语音助手并可正常接收唤醒词 | 发出1次标准唤醒词;从语音结束开始计时;观察HUD状态变化 | HUD在1秒内显示“已唤醒”状态；状态文案清晰可见；单次触发无延迟超1秒 | P0
TC-0579 | 按键唤醒助手 | 单击或长按1个实体按键可触发助手唤醒 | 设备存在1个可配置实体按键且助手功能已开启 | 单击实体按键1次;观察HUD状态;长按同一实体按键;再次观察HUD状态 | 单击或长按1个实体按键均可触发助手唤醒；触发后HUD在1秒内显示监听状态；共验证2种触发方式 | P0
TC-0580 | 按键唤醒助手 | 手套佩戴场景下按键唤醒成功率达标 | 用户佩戴骑行手套，设备按键功能正常 | 佩戴手套后连续进行20次按键唤醒操作;记录每次是否成功进入监听状态;统计成功次数 | 在手套佩戴场景下连续20次操作成功率不少于19次；成功判定为HUD在1秒内进入监听状态 | P1
TC-0581 | 会话结束与打断 | 支持语音和按键2种结束方式 | 助手已进入播报或会话中状态 | 通过语音指令结束当前会话;再次进入会话;通过按键结束当前会话 | 支持语音和按键共2种结束方式；两种方式均可成功结束当前会话；HUD状态切换正确 | P1
TC-0582 | 会话结束与打断 | 连续10次播报打断测试中至少9次在1秒内停止并进入新监听状态 | 助手可稳定进入播报状态 | 连续进行10次播报打断测试;每次在播报中发起打断;记录停止播报耗时与是否进入新监听状态;统计HUD状态切换正确次数 | 连续10次测试中至少9次可在1秒内停止当前播报并进入新监听状态；HUD状态切换正确率为100% | P0
TC-0583 | HUD状态图标与文案 | HUD展示5种状态且1秒内完成更新 | 设备HUD功能正常 | 依次触发待机、监听、识别中、执行中、失败5种状态;每次状态切换时计时并观察图标与文案 | HUD至少展示待机、监听、识别中、执行中、失败共5种状态；每次状态切换后1秒内完成更新 | P0
TC-0584 | HUD状态图标与文案 | 连续50次状态切换无错乱显示 | 设备HUD功能正常且可重复触发状态切换 | 连续执行50次不同状态切换;每次观察图标与文案是否匹配当前状态;记录异常次数 | 连续50次状态切换无错乱显示；图标与文案始终与当前状态一致；异常次数为0次 | P1
TC-0585 | 灯光状态联动 | 支持3种灯光状态联动且不影响基础安全显示 | 设备灯光模块正常，后置38个红色LED可工作 | 依次触发监听中、执行中、异常3种状态;观察灯光联动效果;同时检查后置38个红色LED基础安全显示 | 至少支持监听中、执行中、异常共3种灯光状态；灯光提示不影响后置38个红色LED基础安全显示功能 | P0
TC-0586 | 灯光状态联动 | 连续30次状态切换中灯光联动正确率100% | 设备灯光模块正常 | 连续执行30次状态切换;每次记录灯光是否与当前状态一致;统计正确率 | 连续30次状态切换中灯光联动正确率为100%；错误次数为0次 | P1
TC-0587 | 语音反馈播报 | 30~40km/h骑行场景下10条标准反馈语句可听清率达标 | 设备已连接音频链路，骑行速度稳定在30~40km/h | 在30~40km/h骑行场景下播放10条标准反馈语句;用户逐条判断是否听清;统计可听清条数 | 对10条标准反馈语句的可听清率不少于8条；测试场景速度保持在30~40km/h | P1
TC-0588 | 语音反馈播报 | 兼容aptX Adaptive或aptX Voice时播报不中断 | 蓝牙音频链路分别支持aptX Adaptive或aptX Voice | 连接支持aptX Adaptive的音频链路并触发播报;观察是否中断;切换到支持aptX Voice的音频链路并再次触发播报 | 在aptX Adaptive或aptX Voice共2类兼容链路下，语音反馈播报均不中断 | P1
TC-0589 | 导航场景优先响应 | 导航进行中10次语音请求至少9次优先返回导航相关结果 | 设备处于导航进行中状态，语音助手可用 | 在导航进行中连续发起10次语音请求;记录每次返回结果类型;统计导航相关结果次数 | 导航进行中发起10次语音请求，至少9次优先返回导航相关结果 | P0
TC-0590 | 导航场景优先响应 | 导航语音处理中HUD在1秒内显示对应状态 | 设备处于导航进行中状态 | 发起1次导航相关语音请求;从请求触发开始计时;观察HUD状态 | HUD在1秒内显示导航语音处理中状态；状态文案与图标正确 | P1
TC-0591 | 通话与音乐冲突处理 | 来电场景下助手播报可在1秒内暂停 | 设备正在进行助手播报，手机可模拟来电 | 在播报过程中触发来电;从来电到达开始计时;观察播报暂停时间 | 来电场景下助手播报可在1秒内暂停；无持续抢占音频现象 | P0
TC-0592 | 通话与音乐冲突处理 | 通话结束后音乐3秒内恢复且20次冲突测试恢复正确率达标 | 设备已连接音乐播放，手机可模拟来电与挂断 | 连续进行20次来电-通话-结束测试;每次在通话结束后计时音乐恢复时间;统计状态恢复正确次数 | 通话结束后音乐可在3秒内恢复；连续20次冲突测试中状态恢复正确率不少于19次 | P0
TC-0593 | 静默骑行模式 | App中可开启和关闭1个静默骑行模式 | 设备与App已连接同步正常 | 进入设置页;开启静默骑行模式;返回确认状态;再次进入设置页关闭静默骑行模式 | 支持在App中开启/关闭1个静默骑行模式；开关状态可正确保存并展示 | P1
TC-0594 | 静默骑行模式 | 开启后保留不少于2类关键反馈且头盔与App同步成功率100% | 设备与App连接稳定 | 在App中开启静默骑行模式;触发安全提示与导航提示;检查非关键反馈是否被静默;在头盔端查看模式状态;重复同步验证 | 开启后仅保留不少于2类关键反馈，即安全与导航；设置结果在头盔与App间同步成功率为100% | P1
TC-0595 | 蓝牙断连提示 | 蓝牙断连后HUD与App在规定时间内显示断连状态 | 设备与手机蓝牙已连接 | 主动断开蓝牙连接;观察HUD断连提示时间;进入App设备页观察同步时间 | 蓝牙断连后3秒内HUD显示断连状态；App设备页在10秒内同步显示断连 | P0
TC-0596 | 蓝牙断连提示 | 恢复连接后断连状态在10秒内自动清除 | 设备当前处于蓝牙断连状态 | 重新建立蓝牙连接;观察HUD与App设备页状态变化;记录断连状态清除时间 | 恢复连接后断连状态在10秒内自动清除；HUD与App设备页均恢复正常连接展示 | P1
TC-0597 | 低电量语音能力降级 | 低电量阈值触发后3秒内给出HUD或语音提示 | 设备电量可调至低于低电量阈值 | 将设备电量降至低于阈值;开始计时;观察HUD或语音提示 | 低电量阈值触发后3秒内给出HUD或语音提示；提示方式至少命中HUD或语音中的1种 | P0
TC-0598 | 低电量语音能力降级 | 低电量时保留不少于2类关键能力且不影响12~24小时基础运行设计 | 设备已进入低电量能力降级状态 | 触发导航关键播报;触发安全提示;检查其他非关键能力是否降级;持续观察基础运行状态 | 低电量时保留不少于2类关键能力，即导航关键播报与安全提示；不影响整机在典型12~24小时续航设计下的基础运行 | P1
TC-0599 | 麦克风异常检测与引导 | 2~4麦MEMS阵列任一关键通道异常时触发故障提示并在3秒内显示检查引导 | 设备使用2~4麦MEMS阵列，且可模拟任一关键通道异常 | 模拟1个关键麦克风通道异常;观察是否出现故障提示;从异常发生开始计时查看HUD引导 | 当2~4麦MEMS阵列中任一关键通道异常时可触发故障提示；HUD在3秒内显示检查引导 | P0
TC-0600 | 麦克风异常检测与引导 | App设备页可查看最近1次麦克风异常记录 | 设备已产生至少1次麦克风异常记录 | 进入App设备页;打开异常记录区域;查看麦克风异常记录 | App设备页可查看最近1次异常记录；记录内容可定位到麦克风异常事件 | P1
TC-0601 | 统一异常提示规范 | 8类异常统一模板与提示长度校验 | 设备已开机并可触发异常；已准备不少于8类异常场景 | 依次触发蓝牙断连、网络不可用、低电量、高温、未识别指令、误唤醒、服务无响应、导出失败共8类异常；记录每类异常的HUD提示文案；记录每类异常的语音播报内容与时长；检查提示中是否包含下一步操作指引 | 不少于8类异常均使用统一模板；每条HUD提示文案长度≤16字；每条语音播报时长≤3秒；用户可在1次提示内理解下一步操作 | P0
TC-0602 | 统一异常提示规范 | 异常提示超长文案与多次解释异常流程校验 | 设备已开机；可配置异常提示文案或使用测试包注入异常提示 | 触发1类异常并注入超过16字的HUD提示文案；触发1类异常并注入超过3秒的语音播报；观察系统最终展示与播报结果；邀请1名测试用户根据单次提示执行下一步操作 | 系统不应展示超过16字的HUD文案；系统不应播报超过3秒的异常语音；若原始异常文案过长应自动裁剪或替换为统一模板；用户在1次提示内可完成下一步操作 | P1
TC-0603 | 异常日志与售后导出 | 查看最近20条异常记录并校验字段完整 | App已登录并绑定设备；系统中已产生超过20条异常日志 | 打开App进入异常日志页面；查看异常记录列表；统计展示条数；随机检查列表中3条记录的字段内容 | App可查看最近20条异常记录；列表展示条数为20条；每条记录均包含时间、异常类型、连接状态3项信息 | P0
TC-0604 | 异常日志与售后导出 | 异常日志导出时效校验 | App已登录并绑定设备；异常日志不少于20条；网络正常 | 打开App进入异常日志页面；点击导出按钮；开始计时；等待导出完成并保存文件；检查导出文件内容 | 导出操作在10秒内完成；导出文件包含最近20条异常记录；每条记录包含时间、异常类型、连接状态3项信息 | P0
TC-0605 | 关键词语音唤醒 | 安静环境中普通话与英语唤醒准确率校验 | 设备处于待机可唤醒状态；环境为安静环境；已设置普通话/英语唤醒词 | 在安静环境下使用普通话唤醒词连续唤醒20次并记录成功次数；切换为英语唤醒词连续唤醒20次并记录成功次数；每次成功后记录ASR识别结果 | 普通话唤醒后ASR准确率≥95%；英语唤醒后ASR准确率≥95%；两种语言均满足安静环境验收标准 | P0
TC-0606 | 关键词语音唤醒 | 唤醒反馈时延校验 | 设备处于待机可唤醒状态；环境为安静环境 | 说出唤醒词并开始计时；观察HUD或灯光反馈出现时间；重复测试10次并记录每次时延 | HUD或灯光在1秒内出现唤醒反馈；10次测试均应满足≤1秒 | P0
TC-0607 | 按键一键唤醒 | 短按与长按触发成功率校验 | 设备已开机并处于待机状态；按键功能正常 | 短按唤醒键100次并记录成功次数；长按唤醒键100次并记录成功次数；统计两种方式成功率 | 短按触发成功率≥99%；长按触发成功率≥99% | P0
TC-0608 | 按键一键唤醒 | 按键触发后收音态与HUD反馈时延校验 | 设备已开机并处于待机状态 | 短按唤醒键并开始计时；观察设备进入收音态时间；观察HUD反馈出现时间；长按唤醒键重复上述步骤各10次 | 短按或长按触发后1秒内进入收音态；1秒内显示HUD反馈；20次测试均满足≤1秒 | P0
TC-0609 | 通话与音乐语音控制 | 来电与音乐高频指令识别准确率校验 | 设备已连接手机蓝牙；可模拟来电；音乐播放器可正常播放 | 模拟来电场景下分别说出接听、挂断指令各20次并记录识别成功次数；音乐播放场景下分别说出播放、暂停、上一首、下一首指令各20次并记录识别成功次数；统计总体识别准确率 | 来电/音乐高频指令识别准确率≥95% | P0
TC-0610 | 通话与音乐语音控制 | 执行成功后HUD反馈时延校验 | 设备已连接手机蓝牙；音乐与通话控制功能正常 | 在音乐播放中说出暂停指令并开始计时；观察执行成功后HUD反馈出现时间；在来电场景说出接听指令并重复测试；各测试10次 | 执行成功后HUD反馈时间≤1秒；音乐与来电场景各10次均满足≤1秒 | P1
TC-0611 | 消息与设备状态查询 | 信息摘要准确率与获取效率校验 | 设备中存在可查询消息与设备状态；已准备标准摘要答案与手动查看基线时长 | 发起消息摘要查询10次并记录系统摘要；使用ROUGE-L与标准答案比对；分别记录语音查询获取信息时长与手动查看时长；计算平均缩短比例 | 信息摘要准确率>85%（ROUGE-L）；信息获取时间较手动查看缩短30% | P1
TC-0612 | HUD文本反馈 | HUD摘要准确率与用户获取时间校验 | HUD可正常显示文本；已准备标准摘要答案与手动查看基线时长 | 触发10次HUD文本摘要展示；记录HUD展示内容并与标准答案计算ROUGE-L；记录用户通过HUD获取关键信息所需时间；与手动查看时间进行对比 | 摘要准确率>85%（ROUGE-L）；关键信息展示后用户获取时间缩短30% | P1
TC-0613 | 灯光状态提示 | 4种状态灯效区分校验 | 设备灯光功能正常；已定义至少4种状态 | 依次触发待机、唤醒、异常、断连4种状态；观察并记录对应灯效；对比4种灯效是否可区分 | 至少支持4种状态灯效区分；4种状态对应灯效均可明确区分 | P1
TC-0614 | 灯光状态提示 | 用户状态识别满意度校验 | 设备灯光功能正常；已招募不少于10名测试用户 | 向测试用户随机展示4种状态灯效；要求用户识别状态并完成满意度评分；汇总评分结果 | 用户状态识别满意度达到4.5/5 | P2
TC-0615 | 骑行知识问答与检索 | 知识检索准确率与效率校验 | 知识库已导入；已准备标准问答集与人工检索基线时长 | 输入10个骑行知识问题；记录系统返回TopK结果；计算Precision@K；记录系统检索耗时并与人工检索耗时对比；对摘要结果计算ROUGE-L | Precision@K>80%；检索效率提升25%；摘要准确率>85%（ROUGE-L） | P1
TC-0616 | 日程与任务提醒 | 日程冲突解决率与任务收益校验 | 系统已导入包含冲突日程与任务的测试数据；已准备历史基线数据 | 导入10组存在冲突的日程；触发系统自动提醒与调整建议；统计冲突解决成功数；连续1周记录任务完成率与节省时间 | 日程冲突解决率>90%；任务完成率提升15%；用户每周节省约2小时 | P2
TC-0617 | 双语识别设置 | 普通话与英语安静环境识别准确率校验 | 设备已开机；环境为安静环境；可切换普通话/英语识别设置 | 设置为普通话并执行20条标准语句识别测试；记录准确率；切换为英语并执行20条标准语句识别测试；记录准确率 | 普通话在安静环境ASR准确率≥95%；英语在安静环境ASR准确率≥95% | P0
TC-0618 | 双语识别设置 | 语言切换后下次唤醒生效成功率校验 | 设备已开机；语言设置可切换 | 在App中切换识别语言后退出设置；执行下次唤醒并说出对应语言指令；重复切换与唤醒100次；统计生效成功次数 | 切换后下次唤醒生效成功率≥99% | P0
TC-0619 | 识别效果日志与优化上报 | 识别表现统计与默认开关校验 | 设备已开机；可进入日志与上报设置页面；已准备安静环境与复杂噪声测试集 | 首次安装后打开设置页面查看日志上报开关状态；在安静环境执行识别测试并查看统计结果；在复杂噪声环境执行识别测试并查看统计结果 | 日志上报开关默认关闭；可统计安静环境≥95%的识别表现；可统计复杂噪声≥98%的识别表现 | P1
TC-0620 | 手机蓝牙断连提示与重连 | 断连提示、自动重连次数与恢复入口校验 | 设备与手机已蓝牙配对并连接；语音功能正常 | 主动关闭手机蓝牙制造断连并开始计时；观察HUD断连图标出现时间；在30秒内记录自动重连尝试次数；恢复手机蓝牙并记录重连成功时间；检查成功后语音指令入口恢复时间 | 检测到断连后3秒内HUD出现断连图标；30秒内自动重连尝试≥3次；重连成功后5秒内恢复语音指令入口 | P0
TC-0621 | 网络不可用时能力降级 | 网络中断后播报与本地基础指令保留校验 | 设备已联网；本地基础指令已配置 | 断开网络连接并开始计时；观察语音播报内容与时间；在离线状态下依次执行音量调节、接听、状态查询3类基础指令；记录执行结果 | 网络中断后5秒内播报“网络不可用”；本地至少保留3类基础指令可用，包括音量、接听、状态查询 | P0
TC-0622 | 误唤醒抑制与取消 | 误唤醒后语音取消与按键取消校验 | 设备可进入误唤醒状态；HUD显示正常 | 制造1次误唤醒并开始计时；在2秒内说“取消”；观察是否退出及HUD消失时间；再次制造误唤醒并在2秒内短按1次按键；观察退出结果 | 误唤醒后2秒内说“取消”可退出；误唤醒后2秒内短按1次按键可退出；退出后HUD提示消失时间≤1秒 | P0
TC-0623 | 误唤醒抑制与取消 | 连续误唤醒3次进入低敏模式校验 | 设备可制造误唤醒；可查看当前灵敏度模式 | 连续制造3次误唤醒；每次均不执行有效指令；观察第3次后系统模式变化；再次使用边界音量测试唤醒 | 连续误唤醒3次后进入低敏模式；进入低敏模式后系统状态可见或可验证 | P1
TC-0624 | 未识别指令澄清反馈 | 未识别后澄清提示与追问轮次校验 | 设备已开机并处于可收音状态 | 说出无法识别的指令并开始计时；记录澄清提示播报时间与内容；继续输入无法识别内容2次；观察系统追问轮次与结束行为 | 未识别后2秒内播报1句澄清提示；同一会话最多追问2轮；超过2轮后自动结束并提示可用指令入口1次 | P0
TC-0625 | 低电量语音降级策略 | 低电触发后云端语音关闭与基础能力保留校验 | 设备电量可调至低电阈值附近；基础能力已配置 | 将设备电量降至低电阈值以下并开始计时；观察非必要云端语音关闭时间；在低电状态下执行音量、接听、状态查询3项基础能力；记录结果 | 低电阈值触发后10秒内关闭非必要云端语音；保留至少3项基础能力可用 | P0
TC-0626 | 低电量语音降级策略 | 低电策略下整机续航校验 | 设备电池健康正常；已启用低电量语音降级策略 | 将设备充满电；按标准骑行与语音使用场景运行至关机；记录总续航时长；重复测试3次取平均值 | 整机真实续航目标不低于8小时 | P1
TC-0627 | 高温或高负载下服务限流 | 高温高负载限流提示与复杂请求上限校验 | 设备可模拟高温或高负载状态；ADAS与基础播报功能正常 | 触发高温或高负载状态并开始计时；观察限流提示出现时间；在1分钟内连续发起5次复杂语音请求；记录成功受理次数；同时触发ADAS与基础播报 | 检测到高温或高负载后5秒内提示限流；每分钟复杂语音请求上限降至3次；ADAS与基础播报不中断 | P0
TC-0628 | ADAS预警抢占语音通道 | ADAS预警中断普通播报与恢复会话校验 | 设备支持ADAS预警；当前有普通语音播报进行中 | 启动一段普通播报；在播报过程中触发ADAS预警并开始计时；观察普通播报被中断时间；待预警结束后记录会话恢复或重试提示时间 | ADAS预警触发后500ms内中断当前普通播报；预警结束后3秒内可恢复上一会话或提示重试 | P0
TC-0629 | 导航与来电播报冲突仲裁 | 来电与导航同时到达的显示与播报顺序校验 | 设备已连接手机；导航进行中；可模拟来电 | 在导航播报即将触发时模拟来电同时到达；观察HUD显示内容；记录语音播报顺序与来电提示时长；观察后续导航播报恢复情况 | 来电与导航同时到达时HUD同时显示2类状态；语音先播报来电提示且时长≤2秒；随后恢复导航播报 | P0
TC-0630 | 异常后自动恢复待机 | 网络或蓝牙恢复后再次唤醒与首次响应率校验 | 设备已发生网络异常或蓝牙断连异常 | 恢复网络或蓝牙连接并开始计时；在恢复后尝试语音唤醒；记录是否可唤醒及时间；恢复后执行10次首条语音指令并记录成功次数 | 网络或蓝牙恢复后5秒内可再次唤醒；恢复后首次指令成功响应率≥90% | P0
TC-0631 | 按键/App手动重启语音服务 | 长按按键3秒与App点击1次触发重启校验 | 设备语音服务运行中；App已连接设备 | 长按设备按键3秒；观察是否触发语音服务重启；待恢复后在App中点击1次重启按钮；观察是否再次触发重启 | 长按按键3秒可触发重启；App点击1次可触发重启 | P1
TC-0632 | 按键/App手动重启语音服务 | 重启过程HUD反馈时长校验 | 设备语音服务运行中；HUD显示正常 | 通过按键或App触发语音服务重启并开始计时；观察HUD反馈开始与结束时间；记录总反馈时长 | 重启过程HUD反馈时长≤10秒 | P1
TC-0633 | 异常事件本地日志记录 | 至少6类异常事件本地记录校验 | 设备本地日志功能开启；可触发多类异常事件 | 依次触发断连、低电、误唤醒、无响应、网络异常、导出失败共6类事件；进入本地日志页面或导出日志文件；检查记录内容 | 断连、低电、误唤醒、无响应等至少6类事件可记录；日志中可查询到6类事件记录 | P1
TC-0634 | 异常事件本地日志记录 | 单条日志写入耗时校验 | 设备本地日志功能开启；可触发单次异常事件 | 触发1次异常事件并开始计时；在日志中查询该条记录生成时间；重复测试10次并记录每次写入耗时 | 单条日志写入耗时≤1秒；10次测试均满足≤1秒 | P1
TC-0635 | 用户反馈与问题上报 | 反馈步骤数与异常日志关联校验 | App已登录；最近存在1次异常日志 | 在App中进入问题反馈入口；完成反馈提交流程并记录操作步数；选择关联最近1次异常日志；提交反馈 | 用户完成反馈步骤≤3步；反馈可关联最近1次异常日志 | P1
TC-0636 | 用户反馈与问题上报 | 反馈上传成功率校验 | App已登录；网络正常；已准备可重复提交的反馈内容 | 连续提交20次问题反馈并记录上传结果；统计成功次数与成功率 | 反馈上传成功率≥95% | P1
TC-0637 | App远程触发语音 | 已配对状态下App远程触发HUD聆听态校验 | 设备与App已配对并连接；接口服务可用 | 在App中点击远程触发语音；开始计时；观察头盔HUD是否进入聆听态；记录出现时间 | 需在已配对状态下可用；App触发后头盔HUD在3秒内显示聆听态 | P0
TC-0638 | App远程触发语音 | 接口协议兼容性校验 | 已部署RESTful API或gRPC其中一种接口；设备与App已配对 | 使用已实现的接口协议发起远程触发请求；检查请求响应与设备行为；确认另一种未实现协议不作为必选项 | 接口协议支持RESTful API或gRPC其一；使用已支持协议可成功触发远程语音 | P2
TC-0639 | 语音提示音与播报 | 提示音与语音播报两类反馈校验 | 设备音频输出正常；可触发正常与异常场景 | 触发1次正常操作成功场景；观察是否有提示音或语音播报；触发1次异常场景；记录异常播报内容；在来电与导航同时存在时再次触发异常提示 | 至少提供2类反馈：提示音、语音播报；异常时需在1次播报内说明失败原因；不影响来电与导航主播报优先级 | P1
TC-0640 | 导航类语音指令执行 | 3类导航指令支持与HUD结果反馈校验 | 设备已连接导航服务；HUD显示正常 | 依次说出开始导航、取消导航、查询剩余距离3类导航指令；观察执行结果；检查HUD是否在1次反馈内显示结果；核对简易路线状态 | 至少支持3类导航指令；执行成功后HUD在1次反馈内显示结果；与简易路线状态保持一致 | P1
TC-0641 | 音乐与来电语音控制 | 4个基础指令支持与HUD状态显示校验 | 设备已连接手机蓝牙；音乐播放器与通话功能正常 | 在音乐场景依次说出播放、暂停、上一首、下一首指令；在来电场景说出接听或挂断指令；每次执行后观察HUD状态显示 | 至少支持4个指令：播放/暂停/上一首或下一首/接听或挂断；执行后HUD显示状态1次 | P1
TC-0642 | 结果卡片展示 | HUD结果卡片停留时长与手动关闭校验 | HUD结果卡片功能已开启 | 触发1次结果卡片展示并开始计时；观察自动消失时间；再次触发结果卡片并手动关闭；记录关闭结果 | HUD结果卡片单次停留3秒或用户手动关闭 | P1
TC-0643 | 结果卡片展示 | App最近10条结果记录保留校验 | App已登录；已产生超过10条结果记录 | 打开App结果记录页面；查看记录列表；统计保留条数；检查最新与最旧记录顺序 | App内保留最近10条结果记录；列表展示条数为10条 | P1
TC-0644 | 离线与网络异常提示 | 断连后单次交互异常提示与App记录校验 | 设备已联网并与App同步正常 | 断开网络连接；发起1次语音交互；观察本次交互内的提示文案；打开App查看异常记录 | 断连后在1次交互内提示“网络异常”或等效文案；App同步记录异常1条 | P0
TC-0645 | 离线与网络异常提示 | RESTful或gRPC超时场景兼容校验 | 系统已接入RESTful API或gRPC其中一种；可模拟接口超时 | 模拟RESTful API超时或gRPC超时场景；发起语音请求；观察系统提示与异常记录；检查系统是否稳定返回 | 接口异常兼容RESTful API或gRPC超时场景；超时后可给出“网络异常”或等效提示；App同步记录异常1条 | P1
TC-0661 | 语音与灯光反馈 | 成功结果时提供语音与灯光双重反馈 | 设备已开机并可触发一次成功业务结果；语音播报与灯光功能正常 | 执行可成功完成的操作（如完成一次绑定或添加）；观察结果出现后的语音播报内容；观察灯光状态变化并记录样式 | 成功结果出现时，系统提供1类成功语音反馈和1种成功灯光状态；整体结果反馈至少覆盖成功、失败2类结果；灯光状态区分不少于2种 | P1
TC-0662 | 语音与灯光反馈 | 失败结果时提供语音与灯光区分反馈 | 设备已开机并可触发一次失败业务结果；语音播报与灯光功能正常 | 执行会失败的操作（如在不可连接条件下发起绑定）；观察失败结果后的语音播报内容；观察灯光状态变化并与成功状态对比 | 失败结果出现时，系统提供1类失败语音反馈和1种失败灯光状态；成功、失败共至少支持2类结果反馈；灯光至少支持2种状态区分，且失败状态与成功状态可区分 | P1
TC-0663 | 第三方设备绑定入口 | 设备Tab展示不少于3个第三方设备绑定入口 | 用户已登录App并进入设备Tab | 打开App进入设备Tab；查看绑定入口区域；统计可见入口数量；核对是否包含胎压计、车、相机3类入口；分别点击每个入口 | 设备Tab内至少提供3个绑定入口，且包含胎压计、车、相机；入口数量不得少于3个；每个入口点击后均可进入独立说明页或扫描页 | P0
TC-0664 | 第三方设备绑定入口 | 缺少任一绑定入口时不满足验收 | 用户已登录App并进入设备Tab；测试环境可验证入口配置 | 打开App进入设备Tab；检查绑定入口是否完整；确认是否存在少于3个入口或缺少胎压计、车、相机中的任一项；尝试点击现有入口 | 若绑定入口总数少于3个，或胎压计、车、相机任一入口缺失，则不满足“至少3个入口”验收标准；现有入口仍应可进入独立说明页或扫描页 | P1
TC-0665 | 已绑定设备列表管理 | 已绑定设备列表展示3项关键信息 | 同一账号下已绑定至少1台设备 | 登录同一账号；进入已绑定设备列表页；查看任一设备卡片或列表项展示字段；记录展示内容 | 列表中每条设备记录至少展示设备名称、类型、连接状态3项信息；3项信息均可见且可识别 | P0
TC-0666 | 已绑定设备列表管理 | 同一账号下头盔设备重复记录数为0 | 同一账号下已完成头盔设备绑定；可重复进入列表或刷新数据 | 登录同一账号；进入已绑定设备列表；记录头盔设备条目数量与唯一标识；刷新列表或重新登录后再次检查；比对是否存在重复头盔记录 | 同一账号下头盔设备重复记录数必须为0；列表中头盔设备不得出现2条及以上重复记录；每条记录仍至少展示名称、类型、连接状态3项信息 | P0
TC-0667 | 配对失败处理 | 失败页展示重试按钮和原因提示并支持1次点击重试 | 设备处于可触发配对失败的环境 | 发起配对并制造失败；进入失败页；检查页面是否有重试按钮和原因提示；点击1次重试按钮 | 失败页至少提供1个重试按钮和1条原因提示；用户在1次点击内可重新发起扫描 | P0
TC-0668 | 配对失败处理 | 失败页缺少重试或原因提示时不满足验收 | 设备处于可触发配对失败的环境 | 发起配对并制造失败；进入失败页；检查是否缺少重试按钮或原因提示；尝试从失败页重新发起扫描 | 若失败页少于1个重试按钮，或少于1条原因提示，或无法在1次点击内重新发起扫描，则不满足验收标准 | P1
TC-0669 | 解绑与重新配对 | 已绑定设备可在1个设置入口内完成解绑 | 账号下已有1台已绑定设备 | 进入已绑定设备详情页；进入设置入口；在同1个设置入口内执行解绑；返回设备状态页查看状态 | 已绑定设备可在1个设置入口内完成解绑；解绑后设备状态从已绑定变为未绑定 | P0
TC-0670 | 解绑与重新配对 | 解绑后可再次完成1次新配对闭环 | 设备已完成解绑并处于未绑定状态；手机蓝牙正常 | 确认设备状态为未绑定；重新发起配对流程；选择目标设备并完成绑定；查看最终连接状态 | 解绑后设备状态为未绑定；用户可再次完成1次新配对闭环，最终状态变为已绑定/已连接 | P0
TC-0671 | Wi‑Fi/手机协同预留 | 产品文档明确Wi‑Fi/手机协同为1种后续扩展链路 | 可访问产品需求文档、设计文档或帮助说明 | 打开产品文档；查找Wi‑Fi/手机协同相关描述；确认是否标注为后续扩展链路；记录链路种类说明 | 产品文档中明确Wi‑Fi/手机协同为后续扩展链路1种；描述清晰可识别 | P1
TC-0672 | Wi‑Fi/手机协同预留 | V1仅展示入口或说明且不开放实际传输能力 | 安装V1版本应用或使用V1版本系统 | 进入相关功能页；查看是否存在Wi‑Fi/手机协同入口或说明；尝试发起实际传输操作；观察系统反馈 | V1可仅展示1个入口或1段说明；不要求开放实际传输能力；若用户尝试传输，不应进入真实传输流程 | P2
TC-0673 | 蜂窝模组协同预留 | 系统设计兼容Cat-1与Cat-1 bis模组方案 | 可访问系统架构设计文档 | 打开系统设计文档；查找蜂窝模组兼容性说明；确认是否同时包含Cat-1和Cat-1 bis；核对参考速率描述 | 架构设计中兼容Cat-1/Cat-1 bis模组方案；文档中参考峰值下行10 Mbps、上行5 Mbps被明确记录 | P2
TC-0674 | 蜂窝模组协同预留 | V1用户侧不开放蜂窝配对入口 | 安装V1版本应用或使用V1版本系统 | 进入设备添加、配对、设置等用户可见页面；检查是否存在蜂窝模组配对入口；尝试搜索相关入口 | V1仅要求系统设计中预留；用户侧不开放配对入口，即用户界面中蜂窝配对入口数量为0 | P2
TC-0675 | 配对模式进入 | 长按指定按键3秒进入配对模式并在2秒内闪烁提示 | 设备处于开机待机状态；已知指定按键位置 | 按下指定按键并持续3秒；松开按键；观察设备是否进入配对模式；记录灯光开始闪烁时间 | 长按指定按键3秒后进入配对模式；进入后灯光在2秒内开始闪烁提示 | P0
TC-0676 | 配对模式进入 | 进入配对模式时HUD或语音同步播报1次 | 设备处于开机待机状态；HUD或语音功能可用 | 长按指定按键3秒进入配对模式；观察HUD提示或收听语音播报；统计播报次数 | 进入配对模式后，HUD或语音同步提示1次；同时灯光在2秒内开始闪烁 | P1
TC-0677 | 手机发现与绑定确认 | 开始扫描后10秒内展示可发现设备列表 | 手机蓝牙已开启；目标设备已进入配对模式 | 打开绑定页面；点击开始扫描；从点击时开始计时；观察可发现设备列表出现时间 | 点击开始扫描后10秒内展示可发现设备列表 | P0
TC-0678 | 手机发现与绑定确认 | 点击目标设备后30秒内完成绑定并显示已连接 | 扫描结果列表中已出现目标设备 | 在扫描列表中点击目标设备；从点击时开始计时；等待绑定完成；查看最终状态 | 用户点击目标设备后30秒内完成绑定，并显示已连接状态 | P0
TC-0679 | 配对结果反馈 | 配对成功结果在2秒内显示 | 设备与手机处于可成功配对状态 | 发起配对并完成成功事件；从成功事件发生时开始计时；观察结果页或提示出现时间 | 成功结果应在事件发生后2秒内显示 | P0
TC-0680 | 配对结果反馈 | 配对失败页提供3个操作入口并在2秒内显示 | 设备与手机处于可触发配对失败状态 | 发起配对并制造失败；从失败事件发生时开始计时；观察失败页出现时间；检查页面操作入口 | 失败结果应在事件发生后2秒内显示；失败页至少提供重试、帮助、取消3个操作入口 | P0
TC-0681 | 音频权限与路由设置 | 首次配置展示电话、媒体、通知3项权限状态 | 首次进入音频权限与路由设置页面；相关权限尚未全部授权 | 打开音频权限与路由设置页面；查看权限状态区域；记录展示项名称与状态 | 首次配置时应展示电话、媒体、通知3项权限状态，展示项数量为3项 | P0
TC-0682 | 音频权限与路由设置 | 授权完成后权限状态刷新延迟不超过2秒 | 首次进入音频权限与路由设置页面；至少有1项权限未授权 | 在页面中依次授权电话、媒体、通知权限；每完成1项授权立即开始计时；观察页面状态刷新时间 | 用户完成授权后，对应权限状态刷新延迟不超过2秒；电话、媒体、通知3项状态均可刷新 | P0
TC-0683 | 连接后音频自检 | 点击自检后5秒内播放1次测试音并播报1句语音 | 设备已连接；音频输出正常 | 进入连接后音频自检页面；点击自检按钮；从点击时开始计时；观察测试音播放与语音播报 | 用户点击自检后5秒内播放测试音1次，并播报1句语音 | P1
TC-0684 | 连接后音频自检 | 用户可分别标记扬声器和麦克风结果为正常或异常 | 设备已连接；已完成一次音频自检 | 进入自检结果页；分别查看扬声器与麦克风结果项；对扬声器选择正常或异常；对麦克风选择正常或异常；保存结果 | 用户可分别标记扬声器、麦克风结果为正常/异常，共2个部件均支持2种结果标记 | P1
TC-0685 | 第三方设备扫描与添加 | 进入添加页后10秒内返回扫描结果 | 手机蓝牙正常；存在可被发现的第三方设备 | 进入第三方设备添加页；从进入页面时开始计时；等待扫描结果返回；记录结果出现时间 | 进入添加页后10秒内返回扫描结果 | P1
TC-0686 | 第三方设备扫描与添加 | 选择设备后30秒内完成添加并显示类型与名称 | 扫描结果列表中已出现可添加设备 | 在扫描结果中选择1台设备；从选择时开始计时；完成添加流程；查看添加完成页或列表展示 | 用户选择设备后30秒内完成添加；添加完成后显示设备类型与名称2项信息 | P0
TC-0687 | 绑定关系管理 | 已绑定设备列表展示名称、类型、状态3项信息 | 账号下已绑定至少1台设备 | 进入已绑定设备列表；查看任一设备条目；核对展示字段 | 已绑定设备列表应展示名称、类型、状态3项信息，展示项数量为3项 | P0
TC-0688 | 绑定关系管理 | 解绑需二次确认且确认后5秒内从列表移除 | 账号下已绑定至少1台设备 | 进入已绑定设备列表；选择1台设备执行解绑；在首次操作后观察是否出现二次确认弹窗；点击确认；从确认时开始计时；观察设备是否从列表移除 | 解绑操作需二次确认；确认后5秒内该设备从列表移除 | P0
TC-0689 | 断连检测与自动重连 | 检测到断连后2秒内提示并在60秒内自动重连 | 设备当前处于已连接状态 | 人为断开设备连接；从断连事件发生时开始计时；观察断连提示出现时间；继续观察自动重连结果 | 检测到断连后2秒内提示；系统在60秒内自动重连，自动重连次数最多3次 | P0
TC-0690 | 断连检测与自动重连 | 3次自动重连失败后展示手动重连入口 | 设备当前处于已连接状态；测试环境可使自动重连持续失败 | 人为断开设备连接并阻止自动重连成功；观察系统自动重连次数；在第3次失败后查看页面入口 | 系统在60秒内自动重连最多3次；3次失败后展示1个手动重连入口 | P0
TC-0691 | 兼容性与版本提示 | 识别到蓝牙4.0设备时显示兼容标识 | 存在1台蓝牙4.0设备可被识别 | 发起设备扫描；识别蓝牙4.0设备；查看设备信息或列表标识 | 当识别到蓝牙4.0设备时，应显示1个兼容标识 | P1
TC-0692 | 兼容性与版本提示 | 识别到蓝牙4.2设备时显示兼容标识 | 存在1台蓝牙4.2设备可被识别 | 发起设备扫描；识别蓝牙4.2设备；查看设备信息或列表标识 | 当识别到蓝牙4.2设备时，应显示1个兼容标识；蓝牙4.0和4.2共2类设备均被覆盖 | P1
TC-0693 | 配对前准备检查 | 检查页展示蓝牙、定位、通知3项前置条件状态 | 用户可进入配对前准备检查页 | 进入检查页；查看前置条件状态区域；记录展示项名称 | 进入检查页后应展示至少3项前置条件状态：蓝牙、定位、通知 | P0
TC-0694 | 配对前准备检查 | 前置条件状态刷新延迟不超过2秒 | 用户已进入配对前准备检查页；可切换系统蓝牙、定位、通知状态 | 在系统设置中依次切换蓝牙、定位、通知状态；每次切换后返回检查页并开始计时；观察页面状态刷新时间 | 蓝牙、定位、通知3项状态刷新延迟均不超过2秒 | P0
TC-0695 | HUD校准衔接 | 配对成功页提供1个HUD校准入口 | 设备已完成配对并进入成功页 | 完成配对；停留在配对成功页；查看页面可操作入口 | 配对成功页应提供1个HUD校准入口 | P1
TC-0696 | HUD校准衔接 | 点击HUD校准入口后3秒内进入校准流程 | 设备已完成配对并进入成功页；成功页存在HUD校准入口 | 在配对成功页点击HUD校准入口；从点击时开始计时；观察是否进入校准流程 | 用户点击HUD校准入口后3秒内进入校准流程 | P1
TC-0697 | 低电量分级告警 | 电量≤20%时触发一级告警并按时完成提示 | 设备电量可调至20%或以下且高于10% | 将设备电量调整至20%或以下；从首次命中阈值时开始计时；观察HUD提示出现时间；观察语音播报完成时间 | 电量≤20%时触发一级告警；阈值首次命中后2秒内显示HUD提示，并在3秒内完成1次语音播报 | P0
TC-0698 | 低电量分级告警 | 电量≤10%和≤5%分别触发二级告警与强提醒 | 设备电量可逐步降低至10%及5% | 将设备电量降至10%或以下且高于5%；观察二级告警提示；继续将电量降至5%或以下；观察强提醒提示；分别记录HUD与语音时间 | 电量≤10%时触发二级告警，电量≤5%时触发强提醒；每级告警在阈值首次命中后2秒内显示HUD提示，并在3秒内完成1次语音播报；共覆盖20%、10%、5% 3个阈值 | P0
TC-0699 | 续航场景预估异常提示 | 展示4种参考场景续航预估 | 设备支持查看续航预估页面 | 进入续航预估页面；查看场景列表；核对各场景名称与时长 | 至少展示4种参考场景：Mesh对讲约11小时、蓝牙对讲约12小时、灯光闪烁约6小时、灯光常亮约2.5小时 | P1
TC-0700 | 续航场景预估异常提示 | 预估偏离基线≥20%时2秒内提示耗电异常 | 设备可模拟实际功耗偏离基线20%及以上 | 进入续航预估页面；制造实际功耗偏离基线20%及以上的场景；从偏离达到阈值时开始计时；观察异常提示 | 当实际功耗导致预估偏离基线≥20%时，系统在2秒内提示“耗电异常” | P1
TC-0701 | 临界关机保护 | 电量≤3%时进入临界关机保护并保留1次HUD与1次语音提示 | 设备电量可调至3%或以下 | 将设备电量降至3%或以下；观察是否进入临界关机保护；检查非关键功能状态；统计HUD低电提示与语音播报次数 | 电量≤3%时进入临界关机保护；关闭非关键功能后，至少保留1次HUD低电提示与1次语音播报 | P0
TC-0702 | 临界关机保护 | 从触发临界保护到自动关机时间不少于30秒 | 设备电量可调至3%或以下并触发临界关机保护 | 将设备电量降至3%或以下；从触发临界关机保护时开始计时；等待设备自动关机；记录总时长 | 从触发临界关机保护到自动关机时间不少于30秒 | P0
TC-0703 | USB-C充电状态识别 | USB-C插入或拔出后2秒内HUD与App状态一致更新 | 设备与App已连接；USB-C线缆可正常使用 | 在未充电状态下插入USB-C；从插入时开始计时；观察HUD与App状态更新时间；再拔出USB-C并重复观察 | USB-C插入或拔出后2秒内，HUD与App状态一致更新；插入和拔出2种动作均满足要求 | P0
TC-0704 | USB-C充电状态识别 | 充电中显示剩余时间估算并参考满充约3小时 | 设备处于可充电状态；USB-C已插入 | 连接USB-C开始充电；进入HUD或App充电状态页；查看是否显示剩余时间估算；核对参考满充时间说明 | 充电中显示剩余时间估算；参考满充时间为约3小时 | P1
TC-0705 | 充电异常告警 | 接入充电30秒后电量无增长时2秒内提示充电异常 | 设备可模拟充电接入但电量不增长场景 | 接入充电；保持30秒电量无增长；从30秒节点开始计时；观察系统提示 | 接入充电30秒后电量无增长时，系统在2秒内提示“充电异常” | P0
TC-0706 | 充电异常告警 | 5分钟内充电连接中断≥3次时提示异常并在解除后10秒内恢复 | 设备可模拟充电连接反复中断场景 | 开始充电；在5分钟内制造充电连接中断3次及以上；从第3次中断满足条件时开始计时；观察异常提示；恢复正常充电；观察状态恢复时间 | 5分钟内充电连接中断≥3次时，系统在2秒内提示“充电异常”；异常解除后10秒内恢复正常状态显示 | P0
TC-0707 | 边充边用限制提示 | 充电状态下高功耗组合触发限制提示 | 设备处于充电状态；支持Mesh、蓝牙音频、灯光常亮功能 | 接入充电；同时开启Mesh、蓝牙音频、灯光常亮；从组合生效时开始计时；观察系统提示 | 充电状态下若同时开启高功耗组合，系统在2秒内弹出限制提示；本用例覆盖Mesh/蓝牙音频/灯光常亮1种组合 | P1
TC-0708 | 边充边用限制提示 | 限制提示至少覆盖3类高功耗功能组合 | 设备处于充电状态；支持多种高功耗功能组合测试 | 分别测试组合1：Mesh+蓝牙音频；组合2：Mesh+灯光常亮；组合3：蓝牙音频+灯光常亮；每种组合生效后观察提示 | 系统限制提示至少覆盖3类高功耗功能组合；上述3种组合触发后均应在2秒内弹出限制提示 | P1
TC-0709 | 手机蓝牙断连提示 | 蓝牙链路断开后2秒内HUD显示断连图标且3秒内语音提示1次 | 手机与设备蓝牙已连接 | 人为断开手机蓝牙链路；从断开时开始计时；观察HUD断连图标出现时间；统计语音提示次数与完成时间 | 蓝牙链路断开后2秒内HUD显示断连图标；3秒内完成1次语音提示 | P0
TC-0710 | 手机蓝牙断连提示 | 系统自动重连不少于3次且每次间隔10秒±2秒 | 手机与设备蓝牙已连接；测试环境可使前几次重连失败 | 人为断开手机蓝牙链路；观察系统自动重连行为；记录每次重连发起时间；统计重连次数与间隔 | 系统自动重连不少于3次；相邻两次重连间隔为10秒±2秒 | P0
TC-0711 | 对讲链路异常降级 | 对讲中断或连续丢包持续≥5秒时2秒内提示链路异常 | 设备处于对讲中；可模拟对讲中断或连续丢包 | 在对讲过程中制造中断或连续丢包；保持异常持续5秒及以上；从达到5秒阈值时开始计时；观察系统提示 | 检测到对讲中断或连续丢包持续≥5秒时，系统在2秒内提示链路异常 | P1
TC-0712 | 对讲链路异常降级 | 存在备用蓝牙对讲链路时30秒内完成1次降级切换尝试 | 设备存在备用蓝牙对讲链路；当前对讲链路可模拟异常 | 在对讲过程中制造链路异常；确认备用蓝牙对讲链路可用；从异常被识别时开始计时；观察是否发起降级切换 | 若存在备用蓝牙对讲链路，则系统在30秒内完成1次降级切换尝试 | P1
TC-0713 | 弱网与蜂窝不可用提示 | 系统可区分有网、弱网、无网3种状态 | 设备支持蜂窝网络状态识别；可模拟不同网络质量 | 分别模拟有网、弱网、无网3种网络状态；进入网络状态显示页面；观察状态文案或图标 | 系统可区分“有网/弱网/无网”3种状态，状态数量为3种 | P1
TC-0714 | 弱网与蜂窝不可用提示 | 网络状态变化后2秒内更新显示 | 设备支持蜂窝网络状态识别；当前处于任一网络状态 | 将网络状态从有网切换为弱网；从变化时开始计时；观察显示更新时间；再将弱网切换为无网并重复观察 | 网络状态变化后2秒内更新显示；有网、弱网、无网之间切换均满足要求 | P1
TC-0715 | 防水边界使用提示 | 风险说明页明确展示仅支持IPX6且不支持浸水 | 用户可进入“高压冲水/长时间浸水”风险说明页 | 打开风险说明页；查看页面提示文案；核对防水等级与限制说明 | 页面明确展示“仅支持IPX6，不支持浸水”提示；包含IPX6 1个参考等级说明 | P1
TC-0716 | 防水边界使用提示 | 首次配网后App内曝光不少于1次 | 用户尚未完成首次配网 | 完成首次配网；进入App首页或相关说明页；检查是否出现防水边界提示曝光；统计曝光次数 | 首次配网后，App内该提示曝光不少于1次 | P1
TC-0717 | 温度异常告警 | 系统支持正常、过热、过冷3档温度状态 | 设备支持温度状态检测；可模拟不同温度区间 | 分别模拟正常、过热、过冷温度状态；查看系统状态显示 | 系统支持正常、过热、过冷3档温度状态，状态数量为3档 | P1
TC-0718 | 温度异常告警 | 进入异常档后2秒内提示并关闭至少1项高功耗功能，恢复后10秒内解除限制 | 设备支持温度异常检测；至少有1项高功耗功能处于开启状态 | 开启1项高功耗功能；模拟进入过热或过冷异常档；从进入异常档时开始计时；观察提示与功能关闭；再恢复正常温度并计时观察限制解除 | 进入异常档后2秒内提示，并关闭至少1项高功耗功能；恢复正常后10秒内解除限制 | P0
TC-0719 | 开机硬件自检失败提示 | 开机后10秒内完成至少5项关键自检 | 设备处于关机状态 | 启动设备；从开机时开始计时；观察自检流程或日志；统计完成的关键自检项目数量 | 开机后10秒内完成至少5项关键自检，至少包括电池、显示、蓝牙、按键、LED/传感器中的5项 | P0
TC-0720 | 开机硬件自检失败提示 | 任一自检失败时HUD显示故障码并在App同步记录1条异常日志 | 设备可模拟至少1项关键自检失败；App已与设备关联 | 设置1项关键自检失败条件；启动设备；观察HUD显示；打开App查看异常日志 | 若任一项自检失败，HUD显示故障码；App同步记录1条异常日志 | P0
TC-0751 | 骑行数据导出 | 正常导出近30天骑行数据并完成分享/保存 | 账号已登录；近30天内存在骑行数据；网络正常；设备具备分享或保存能力 | 进入骑行数据页面；点击导出入口；选择近30天骑行数据；点击发起导出任务；记录发起时间并观察任务状态；等待导出完成；点击分享或保存 | 系统支持选择并导出近30天骑行数据；导出任务发起后10秒内进入“处理中”状态；导出完成后页面提供分享或保存入口且可正常使用 | P0
TC-0752 | 骑行数据导出 | 异常校验超过30天范围的数据不可按验收标准导出 | 账号已登录；存在超过30天前的骑行数据；网络正常 | 进入骑行数据页面；点击导出入口；尝试选择超过近30天范围的骑行数据；点击发起导出任务；观察可选范围与系统提示 | 系统仅支持按验收标准导出近30天骑行数据；超过30天范围的数据不可被选中或发起导出时出现明确提示；页面不应生成不符合“近30天”要求的导出任务 | P1
TC-0753 | 视频批量导出 | 正常批量导出20个视频并展示进度 | 账号已登录；视频列表中至少有20个可导出视频文件；网络正常；存储空间充足 | 进入视频列表页面；点击批量导出；勾选20个视频文件；点击开始导出；记录发起时间并观察导出界面；等待任务完成并统计成功数量 | 系统支持单次至少选择20个视频文件；发起导出后10秒内展示导出进度；任务完成后成功率≥95%，即20个视频中至少成功导出19个 | P0
TC-0754 | 视频批量导出 | 异常校验导出成功率低于95%时有失败反馈 | 账号已登录；视频列表中至少有20个可导出视频文件；可通过异常网络或损坏文件制造部分失败场景 | 进入视频列表页面；点击批量导出；勾选20个视频文件；点击开始导出；在导出过程中制造部分文件失败；等待任务结束并统计成功数量；查看失败提示与结果页 | 发起导出后10秒内仍应展示进度；若20个视频成功导出数量少于19个，则成功率低于95%；系统应明确展示失败文件及失败结果，任务结果与实际成功率一致 | P1
TC-0755 | 账号注销 | 正常完成3步注销流程并清除本机登录态 | 账号处于已登录状态；账号满足注销条件；网络正常 | 进入账号与安全设置；点击账号注销；查看风险提示并继续；完成身份确认；执行二次确认并提交注销申请；记录提交时间并观察返回结果；注销成功后返回登录页；重启应用并检查登录状态 | 注销流程完整包含风险提示、身份确认、二次确认3步；提交注销申请后10秒内返回结果；注销成功后本机登录态清除率=100%，即重启应用后不能自动登录且需重新登录 | P0
TC-0756 | 账号注销 | 异常校验未完成3步时不可提交注销 | 账号处于已登录状态；网络正常 | 进入账号与安全设置；点击账号注销；在风险提示页不继续或跳过身份确认；尝试直接进入二次确认并提交；观察页面拦截与提示 | 系统要求按风险提示、身份确认、二次确认共3步完成注销流程；任一步未完成时不可提交注销申请；页面应给出明确提示且不返回注销成功结果 | P1
TC-0757 | 通知开关设置 | 正常展示至少3类通知开关并关闭后24小时无对应推送 | 账号已登录；设备已开启系统通知权限；存在可触发的多类推送消息；可持续观察24小时 | 进入通知设置页面；检查通知分类数量；选择其中1类通知开关并关闭；记录关闭时间；在24小时内触发该类型推送；统计该类型推送到达数量 | 通知设置页至少提供3类通知开关；关闭某一类型后24小时内该类型推送到达数应为0；其他未关闭类型不受影响 | P0
TC-0758 | 通知开关设置 | 异常校验通知分类少于3类不满足验收 | 账号已登录；可访问通知设置页面 | 进入通知设置页面；逐项统计通知开关分类数量；记录每类名称；检查是否少于3类 | 通知设置页应至少提供3类通知开关；若实际少于3类，则不满足“至少3类”验收标准并应判定失败 | P1
TC-0759 | 消息历史查看 | 正常展示最近30条消息且首屏加载时间不超过2秒 | 账号已登录；账号下历史消息数量不少于30条；网络正常 | 完全退出应用后重新打开；进入消息中心历史列表；记录点击进入到首屏可见的时间；统计列表展示的消息条数与排序 | 消息历史列表至少展示最近30条消息；列表按最近消息优先展示；首屏加载时间≤2秒 | P0
TC-0760 | 消息历史查看 | 异常校验首屏加载超过2秒时不满足验收 | 账号已登录；账号下历史消息数量不少于30条；具备性能计时工具 | 完全退出应用后重新打开；进入消息中心历史列表；连续测试3次并记录每次首屏加载时间；查看是否存在超过2秒的结果 | 消息历史列表首屏加载时间应≤2秒；若任一次稳定复现超过2秒，则不满足验收标准；同时列表仍应至少展示最近30条消息 | P1
TC-0761 | 产品功能说明 | 正常校验页面展示4项真实参数且与知识库一致 | 可访问产品功能说明页面；已获取知识库标准参数内容 | 进入产品功能说明页面；查看参数说明区域；核对是否展示Bluetooth 5.0、IP54、续航8-12小时、充满约3小时4项参数；逐项与知识库内容比对 | 页面需完整展示4项真实参数：Bluetooth 5.0、IP54、续航8-12小时、充满约3小时；参数文案与知识库一致率=100%，即4项内容全部一致且无错漏 | P0
TC-0762 | 产品功能说明 | 异常校验参数缺失或文案不一致时判定失败 | 可访问产品功能说明页面；已获取知识库标准参数内容 | 进入产品功能说明页面；检查4项参数是否全部存在；逐项比对Bluetooth 5.0、IP54、续航8-12小时、充满约3小时的文案；记录缺失项或差异项 | 若4项参数中任意1项缺失，则不满足“展示4项真实参数”要求；若任意1项文案与知识库不一致，则一致率低于100%，不满足验收标准 | P1
TC-0763 | 首次使用引导入口 | 正常从我的页1次点击进入引导并包含2个步骤且记录完成率 | 账号已登录；应用存在“我的”页面；具备查看埋点或统计日志能力 | 进入我的页面；点击引导入口；确认是否1次点击直接进入；查看引导内容步骤；依次完成设备配对和权限申请；完成引导后检查统计记录 | 用户可从我的页通过1次点击进入首次使用引导；引导至少包含设备配对、权限申请2个步骤；引导完成后存在完成率统计记录，可用于后续统计 | P0
TC-0764 | 首次使用引导入口 | 异常校验引导步骤不足2个或入口超过1次点击 | 账号已登录；应用存在“我的”页面 | 进入我的页面；尝试进入首次使用引导并统计点击次数；查看引导步骤数量与名称；记录是否缺少设备配对或权限申请步骤 | 首次使用引导应支持从我的页1次点击进入；引导步骤至少为2个，且必须包含设备配对、权限申请；若点击次数超过1次或步骤少于2个，则不满足验收标准 | P1
TC-0691 | HUD显示异常提示 | 连续3次渲染失败后2秒内提示HUD异常并支持1键重试 | 设备已开机并连接App；HUD功能开启；可模拟HUD渲染失败 | 进入HUD显示页面；连续触发3次HUD渲染失败；观察系统提示时间；在App中点击1键重试入口；等待重试结果返回 | 连续3次渲染失败后，系统在2秒内通过语音或App提示“HUD异常”；App内显示1键重试入口；点击重试后10秒内返回重试结果 | P0
TC-0692 | HUD显示异常提示 | HUD无响应持续5秒时触发异常提示 | 设备已开机并连接App；HUD功能开启；可模拟HUD无响应 | 进入HUD显示页面；使HUD保持无响应状态持续5秒；观察系统是否提示异常；在App中点击1键重试入口；记录结果返回时间 | HUD无响应持续≥5秒时，系统在2秒内通过语音或App提示“HUD异常”；App提供1键重试入口；重试结果在10秒内返回 | P0
TC-0693 | 语音链路不可用降级 | 语音唤醒连续失败3次且30秒内无有效识别时提示切换操作 | 设备已开机；语音功能开启；可模拟语音唤醒失败 | 在30秒内连续进行3次语音唤醒操作并确保均失败；保持30秒内无有效识别结果；观察系统提示；按提示改用按键或App完成目标操作；统计完成步骤数 | 语音唤醒连续失败≥3次且持续30秒内无有效识别时，系统在2秒内提示切换按键/App操作；提示后用户可在3步内完成目标操作 | P0
TC-0694 | 语音链路不可用降级 | 未达到3次失败或30秒条件时不触发降级提示 | 设备已开机；语音功能开启 | 在30秒内仅执行2次语音唤醒失败；观察系统提示；再执行1次成功识别；检查是否出现切换按键/App提示 | 当连续失败次数少于3次或30秒内存在有效识别时，系统不应触发2秒内的降级提示；不应错误引导用户切换按键/App操作 | P1
TC-0695 | 实体按键失效检测 | 按键连续3次按压无事件上报时记录并提示按键异常 | 设备已开机并连接App；可模拟按键按压无事件上报 | 选择任一实体按键；连续按压3次并确保无事件上报；观察系统提示时间；打开App异常日志页面查看记录数量与内容 | 任一按键连续3次按压无事件上报时，系统在2秒内记录并提示“按键异常”；App中可查看异常日志；最近10条日志可见 | P0
TC-0696 | 实体按键失效检测 | 按键单次卡滞持续5秒时记录异常且日志仅保留最近10条 | 设备已开机并连接App；可模拟按键卡滞；App中已有9条异常日志 | 选择任一实体按键并制造单次卡滞持续5秒；观察系统提示时间；连续再制造2次异常以使日志总数超过10条；打开App查看日志列表 | 单次卡滞持续≥5秒时，系统在2秒内记录并提示“按键异常”；App异常日志列表最多展示最近10条，旧日志被顺序挤出 | P0
TC-0697 | 异常事件日志记录 | 记录5类异常且每条包含时间与故障码字段 | 设备已开机并连接App；可分别触发电量、充电、连接、温度、硬件异常 | 依次触发电量异常；触发充电异常；触发连接异常；触发温度异常；触发硬件异常；进入App异常日志页面查看各类日志详情 | 系统至少记录电量、充电、连接、温度、硬件5类异常；每类日志均包含发生时间、恢复时间、故障码3部分内容；最近10条可见 | P0
TC-0698 | 异常事件日志记录 | 日志超过10条时仅展示最近10条 | 设备已开机并连接App；可批量触发异常事件 | 连续触发11条异常日志；进入App异常日志页面；核对列表展示数量；检查最早1条是否被移除；随机打开1条日志详情查看字段 | 当日志数量超过10条时，App仅展示最近10条；最早的第1条不可见；每条日志仍包含发生时间、恢复时间、故障码 | P1
TC-0699 | 一键诊断报告导出 | 点击导出后30秒内生成1份诊断报告 | 设备已开机并连接App；系统中已有异常日志 | 进入诊断页面；点击导出按钮；开始计时；等待报告生成；打开生成的报告查看内容 | 用户点击导出后30秒内生成1份诊断报告；报告至少包含设备型号、固件版本、最近10条异常日志3部分内容 | P0
TC-0700 | 一键诊断报告导出 | 异常日志不足10条时报告仍包含现有日志内容 | 设备已开机并连接App；系统中仅有3条异常日志 | 进入诊断页面；点击导出按钮；等待报告生成；打开报告并核对设备型号、固件版本、异常日志部分 | 点击导出后30秒内生成1份诊断报告；报告包含设备型号、固件版本、最近异常日志部分；当日志不足10条时展示现有3条日志，不影响报告生成 | P1
TC-0701 | 开箱与佩戴教学 | 课程包含5个步骤并展示370g与ECE 22.06信息 | 用户首次进入开箱与佩戴教学课程 | 打开开箱与佩戴教学；逐步浏览全部课程内容；统计课程步骤数；检查是否展示头盔重量约370g信息；检查是否展示ECE 22.06认证说明；完成全部步骤 | 课程步骤不少于5个；头盔重量约370g信息展示1次；ECE 22.06认证说明展示1次；完成5/5步骤后记录为单次完成 | P1
TC-0702 | 开箱与佩戴教学 | 未完成全部5步时不判定课程完成 | 用户进入开箱与佩戴教学课程 | 打开课程；仅完成前4个步骤；退出课程；查看课程完成状态与完成率记录 | 课程总步骤不少于5个；当步骤完成数为4/5时，不应判定为单次完成；完成率应被记录且不等于5/5 | P2
TC-0703 | 首次开机与充电认知 | 课程展示3小时充满与2项续航信息并通过80%答题 | 用户首次进入首次开机与充电认知课程 | 打开课程；浏览全部内容；检查是否明确展示“约3小时充满”1次；检查是否展示连续使用约8小时和蓝牙对讲约12小时2项续航信息；完成课程后参加答题并答对至少80% | 课程中明确展示“约3小时充满”1次；展示续航信息至少2项，包括连续使用约8小时、蓝牙对讲约12小时；用户答题正确率需≥80% | P1
TC-0704 | 首次开机与充电认知 | 答题正确率低于80%时不判定通过 | 用户已完成首次开机与充电认知课程内容 | 进入课后答题；故意仅答对低于80%的题目；提交答案；查看课程结果状态 | 当答题正确率低于80%时，课程不应判定通过；课程内容中仍应包含“约3小时充满”1次及至少2项续航信息 | P2
TC-0705 | 基础交互总览 | 课程覆盖4种交互方式并完成4题测验答对3题通过 | 用户进入基础交互总览课程 | 打开课程；检查课程是否覆盖4种交互方式且各至少1个示例；完成课程后参加测验；完成不少于4题；答对3题并提交 | 课程覆盖4种交互方式且各至少1个示例；测验题数不少于4题；正确≥3题判定通过 | P1
TC-0706 | 基础交互总览 | 测验少于4题或答对少于3题时不通过 | 用户已进入基础交互总览课程并完成学习 | 进入测验；检查题目数量；若题目不少于4题则故意仅答对2题；提交答案；查看通过状态 | 课程测验应不少于4题；当用户正确题数少于3题时，不判定通过 | P2
TC-0707 | 手机蓝牙配对教程 | 教程不少于4步并在连接后10秒内刷新App状态 | 手机蓝牙开启；设备可进入配对模式；App已安装登录 | 打开手机蓝牙配对教程；统计教程步骤数；检查是否展示蓝牙版本兼容说明1次并参考竞品蓝牙4.0/4.2信息且标注本机型参数[待验证]；按教程完成配对；观察App连接状态刷新时间 | 教程步骤不少于4步；蓝牙版本兼容说明至少展示1次，包含竞品蓝牙4.0/4.2参考信息并标注本机型参数[待验证]；用户按教程完成后，App内连接状态刷新时间≤10秒 | P1
TC-0708 | 手机蓝牙配对教程 | 缺少兼容说明或状态刷新超过10秒时不满足验收 | 手机蓝牙开启；设备可进入配对模式；App已安装登录 | 打开教程并检查兼容说明展示；按教程完成配对；记录App连接状态刷新耗时；核对是否超过10秒 | 若教程步骤少于4步、未展示蓝牙版本兼容说明1次、未参考竞品蓝牙4.0/4.2信息并标注本机型参数[待验证]，或App连接状态刷新时间>10秒，则不满足验收标准 | P2
TC-0709 | 对讲与音频连接说明 | 课程展示12小时对讲与8小时连续使用信息并通过67%问答 | 用户进入对讲与音频连接说明课程 | 打开课程；检查是否展示蓝牙对讲约12小时续航信息1次；检查是否展示连续使用约8小时信息1次；完成课程后参加不少于3题问答；答对至少67% | 课程中必须展示蓝牙对讲约12小时续航信息1次，并说明连续使用约8小时信息1次；问答题不少于3题；正确率≥67% | P1
TC-0710 | 对讲与音频连接说明 | 问答正确率低于67%时不通过 | 用户已完成对讲与音频连接说明课程 | 进入课后问答；确认题目数不少于3题；故意仅答对低于67%的题目；提交答案；查看结果 | 当问答正确率低于67%时，不应判定通过；课程内容仍需包含蓝牙对讲约12小时和连续使用约8小时信息各1次 | P2
TC-0711 | 第三方设备绑定教学 | 展示3类第三方设备入口且每类教程不少于3步 | 用户进入第三方设备绑定教学页面 | 打开第三方设备绑定教学；检查是否展示胎压计、车、相机3类绑定入口；分别进入每类教程；统计每类教程步骤数；检查是否标注实际支持型号清单[待验证] | 页面展示不少于3类第三方设备绑定入口：胎压计/车/相机；每类教程不少于3步；实际支持型号清单标注[待验证] | P1
TC-0712 | 第三方设备绑定教学 | 任一类别少于3步或缺少型号清单标注时不满足验收 | 用户进入第三方设备绑定教学页面 | 依次检查胎压计、车、相机3类教程；记录每类步骤数；检查支持型号清单标注情况 | 若展示类别少于3类，或任一类别教程少于3步，或未标注实际支持型号清单[待验证]，则不满足验收标准 | P2
TC-0713 | HUD显示认知教程 | 课程覆盖4类HUD一级功能并完成4题识别测试75%正确 | 用户进入HUD显示认知教程 | 打开课程；检查是否覆盖导航、速度、来电、设备状态4类HUD一级功能；完成课程后参加4题识别测试；答对至少3题 | 课程覆盖至少4类HUD一级功能：导航、速度、来电、设备状态；识别测试共4题；正确率≥75%，即至少答对3题 | P1
TC-0714 | HUD显示认知教程 | 识别测试正确率低于75%时不通过 | 用户已完成HUD显示认知教程 | 进入4题识别测试；故意仅答对2题；提交答案；查看结果状态 | 当4题识别测试正确率低于75%时，不应判定通过；课程仍需覆盖导航、速度、来电、设备状态4类功能 | P2
TC-0715 | HUD校准教学 | 校准流程不少于3步并保存1组个人参数 | 用户进入HUD校准教学；设备支持校准 | 打开HUD校准教学；统计校准流程步骤数；按流程完成校准；检查是否保存1组个人校准参数；在App内重新发起校准并记录完成时间 | 校准流程不少于3步；完成后保存1组个人校准参数；用户可在App内重新发起校准；单次流程完成时间≤3分钟[待验证] | P1
TC-0716 | HUD校准教学 | 校准超过3分钟或未保存参数时不满足验收 | 用户进入HUD校准教学；设备支持校准 | 在App内发起校准；按流程完成；记录总耗时；检查个人校准参数是否保存 | 若校准流程少于3步、未保存1组个人校准参数，或单次流程完成时间>3分钟[待验证]，则不满足验收标准 | P2
TC-0717 | 按键与灯光操作练习 | 练习覆盖3个按键动作和2种灯光反馈且成功率80% | 用户进入按键与灯光操作练习课程 | 打开练习；检查是否覆盖不少于3个按键动作；检查是否覆盖2种灯光反馈；完成全部模拟操作；统计成功次数与总次数 | 练习覆盖不少于3个按键动作和2种灯光反馈；用户完成后模拟操作成功率需≥80% | P1
TC-0718 | 按键与灯光操作练习 | 模拟操作成功率低于80%时不通过 | 用户已进入按键与灯光操作练习 | 完成练习中的全部模拟操作；故意使部分操作失败；统计成功率；查看结果状态 | 当模拟操作成功率低于80%时，不应判定通过；练习内容仍需覆盖不少于3个按键动作和2种灯光反馈 | P2
TC-0719 | 认证与适用场景说明 | 内容展示ECE 22.06与45km/h S-Pedelec场景说明 | 用户进入认证与适用场景说明页面 | 打开说明内容；检查是否展示ECE 22.06认证1次；检查是否说明可覆盖部分S-Pedelec最高45km/h场景1次；检查更多地区法规是否标注[待验证] | 内容中必须展示ECE 22.06认证1次；说明可覆盖部分S-Pedelec最高45km/h场景1次；若涉及更多地区法规需标注[待验证] | P1
TC-0720 | 认证与适用场景说明 | 缺少认证或45km/h场景说明时不满足验收 | 用户进入认证与适用场景说明页面 | 检查页面内容中的认证信息；检查适用场景说明；核对地区法规标注情况 | 若未展示ECE 22.06认证1次，或未说明部分S-Pedelec最高45km/h场景1次，或涉及更多地区法规但未标注[待验证]，则不满足验收标准 | P2
TC-0721 | 防水与环境使用说明 | 内容展示IPX6防水等级并标注使用限制 | 用户进入防水与环境使用说明页面 | 打开说明内容；检查是否展示IPX6防水等级1次；检查是否对浸水、极端温度、暴雨连续时长等限制进行标注[待验证] | 内容中必须展示IPX6防水等级1次；若涉及浸水、极端温度、暴雨连续时长等限制，均需标注[待验证] | P1
TC-0722 | 防水与环境使用说明 | 缺少IPX6或限制标注时不满足验收 | 用户进入防水与环境使用说明页面 | 检查页面中的防水等级信息；检查浸水、极端温度、暴雨连续时长限制说明 | 若未展示IPX6防水等级1次，或涉及浸水、极端温度、暴雨连续时长等限制但未标注[待验证]，则不满足验收标准 | P2
TC-0723 | 主动安全功能边界教育 | 课程展示180°视野与仅辅助提醒声明并需勾选确认 | 用户进入主动安全功能边界教育课程 | 打开课程；检查是否展示后视摄像头约180°广角视野信息1次；检查是否展示“仅辅助提醒”声明1次；完成课程并尝试不勾选确认直接结束；再勾选确认结束课程 | 教程需展示后视摄像头约180°广角视野信息1次，并明确“仅辅助提醒”声明1次；用户需勾选确认后方可结束课程 | P1
TC-0724 | 主动安全功能边界教育 | 未勾选确认时不可结束课程 | 用户已进入主动安全功能边界教育课程并浏览完内容 | 完成课程内容浏览；不勾选确认直接点击结束；观察系统反馈 | 在未勾选确认前，课程不可结束；课程内容中应已展示约180°广角视野信息1次和“仅辅助提醒”声明1次 | P2
TC-0725 | 导航与语音协同教程 | 课程覆盖3个语音导航指令示例并标注待验证项 | 用户进入导航与语音协同教程 | 打开课程；统计语音导航指令示例数量；检查是否至少有3个示例；检查语音唤醒成功率、响应时延等指标是否统一标注[待验证] | 课程需覆盖至少3个语音导航指令示例；若语音唤醒成功率、响应时延等指标暂无量产数据，统一标注[待验证] | P1
TC-0726 | 导航与语音协同教程 | 指令示例少于3个或缺少待验证标注时不满足验收 | 用户进入导航与语音协同教程 | 检查课程中的语音导航指令示例数量；检查待验证指标标注情况 | 若语音导航指令示例少于3个，或语音唤醒成功率、响应时延等暂无量产数据但未统一标注[待验证]，则不满足验收标准 | P2
TC-0727 | 影像记录与回看教程 | 课程覆盖录制开始、状态识别、App回看3个环节 | 用户进入影像记录与回看教程 | 打开课程；检查是否覆盖录制开始环节；检查是否覆盖录制状态识别环节；检查是否覆盖App回看环节；检查分辨率、帧率、存储时长是否统一标注[待验证] | 教程需覆盖录制开始、录制状态识别、App回看3个环节；若录制分辨率、帧率、存储时长暂无定版数据，统一标注[待验证] | P1
TC-0728 | 影像记录与回看教程 | 缺少任一环节或待验证标注时不满足验收 | 用户进入影像记录与回看教程 | 检查课程内容是否包含3个指定环节；检查分辨率、帧率、存储时长标注情况 | 若缺少录制开始、录制状态识别、App回看任一环节，或录制分辨率、帧率、存储时长暂无定版数据但未统一标注[待验证]，则不满足验收标准 | P2
TC-0729 | 组队与队友位置教程 | 课程覆盖创建、加入、查看位置3个步骤并标注待验证项 | 用户进入组队与队友位置教程 | 打开课程；检查是否覆盖创建队伍步骤；检查是否覆盖加入队伍步骤；检查是否覆盖查看队友位置步骤；检查最大组队人数、位置刷新频率是否标注[待验证] | 教程需覆盖创建队伍、加入队伍、查看队友位置3个步骤；若最大组队人数、位置刷新频率暂无数据，统一标注[待验证] | P1
TC-0730 | 组队与队友位置教程 | 缺少任一步骤或待验证标注时不满足验收 | 用户进入组队与队友位置教程 | 检查课程中的3个步骤覆盖情况；检查最大组队人数与位置刷新频率标注情况 | 若缺少创建队伍、加入队伍、查看队友位置任一步骤，或最大组队人数、位置刷新频率暂无数据但未统一标注[待验证]，则不满足验收标准 | P2
TC-0731 | 学习进度记录 | 展示3种学习状态并在退出后100%准确恢复进度 | 用户已登录App；存在至少1门未开始、1门进行中、1门已完成课程 | 进入学习中心；检查是否展示未开始、进行中、已完成3种状态；打开一门课程学习到中途；退出App；重新进入课程；核对恢复位置与进度 | 系统可展示不少于3种状态：未开始/进行中/已完成；用户退出后再次进入，进度恢复准确率需100%[待验证] | P1
TC-0732 | 学习进度记录 | 进度恢复不准确时不满足验收 | 用户已登录App并有进行中的课程 | 进入进行中的课程并学习到指定步骤；退出App；重新进入课程；比较恢复位置与退出前位置是否一致 | 若课程恢复位置、已完成步骤数或状态与退出前不一致，则进度恢复准确率不为100%[待验证]，不满足验收标准 | P2
TC-0733 | 课后测验与推荐 | 每个L2分区至少1个测验且每个测验不少于3题 | 系统已配置多个L2分区课程 | 进入各L2分区；检查每个分区是否至少配置1个测验；打开测验并统计题目数；检查推荐逻辑命中率与转化率是否标注[待验证] | 每个L2分区至少配置1个测验；每个测验题目数不少于3题；推荐逻辑命中率与转化率暂无基线数据时需标注[待验证] | P1
TC-0734 | 课后测验与推荐 | L2分区缺少测验或题目少于3题时不满足验收 | 系统已配置多个L2分区课程 | 逐个检查L2分区测验配置；统计每个测验题目数；检查推荐指标标注情况 | 若任一L2分区未配置测验，或测验题目数少于3题，或推荐逻辑命中率与转化率暂无基线数据但未标注[待验证]，则不满足验收标准 | P2
TC-0735 | 唤醒词触发 | 预置唤醒词可触发并在30次测试中链路可用率达到95% | 设备已开机；语音功能开启；已配置至少1个预置唤醒词 | 确认系统存在至少1个预置唤醒词；在同一界面状态下连续进行30次唤醒词测试；每次观察HUD是否显示“正在聆听”提示；统计成功次数 | 系统预置唤醒词至少1个；唤醒后HUD需在1个界面状态内显示“正在聆听”提示；连续测试30次功能链路可用率≥95%，即成功次数不少于29次；识别时延与风噪下效果标注[待验证] | P0
TC-0736 | 唤醒词触发 | 30次测试成功次数低于29次时不满足验收 | 设备已开机；语音功能开启；已配置预置唤醒词 | 连续执行30次唤醒词测试；记录每次是否显示“正在聆听”并进入会话；统计成功次数 | 当30次测试中成功次数少于29次时，功能链路可用率低于95%，不满足验收标准；HUD仍应在成功唤醒时于1个界面状态内显示“正在聆听”提示 | P1
TC-0737 | 按键唤醒兜底 | 固定时长长按触发语音且50次成功率达到98% | 设备已开机；存在至少1个实体按键支持长按触发语音；已定义固定时长策略 | 确认长按触发策略为1种固定时长；按定义时长连续执行50次长按操作；每次记录HUD会话提示出现时间；统计触发成功次数 | 至少支持1个实体按键长按触发语音；长按动作定义为1种固定时长策略；触发后HUD在1秒内出现会话提示[待验证]；连续测试50次触发成功率≥98%，即成功次数不少于49次 | P0
TC-0738 | 按键唤醒兜底 | 50次触发成功次数低于49次时不满足验收 | 设备已开机；存在按键长按触发语音能力 | 按固定时长策略连续执行50次长按触发；记录每次是否成功及HUD提示时间；统计成功次数 | 当50次测试中成功次数少于49次时，触发成功率低于98%，不满足验收标准；成功触发时HUD应在1秒内出现会话提示[待验证] | P1
TC-0739 | 会话打断与退出 | 支持3种语音控制和1种按键退出且30次成功率95% | 设备已开机；语音会话已启动；存在按键退出方式 | 分别测试打断、取消、退出3种语音控制指令；测试1种按键退出方式；混合执行共30次控制动作；记录每次是否成功；退出后观察HUD残留提示时间 | 至少支持3种会话控制指令：打断、取消、退出；并支持1种按键退出方式；30次测试中控制动作成功率≥95%，即成功次数不少于29次；退出后HUD残留提示时间≤2秒 | P0
TC-0740 | 会话打断与退出 | 退出后HUD残留超过2秒或成功率不足95%时不满足验收 | 设备已开机；语音会话已启动 | 执行30次语音或按键退出控制；记录成功次数；每次测量退出后HUD残留提示时间 | 若30次测试成功次数少于29次，或任一退出后HUD残留提示时间>2秒，则不满足验收标准 | P1
TC-0741 | 目的地语音发起导航 | 支持POI和收藏地点2类表达并在30次中成功率90% | 设备已开机并联网；地图服务可用；已存在收藏地点 | 分别使用POI名称和收藏地点2类表达发起导航；确认成功后HUD展示路线并开始播报；混合执行共30次测试；统计成功次数 | 至少支持2类目的地表达：POI名称、收藏地点；成功发起后HUD需展示1条路线结果并开始播报；连续测试30次，导航链路成功率≥90%，即成功次数不少于27次；地图匹配准确率标注[待验证] | P0
TC-0742 | 目的地语音发起导航 | 30次成功次数低于27次时不满足验收 | 设备已开机并联网；地图服务可用；已存在收藏地点 | 连续执行30次目的地语音导航发起；记录每次是否展示1条路线结果并开始播报；统计成功次数 | 当30次测试中成功次数少于27次时，导航链路成功率低于90%，不满足验收标准；成功时HUD应展示1条路线结果并开始播报 | P1
TC-0743 | 常用地点快捷导航 | 支持配置家和公司并在30次中成功拉起导航至少27次 | App已登录；设备已连接；可配置常用地点 | 在App内配置2个常用地点为家和公司；确认存在至少2条快捷语音命令；完成配置同步；使用快捷命令连续发起30次导航；统计成功次数 | App内至少支持配置2个常用地点（家、公司）；语音口令至少支持2条快捷命令；配置后30次测试中成功拉起导航≥27次；配置同步时延标注[待验证] | P1
TC-0744 | 常用地点快捷导航 | 成功拉起导航少于27次时不满足验收 | App已配置家和公司2个常用地点；设备已连接 | 使用快捷命令连续执行30次导航发起；记录每次是否成功拉起导航；统计成功次数 | 当30次测试中成功拉起导航少于27次时，不满足验收标准；系统仍应支持2个常用地点和至少2条快捷命令 | P2
TC-0745 | 导航播报控制 | 支持4个控制命令且30次执行成功率95% | 设备处于导航中；语音功能可用 | 分别执行重复一次、静音、恢复播报、结束导航4个命令；混合执行共30次；记录每次命令执行结果；执行静音后观察HUD显示 | 至少支持4个控制命令：重复一次、静音、恢复播报、结束导航；30次测试中命令执行成功率≥95%，即成功次数不少于29次；静音后HUD仍保留转向信息1种显示方式 | P0
TC-0746 | 导航播报控制 | 静音后无转向显示或成功率不足95%时不满足验收 | 设备处于导航中；语音功能可用 | 执行30次导航播报控制命令；统计成功次数；执行静音命令后检查HUD是否仍显示转向信息 | 若30次测试成功次数少于29次，或静音后HUD未保留1种转向信息显示方式，则不满足验收标准 | P1
TC-0747 | 设备状态语音查询 | 支持3类状态查询并同时HUD显示和语音播报 | 设备已开机；语音功能可用；设备存在可查询状态数据 | 分别发起电量、蓝牙连接、故障状态3类语音查询；观察每次查询后的HUD显示；监听语音播报内容 | 至少支持3类状态查询：电量、蓝牙连接、故障状态；每次查询后HUD需显示对应状态1次且语音播报1次；状态数据刷新周期与准确率标注[待验证] | P1
TC-0748 | 设备状态语音查询 | 任一查询缺少HUD显示或语音播报时不满足验收 | 设备已开机；语音功能可用 | 分别执行电量、蓝牙连接、故障状态查询；记录每次是否有HUD显示和语音播报 | 若任一查询未实现HUD显示对应状态1次或未进行语音播报1次，则不满足验收标准 | P2
TC-0749 | 来电语音接听与拒接 | 支持接听拒接静音3个命令并在30次中成功率95% | 设备已连接手机蓝牙；可模拟来电；语音功能可用 | 模拟来电并确认来电弹窗出现；在10秒内分别执行接听、拒接、静音语音命令；混合进行共30次测试；记录每次执行结果 | 至少支持3个来电命令：接听、拒接、静音；来电弹窗出现后10秒内可执行语音操作1次以上；连续测试30次，执行成功率≥95%，即成功次数不少于29次 | P0
TC-0750 | 来电语音接听与拒接 | 10秒内不可操作或成功率不足95%时不满足验收 | 设备已连接手机蓝牙；可模拟来电；语音功能可用 | 模拟来电30次；每次在来电弹窗出现后10秒内执行语音命令；记录是否可操作及是否成功；统计成功次数 | 若来电弹窗出现后10秒内无法执行语音操作1次以上，或30次测试成功次数少于29次，则不满足验收标准 | P1
TC-0721 | 音乐语音控制 | 正常流程-语音执行播放/暂停/上一首/下一首并验证成功率与HUD更新时间 | 设备已开机并连接音频源；HUD正常显示；存在可播放音乐列表；语音功能已开启 | 启动音乐播放场景；分别发出“播放”“暂停”“上一首”“下一首”4个命令；按同样方式累计执行30次命令测试并记录成功次数；每次命令执行后观察HUD曲目状态更新时间 | 至少支持4个音乐命令：播放、暂停、上一首、下一首；30次测试中命令执行成功率≥95%；每次执行后HUD在2秒内更新曲目状态[待验证] | P0
TC-0722 | 音乐语音控制 | 异常流程-发出非支持音乐命令时不应误执行 | 设备已开机并连接音频源；HUD正常显示；语音功能已开启 | 进入音乐播放场景；发出非支持命令如“快进10秒”；观察音乐播放状态；观察HUD是否错误更新为播放、暂停、上一首或下一首状态 | 系统仅支持播放、暂停、上一首、下一首4个音乐命令；发出非支持命令时不应误执行上述4类命令；HUD不应在2秒内错误更新为无关曲目状态[待验证] | P2
TC-0723 | 消息语音播报与忽略 | 正常流程-语音执行播报消息与忽略消息并验证播报链路成功率 | 设备已连接消息来源；存在可播报的未读消息；语音功能已开启 | 制造1条未读消息；发出“播报消息”命令并确认开始播报；再次制造1条未读消息；发出“忽略消息”命令；按相同方式累计执行30次播报链路测试并记录成功次数 | 至少支持2个消息命令：播报消息、忽略消息；30次测试中播报链路成功率≥90%；消息来源类型与隐私策略[待验证] | P0
TC-0724 | 消息语音播报与忽略 | 异常流程-无未读消息时执行播报消息 | 设备已连接消息来源；当前无未读消息；语音功能已开启 | 确认消息列表无未读消息；发出“播报消息”命令；观察系统反馈；再发出“忽略消息”命令并观察反馈 | 系统仍应识别“播报消息”“忽略消息”2个命令；无未读消息时不应进入错误播报链路；消息来源类型与隐私策略[待验证]；播报链路成功率指标为30次测试中≥90% | P2
TC-0725 | 识别结果确认反馈 | 正常流程-导航发起与来电处理均提供确认反馈 | 设备已开机；HUD与语音播报可用；存在导航目的地与来电模拟环境 | 发出导航发起命令如“导航到公司”；观察是否出现语音或HUD文本确认；模拟来电进入；发出接听或拒接命令；观察是否出现语音或HUD文本确认；累计执行30次关键命令并记录反馈缺失次数 | 至少覆盖2类关键命令确认：导航发起、来电处理；每次确认反馈需包含1条语音或1条HUD文本；30次测试中反馈缺失次数≤1次 | P0
TC-0726 | 识别结果确认反馈 | 异常流程-关键命令执行后检查反馈缺失场景 | 设备已开机；HUD与语音播报可用；存在导航目的地与来电模拟环境 | 分别执行导航发起和来电处理命令；重点检查执行成功后是否未出现语音确认且HUD也无文本确认；累计执行30次并统计缺失次数 | 导航发起、来电处理2类关键命令执行后必须至少出现1条语音或1条HUD文本；30次测试中反馈缺失次数≤1次，超过1次则不满足验收 | P1
TC-0727 | 离线/断连异常提示 | 正常流程-蓝牙断连/网络不可用/服务不可用时5秒内提示且恢复后提示1次 | 设备已开机；HUD与语音播报可用；蓝牙、网络、服务均处于正常状态 | 主动断开蓝牙连接并计时观察提示；恢复蓝牙连接并观察恢复提示；关闭网络制造网络不可用并计时观察提示；恢复网络并观察恢复提示；停止语音服务制造服务不可用并计时观察提示；恢复服务并观察恢复提示 | 至少识别3类异常：蓝牙断连、网络不可用、服务不可用；每类异常发生后5秒内给出HUD或语音提示1次[待验证]；每类异常恢复后状态提示1次 | P0
TC-0728 | 离线/断连异常提示 | 异常流程-异常恢复后不应重复多次提示 | 设备已开机；HUD与语音播报可用；已具备制造蓝牙断连、网络不可用、服务不可用条件 | 分别触发蓝牙断连、网络不可用、服务不可用；恢复对应状态；观察恢复后提示次数；重复进入页面或等待10秒确认是否重复提示 | 蓝牙断连、网络不可用、服务不可用3类异常恢复后均只提示1次；异常发生后5秒内给出HUD或语音提示1次[待验证]；恢复后不应重复多次提示 | P1
TC-0729 | App内语音能力设置 | 正常流程-配置唤醒开关/播报音量/消息播报开关并重启后仍生效 | App已登录并连接设备；设备与App同步正常 | 进入App语音能力设置页；分别设置唤醒开关为开启、播报音量为指定值、消息播报开关为关闭；保存设置；重启设备1次；重新连接设备并进入设置页核对配置；验证实际语音能力状态 | App内至少提供3项可配置项：唤醒开关、播报音量、消息播报开关；设置项保存后重启设备1次仍生效；设置同步时延[待验证] | P0
TC-0730 | App内语音能力设置 | 异常流程-修改设置后未保存直接退出 | App已登录并连接设备；当前语音设置有默认值 | 进入App语音能力设置页；修改唤醒开关、播报音量、消息播报开关；不点击保存直接退出页面；重新进入设置页查看配置；重启设备1次后再次查看配置 | 至少存在唤醒开关、播报音量、消息播报开关3项配置；未保存时不应覆盖原设置；验收要求为保存后重启设备1次仍生效；设置同步时延[待验证] | P2
TC-0731 | 语音指令词表OTA更新 | 正常流程-远程更新1类词表包后新增命令不少于5条 | 设备联网正常；存在可下发的词表OTA包；当前词表版本可查询 | 在后台发布1类词表包更新；设备检查并下载更新；完成安装后记录设备是否重启；更新完成后验证新增命令条数；逐条测试新增命令可识别 | 至少支持1类词表包远程更新；更新后新增命令数≥5条；更新完成后设备重启次数≤1次[待验证] | P0
TC-0732 | 语音指令词表OTA更新 | 异常流程-更新中断后不应出现词表损坏 | 设备联网正常；存在可下发的词表OTA包；当前词表版本可查询 | 开始词表OTA更新；在下载或安装过程中断网1次；恢复网络后检查更新状态；验证原有命令是否仍可使用；若更新完成则检查新增命令数 | 系统至少支持1类词表包远程更新；异常中断后不应导致原有词表不可用；若更新成功则新增命令数≥5条；更新完成后设备重启次数≤1次[待验证] | P1
TC-0733 | 区域化地图与语音生态适配 | 正常流程-验证地图服务切换与语言包切换能力预留 | 设备或App存在区域化配置入口；可查看当前地图服务与语言包配置 | 进入区域化配置页面；查看是否存在地图服务切换入口；切换到另一地图服务配置；查看是否存在语言包切换入口；切换到另一语言包配置；保存并重新进入页面确认配置存在 | 至少预留2类区域化适配能力：地图服务切换、语言包切换；具体支持国家数、语言数与上线节奏[待验证] | P1
TC-0734 | 唤醒词启动 | 正常流程-默认中文唤醒词触发后HUD 1秒内出现监听提示 | 设备已开机；语音功能开启；环境噪声可控 | 待机状态下说出默认中文唤醒词；开始计时；观察HUD是否出现监听提示；重复测试3次确认稳定性 | 支持1个默认中文唤醒词；唤醒成功后HUD在1秒内出现监听提示；离线/在线模式切换能力[待验证] | P0
TC-0735 | 唤醒词启动 | 异常流程-非唤醒词输入不应触发监听 | 设备已开机；语音功能开启；环境噪声可控 | 待机状态下说出普通对话内容且不包含默认中文唤醒词；观察HUD 1秒内是否出现监听提示；重复测试5次 | 仅支持1个默认中文唤醒词触发；非唤醒词输入时HUD不应在1秒内错误出现监听提示；离线/在线模式切换能力[待验证] | P2
TC-0736 | 按键唤醒备份 | 正常流程-长按实体按键触发语音并在1秒内显示监听中 | 设备已开机；存在可用实体按键；HUD正常显示；语音唤醒功能开启 | 长按指定实体按键触发语音；开始计时；观察HUD是否在1秒内显示监听中；随后使用语音唤醒词再次触发；确认两种方式均可正常使用 | 支持1个实体按键长按触发语音；触发后HUD在1秒内显示监听中；与语音唤醒并存且互不冲突 | P0
TC-0737 | 按键唤醒备份 | 异常流程-按键唤醒与语音唤醒同时操作不应冲突 | 设备已开机；实体按键可用；HUD正常显示；语音唤醒功能开启 | 在说出唤醒词的同时长按实体按键；观察是否出现重复进入监听或异常卡死；结束后再次分别单独测试按键唤醒和语音唤醒 | 支持1个实体按键长按触发语音；HUD在1秒内显示监听中；按键唤醒与语音唤醒并存且互不冲突，不应出现双重冲突状态 | P1
TC-0738 | 会话超时与退出 | 正常流程-单轮会话无有效输入后自动退出并显示结果1次 | 设备已开机；已进入语音监听会话；HUD正常显示 | 通过唤醒词进入单轮会话；在会话中不说任何有效指令；等待系统自动退出；观察HUD退出结果显示次数 | 单轮会话无有效输入后需自动退出；HUD显示退出结果1次；超时时长与连续对话轮数[待验证] | P1
TC-0739 | 会话超时与退出 | 异常流程-会话退出后继续输入不应被当作同一轮会话处理 | 设备已开机；已进入语音监听会话；HUD正常显示 | 通过唤醒词进入会话；等待自动超时退出；在退出后直接说出指令且不重新唤醒；观察系统是否执行命令；查看HUD退出结果显示次数 | 单轮会话无有效输入后自动退出；HUD显示退出结果1次；退出后未重新唤醒时不应继续处理为同一轮会话；超时时长与连续对话轮数[待验证] | P2
TC-0740 | 目的地发起导航 | 正常流程-语音输入1次目的地并返回候选结果与确认界面 | 设备已连接地图服务；网络正常；存在可识别POI | 唤醒语音助手；说出1次目的地名称如“导航到人民广场”；观察是否返回候选结果；查看HUD是否展示至少1个确认界面；选择其中1个候选继续导航 | 支持1次语音输入目的地并返回候选结果；HUD至少展示1个确认界面；地图与POI识别准确率[待验证] | P0
TC-0741 | 目的地发起导航 | 异常流程-输入模糊目的地时仍应返回候选结果 | 设备已连接地图服务；网络正常 | 唤醒语音助手；说出模糊目的地如“导航到万达”；观察是否返回候选结果列表；查看HUD确认界面是否至少展示1次 | 支持1次语音输入目的地并返回候选结果；HUD至少展示1个确认界面；地图与POI识别准确率[待验证] | P1
TC-0742 | 路线切换与取消 | 正常流程-切换路线/重新规划/取消导航后HUD 1秒内反馈 | 设备已处于导航中；HUD正常显示 | 在导航过程中发出“切换路线”命令；观察HUD反馈时间；发出“重新规划”命令；观察HUD反馈时间；发出“取消导航”命令；观察HUD反馈时间 | 支持3个指令类别：切换路线、重新规划、取消导航；每次执行后HUD需在1秒内反馈结果；路线策略数[待验证] | P0
TC-0743 | 路线切换与取消 | 异常流程-非导航状态下执行路线类命令 | 设备未处于导航中；HUD正常显示 | 发出“切换路线”命令；观察HUD反馈；发出“重新规划”命令；观察HUD反馈；发出“取消导航”命令；观察HUD反馈时间 | 系统支持切换路线、重新规划、取消导航3个指令类别；非导航状态下应给出明确结果反馈，HUD反馈时间仍需在1秒内；路线策略数[待验证] | P1
TC-0744 | 途中信息查询 | 正常流程-查询剩余时间/剩余距离/下一转向并同步显示字段 | 设备已处于有效导航中；HUD正常显示导航信息 | 发出“还要多久到”命令；观察HUD是否显示剩余时间字段；发出“还有多远”命令；观察HUD是否显示剩余距离字段；发出“下一步怎么走”命令；观察HUD是否显示下一转向字段 | 支持至少3项查询：剩余时间、剩余距离、下一转向；HUD需同步显示对应字段各1项 | P0
TC-0745 | 途中信息查询 | 异常流程-非导航状态下查询途中信息 | 设备未处于导航中；HUD正常显示 | 依次发出“还要多久到”“还有多远”“下一步怎么走”命令；观察HUD是否错误显示剩余时间、剩余距离、下一转向字段 | 系统支持剩余时间、剩余距离、下一转向3项查询；非导航状态下不应错误显示对应字段各1项 | P2
TC-0746 | 来电接听与拒接 | 正常流程-来电场景语音接听与拒接并显示来电人与结果 | 设备已连接手机通话能力；可模拟来电；HUD正常显示 | 模拟来电1次；观察HUD显示来电人；发出“接听”命令；观察HUD显示处理结果；再次模拟来电1次；观察HUD显示来电人；发出“拒接”命令；观察HUD显示处理结果 | 来电场景支持至少2个指令：接听、拒接；HUD需显示来电人和结果各1次；联系人播报能力[待验证] | P0
TC-0747 | 来电接听与拒接 | 异常流程-非来电场景下执行接听或拒接命令 | 设备已连接手机通话能力；当前无来电；HUD正常显示 | 在无来电状态下发出“接听”命令；观察HUD反馈；发出“拒接”命令；观察HUD反馈 | 系统支持接听、拒接2个来电指令；无来电时不应错误显示来电人；HUD仅在来电场景显示来电人和结果各1次；联系人播报能力[待验证] | P2
TC-0748 | 音乐播放控制 | 正常流程-播放控制4个指令执行后HUD 1秒内显示状态变化 | 设备已连接音频源；存在可播放音乐；HUD正常显示 | 依次发出“播放”“暂停”“上一首”“下一首”命令；每次命令后开始计时；观察HUD状态变化 | 支持至少4个指令：播放、暂停、上一首、下一首；每次执行后HUD在1秒内显示状态变化 | P0
TC-0749 | 音乐播放控制 | 异常流程-无音乐源时执行播放控制命令 | 设备未连接音频源；HUD正常显示 | 依次发出“播放”“暂停”“上一首”“下一首”命令；观察HUD反馈时间与状态变化 | 系统支持播放、暂停、上一首、下一首4个指令；无音乐源时不应错误切换曲目状态；执行后HUD反馈结果应在1秒内显示状态变化或异常提示 | P1
TC-0750 | 组队语音指令 | 正常流程-发起组队/加入队伍/查询队友3类指令可执行 | 设备支持Mesh组队；至少2台设备可联调；语音功能开启 | 在主设备发出“发起组队”命令；在从设备发出“加入队伍”命令；组队成功后在任一设备发出“查询队友”命令；观察返回结果 | 支持至少3个指令：发起组队、加入队伍、查询队友；Mesh并发人数与成功率基于QCC方案[待验证] | P1
TC-0751 | 组队语音指令 | 异常流程-未发起队伍时执行加入队伍或查询队友 | 设备支持Mesh组队；当前无已创建队伍；语音功能开启 | 发出“加入队伍”命令；观察反馈；发出“查询队友”命令；观察反馈 | 系统支持发起组队、加入队伍、查询队友3个指令；无队伍时不应返回错误队友信息；Mesh并发人数与成功率基于QCC方案[待验证] | P2
TC-0752 | 降噪失败与重试引导 | 正常流程-识别失败时提供再次说一遍与按键触发2种替代路径 | 设备已开机；HUD与语音播报可用；可制造识别失败场景 | 在强噪声环境下发出难以识别的指令；等待系统识别失败；观察是否提示“再次说一遍”；观察是否提示可通过按键触发；分别按两种路径重试1次 | 当识别失败时提供至少2种替代路径：再次说一遍、按键触发；失败原因分类与风噪阈值[待验证] | P1
TC-0753 | 语音设置中心 | 正常流程-App提供1个语音设置页且3项配置在1次连接内生效 | App已登录；设备已连接；同步正常 | 进入App语音设置中心；确认存在1个语音设置页；检查至少3个可配置项；修改其中3项配置并保存；保持当前连接不变；验证头盔侧状态已生效 | App需提供1个语音设置页，包含至少3个可配置项；设置后与头盔同步状态在1次连接内生效 | P0
TC-0754 | 语音设置中心 | 异常流程-断开连接后修改设置不应误判为已同步 | App已登录；设备已连接后再主动断开 | 进入语音设置页；断开设备连接；修改至少1项设置并保存；检查头盔侧状态；重新连接后再次检查同步结果 | App需提供1个语音设置页，包含至少3个可配置项；设置后与头盔同步状态应在1次连接内生效，断连状态下不应误判为已同步生效 | P1
TC-0755 | 语音数据授权与隐私说明 | 正常流程-首次使用展示1次隐私说明并支持同意与撤回 | App首次安装且未进行过语音数据授权 | 首次进入语音功能引导页；观察隐私说明展示次数；点击“同意”完成授权；进入App设置页找到授权管理；执行“撤回”操作 | 首次使用引导中展示1次隐私说明；用户可在App内进行至少2种操作：同意、撤回；合规细则[待验证] | P0
TC-0756 | 语音数据授权与隐私说明 | 异常流程-撤回授权后再次进入语音功能 | App已完成首次授权并已执行撤回操作 | 在App内撤回语音数据授权；重新进入语音功能入口；观察是否重新提示隐私说明；检查语音功能是否受限 | 首次使用引导展示1次隐私说明；用户支持同意、撤回2种操作；撤回后再次进入应符合授权状态；合规细则[待验证] | P1
TC-0757 | 账号信息管理 | 正常流程-编辑头像与昵称后5秒内刷新展示 | 用户已登录App并进入账号信息页 | 进入账号信息管理页；修改头像并保存；修改昵称为2-20个字符内的有效值并保存；开始计时；观察页面展示刷新时间 | 支持编辑头像、昵称2项资料并在保存后5秒内刷新展示；昵称长度支持2-20个字符 | P0
TC-0758 | 账号信息管理 | 异常流程-昵称长度超出2-20个字符时拦截提示 | 用户已登录App并进入账号信息页 | 进入账号信息管理页；输入1个字符昵称并尝试保存；观察提示；输入21个字符昵称并尝试保存；观察提示 | 昵称长度仅支持2-20个字符；超出范围需拦截提示；头像、昵称2项资料保存成功时应在5秒内刷新展示 | P0
TC-0759 | 登录与安全 | 正常流程-主动退出登录后3秒内清除本机登录态 | 用户已登录App | 进入账号安全或设置页；点击退出登录；开始计时；返回首页或重新进入个人中心检查登录态 | 支持主动退出登录并在3秒内清除本机登录态；连续5次密码或验证码校验失败后触发安全提示[待验证] | P0
TC-0760 | 登录与安全 | 异常流程-连续5次密码或验证码校验失败触发安全提示 | 用户位于登录页；存在可测试账号 | 连续输入错误密码或错误验证码共5次；每次提交后记录结果；第5次失败后观察是否出现安全提示 | 连续5次密码或验证码校验失败后触发安全提示[待验证]；主动退出登录时本机登录态需在3秒内清除 | P1
TC-0761 | 通用设置 | 正常流程-至少3项通用设置切换后1秒内UI更新且重进页面状态一致 | 用户已登录App并进入通用设置页 | 确认页面至少存在3项通用设置；分别切换3项设置开关；每次切换后计时观察UI状态更新时间；退出并重新进入页面核对状态 | 至少提供3项通用设置；设置切换后1秒内UI状态更新；重新进入页面后状态保持一致率=100% | P0
TC-0762 | FAQ | 正常流程-FAQ覆盖4类知识点且搜索3秒内返回结果 | App已安装并可访问FAQ页面；网络正常 | 进入FAQ页面；检查是否覆盖蓝牙5.0连接、IP54防护、8-12小时续航、约3小时充满4类知识点；在搜索框输入“蓝牙5.0”；开始计时并观察返回结果 | FAQ至少覆盖蓝牙5.0连接、IP54防护、8-12小时续航、约3小时充满4类知识点；搜索关键词命中后3秒内返回结果 | P1
TC-0763 | FAQ | 异常流程-搜索不存在关键词时返回空结果 | App已安装并可访问FAQ页面；网络正常 | 进入FAQ页面；在搜索框输入不存在的关键词；开始计时；观察返回结果与页面提示 | FAQ内容至少覆盖4类知识点：蓝牙5.0连接、IP54防护、8-12小时续航、约3小时充满；搜索关键词命中后3秒内返回结果，未命中时应在3秒内返回空结果或提示 | P2
TC-0764 | 反馈提交 | 正常流程-填写不少于200字并上传1-9张图片后10秒内返回工单编号 | 用户已登录App并进入反馈页面；网络正常 | 输入不少于200字的问题描述；上传1张图片；点击提交；开始计时；记录是否在10秒内返回工单编号；按同样方式多次提交统计成功率 | 支持填写问题描述不少于200字、上传图片1-9张；提交后10秒内返回工单编号；成功率≥99% | P0
TC-0765 | 反馈提交 | 异常流程-描述少于200字或图片超过9张时拦截提交 | 用户已登录App并进入反馈页面 | 输入少于200字的问题描述并尝试提交；观察提示；输入有效描述后上传10张图片并尝试提交；观察提示 | 问题描述必须不少于200字；图片上传数量仅支持1-9张；不满足条件时应拦截提交；满足条件时提交后10秒内返回工单编号，成功率≥99% | P0
TC-0766 | 设备SN与固件版本 | 正常流程-页面展示SN/固件版本/Bluetooth 5.0并在5秒内与设备侧一致 | App已连接设备；设备侧可查询SN、固件版本、蓝牙能力 | 进入设备信息页面；检查是否展示SN、固件版本、蓝牙连接能力3项；确认蓝牙能力文案为Bluetooth 5.0；执行信息刷新；开始计时并与设备侧信息比对 | 页面需展示SN、固件版本、蓝牙连接能力3项；其中蓝牙能力标注Bluetooth 5.0；信息刷新后5秒内与设备侧一致率≥99% | P0
TC-0767 | 设备SN与固件版本 | 异常流程-设备信息刷新时断连后恢复 | App已连接设备；设备信息页可访问 | 进入设备信息页；点击刷新；在刷新过程中断开蓝牙连接；恢复连接后再次刷新；比对页面信息与设备侧信息 | 页面应展示SN、固件版本、蓝牙连接能力3项，蓝牙能力标注Bluetooth 5.0；信息刷新后5秒内与设备侧一致率≥99% | P1
TC-0768 | 保修状态 | 正常流程-展示在保/过保2种状态并校验剩余天数误差 | 存在1台在保设备和1台过保设备；App可访问保修状态页 | 分别绑定在保设备和过保设备；进入保修状态页；记录页面加载时间；核对状态展示；比对剩余天数与基准日期计算结果 | 保修状态至少展示在保、过保2种状态；剩余天数计算误差≤1天；页面加载时间≤3秒[待验证] | P1
TC-0769 | 使用时长统计 | 正常流程-展示累计使用时长与近7天使用时长并校验分钟误差 | 设备已有可追溯使用记录；App可访问使用时长统计页 | 进入使用时长统计页；查看是否展示累计使用时长和近7天使用时长2项；记录累计时长数值；与设备或后台基准数据按分钟比对 | 至少展示累计使用时长、近7天使用时长2项；累计时长按分钟统计；误差≤5分钟[待验证] | P1
TC-0770 | 隐私政策 | 正常流程-隐私政策展示版本号与更新时间且3秒内加载完成 | App已安装；网络正常 | 进入隐私政策页面；开始计时；检查是否展示版本号与更新时间；滚动至页面底部；点击确认按钮 | 隐私政策页面需展示版本号与更新时间2项；全文加载时间≤3秒；滚动到底后可点击确认按钮 | P1
TC-0771 | 用户协议 | 正常流程-用户协议展示当前版本号且连续打开20次成功率达标 | App已安装；网络正常 | 进入用户协议页面并检查当前版本号；完整浏览协议正文；关闭页面后重复打开共20次；记录成功打开次数 | 用户协议页面需展示当前版本号；协议正文可完整浏览；连续打开20次成功率≥99% | P1
TC-0772 | 数据授权管理 | 正常流程-展示5项授权状态并可跳转系统设置且刷新延迟不超过2秒 | App已安装；系统权限可管理 | 进入数据授权管理页；检查是否展示定位、蓝牙、相机、麦克风、通知5项授权状态；分别点击每项进入系统设置；修改其中1项权限后返回App；开始计时观察状态刷新 | 至少支持定位、蓝牙、相机、麦克风、通知5项授权状态展示与跳转系统设置；状态刷新延迟≤2秒 | P0
TC-0773 | 数据授权管理 | 异常流程-系统权限变更后页面状态未及时刷新校验 | App已安装；数据授权管理页可访问 | 进入数据授权管理页；切到系统设置关闭蓝牙权限；返回App并开始计时；观察蓝牙权限状态刷新时间；重复对定位、相机、麦克风、通知任一权限执行相同步骤 | 页面需展示定位、蓝牙、相机、麦克风、通知5项授权状态；权限变更后状态刷新延迟≤2秒；支持跳转系统设置 | P1

## 页面映射表
页面名 | 父页面 | 平台 | 包含功能 | 入口方式 | 优先级 | 备注
骑行主界面 |  | HUD | AI功能,多模态感知,视觉交互,多模态交互,传感器融合交互,上下文感知交互,多通道反馈编排,低干扰操作机制,跨设备协同交互,个性化交互配置,状态优先级与流转 | 自动 | P0 | HUD默认主态，承载骑行核心信息与交互
导航态 |  | HUD | 导航,路线发起与同步,视觉交互,语音交互,多通道反馈编排,上下文感知交互,状态优先级与流转 | 自动 | P0 | 导航进行中自动进入，支持语音播报与路线同步
来电态 |  | HUD | 语音交互,多模态交互,低干扰操作机制,多通道反馈编排,交互容错与安全提示,状态优先级与流转 | 自动 | P1 | 来电时浮层/全态切换，强调安全接听与拒接
录制态 |  | HUD | 视觉交互,多模态交互,多通道反馈编排,状态优先级与流转,系统资源边界,功耗热管理与异常状态 | 自动 | P1 | 录制中显示状态、时长、存储与异常提示
组队态 |  | HUD | 组队,骑行中状态展示,队伍状态同步,队友位置与跟随,队内交互控制,队内沟通控制,成员状态异常,异常与安全提醒,状态联动扩展 | 自动 | P0 | 骑行中队伍信息与队友状态展示
预警态 |  | HUD | 主动安全预警提示,预警展示与播报,预警呈现与交互,盲区监测预警,后向接近风险预警,感知异常处理,场景边界管理,提示策略与人因保护,恢复与追溯,故障降级与记录,功耗热管理与异常状态,状态优先级与流转 | 自动 | P0 | 高优先级安全态，覆盖风险提示与异常降级
设置态 |  | HUD | 用户控制与配置,预警设置与校准,AI配置与学习,个性化交互配置,用户自定义边界 | 按钮 | P2 | HUD端轻量设置入口，适合骑行中快速调整
设备Tab首页 |  | App | 电量续航与固件维护,电量与续航管理,固件版本与升级,跨设备协同交互,关于设备 | Tab | P0 | 设备状态总览与维护中心
设备状态详情 | 设备Tab首页 | App | 电量与续航管理,系统资源边界,功耗热管理与异常状态,补充能力 | 按钮 | P1 | 查看电量、温度、存储、连接等详细状态
固件升级页 | 设备Tab首页 | App | 固件版本与升级,电量续航与固件维护,恢复与追溯,故障降级与记录 | 按钮 | P0 | 展示版本信息、升级进度与失败恢复
社区Tab |  | App | AI内容生成,历史记录与训练引导,个性化与学习优化 | Tab | P3 | 社区内容浏览与互动入口
商城Tab |  | App | 补充能力,关于设备 | Tab | P3 | 配件、服务与增值能力购买
我的Tab |  | App | 我的首页,账号与设置,帮助与反馈,关于设备,隐私与协议,数据管理,补充能力 | Tab | P1 | 个人中心聚合页
账号与设置页 | 我的Tab | App | 账号与设置,隐私与协议,数据管理,个性化交互配置 | 按钮 | P1 | 账号、偏好、隐私与数据相关设置
帮助与反馈页 | 我的Tab | App | 帮助与反馈,恢复与追溯,故障降级与记录 | 按钮 | P2 | 问题反馈、FAQ、日志上传
关于设备页 | 我的Tab | App | 关于设备,固件版本与升级 | 按钮 | P3 | 设备信息、版本、认证信息
隐私与协议页 | 我的Tab | App | 隐私与协议,数据管理 | 按钮 | P1 | 隐私政策、用户协议、授权说明
数据管理页 | 我的Tab | App | 数据管理,恢复与追溯,历史记录与训练引导 | 按钮 | P2 | 管理骑行数据、录制数据与清理导出
导航页 |  | App | 导航,路线发起与同步,语音交互,上下文感知交互,跨设备协同交互 | Tab | P0 | App侧路线规划与发起中心
路线规划页 | 导航页 | App | 导航,路线发起与同步,AI功能,AI内容生成 | 按钮 | P1 | 输入目的地、推荐路线、同步到HUD
导航中控页 | 导航页 | App | 导航,路线发起与同步,跨设备协同交互,多通道反馈编排 | 按钮 | P1 | 导航进行中的控制与状态查看
录制管理 |  | App | 恢复与追溯,历史记录与训练引导,数据管理,AI内容生成 | Tab | P1 | 录制文件列表、回看、导出与智能摘要
录制详情页 | 录制管理 | App | 恢复与追溯,历史记录与训练引导,AI内容生成,数据管理 | 按钮 | P2 | 单条录制内容查看、标记、分享与导出
组队管理 |  | App | 组队,App队伍管理,组队建立与加入,队伍建立与加入,队伍管理与安全退出,容量与权限边界,数据一致性与恢复 | Tab | P0 | App侧组队入口与队伍管理中心
创建/加入队伍页 | 组队管理 | App | 组队建立与加入,队伍建立与加入,容量与权限边界,交互容错与安全提示 | 按钮 | P0 | 创建队伍、邀请码加入、扫码加入
队伍详情页 | 组队管理 | App | App队伍管理,队伍状态同步,队友位置与跟随,队内沟通控制,成员状态异常,数据一致性与恢复 | 按钮 | P1 | 查看成员、位置、状态与沟通控制
队伍安全退出页 | 组队管理 | App | 队伍管理与安全退出,异常与安全提醒,数据一致性与恢复 | 按钮 | P2 | 退出、解散、异常断连后的恢复处理
设置页 |  | App | 用户控制与配置,预警设置与校准,AI配置与学习,个性化交互配置,用户自定义边界,提示策略与人因保护 | Tab | P1 | App全局设置中心
预警设置页 | 设置页 | App | 主动安全预警提示,预警设置与校准,盲区监测预警,后向接近风险预警,用户控制与配置,用户自定义边界,场景边界管理 | 按钮 | P0 | 安全预警开关、灵敏度、校准与场景配置
AI设置页 | 设置页 | App | AI功能,AI配置与学习,语音交互,视觉交互,多模态感知,个性化与学习优化 | 按钮 | P1 | AI能力开关、学习偏好与交互方式配置
交互设置页 | 设置页 | App | 多模态交互,传感器融合交互,上下文感知交互,多通道反馈编排,低干扰操作机制,跨设备协同交互,个性化交互配置 | 按钮 | P1 | 语音、视觉、震动等多通道交互配置
配对引导页 |  | App | 跨设备协同交互,交互容错与安全提示,容量与权限边界 | 自动 | P0 | 新设备首次连接与绑定流程
开机自检 |  | 系统 | 感知异常处理,系统资源边界,功耗热管理与异常状态,故障降级与记录 | 自动 | P0 | 设备启动时自动检测传感器、存储、电量与关键模块
首次使用引导 |  | 系统 | 历史记录与训练引导,提示策略与人因保护,AI功能,多模态交互 | 自动 | P1 | 首次使用教学、功能介绍与安全提示
权限申请 |  | 系统 | 隐私与协议,数据管理,容量与权限边界,交互容错与安全提示 | 自动 | P0 | 申请定位、麦克风、相机、通知、蓝牙等权限
OTA升级 |  | 系统 | 固件版本与升级,电量续航与固件维护,恢复与追溯,故障降级与记录,功耗热管理与异常状态 | 自动 | P0 | 系统级升级流程，含下载、校验、安装与回滚

## 开发任务
任务ID | 功能名 | 任务描述 | 负责角色 | 预估工时(天) | 前置依赖 | 建议迭代 | 优先级 | 备注
T-0031 | 成员状态异常(组队) | 定义离队、长时间静止、位置异常等状态判定规则与事件模型，输出接口文档 | 后端 | 2 |  | Sprint1-MVP | P0 | 需与算法、前端统一异常状态枚举
T-0032 | 成员状态异常(组队) | 实现成员异常状态识别逻辑，包括离队、静止超时、位置漂移检测 | 算法 | 4 | T-001 | Sprint2-增强 | P1 | 位置异常可先基于阈值规则实现
T-0033 | 成员状态异常(组队) | 在HUD/App展示成员异常提示并支持低干扰提醒样式 | 前端 | 2 | T-001,T-002 | Sprint2-增强 | P1 | 需区分骑行中与非骑行中提示强度
T-0034 | 容量与权限边界(组队) | 设计队伍人数上限、邀请权限、踢人权限、重复入队规则及服务端校验 | 后端 | 2 |  | Sprint1-MVP | P0 | 需覆盖领队/成员不同角色权限
T-0035 | 容量与权限边界(组队) | 实现App/HUD侧权限态展示与越权操作拦截提示 | 前端 | 1 | T-004 | Sprint1-MVP | P1 | 包含人数已满、重复入队等提示
T-0036 | 功耗与设备边界(组队) | 定义低电、过热、高功耗场景下组队能力降级策略与状态机 | 嵌入式 | 2 |  | Sprint2-增强 | P0 | 需保障基础骑行与导航优先
T-0037 | 功耗与设备边界(组队) | 实现设备状态采集与组队功能限制逻辑，并向上层输出限制原因 | 嵌入式 | 3 | T-006 | Sprint2-增强 | P0 | 需联动电量、温度、CPU负载
T-0038 | 功耗与设备边界(组队) | 实现前端限制提示与降级后的交互引导 | 前端 | 1 | T-007 | Sprint2-增强 | P1 | 提示文案需明确可用与不可用能力
T-0039 | 交互容错与安全提示(组队) | 设计骑行中误触、误唤醒、高频异常提示的低干扰交互方案 | 设计 | 1 |  | Sprint2-增强 | P1 | 需输出交互优先级与节流规则
T-0040 | 交互容错与安全提示(组队) | 实现异常提示节流、防抖、误触确认等前端交互容错机制 | 前端 | 3 | T-009 | Sprint2-增强 | P1 | 重点覆盖骑行中高频事件
T-0041 | 数据一致性与恢复(组队) | 设计断连、重连、异常恢复后的队伍状态同步协议与版本策略 | 后端 | 3 |  | Sprint1-MVP | P0 | 需定义成员、位置、状态冲突处理规则
T-0042 | 数据一致性与恢复(组队) | 实现客户端重连恢复流程，恢复队伍成员、位置和状态展示 | 前端 | 2 | T-011 | Sprint1-MVP | P0 | 需支持前后台切换恢复
T-0043 | 数据一致性与恢复(组队) | 实现异常恢复联调与一致性测试用例 | 测试 | 2 | T-011,T-012 | Sprint2-增强 | P0 | 覆盖断网、杀进程、设备重启场景
T-0044 | 组队建立与加入(组队) | 实现创建队伍、邀请码加入、骑行前快速入队的后端接口 | 后端 | 3 |  | Sprint1-MVP | P0 | MVP核心能力
T-0045 | 组队建立与加入(组队) | 实现App/HUD创建队伍、输入邀请码、快速入队页面与流程 | 前端 | 3 | T-014 | Sprint1-MVP | P0 | HUD侧以简化流程为主
T-0046 | 骑行中状态展示(组队) | 设计HUD持续展示的队伍核心状态信息层级与样式 | 设计 | 1 |  | Sprint1-MVP | P1 | 包含成员数、领队、在线状态等
T-0047 | 骑行中状态展示(组队) | 实现HUD队伍核心状态持续展示组件 | 前端 | 2 | T-016,T-028 | Sprint1-MVP | P1 | 需兼容导航信息共存
T-0048 | 队内交互控制(组队) | 实现骑行中快速查看、切换与退出队伍的交互入口 | 前端 | 2 | T-015 | Sprint2-增强 | P1 | 优先支持按键/语音快捷操作
T-0049 | 异常与安全提醒(组队) | 定义离队、掉线、低电等异常提醒规则与优先级 | 后端 | 1 |  | Sprint1-MVP | P0 | 需与多通道反馈策略对齐
T-0050 | 异常与安全提醒(组队) | 实现HUD/App异常提醒展示与基础播报能力 | 前端 | 2 | T-019 | Sprint1-MVP | P0 | 先支持视觉+语音基础提醒
T-0051 | App队伍管理(组队) | 设计App队伍管理页信息架构，包括当前队伍、成员列表、历史队伍 | 设计 | 1 |  | Sprint1-MVP | P1 | 历史队伍可先简化
T-0052 | App队伍管理(组队) | 实现App队伍管理页面与成员列表展示 | 前端 | 2 | T-021,T-014,T-028 | Sprint1-MVP | P1 | 包含当前队伍基础管理入口
T-0053 | App队伍管理(组队) | 实现历史队伍查询与基础数据接口 | 后端 | 2 | T-014 | Sprint2-增强 | P2 | 可按最近使用队伍保留
T-0054 | 状态联动扩展(组队) | 设计组队状态与位置、录像等模块的联动事件与展示规则 | 后端 | 2 | T-028 | Sprint3-优化 | P2 | 先定义事件总线与字段
T-0055 | 状态联动扩展(组队) | 实现跨模块联动展示接入，包括录像标记与位置状态透传 | 前端 | 3 | T-024 | Sprint3-优化 | P2 | 依赖其他模块开放接口
T-0056 | 队伍建立与加入(组队) | 实现快速重连能力，包括重连令牌、有效期与重入校验 | 后端 | 2 | T-014,T-011 | Sprint2-增强 | P1 | 与异常恢复能力配套
T-0057 | 队伍建立与加入(组队) | 实现客户端快速重连入口与失败兜底提示 | 前端 | 1 | T-026 | Sprint2-增强 | P1 | 支持自动重连与手动重试
T-0058 | 队伍状态同步(组队) | 实现队伍成员、领队、在线状态、基础骑行状态的实时同步服务 | 后端 | 3 | T-014 | Sprint1-MVP | P0 | 建议基于长连接/消息推送
T-0059 | 队伍状态同步(组队) | 实现客户端队伍状态订阅、刷新与本地状态管理 | 前端 | 2 | T-028 | Sprint1-MVP | P0 | 需处理增量更新与全量回补
T-0060 | 队内沟通控制(组队) | 设计静音、领队广播、快捷语音指令的控制规则与权限模型 | 后端 | 2 | T-004 | Sprint2-增强 | P1 | 广播权限默认领队
T-0061 | 队内沟通控制(组队) | 实现静音、广播、快捷语音指令控制接口与状态同步 | 后端 | 3 | T-030,T-028 | Sprint2-增强 | P1 | 语音链路可先接基础能力
T-0062 | 队内沟通控制(组队) | 实现前端沟通控制入口与状态反馈 | 前端 | 2 | T-031 | Sprint2-增强 | P1 | 优先支持静音与广播
T-0063 | 队友位置与跟随(组队) | 实现队友位置上报、查看、跟随与掉队提醒的服务端能力 | 后端 | 3 | T-028 | Sprint2-增强 | P1 | 掉队提醒可先基于距离阈值
T-0064 | 队友位置与跟随(组队) | 实现HUD/App队友位置查看、跟随入口与掉队提醒展示 | 前端 | 3 | T-033 | Sprint2-增强 | P1 | 需兼顾骑行中低干扰展示
T-0065 | 队伍管理与安全退出(组队) | 实现转移领队、踢出成员、主动退队、解散队伍的后端接口与校验 | 后端 | 3 | T-004,T-014,T-028 | Sprint1-MVP | P0 | 需处理领队退出后的自动转移策略
T-0066 | 队伍管理与安全退出(组队) | 实现App/HUD队伍管理与安全退出交互 | 前端 | 2 | T-035 | Sprint1-MVP | P0 | 骑行中退出需二次确认
T-0067 | 传感器融合交互(多模态交互) | 定义IMU、心率等传感器输入与骑行状态识别规则 | 算法 | 3 |  | Sprint2-增强 | P1 | 先支持静止/骑行/高强度状态
T-0068 | 传感器融合交互(多模态交互) | 实现传感器融合状态识别与交互触发事件输出 | 算法 | 4 | T-037 | Sprint2-增强 | P1 | 需考虑误判率与实时性
T-0069 | 上下文感知交互(多模态交互) | 设计导航、来电、音乐、组队等上下文优先级与交互切换策略 | 设计 | 2 |  | Sprint2-增强 | P1 | 输出冲突矩阵与切换规则
T-0070 | 上下文感知交互(多模态交互) | 实现上下文状态机与交互方式自动切换逻辑 | 前端 | 3 | T-039,T-038 | Sprint2-增强 | P1 | 需与导航、组队模块联动
T-0071 | 多通道反馈编排(多模态交互) | 定义事件风险等级到HUD、语音、灯光反馈组合的映射规则 | 设计 | 1 |  | Sprint2-增强 | P1 | 需区分安全类与信息类事件
T-0072 | 多通道反馈编排(多模态交互) | 实现多通道反馈编排引擎与事件分发 | 前端 | 3 | T-041 | Sprint2-增强 | P1 | 灯光能力需预留设备接口
T-0073 | 低干扰操作机制(多模态交互) | 设计骑行中盲操、少步骤操作与视线离路最小化方案 | 设计 | 1 |  | Sprint1-MVP | P1 | 优先覆盖导航与组队核心操作
T-0074 | 低干扰操作机制(多模态交互) | 实现低干扰操作组件与快捷操作流程 | 前端 | 2 | T-043 | Sprint1-MVP | P1 | 支持按键与语音双入口
T-0075 | 跨设备协同交互(多模态交互) | 设计手机、蓝牙音频、第三方设备的状态同步与控制接力协议 | 后端 | 2 |  | Sprint3-优化 | P2 | 需明确设备能力边界
T-0076 | 跨设备协同交互(多模态交互) | 实现跨设备状态同步与控制接力逻辑 | 嵌入式 | 4 | T-045 | Sprint3-优化 | P2 | 涉及蓝牙连接状态管理
T-0077 | 个性化交互配置(多模态交互) | 设计提示强度、通道偏好、场景模板的配置项与默认策略 | 设计 | 1 |  | Sprint2-增强 | P2 | 避免配置项过多影响理解
T-0078 | 个性化交互配置(多模态交互) | 实现App配置页面与本地配置管理 | 前端 | 2 | T-047 | Sprint2-增强 | P2 | 支持恢复默认设置
T-0079 | 个性化交互配置(多模态交互) | 实现配置持久化与多端同步接口 | 后端 | 2 | T-047 | Sprint2-增强 | P2 | 可先支持账号级同步
T-0080 | 路线发起与同步(导航) | 实现App发起导航并同步到头盔端的导航任务接口 | 后端 | 3 |  | Sprint1-MVP | P0 | 需支持开始骑行前同步
T-0081 | 路线发起与同步(导航) | 实现App发起导航流程与头盔端接收开始导航逻辑 | 前端 | 3 | T-050 | Sprint1-MVP | P0 | 包含同步中与失败态提示
T-0082 | HUD导航呈现(导航) | 设计HUD导航转向、距离、到达等核心信息展示样式 | 设计 | 1 |  | Sprint1-MVP | P0 | 需兼顾骑行可读性
T-0083 | HUD导航呈现(导航) | 实现HUD导航核心信息展示组件 | 前端 | 2 | T-052,T-050 | Sprint1-MVP | P0 | 支持转向、距离、到达提示
T-0084 | 语音导航交互(导航) | 实现导航语音播报与基础语音控制接口对接 | 前端 | 3 | T-050 | Sprint2-增强 | P1 | 先支持开始、暂停、重复播报
T-0085 | 偏航与重算(导航) | 实现偏航检测、自动重算触发与新路线下发接口 | 后端 | 3 | T-050 | Sprint2-增强 | P1 | 依赖定位精度与地图服务
T-0086 | 偏航与重算(导航) | 实现客户端偏航提示与重算后导航信息刷新 | 前端 | 2 | T-055 | Sprint2-增强 | P1 | 需避免频繁重算打扰
T-0087 | 导航控制与容错(导航) | 实现暂停、结束、重复播报等控制接口及异常恢复机制 | 后端 | 2 | T-050 | Sprint1-MVP | P0 | 需支持导航任务状态恢复
T-0088 | 导航控制与容错(导航) | 实现导航控制入口、异常恢复提示与重试流程 | 前端 | 2 | T-057 | Sprint1-MVP | P0 | 覆盖暂停、结束、重复播报
T-0089 | 个性化导航体验(导航) | 实现播报风格、显示偏好等导航个性化配置 | 前端 | 2 | T-052 | Sprint3-优化 | P2 | 可复用个性化配置框架
T-0090 | 导航信息展示(导航) | 实现HUD与App统一导航信息数据模型与展示接口 | 后端 | 2 | T-050 | Sprint1-MVP | P0 | 统一转向、距离、关键节点字段
T-0091 | 导航信息展示(导航) | 实现App导航信息页与HUD导航信息联动展示 | 前端 | 2 | T-060,T-053 | Sprint1-MVP | P1 | App侧可展示更多路线信息
T-0092 | 导航交互控制(导航) | 实现骑行前后通过语音、按键和App控制导航流程的统一控制层 | 前端 | 3 | T-054,T-058 | Sprint2-增强 | P1 | 统一多入口控制状态
T-0093 | 组队与导航跨端联调 | 完成组队、导航、HUD、App之间的跨端联调与问题修复 | 测试 | 3 | T-015,T-029,T-053,T-058 | Sprint2-增强 | P0 | 重点验证状态同步与异常恢复
T-0094 | 多模态交互综合测试 | 完成多模态交互、异常提醒、低干扰操作的场景测试与回归 | 测试 | 3 | T-040,T-042,T-044,T-048 | Sprint3-优化 | P1 | 覆盖骑行中高频场景
T-0001 | 感知异常处理(主动安全预警提示) | 定义摄像头、传感器、算法输入异常类型与降级规则，输出异常码和处理流程 | 后端 | 2 |  | Sprint1-MVP | P0 | 作为异常处理基础能力，供状态机与展示模块复用
T-0002 | 感知异常处理(主动安全预警提示) | 实现设备侧异常检测、主动安全能力降级与状态上报接口 | 嵌入式 | 3 | T-001 | Sprint1-MVP | P0 | 包含摄像头断连、传感器失效、输入超时等场景
T-0003 | 感知异常处理(主动安全预警提示) | 实现异常提示UI与语音文案展示，覆盖异常触发、降级中、恢复后状态 | 前端 | 1 | T-002 | Sprint1-MVP | P0 | 需与提示策略保持一致
T-0004 | 系统资源边界(主动安全预警提示) | 设计功耗、温度、算力资源分级阈值及主动安全能力映射策略 | 算法 | 2 |  | Sprint1-MVP | P0 | 输出资源等级与功能可用矩阵
T-0005 | 系统资源边界(主动安全预警提示) | 实现资源监控、分级运行控制与异常提示状态上报 | 嵌入式 | 3 | T-004 | Sprint1-MVP | P0 | 需接入温度、电量、CPU/NPU占用等指标
T-0006 | 场景边界管理(主动安全预警提示) | 定义静止、低速、急转头、颠簸等非典型场景识别规则与预警启停策略 | 算法 | 3 |  | Sprint1-MVP | P0 | 依赖IMU与速度等输入
T-0007 | 场景边界管理(主动安全预警提示) | 实现设备侧场景识别接入与预警启停控制逻辑 | 嵌入式 | 2 | T-006 | Sprint1-MVP | P0 | 需与状态机联动
T-0008 | 提示策略与人因保护(主动安全预警提示) | 设计异常提示频次限制、优先级规则与多模态一致性策略 | 设计 | 2 |  | Sprint1-MVP | P0 | 重点避免高频打扰与信息过载
T-0009 | 提示策略与人因保护(主动安全预警提示) | 实现提示节流、去重、优先级仲裁与多通道输出控制 | 后端 | 3 | T-008 | Sprint1-MVP | P0 | 作为统一提示策略服务
T-0010 | 恢复与追溯(主动安全预警提示) | 实现异常解除后的恢复提示、事件留痕结构与查询接口设计 | 后端 | 2 | T-001 | Sprint2-增强 | P1 | 需支持按时间和异常类型检索
T-0011 | 恢复与追溯(主动安全预警提示) | 开发用户可追溯查看的历史记录页面与详情展示 | 前端 | 1 | T-010 | Sprint2-增强 | P1 | 可复用历史记录模块样式
T-0012 | 用户自定义边界(主动安全预警提示) | 设计可配置异常提示开关、灵敏度项及配置约束规则 | 设计 | 1 |  | Sprint2-增强 | P1 | 需限制高风险能力不可完全关闭
T-0013 | 用户自定义边界(主动安全预警提示) | 实现配置存储、下发与设备侧生效逻辑 | 后端 | 2 | T-012 | Sprint2-增强 | P1 | 需支持默认值与版本兼容
T-0014 | 用户自定义边界(主动安全预警提示) | 开发用户配置页面与交互反馈 | 前端 | 1 | T-013 | Sprint2-增强 | P1 | 包含开关、灵敏度、恢复默认
T-0015 | 预警展示与播报(主动安全预警提示) | 设计HUD、语音、灯光多通道预警规范与分级播报策略 | 设计 | 2 |  | Sprint1-MVP | P0 | 需覆盖不同风险等级与夜间场景
T-0016 | 预警展示与播报(主动安全预警提示) | 实现多通道预警输出控制，包括HUD渲染、语音播报与灯光联动 | 嵌入式 | 3 | T-015 | Sprint1-MVP | P0 | 需支持抢占与中断恢复
T-0017 | 状态优先级与流转(主动安全预警提示) | 设计预警从触发到结束的状态机、优先级抢占与恢复规则 | 后端 | 2 |  | Sprint1-MVP | P0 | 作为主动安全核心控制逻辑
T-0018 | 状态优先级与流转(主动安全预警提示) | 实现状态机引擎并接入异常、场景、资源、盲区等事件源 | 后端 | 3 | T-017 | Sprint1-MVP | P0 | 需保证状态切换可追踪
T-0019 | 用户控制与配置(主动安全预警提示) | 开发预警确认、静音、开关与个性化配置页面 | 前端 | 2 | T-017 | Sprint2-增强 | P1 | 需考虑骑行中最小操作路径
T-0020 | 用户控制与配置(主动安全预警提示) | 实现用户控制指令下发、静音时效控制与配置持久化 | 后端 | 2 | T-019 | Sprint2-增强 | P1 | 需与设备状态同步
T-0021 | 功耗热管理与异常状态(主动安全预警提示) | 实现功耗、温升、异常状态下的预警交互降级策略与提示联动 | 嵌入式 | 3 | T-005,T-016 | Sprint2-增强 | P1 | 与系统资源边界能力复用
T-0022 | 历史记录与训练引导(主动安全预警提示) | 设计预警历史结构与新手引导内容框架 | 设计 | 1 |  | Sprint2-增强 | P2 | 引导内容需简洁易懂
T-0023 | 历史记录与训练引导(主动安全预警提示) | 开发预警历史列表、详情页与新手训练引导页面 | 前端 | 2 | T-022,T-010 | Sprint2-增强 | P2 | 可与恢复追溯页面合并实现
T-0024 | 盲区监测预警(主动安全预警提示) | 开发左右后侧盲区目标识别与风险分级算法 | 算法 | 5 |  | Sprint1-MVP | P0 | 核心安全能力，需输出目标方位与风险等级
T-0025 | 盲区监测预警(主动安全预警提示) | 实现盲区监测算法接入、事件上报与设备侧预警触发 | 嵌入式 | 3 | T-024,T-018 | Sprint1-MVP | P0 | 需与HUD/语音/灯光联动
T-0026 | 后向接近风险预警(主动安全预警提示) | 开发后方高速接近目标识别与提前提醒算法 | 算法 | 4 |  | Sprint1-MVP | P0 | 需结合相对速度与轨迹趋势
T-0027 | 后向接近风险预警(主动安全预警提示) | 实现后向接近风险事件接入、阈值控制与预警输出 | 嵌入式 | 2 | T-026,T-018 | Sprint1-MVP | P0 | 需避免与盲区预警重复播报
T-0028 | 预警呈现与交互(主动安全预警提示) | 统一设计HUD、语音、灯光与按键的预警呈现规范和交互规则 | 设计 | 2 |  | Sprint1-MVP | P0 | 与预警展示与播报保持一致
T-0029 | 预警设置与校准(主动安全预警提示) | 设计灵敏度、开关、左右模块状态与安装校准流程 | 设计 | 1 |  | Sprint2-增强 | P1 | 需考虑首次安装引导
T-0030 | 预警设置与校准(主动安全预警提示) | 实现模块状态检测、安装校准逻辑与结果上报 | 嵌入式 | 3 | T-029 | Sprint2-增强 | P1 | 包含左右模块在线状态与校准结果
T-0031 | 预警设置与校准(主动安全预警提示) | 开发设置与校准页面，支持状态查看、灵敏度调整与校准引导 | 前端 | 2 | T-030 | Sprint2-增强 | P1 | 需展示校准失败原因
T-0032 | 故障降级与记录(主动安全预警提示) | 实现传感器异常、遮挡、低电量等故障降级判定与日志记录 | 嵌入式 | 3 | T-002,T-005 | Sprint1-MVP | P0 | 需统一故障码
T-0033 | 个性化与学习优化(主动安全预警提示) | 设计基于用户骑行习惯的阈值优化与播报偏好学习方案 | 算法 | 4 | T-024,T-026 | Sprint3-优化 | P2 | 先以规则+轻量学习方式落地
T-0034 | 语音交互(AI功能) | 定义骑行核心语音指令集、意图槽位与交互流程 | 算法 | 2 |  | Sprint2-增强 | P1 | 覆盖控制与信息查询两类场景
T-0035 | 语音交互(AI功能) | 实现语音唤醒、指令识别接入与控制指令分发 | 嵌入式 | 4 | T-034 | Sprint2-增强 | P1 | 需考虑离线能力与噪声环境
T-0036 | 视觉交互(AI功能) | 开发骑行辅助感知、目标识别与影像智能基础算法能力 | 算法 | 5 |  | Sprint2-增强 | P1 | 可复用主动安全视觉输入链路
T-0037 | 多模态感知(AI功能) | 实现IMU、位置与外设数据融合框架，输出统一场景理解结果 | 算法 | 4 |  | Sprint2-增强 | P1 | 为场景判断与AI能力提供底座
T-0038 | AI内容生成(AI功能) | 实现基于骑行视频、轨迹与事件数据的摘要、标签生成服务 | 后端 | 4 | T-036,T-037 | Sprint3-优化 | P2 | 优先支持模板化生成
T-0039 | AI配置与学习(AI功能) | 开发AI能力开关、灵敏度与个性化偏好配置页面 | 前端 | 2 |  | Sprint2-增强 | P2 | 需支持OTA后新增配置项扩展
T-0040 | AI配置与学习(AI功能) | 实现AI配置存储、策略下发与OTA参数兼容处理 | 后端 | 2 | T-039 | Sprint2-增强 | P2 | 需支持灰度参数
T-0041 | 电量与续航管理(App-设备) | 开发设备电量、预计续航与出行前可用性展示页面 | 前端 | 1 |  | Sprint1-MVP | P0 | 简单UI展示+状态说明
T-0042 | 电量与续航管理(App-设备) | 实现电量、功耗数据获取与续航估算接口 | 后端 | 2 |  | Sprint1-MVP | P0 | 可先采用规则估算
T-0043 | 固件版本与升级(App-设备) | 实现OTA版本检测、升级说明、下载、传输、安装与结果反馈服务 | 后端 | 3 |  | Sprint1-MVP | P0 | 需支持失败重试与版本校验
T-0044 | 固件版本与升级(App-设备) | 实现设备侧OTA接收、安装、回滚与状态上报 | 嵌入式 | 5 | T-043 | Sprint1-MVP | P0 | 高风险任务，需重点验证断点续传与异常恢复
T-0045 | 固件版本与升级(App-设备) | 开发OTA升级流程页面，包括版本检测、进度、结果与失败提示 | 前端 | 2 | T-043 | Sprint1-MVP | P0 | 需覆盖升级中不可操作提示
T-0046 | 账号与设置(App-我的) | 实现账号信息管理、登录安全与通用设置接口 | 后端 | 3 |  | Sprint1-MVP | P1 | 包含修改资料、密码、安全校验
T-0047 | 账号与设置(App-我的) | 开发账号信息、登录安全与通用设置页面 | 前端 | 2 | T-046 | Sprint1-MVP | P1 | 标准表单与设置页
T-0048 | 帮助与反馈(App-我的) | 实现FAQ、在线客服入口与问题反馈提单接口 | 后端 | 2 |  | Sprint2-增强 | P2 | 可对接第三方客服系统
T-0049 | 帮助与反馈(App-我的) | 开发FAQ、客服与问题反馈页面，支持提交结果反馈 | 前端 | 1 | T-048 | Sprint2-增强 | P2 | 简单列表+表单
T-0050 | 关于设备(App-我的) | 实现设备身份、版本、保修与使用统计查询接口 | 后端 | 2 |  | Sprint1-MVP | P2 | 支撑售后与自助查询
T-0051 | 关于设备(App-我的) | 开发关于设备页面，展示设备信息、版本、保修与统计数据 | 前端 | 1 | T-050 | Sprint1-MVP | P2 | 简单信息展示
T-0052 | 隐私与协议(App-我的) | 实现隐私政策、用户协议与数据授权管理接口 | 后端 | 1 |  | Sprint1-MVP | P0 | 满足合规要求
T-0053 | 隐私与协议(App-我的) | 开发隐私政策、用户协议与授权管理页面 | 前端 | 1 | T-052 | Sprint1-MVP | P0 | 需支持授权状态变更提示
T-0054 | 数据管理(App-我的) | 实现骑行数据与视频导出、账号注销等数据生命周期管理接口 | 后端 | 3 | T-046,T-052 | Sprint2-增强 | P1 | 涉及合规与异步任务处理
T-0055 | 数据管理(App-我的) | 开发数据导出、账号注销与进度反馈页面 | 前端 | 2 | T-054 | Sprint2-增强 | P1 | 需增加高风险操作二次确认
T-0056 | 补充能力(App-我的) | 梳理V1非必需个人中心扩展项并完成信息架构与原型设计 | 设计 | 1 |  | Sprint3-优化 | P3 | 如勋章、活动入口、主题等
T-0057 | 主动安全预警提示-跨端联调 | 完成算法、设备、App在预警状态、异常码、提示展示上的跨端联调 | 测试 | 3 | T-018,T-025,T-027,T-032,T-016 | Sprint1-MVP | P0 | 重点验证状态一致性与异常恢复
T-0058 | App-设备模块联调 | 完成电量续航、OTA、设备信息模块的接口联调与回归验证 | 测试 | 2 | T-042,T-043,T-044,T-045,T-050,T-051 | Sprint1-MVP | P1 | 覆盖弱网、升级失败、设备离线场景
T-0059 | App-我的模块联调 | 完成账号、隐私、帮助、数据管理模块联调与验收测试 | 测试 | 2 | T-047,T-049,T-053,T-055 | Sprint2-增强 | P1 | 重点验证权限、注销、导出流程
T-0060 | AI功能联调 | 完成语音交互、视觉交互、多模态感知、AI配置的集成测试与体验验证 | 测试 | 3 | T-035,T-036,T-037,T-040 | Sprint3-优化 | P2 | 重点验证噪声环境、场景切换与配置生效
T-0061 | 导航状态管理(导航) | 定义导航状态机与状态枚举，覆盖进行中、重算、异常、结束等核心状态及流转规则 | 后端 | 2 |  | Sprint1-MVP | P0 | 作为导航状态统一管理基础
T-0062 | 导航状态管理(导航) | 实现HUD导航状态展示UI，包含进行中、重算、异常、结束等反馈样式 | 前端 | 1 | T-001 | Sprint1-MVP | P0 | 简单状态展示与切换
T-0063 | 导航状态管理(导航) | 编写导航状态切换测试用例并完成联调验证 | 测试 | 1 | T-001,T-002 | Sprint1-MVP | P1 | 覆盖异常与边界状态
T-0064 | 显示安全与可读性(导航) | 输出HUD导航信息层级、字号、对比度与安全显示规范 | 设计 | 1 |  | Sprint1-MVP | P0 | 需考虑骑行场景强光与动态视野
T-0065 | 显示安全与可读性(导航) | 实现导航显示布局适配，避免遮挡关键视野并支持高可读样式 | 前端 | 2 | T-004 | Sprint1-MVP | P0 | 标准显示优化开发
T-0066 | 设备与功耗联动(导航) | 实现低电量与设备异常状态接入，输出导航交互策略切换规则 | 嵌入式 | 2 |  | Sprint2-增强 | P1 | 需与设备状态上报机制联动
T-0067 | 设备与功耗联动(导航) | 实现低电/异常场景下导航交互降级展示与提示 | 前端 | 1 | T-006 | Sprint2-增强 | P1 | 保留基础导航可用性
T-0068 | 新手引导与校准(导航) | 设计首次使用导航引导流程与HUD校准交互方案 | 设计 | 1 |  | Sprint2-增强 | P2 | 包含引导文案与校准步骤
T-0069 | 新手引导与校准(导航) | 实现首次使用引导页与HUD校准交互流程 | 前端 | 2 | T-008 | Sprint2-增强 | P2 | 标准交互开发
T-0070 | 定位与路线异常(导航) | 实现GPS漂移、定位丢失、偏航检测与路线重算逻辑 | 算法 | 4 |  | Sprint1-MVP | P0 | 核心导航异常处理
T-0071 | 定位与路线异常(导航) | 实现定位异常与路线重算的HUD提示及恢复反馈 | 前端 | 1 | T-010 | Sprint1-MVP | P0 | 异常状态可感知
T-0072 | 定位与路线异常(导航) | 完成定位异常场景测试，包括弱GPS、偏航、重算与恢复 | 测试 | 1.5 | T-010,T-011 | Sprint1-MVP | P1 | 需构造多种轨迹样本
T-0073 | 网络与地图数据异常(导航) | 实现弱网、断网、地图数据缺失与同步失败的异常识别与状态输出 | 后端 | 2 |  | Sprint1-MVP | P0 | 支持导航异常统一处理
T-0074 | 网络与地图数据异常(导航) | 实现网络与地图异常提示、离线兜底文案及重试交互 | 前端 | 1 | T-013 | Sprint1-MVP | P1 | 简单UI与状态反馈
T-0075 | 交互打断与恢复(导航) | 梳理来电、音乐、语音助手等打断源并实现导航播报中断恢复机制 | 后端 | 3 |  | Sprint2-增强 | P1 | 涉及多状态优先级管理
T-0076 | 交互打断与恢复(导航) | 实现打断中、恢复中、已恢复等导航显示反馈 | 前端 | 1 | T-015 | Sprint2-增强 | P2 | 状态提示为主
T-0077 | 设备状态联动降级(导航) | 实现低电、过热、传感器异常状态采集与导航能力降级策略 | 嵌入式 | 3 |  | Sprint2-增强 | P0 | 安全相关，需明确降级边界
T-0078 | 设备状态联动降级(导航) | 实现导航降级后的前端提示与功能禁用态展示 | 前端 | 1 | T-017 | Sprint2-增强 | P1 | 突出安全提示
T-0079 | 安全边界与误触防护(导航) | 设计骑行高速场景下的操作限制与误触防护交互规则 | 设计 | 1 |  | Sprint2-增强 | P1 | 降低认知负担
T-0080 | 安全边界与误触防护(导航) | 实现复杂操作限制、二次确认与误触防护逻辑 | 前端 | 2 | T-019 | Sprint2-增强 | P1 | 标准交互开发
T-0081 | 异常记录与售后诊断(导航) | 实现导航异常日志采集、分类上报与诊断字段定义 | 后端 | 2 |  | Sprint3-优化 | P1 | 支持售后问题定位
T-0082 | 异常记录与售后诊断(导航) | 实现用户反馈入口与异常日志关联展示 | 前端 | 1 | T-021 | Sprint3-优化 | P2 | 便于售后收集问题
T-0083 | 来电显示(来电) | 实现HUD来电人信息、来电状态与基础操作提示展示 | 前端 | 1 |  | Sprint1-MVP | P0 | 简单UI展示
T-0084 | 来电处理(来电) | 实现骑行中快速接听、拒接、静音的来电控制接口与状态同步 | 后端 | 2 |  | Sprint1-MVP | P0 | 需对接系统通话能力
T-0085 | 来电处理(来电) | 实现HUD来电快捷操作交互与结果反馈 | 前端 | 1 | T-024 | Sprint1-MVP | P0 | 操作路径需简化
T-0086 | 通话体验(来电) | 实现通话中状态展示、静音/挂断等基础控制与状态同步 | 前端 | 1.5 | T-024 | Sprint2-增强 | P1 | 包含通话中UI状态
T-0087 | 安全与免打扰(来电) | 实现基于骑行场景的来电免打扰策略与关键信息保留规则 | 后端 | 2 |  | Sprint2-增强 | P1 | 需结合骑行状态判断
T-0088 | 安全与免打扰(来电) | 实现免打扰场景下的来电弱提示与安全展示样式 | 前端 | 1 | T-027 | Sprint2-增强 | P1 | 避免强打断
T-0089 | 连接与异常处理(来电) | 实现蓝牙断连、权限缺失、异常来电状态识别与错误码处理 | 后端 | 2 |  | Sprint1-MVP | P0 | 保障异常可感知
T-0090 | 连接与异常处理(来电) | 实现来电异常提示、权限引导与断连恢复提示UI | 前端 | 1 | T-029 | Sprint1-MVP | P1 | 简单异常提示
T-0091 | 蓝牙搜索与绑定(App-设备) | 实现蓝牙设备扫描、筛选、配对与绑定流程接口 | 后端 | 3 |  | Sprint1-MVP | P0 | 核心设备接入能力
T-0092 | 蓝牙搜索与绑定(App-设备) | 实现设备发现列表、首次绑定与已绑定识别页面 | 前端 | 2 | T-031 | Sprint1-MVP | P0 | 标准绑定流程
T-0093 | 蓝牙搜索与绑定(App-设备) | 完成蓝牙搜索、配对失败、重复绑定等场景测试 | 测试 | 1.5 | T-031,T-032 | Sprint1-MVP | P1 | 覆盖主流机型兼容性
T-0094 | 连接状态管理(App-设备) | 实现连接中、已连接、已断开、重连中等状态管理与自动重连机制 | 后端 | 3 | T-031 | Sprint1-MVP | P0 | 连接稳定性核心能力
T-0095 | 连接状态管理(App-设备) | 实现连接状态页、异常提示与重连反馈UI | 前端 | 1 | T-034 | Sprint1-MVP | P0 | 状态展示为主
T-0096 | 设备信息展示(App-设备) | 定义设备信息字段并接入名称、型号、固件版本、电量、充电状态、连接方式、防护等级、Bluetooth 5.0等数据 | 后端 | 2 | T-034 | Sprint1-MVP | P1 | 部分字段可来自公开资料与设备上报
T-0097 | 设备信息展示(App-设备) | 实现设备信息展示页面 | 前端 | 1 | T-036 | Sprint1-MVP | P1 | 简单信息展示
T-0098 | 头盔/手机互联(App-设备) | 实现头盔与手机的发现、配对、连接和基础控制协议联调 | 嵌入式 | 3 | T-031,T-034 | Sprint1-MVP | P0 | 涉及设备协议与控制指令
T-0099 | 头盔/手机互联(App-设备) | 完成App与头盔互联跨端联调与稳定性验证 | 测试 | 2 | T-038 | Sprint1-MVP | P0 | 跨端联调任务
T-0100 | 设备状况(App-设备) | 实现头盔电量、续航、充电和故障状态数据接入 | 嵌入式 | 2 | T-038 | Sprint1-MVP | P1 | 依赖设备状态上报
T-0101 | 设备状况(App-设备) | 实现设备状况展示页与故障提示 | 前端 | 1 | T-040 | Sprint1-MVP | P1 | 简单状态展示
T-0102 | 骑行轨迹(App-设备) | 实现骑行轨迹记录、时长、速度等数据采集与存储 | 后端 | 3 |  | Sprint2-增强 | P1 | 标准功能开发
T-0103 | 骑行轨迹(App-设备) | 实现骑行轨迹地图展示与统计信息页面 | 前端 | 2 | T-042 | Sprint2-增强 | P1 | 包含轨迹回放基础能力
T-0104 | 行车记录(App-设备) | 实现视频文件列表、元数据同步与下载接口 | 后端 | 3 | T-038 | Sprint2-增强 | P1 | 需考虑大文件传输
T-0105 | 行车记录(App-设备) | 实现视频预览、下载管理与文件状态展示页面 | 前端 | 2 | T-044 | Sprint2-增强 | P1 | 标准媒体管理功能
T-0106 | 高光时刻(App-设备) | 实现骑行记录精彩片段提取规则与候选片段生成 | 算法 | 4 | T-042,T-044 | Sprint3-优化 | P2 | 复杂规则/算法任务
T-0107 | 高光时刻(App-设备) | 实现高光片段列表与回看页面 | 前端 | 1 | T-046 | Sprint3-优化 | P2 | 简单展示与播放
T-0108 | AI剪片(App-设备) | 实现骑行记录自动剪片算法流程与短视频生成服务 | 算法 | 5 | T-044,T-046 | Sprint3-优化 | P2 | 复杂算法与媒体处理
T-0109 | AI剪片(App-设备) | 实现AI剪片结果预览、导出与分享入口 | 前端 | 2 | T-048 | Sprint3-优化 | P2 | 标准媒体交互
T-0110 | 设备设置与升级(App-设备) | 实现头盔基础设置读取/写入、固件版本检查与OTA升级流程 | 嵌入式 | 4 | T-038 | Sprint2-增强 | P0 | 升级流程需重点保障稳定性
T-0111 | 设备设置与升级(App-设备) | 实现设备设置页、版本展示、升级进度与结果反馈UI | 前端 | 2 | T-050 | Sprint2-增强 | P0 | 包含升级中状态
T-0112 | 设备设置与升级(App-设备) | 完成OTA升级跨端联调、断点恢复与失败回滚测试 | 测试 | 2.5 | T-050,T-051 | Sprint2-增强 | P0 | 跨端联调与异常验证
T-0113 | 录制状态显示(摄像状态) | 实现录像中/未录像状态与核心信息展示 | 前端 | 1 |  | Sprint1-MVP | P0 | 简单UI展示
T-0114 | 存储与文件状态(摄像状态) | 实现剩余存储、文件保存结果与存储异常状态上报 | 嵌入式 | 2 |  | Sprint1-MVP | P1 | 依赖存储模块状态采集
T-0115 | 存储与文件状态(摄像状态) | 实现存储容量、保存成功/失败与异常提示展示 | 前端 | 1 | T-054 | Sprint1-MVP | P1 | 简单状态展示
T-0116 | 电量与温度联动(摄像状态) | 实现电量、温度状态采集及摄像可用性风险判断逻辑 | 嵌入式 | 2 |  | Sprint2-增强 | P1 | 需定义阈值与告警等级
T-0117 | 电量与温度联动(摄像状态) | 实现低电/高温下摄像风险提示与可用性展示 | 前端 | 1 | T-056 | Sprint2-增强 | P1 | 突出风险提示
T-0118 | 连接与控制反馈(摄像状态) | 实现摄像控制指令回执、手机/配件连接状态同步与异常反馈 | 后端 | 2 | T-038 | Sprint1-MVP | P1 | 保障控制结果可感知
T-0119 | 连接与控制反馈(摄像状态) | 实现控制成功/失败提示与连接状态展示UI | 前端 | 1 | T-058 | Sprint1-MVP | P1 | 简单反馈展示
T-0120 | 取景与画面状态(摄像状态) | 实现摄像头在线、取景可用与画面异常状态检测 | 嵌入式 | 3 |  | Sprint2-增强 | P1 | 涉及设备侧状态判断
T-0121 | 取景与画面状态(摄像状态) | 实现取景可用、摄像头离线、画面异常等状态展示 | 前端 | 1 | T-060 | Sprint2-增强 | P1 | 状态提示为主
T-0091 | 存储与续录状态 | 定义剩余存储、存满风险、循环录制状态的数据结构与状态机，并提供状态查询接口 | 后端 | 1.5 |  | Sprint1-MVP | P0 | 供HUD/App统一读取摄像状态
T-0092 | 存储与续录状态 | 实现摄像状态UI展示，显示剩余存储、风险提示与循环录制标识 | 前端 | 1 | T-001 | Sprint1-MVP | P0 | 包含正常/告警/异常三态展示
T-0093 | 事件片段状态 | 实现紧急锁定片段与高光片段保存结果的状态上报与结果缓存 | 后端 | 1.5 |  | Sprint1-MVP | P1 | 需支持成功、失败、处理中状态
T-0094 | 事件片段状态 | 完成事件片段状态展示与结果反馈交互 | 前端 | 1 | T-003 | Sprint1-MVP | P1 | 支持锁定片段与高光片段区分
T-0095 | 传输与同步状态 | 实现录像文件同步/导出任务管理、进度计算与状态通知接口 | 后端 | 2 |  | Sprint1-MVP | P0 | 支持排队、传输中、完成、失败
T-0096 | 传输与同步状态 | 开发同步与导出进度展示页面及状态刷新逻辑 | 前端 | 1 | T-005 | Sprint1-MVP | P0 | 需兼容后台传输状态更新
T-0097 | 头盔与手机互联 | 实现头盔与手机蓝牙基础配对、重连机制与连接状态管理 | 嵌入式 | 3 |  | Sprint1-MVP | P0 | 核心互联能力，优先落地
T-0098 | 头盔与手机互联 | 开发App侧配对引导、连接状态展示与异常重试交互 | 前端 | 2 | T-007 | Sprint1-MVP | P0 | 包含首次配对与断连重连提示
T-0099 | 音频与通话互联 | 实现来电、音乐、语音音频链路接入与头盔端稳定播放控制 | 嵌入式 | 4 | T-007 | Sprint1-MVP | P0 | 涉及蓝牙音频协议与切换稳定性
T-0100 | 音频与通话互联 | 完成手机侧音频状态联动、来电控制与媒体会话适配 | 前端 | 2 | T-009 | Sprint1-MVP | P0 | 需适配系统音频焦点变化
T-0101 | 数据传输与同步 | 实现头盔与App之间设备数据、记录文件、状态信息同步协议 | 后端 | 3 | T-007 | Sprint1-MVP | P0 | 定义消息格式、同步策略与冲突处理
T-0102 | 数据传输与同步 | 实现设备侧数据打包、传输调度与断点续传支持 | 嵌入式 | 3 | T-011 | Sprint1-MVP | P0 | 重点保障弱连接场景稳定性
T-0103 | 第三方设备绑定 | 设计并实现第三方设备绑定管理模型，支持胎压计、车辆、相机等设备类型扩展 | 后端 | 2 |  | Sprint2-增强 | P1 | 预留设备类型扩展字段
T-0104 | 第三方设备绑定 | 开发App内第三方设备发现、绑定、解绑与列表管理界面 | 前端 | 2 | T-013 | Sprint2-增强 | P1 | 支持多设备状态展示
T-0105 | 网络连接扩展 | 设计蜂窝联网、云服务、远程能力的连接架构与接口预留 | 后端 | 2 |  | Sprint3-优化 | P2 | 以架构预留为主，不含完整云能力实现
T-0106 | 网络连接扩展 | 实现设备侧网络模块抽象层，预留多连接方式接入能力 | 嵌入式 | 3 | T-015 | Sprint3-优化 | P2 | 便于后续蜂窝/Wi-Fi扩展
T-0107 | 连接安全与权限 | 实现设备绑定鉴权、数据访问控制与连接授权校验机制 | 后端 | 3 | T-007 | Sprint2-增强 | P0 | 涉及令牌、权限与设备身份校验
T-0108 | 连接安全与权限 | 开发App侧授权确认、权限提示与异常拦截流程 | 前端 | 1 | T-017 | Sprint2-增强 | P0 | 提升用户可感知的安全控制
T-0109 | 商品浏览 | 实现商品分类、商品列表、详情数据接口与基础检索能力 | 后端 | 2 |  | Sprint1-MVP | P1 | 覆盖整机、配件、增值服务
T-0110 | 商品浏览 | 开发商城首页、商品列表页与商品详情页展示 | 前端 | 2 | T-019 | Sprint1-MVP | P1 | 以标准电商浏览流程为主
T-0111 | 下单支付 | 实现购物车、订单创建、支付单生成与支付结果回调处理 | 后端 | 3 | T-019 | Sprint1-MVP | P0 | 需对接支付渠道
T-0112 | 下单支付 | 开发购物车、提交订单、支付页与结果反馈页面 | 前端 | 3 | T-021 | Sprint1-MVP | P0 | 包含支付中断与失败处理
T-0113 | 订单与履约 | 实现订单状态流转、物流信息同步与签收结果查询接口 | 后端 | 2 | T-021 | Sprint2-增强 | P1 | 需支持待支付、待发货、运输中、已签收
T-0114 | 订单与履约 | 开发订单列表、订单详情、物流进度与签收结果展示 | 前端 | 2 | T-023 | Sprint2-增强 | P1 | 支持订单筛选与状态标签
T-0115 | 售后服务 | 实现退换货、维修申请、配件补购与售后进度管理接口 | 后端 | 3 | T-023 | Sprint2-增强 | P1 | 需支持售后单状态流转
T-0116 | 售后服务 | 开发售后申请、进度查询与补购入口页面 | 前端 | 2 | T-025 | Sprint2-增强 | P1 | 表单项尽量复用订单信息
T-0117 | 营销与转化 | 实现优惠券、活动配置与推荐商品接口 | 后端 | 2 | T-019 | Sprint2-增强 | P2 | 先支持基础营销能力
T-0118 | 营销与转化 | 开发优惠券领取、活动展示与推荐位前端页面 | 前端 | 2 | T-027 | Sprint2-增强 | P2 | 关注转化链路埋点
T-0119 | 客服与咨询 | 接入客服咨询接口，支持售前、订单、售后咨询分类 | 后端 | 1.5 |  | Sprint2-增强 | P2 | 可优先对接第三方客服系统
T-0120 | 客服与咨询 | 开发客服入口、咨询分类页与会话跳转交互 | 前端 | 1 | T-029 | Sprint2-增强 | P2 | 支持从订单/售后场景快捷进入
T-0121 | 实时速度显示 | 实现HUD主界面速度数据接入与高频刷新显示逻辑 | 嵌入式 | 2 |  | Sprint1-MVP | P0 | 保证骑行中可快速读取
T-0122 | 实时速度显示 | 完成HUD速度显示视觉样式与信息层级设计 | 设计 | 1 |  | Sprint1-MVP | P0 | 需兼顾强光与夜间可读性
T-0123 | 超速提醒 | 实现超速阈值判断与HUD/语音/灯光多通道提醒逻辑 | 嵌入式 | 3 | T-031 | Sprint1-MVP | P0 | 需支持用户设定阈值
T-0124 | 超速提醒 | 开发App侧超速阈值设置与提醒方式配置页面 | 前端 | 1 | T-033 | Sprint1-MVP | P1 | 支持开关与阈值输入
T-0125 | 平均与峰值速度 | 实现骑行过程平均速度、最高速度统计与会话结束存储 | 后端 | 2 | T-031 | Sprint2-增强 | P1 | 需定义骑行会话边界
T-0126 | 平均与峰值速度 | 开发平均速度与峰值速度展示页面 | 前端 | 1 | T-035 | Sprint2-增强 | P1 | 可在骑行结束页或统计页展示
T-0127 | 速度数据源与校准 | 实现速度数据源管理、异常值兜底与显示校准算法 | 算法 | 4 | T-031 | Sprint2-增强 | P0 | 涉及多源融合与稳定性优化
T-0128 | 速度交互控制 | 实现按键、语音、App对速度模块的开关、切换与快捷操作控制 | 嵌入式 | 3 | T-031 | Sprint2-增强 | P1 | 需统一控制指令入口
T-0129 | 速度交互控制 | 开发App侧速度模块控制入口与状态同步 | 前端 | 1 | T-038 | Sprint2-增强 | P1 | 支持快捷开关与模式切换
T-0130 | 启动展示内容 | 定义开机阶段品牌、设备、安全提示内容与展示规范 | 设计 | 1 |  | Sprint1-MVP | P1 | 输出文案与视觉规范
T-0131 | 启动展示内容 | 实现HUD开机展示内容渲染与资源加载 | 嵌入式 | 2 | T-040 | Sprint1-MVP | P1 | 关注启动性能与资源占用
T-0132 | 启动流程控制 | 实现按键开机到动画播放、跳过、超时、进入主界面的完整流程控制 | 嵌入式 | 3 | T-041 | Sprint1-MVP | P0 | 涉及状态机与异常中断处理
T-0133 | 多端联动反馈 | 实现开机动画期间氛围灯、蓝牙、音频状态联动反馈 | 嵌入式 | 3 | T-042 | Sprint2-增强 | P2 | 提升开机一致性体验
T-0134 | 个性化与配置管理 | 实现开机动画样式、时长、显示内容配置存储与下发接口 | 后端 | 2 | T-042 | Sprint2-增强 | P2 | 支持默认配置与用户自定义
T-0135 | 个性化与配置管理 | 开发App侧开机动画配置页面 | 前端 | 1 | T-044 | Sprint2-增强 | P2 | 支持样式预览与恢复默认
T-0136 | 数据显示 | 实现前后轮胎压胎温实时数据采集、状态判定与展示接口 | 嵌入式 | 3 |  | Sprint1-MVP | P0 | 需区分前后轮与在线状态
T-0137 | 数据显示 | 开发胎温胎压实时显示界面与状态标签 | 前端 | 1 | T-046 | Sprint1-MVP | P0 | 突出数值与异常状态
T-0138 | 异常预警 | 实现低压、高压、高温、快速漏气等异常分级预警规则 | 算法 | 4 | T-046 | Sprint1-MVP | P0 | 需兼顾误报与漏报控制
T-0139 | 异常预警 | 实现HUD/App预警提示与语音播报联动 | 嵌入式 | 2 | T-048 | Sprint1-MVP | P0 | 支持分级提醒策略
T-0140 | 设备连接与绑定 | 实现胎压传感器发现、绑定、重连与连接状态管理 | 嵌入式 | 3 |  | Sprint1-MVP | P0 | 为胎压能力基础前置
T-0141 | 设备连接与绑定 | 开发App侧胎压传感器绑定引导与状态管理页面 | 前端 | 2 | T-050 | Sprint1-MVP | P0 | 支持前后轮传感器识别
T-0142 | 交互与设置 | 实现胎温胎压查看、播报、阈值设置与快捷操作控制逻辑 | 嵌入式 | 3 | T-046,T-048 | Sprint2-增强 | P1 | 降低骑行中操作负担
T-0143 | 交互与设置 | 开发胎温胎压设置页与快捷操作入口 | 前端 | 1 | T-052 | Sprint2-增强 | P1 | 支持阈值配置与播报开关
T-0144 | 历史记录与诊断 | 实现胎温胎压历史趋势、传感器健康状态记录与查询接口 | 后端 | 2 | T-046,T-050 | Sprint2-增强 | P2 | 用于维护诊断与售后分析
T-0145 | 历史记录与诊断 | 开发历史趋势图与传感器健康诊断展示页面 | 前端 | 2 | T-054 | Sprint2-增强 | P2 | 包含时间维度筛选
T-0146 | 基础信息简显 | 设计简易模式下速度、电量、连接状态等最少元素展示方案 | 设计 | 0.5 |  | Sprint1-MVP | P1 | 强调极简与高可读性
T-0147 | 基础信息简显 | 实现简易模式HUD界面与基础状态刷新逻辑 | 嵌入式 | 1.5 | T-056,T-031,T-007 | Sprint1-MVP | P1 | 复用速度、电量、连接状态数据源
T-0148 | 设备互联联调 | 完成头盔与手机配对、音频、数据同步全链路联调与问题修复 | 测试 | 3 | T-008,T-010,T-012 | Sprint1-MVP | P0 | 跨端联调任务
T-0149 | 商城联调与验收 | 完成商品浏览、下单支付、订单履约主流程测试与验收 | 测试 | 3 | T-020,T-022,T-024 | Sprint2-增强 | P1 | 覆盖支付回调与异常订单场景
T-0150 | 速度与胎压联调 | 完成速度显示、超速提醒、胎压显示与异常预警联调测试 | 测试 | 3 | T-033,T-047,T-049 | Sprint2-增强 | P0 | 重点验证骑行场景稳定性与告警准确性
T-0121 | 简化导航入口(简易) | 设计并实现简易模式下的基础导航入口UI，仅展示方向箭头与剩余距离 | 前端 | 1 |  | Sprint1-MVP | P0 | 低信息密度展示，适配HUD主界面
T-0122 | 简化导航入口(简易) | 对接导航数据源，输出简易模式所需的方向与距离字段 | 后端 | 2 |  | Sprint1-MVP | P0 | 如依赖手机App导航能力，需定义数据协议
T-0123 | 简化消息提醒(简易) | 实现来电、消息等高频通知的压缩卡片展示样式与交互规则 | 前端 | 1 |  | Sprint1-MVP | P0 | 仅保留发送方/类型等关键信息
T-0124 | 简化消息提醒(简易) | 实现通知分类、去重与压缩聚合逻辑 | 后端 | 2 |  | Sprint1-MVP | P0 | 减少连续通知对骑行的干扰
T-0125 | 快捷交互控制(简易) | 定义实体按键在简易模式下的切换、确认、返回交互方案 | 嵌入式 | 2 |  | Sprint1-MVP | P0 | 需考虑误触与长按/短按区分
T-0126 | 快捷交互控制(简易) | 实现语音指令触发简易模式切换与确认能力 | 算法 | 3 |  | Sprint2-增强 | P1 | 支持基础关键词识别
T-0127 | 显示与安全约束(简易) | 制定简易模式显示规范，包括信息密度、停留时长、遮挡优先级 | 设计 | 1 |  | Sprint1-MVP | P0 | 输出设计规范供前后端联调
T-0128 | 显示与安全约束(简易) | 实现简易模式下的显示约束策略，包括超时隐藏、优先级控制与骑行态限制 | 前端 | 2 | T-007 | Sprint1-MVP | P0 | 需与消息、导航模块共享显示规则
T-0129 | 音乐播放控制(音乐) | 实现播放、暂停、上一首、下一首的HUD/App控制UI | 前端 | 1 |  | Sprint1-MVP | P0 | 与播放控制功能合并复用组件
T-0130 | 音乐播放控制(音乐) | 实现音乐控制指令下发与状态回传接口 | 后端 | 2 |  | Sprint1-MVP | P0 | 兼容手机媒体会话控制
T-0131 | 音乐信息展示(音乐) | 实现HUD与App中的歌曲名、播放状态等关键信息展示 | 前端 | 1 | T-010 | Sprint1-MVP | P1 | HUD仅展示摘要信息
T-0132 | 音乐信息展示(音乐) | 对接媒体元数据并提供统一展示字段 | 后端 | 1.5 |  | Sprint1-MVP | P1 | 包括歌曲名、播放状态、来源
T-0133 | 语音音乐交互(音乐) | 实现语音播放、暂停、切歌等音乐控制指令识别 | 算法 | 3 |  | Sprint2-增强 | P1 | 优先支持固定短语
T-0134 | 语音音乐交互(音乐) | 打通语音识别结果与音乐控制执行链路 | 后端 | 1.5 | T-013,T-010 | Sprint2-增强 | P1 | 需处理执行失败反馈
T-0135 | 音频连接与稳定性(音乐) | 实现头盔与手机音乐源蓝牙连接状态管理与保活机制 | 嵌入式 | 3 |  | Sprint1-MVP | P0 | 重点保障持续播放稳定性
T-0136 | 音频连接与稳定性(音乐) | 执行音乐连接稳定性专项测试，包括断连、弱信号、长时播放场景 | 测试 | 2 | T-015 | Sprint2-增强 | P1 | 输出问题清单与复测结论
T-0137 | 骑行场景音量管理(音乐) | 实现骑行中快速调节音量的交互入口与HUD反馈 | 前端 | 1 |  | Sprint2-增强 | P1 | 避免复杂层级操作
T-0138 | 骑行场景音量管理(音乐) | 实现音量调节指令、步进策略与安全音量边界控制 | 嵌入式 | 2 |  | Sprint2-增强 | P1 | 需兼顾可听性与安全
T-0139 | 播放控制(音乐) | 补充统一播放控制服务，封装播放、暂停、切歌等基础能力供多入口复用 | 后端 | 2 | T-010 | Sprint1-MVP | P0 | 作为音乐控制核心服务
T-0140 | 状态展示(音乐) | 实现当前音乐播放状态与关键内容摘要的统一状态组件 | 前端 | 1 | T-011,T-012 | Sprint1-MVP | P1 | 支持播放中/暂停/异常等状态
T-0141 | 音频焦点与打断(音乐) | 实现导航、来电等场景下的音乐暂停、降音与恢复策略 | 后端 | 3 | T-019 | Sprint2-增强 | P0 | 需定义焦点优先级
T-0142 | 交互入口(音乐) | 设计并实现骑行中低干扰的音乐控制入口 | 设计 | 0.5 |  | Sprint1-MVP | P1 | 优先单层入口与大点击区
T-0143 | 交互入口(音乐) | 落地音乐控制入口到HUD/App并接入控制服务 | 前端 | 1 | T-022,T-019 | Sprint1-MVP | P1 | 与简易模式入口风格统一
T-0144 | 连接与功耗状态(音乐) | 展示音乐源连接状态、电量相关提示与功耗提醒文案 | 前端 | 1 |  | Sprint2-增强 | P2 | 仅展示关键状态，不增加干扰
T-0145 | 连接与功耗状态(音乐) | 实现连接状态采集与音乐相关功耗事件上报 | 嵌入式 | 2 | T-015 | Sprint2-增强 | P2 | 为状态展示与策略控制提供数据
T-0146 | 个性化设置(音乐) | 实现音乐显示偏好、控制偏好等设置页 | 前端 | 1.5 |  | Sprint2-增强 | P2 | 包括是否显示歌曲名、默认入口等
T-0147 | 个性化设置(音乐) | 实现音乐个性化配置存储与同步接口 | 后端 | 1.5 |  | Sprint2-增强 | P2 | 支持账号维度配置
T-0148 | 连接异常处理(音乐) | 实现蓝牙断连、重连失败、音频链路中断时的状态机与恢复处理 | 嵌入式 | 4 | T-015 | Sprint2-增强 | P0 | 复杂异常场景核心能力
T-0149 | 连接异常处理(音乐) | 实现异常状态下的用户提示与可恢复操作反馈 | 前端 | 1 | T-028 | Sprint2-增强 | P1 | 提示需简洁明确
T-0150 | 音频焦点冲突(音乐) | 实现音乐与导航、来电、预警、语音助手并发时的优先级仲裁机制 | 后端 | 4 | T-021 | Sprint3-优化 | P0 | 需覆盖多源并发冲突
T-0151 | 音频焦点冲突(音乐) | 执行多音频源并发冲突场景测试与恢复验证 | 测试 | 2 | T-030 | Sprint3-优化 | P1 | 重点验证优先级与恢复正确性
T-0152 | 功耗与热管理边界(音乐) | 实现低电量、高负载、高温场景下的音乐能力降级策略 | 嵌入式 | 3 | T-025 | Sprint3-优化 | P1 | 优先保障连续佩戴体验
T-0153 | 内容与控制边界(音乐) | 处理无媒体权限、无网络、无曲目及误触场景下的控制反馈逻辑 | 后端 | 2 | T-019 | Sprint2-增强 | P1 | 统一错误码与反馈文案
T-0154 | 恢复与记忆机制(音乐) | 实现异常解除后的播放状态、音量、来源恢复机制 | 后端 | 3 | T-028,T-030 | Sprint3-优化 | P1 | 减少用户重复操作
T-0155 | 账号注册与登录(身份认证) | 实现账号注册、登录、找回密码等基础页面与交互 | 前端 | 2 |  | Sprint1-MVP | P0 | 标准认证流程
T-0156 | 账号注册与登录(身份认证) | 实现注册登录接口、密码校验与基础用户体系 | 后端 | 3 |  | Sprint1-MVP | P0 | 需支持后续游客升级
T-0157 | 游客模式(身份认证) | 实现游客身份进入流程与基础功能访问控制 | 后端 | 2 | T-036 | Sprint1-MVP | P1 | 限制高风险与个性化能力
T-0158 | 游客模式(身份认证) | 实现游客模式入口、提示文案与升级注册引导 | 前端 | 1 | T-037 | Sprint1-MVP | P1 | 避免影响主登录流程
T-0159 | 账号安全(身份认证) | 实现验证码、密码强度校验、设备识别等安全能力 | 后端 | 3 | T-036 | Sprint2-增强 | P0 | 提升账号安全性
T-0160 | 设备绑定认证(身份认证) | 实现用户账号与头盔设备的绑定、解绑与可信校验流程 | 后端 | 3 | T-036 | Sprint2-增强 | P0 | 需定义设备唯一标识
T-0161 | 设备绑定认证(身份认证) | 实现设备绑定页面与绑定结果反馈 | 前端 | 1 | T-040 | Sprint2-增强 | P1 | 支持扫码或蓝牙发现方式
T-0162 | 会话与授权管理(身份认证) | 实现登录态管理、Token刷新、授权状态校验与退出机制 | 后端 | 3 | T-036 | Sprint1-MVP | P0 | 保证账号访问边界清晰
T-0163 | 会话与授权管理(身份认证) | 实现前端登录态持久化、失效处理与退出交互 | 前端 | 1.5 | T-042 | Sprint1-MVP | P0 | 需兼容游客态与正式账号态
T-0164 | 合规与审计(身份认证) | 实现认证相关日志留存、关键操作审计与合规字段预留 | 后端 | 2 | T-036,T-042 | Sprint3-优化 | P2 | 满足后续审计与合规要求
T-0165 | 消息接入与同步(消息) | 实现手机系统通知接入、过滤与同步到头盔消息模块 | 后端 | 3 |  | Sprint1-MVP | P0 | 需定义通知同步协议
T-0166 | 消息接入与同步(消息) | 实现消息模块与手机互联链路联调 | 嵌入式 | 2 | T-045 | Sprint1-MVP | P0 | 属于跨端联调任务
T-0167 | HUD提醒展示(消息) | 实现HUD低干扰消息提醒卡片展示与自动消失逻辑 | 前端 | 1 | T-045 | Sprint1-MVP | P0 | 遵循骑行安全展示规范
T-0168 | 语音播报与控制(消息) | 实现消息摘要语音播报与基础免手控制指令识别 | 算法 | 3 |  | Sprint2-增强 | P1 | 支持播报、忽略等基础命令
T-0169 | 语音播报与控制(消息) | 打通消息摘要生成、播报触发与语音控制执行链路 | 后端 | 2 | T-045,T-048 | Sprint2-增强 | P1 | 需控制播报时机与长度
T-0170 | 安全策略与免打扰(消息) | 实现基于骑行场景的消息抑制、免打扰与优先级策略 | 后端 | 3 | T-045 | Sprint2-增强 | P0 | 按安全原则限制消息干扰
T-0171 | 安全策略与免打扰(消息) | 实现免打扰开关、场景化配置入口与状态提示 | 前端 | 1 | T-050 | Sprint2-增强 | P1 | 支持手动与自动策略展示
T-0172 | 音乐模块集成测试 | 执行音乐控制、展示、连接、异常、焦点冲突全链路测试 | 测试 | 3 | T-023,T-028,T-030,T-034 | Sprint3-优化 | P1 | 覆盖核心骑行场景
T-0173 | 身份认证模块测试 | 执行注册登录、游客模式、绑定认证、会话管理专项测试 | 测试 | 2 | T-038,T-041,T-043 | Sprint2-增强 | P1 | 覆盖异常登录与权限边界
T-0174 | 消息模块测试 | 执行消息接入、HUD展示、语音播报、免打扰策略测试 | 测试 | 2 | T-047,T-049,T-051 | Sprint2-增强 | P1 | 重点验证低干扰与安全策略
T-0181 | 隐私与协议(我的) | 隐私政策、用户协议、数据授权管理页面UI设计与静态展示实现 | 前端 | 1 |  | Sprint1-MVP | P0 | 包含协议列表、详情页、授权开关基础交互
T-0182 | 隐私与协议(我的) | 协议内容配置接口与数据授权状态读写接口开发 | 后端 | 1.5 |  | Sprint1-MVP | P0 | 支持版本号、发布时间、授权记录
T-0183 | 数据管理(我的) | 骑行记录、视频导出与账号注销入口页面及流程实现 | 前端 | 1.5 |  | Sprint1-MVP | P0 | 包含二次确认、导出状态提示
T-0184 | 数据管理(我的) | 骑行与视频导出任务接口、账号注销接口及异步任务状态管理 | 后端 | 2 |  | Sprint1-MVP | P0 | 导出建议采用异步任务机制
T-0185 | 路线创建与导入(路线) | App内路线创建、导入入口与快捷入口交互实现 | 前端 | 2 |  | Sprint1-MVP | P0 | 支持手动输入、收藏点选择、文件导入入口
T-0186 | 路线创建与导入(路线) | 路线创建、GPX/常见格式导入及语音创建指令解析接口开发 | 后端 | 3 |  | Sprint1-MVP | P0 | 语音解析可先接第三方能力
T-0187 | 路线规划策略(路线) | 路线偏好设置页面与候选路线方案列表展示实现 | 前端 | 1.5 | T-005,T-006 | Sprint1-MVP | P0 | 偏好如最短、避开主路、爬升优先等
T-0188 | 路线规划策略(路线) | 基于骑行场景的候选路线规划策略与偏好参数处理 | 算法 | 4 | T-006 | Sprint2-增强 | P1 | 复杂算法任务，输出多方案及推荐理由
T-0189 | HUD路线展示(路线) | HUD路线核心信息展示样式、低干扰信息层级与语音提示交互设计 | 设计 | 1 |  | Sprint1-MVP | P0 | 明确转向、距离、危险提示优先级
T-0190 | HUD路线展示(路线) | HUD端路线信息渲染与语音提示联动实现 | 嵌入式 | 3 | T-009,T-007 | Sprint1-MVP | P0 | 包含转向箭头、剩余距离、下一动作提示
T-0191 | 路线执行与重规划(路线) | 偏航检测、错过路口识别与重规划触发策略开发 | 算法 | 4 | T-008 | Sprint2-增强 | P0 | 需结合定位精度与路况变化
T-0192 | 路线执行与重规划(路线) | 重规划结果回传、导航状态切换与HUD刷新联调 | 后端 | 2.5 | T-010,T-011 | Sprint2-增强 | P0 | 跨端联调任务
T-0193 | 路线与设备协同(路线) | 设备连接、电量、安全状态采集接口与路线可用性判断逻辑 | 后端 | 2 |  | Sprint2-增强 | P1 | 为路线发起前校验提供统一状态
T-0194 | 路线与设备协同(路线) | HUD/设备侧状态上报与异常场景降级处理实现 | 嵌入式 | 2 | T-013 | Sprint2-增强 | P1 | 如断连、低电、传感器异常
T-0195 | 路线规划与发起(简易路线) | App选路、语音快速发起与同步到HUD的简化流程实现 | 前端 | 2 | T-005,T-006 | Sprint1-MVP | P0 | 面向快速导航场景
T-0196 | 路线规划与发起(简易路线) | 简易路线发起接口、HUD同步协议与状态确认机制开发 | 后端 | 2 | T-015 | Sprint1-MVP | P0 | 确保发起成功可追踪
T-0197 | HUD路线引导(简易路线) | HUD关键转向、距离、到达信息展示实现及语音播报接入 | 嵌入式 | 2.5 | T-016 | Sprint1-MVP | P0 | 简化版导航引导
T-0198 | 路线信息与状态(简易路线) | 剩余里程、预计到达时间、路线进度等辅助信息展示实现 | 前端 | 1 | T-016 | Sprint1-MVP | P1 | App侧状态卡片与导航中页面
T-0199 | 常用路线与历史(简易路线) | 常用地点、历史路线列表与再次发起交互实现 | 前端 | 1.5 |  | Sprint2-增强 | P1 | 支持置顶、删除、快捷发起
T-0200 | 常用路线与历史(简易路线) | 常用地点与历史路线存储、查询及排序接口开发 | 后端 | 1.5 |  | Sprint2-增强 | P1 | 可按使用频次和最近时间排序
T-0201 | 低电量路线策略(简易路线) | 低电量下路线展示降级策略与提醒规则设计实现 | 嵌入式 | 2 | T-014,T-017 | Sprint2-增强 | P1 | 减少非关键元素，仅保留核心引导
T-0202 | 基础灯效控制(氛围灯交互) | 氛围灯开关、亮度、颜色、模式设置页面与交互实现 | 前端 | 1.5 |  | Sprint1-MVP | P1 | 包含实时预览控件
T-0203 | 基础灯效控制(氛围灯交互) | 灯效控制协议、参数下发与设备执行实现 | 嵌入式 | 2.5 | T-022 | Sprint1-MVP | P1 | 支持基础模式切换与参数持久化
T-0204 | 状态联动灯效(氛围灯交互) | 设备状态、连接状态、系统事件到灯效规则映射开发 | 后端 | 2 | T-023 | Sprint2-增强 | P1 | 统一事件总线或规则配置
T-0205 | 状态联动灯效(氛围灯交互) | 设备侧自动触发灯效执行与冲突优先级处理 | 嵌入式 | 2.5 | T-024 | Sprint2-增强 | P1 | 需处理多事件并发
T-0206 | 骑行安全灯效(氛围灯交互) | 后向警示、转向、制动等安全灯效逻辑与状态机实现 | 嵌入式 | 3.5 | T-025 | Sprint2-增强 | P0 | 安全相关优先级高
T-0207 | 消息与社交通知灯效(氛围灯交互) | 来电、消息、组队等非安全事件灯效提示规则与节流策略开发 | 后端 | 2 | T-024 | Sprint3-优化 | P2 | 避免高频打扰
T-0208 | 个性化与配置管理(氛围灯交互) | 灯效方案个性化配置、保存、应用页面实现 | 前端 | 2 | T-022,T-023 | Sprint2-增强 | P2 | 支持预设与自定义方案
T-0209 | 个性化与配置管理(氛围灯交互) | 灯效配置模板存储、同步与版本管理接口开发 | 后端 | 1.5 | T-028 | Sprint2-增强 | P2 | 支持多设备配置同步
T-0210 | ADAS安全预警(视觉交互) | 后向来车、盲区风险、潜在碰撞分级预警算法开发 | 算法 | 5 |  | Sprint2-增强 | P0 | 核心复杂算法任务
T-0211 | ADAS安全预警(视觉交互) | HUD高优先级预警展示与告警交互实现 | 嵌入式 | 3 | T-030 | Sprint2-增强 | P0 | 需与普通导航信息抢占显示
T-0212 | 目标追踪(视觉交互) | 队友、前车或关注目标识别与状态跟踪算法开发 | 算法 | 4.5 |  | Sprint3-优化 | P2 | 需考虑稳定性与误检率
T-0213 | HUD视觉呈现(视觉交互) | 视觉结果HUD低干扰呈现方案、校准流程与样式设置设计 | 设计 | 1.5 |  | Sprint2-增强 | P1 | 兼顾可读性与安全性
T-0214 | HUD视觉呈现(视觉交互) | HUD视觉叠加渲染、校准参数应用与样式切换实现 | 嵌入式 | 3.5 | T-033,T-030 | Sprint2-增强 | P1 | 涉及显示性能优化
T-0215 | 摄像联动可视化(视觉交互) | 摄像头工作状态、录制状态与识别结果联动展示实现 | 前端 | 1.5 |  | Sprint2-增强 | P2 | App侧状态可视化
T-0216 | 摄像联动可视化(视觉交互) | 摄像头状态上报协议与视觉识别结果状态同步开发 | 嵌入式 | 2 | T-035 | Sprint2-增强 | P2 | 与录制模块联动
T-0217 | 视觉设置与升级(视觉交互) | 视觉功能开关、灵敏度配置页面与升级入口实现 | 前端 | 1.5 |  | Sprint2-增强 | P1 | 包含风险提示与默认值说明
T-0218 | 视觉设置与升级(视觉交互) | 视觉参数配置接口与OTA升级能力接入 | 后端 | 2.5 | T-037 | Sprint2-增强 | P1 | 升级包管理与版本校验
T-0219 | 显示参数设置(App-设备) | HUD显示参数设置页面实现，支持亮度、位置、字号等参数调节 | 前端 | 1.5 |  | Sprint1-MVP | P1 | 适配不同光照与佩戴习惯
T-0220 | 显示参数设置(App-设备) | 显示参数下发协议与设备侧应用实现 | 嵌入式 | 2 | T-039 | Sprint1-MVP | P1 | 参数需支持持久化
T-0221 | 通知与导航显示开关(App-设备) | 通知、导航等显示内容范围开关页面与优先级配置实现 | 前端 | 1 |  | Sprint1-MVP | P1 | 减少骑行干扰
T-0222 | 通知与导航显示开关(App-设备) | 显示内容开关配置同步与设备侧过滤逻辑实现 | 嵌入式 | 1.5 | T-041 | Sprint1-MVP | P1 | 支持实时生效
T-0223 | 设备快捷控制(App-设备) | 常用维护型快捷控制入口与操作反馈页面实现 | 前端 | 1 |  | Sprint1-MVP | P2 | 如重启、查找设备、恢复默认
T-0224 | 设备快捷控制(App-设备) | 快捷控制指令协议与设备执行能力实现 | 嵌入式 | 2 | T-043 | Sprint1-MVP | P2 | 需增加安全确认机制
T-0225 | 蓝牙配对与重连(设备Tab) | 蓝牙配对、重连、异常提示与设备列表页面实现 | 前端 | 2 |  | Sprint1-MVP | P0 | 覆盖首次配对与骑行中断连重连
T-0226 | 蓝牙配对与重连(设备Tab) | 蓝牙5.0为主兼容4.2/4.0的连接管理、重连策略与协议适配 | 嵌入式 | 4 |  | Sprint1-MVP | P0 | 复杂连接稳定性任务
T-0227 | 蓝牙配对与重连(设备Tab) | App与设备蓝牙连接流程联调及弱网/骑行场景稳定性测试 | 测试 | 2.5 | T-045,T-046 | Sprint1-MVP | P0 | 跨端联调与兼容性验证
T-0228 | 设备状态展示(设备Tab) | 设备关键状态卡片UI与续航、充电、防护等级等信息展示实现 | 前端 | 1 |  | Sprint1-MVP | P1 | 展示8-12小时续航、约3小时充满、IP等级等
T-0229 | 设备状态展示(设备Tab) | 设备电量、充电状态、连接状态等实时上报接口开发 | 嵌入式 | 1.5 |  | Sprint1-MVP | P1 | 支持前台实时刷新
T-0230 | 设备信息与规格管理(设备Tab) | 设备公开规格、版本信息展示页面实现 | 前端 | 1 |  | Sprint1-MVP | P2 | 如20° FOV、3000 nits、IP54、重量等
T-0231 | 设备信息与规格管理(设备Tab) | 设备版本读取、规格配置管理与展示接口开发 | 后端 | 1.5 |  | Sprint1-MVP | P2 | 支持不同型号配置
T-0232 | 亮度与可视性调节(设备Tab) | 手动/自动亮度调节页面与可视性说明交互实现 | 前端 | 1 |  | Sprint1-MVP | P1 | 区分白天强光与夜间模式
T-0233 | 亮度与可视性调节(设备Tab) | 自动亮度策略、环境光适配与设备亮度控制实现 | 嵌入式 | 3 | T-052 | Sprint2-增强 | P1 | 涉及传感器与显示策略
T-0234 | HUD内容管理(设备Tab) | HUD展示内容管理页面与信息优先级配置实现 | 前端 | 1.5 | T-041 | Sprint1-MVP | P1 | 支持模块开关与排序
T-0235 | HUD内容管理(设备Tab) | HUD内容配置同步、展示过滤与优先级执行逻辑实现 | 嵌入式 | 2 | T-054,T-042 | Sprint1-MVP | P1 | 避免信息过载
T-0211 | 显示校准与佩戴适配(设备Tab) | 设计并实现基础校准流程UI，包含单目显示位置、清晰度与佩戴习惯引导页 | 前端 | 1.0 |  | Sprint1-MVP | P0 | 简单引导+表单交互
T-0212 | 显示校准与佩戴适配(设备Tab) | 实现校准参数读写接口，支持保存用户校准结果并下发设备 | 后端 | 2.0 | T-001 | Sprint1-MVP | P0 | 如参数直接走蓝牙协议，可由设备服务层承接
T-0213 | 显示校准与佩戴适配(设备Tab) | 实现设备侧校准参数应用与基础适配逻辑，验证不同头盔/佩戴姿态下生效 | 嵌入式 | 3.0 | T-002 | Sprint1-MVP | P0 | 涉及设备参数映射与生效验证
T-0214 | 续航预估与提醒(设备Tab) | 设计续航预估展示卡片与低电量提醒UI，展示剩余时长与提醒阈值 | 前端 | 1.0 |  | Sprint1-MVP | P1 | 标准展示功能
T-0215 | 续航预估与提醒(设备Tab) | 实现基于电量、使用状态和历史耗电的剩余时长估算服务 | 算法 | 4.0 |  | Sprint2-增强 | P1 | 复杂估算逻辑，先规则后迭代模型
T-0216 | 续航预估与提醒(设备Tab) | 打通续航预估结果与提醒策略，支持长途骑行前预警和低电量通知 | 后端 | 2.0 | T-004,T-005 | Sprint2-增强 | P1 | 含消息触发规则
T-0217 | 节能模式管理(设备Tab) | 实现节能模式开关与策略配置UI，支持标准/长续航/自动模式 | 前端 | 1.0 |  | Sprint1-MVP | P1 | 标准设置页
T-0218 | 节能模式管理(设备Tab) | 实现节能策略下发与状态同步接口，支持低电量自动切换 | 后端 | 2.0 | T-007 | Sprint1-MVP | P1 | 需兼容设备在线/离线状态
T-0219 | 节能模式管理(设备Tab) | 实现设备侧降亮度、降刷新或关闭非核心模块等节能策略 | 嵌入式 | 3.0 | T-008 | Sprint2-增强 | P1 | 需评估对体验影响
T-0220 | 充电管理(设备Tab) | 实现充电状态、预计充满时间与进度可视化页面 | 前端 | 1.0 |  | Sprint1-MVP | P2 | 简单UI展示
T-0221 | 充电管理(设备Tab) | 实现充电状态采集、充满时间估算与充电提醒接口 | 后端 | 2.0 | T-010 | Sprint2-增强 | P2 | 依赖设备上报充电状态
T-0222 | 设备连接管理(设备Tab) | 实现设备扫描、发现、绑定和连接状态页面，兼容Bluetooth 5.0及低版本提示 | 前端 | 2.0 |  | Sprint1-MVP | P0 | 核心入口
T-0223 | 设备连接管理(设备Tab) | 实现蓝牙连接服务层，支持扫描、配对、重连、状态监听与异常恢复 | 后端 | 3.0 |  | Sprint1-MVP | P0 | 移动端设备服务/中间层
T-0224 | 设备连接管理(设备Tab) | 完成App与设备连接联调，验证不同蓝牙版本设备兼容性与重连稳定性 | 测试 | 3.0 | T-012,T-013 | Sprint2-增强 | P0 | 跨端联调
T-0225 | 设备信息与参数(设备Tab) | 实现设备信息页UI，展示型号、版本、参数、防护等级与兼容性说明 | 前端 | 1.0 |  | Sprint1-MVP | P2 | 标准信息展示
T-0226 | 设备信息与参数(设备Tab) | 实现设备静态参数与版本信息接口聚合，支持多来源字段映射 | 后端 | 2.0 |  | Sprint1-MVP | P2 | 为异常清洗预留字段
T-0227 | 异常告警与反馈(设备Tab) | 实现设备异常告警弹窗、状态提示与用户反馈入口UI | 前端 | 1.0 |  | Sprint2-增强 | P1 | 统一告警样式
T-0228 | 异常告警与反馈(设备Tab) | 实现异常事件上报、分类、告警触发与反馈闭环接口 | 后端 | 2.0 | T-017 | Sprint2-增强 | P1 | 支持售后追踪
T-0229 | 设备控制与快捷操作(设备Tab) | 实现设备控制面板与快捷操作入口，如重连、查找设备、亮度快捷设置 | 前端 | 1.5 |  | Sprint1-MVP | P1 | 含轻交互
T-0230 | 设备控制与快捷操作(设备Tab) | 实现快捷控制命令接口与设备状态同步 | 后端 | 2.0 | T-019 | Sprint1-MVP | P1 | 依赖蓝牙控制通道
T-0231 | 设备连接异常(设备Tab) | 梳理并实现扫描不到设备、配对失败、连接成功后断开等异常码与提示文案 | 后端 | 2.0 | T-013 | Sprint2-增强 | P0 | 覆盖Bluetooth 5.0/4.2/4.0差异
T-0232 | 设备连接异常(设备Tab) | 实现连接异常场景前端提示、恢复引导与重试交互 | 前端 | 1.5 | T-021 | Sprint2-增强 | P0 | 提升自恢复能力
T-0233 | 设备参数展示异常(设备Tab) | 实现参数字段冲突、缺失、重复、截断时的展示兜底与说明策略 | 后端 | 2.0 | T-016 | Sprint2-增强 | P1 | 统一字段优先级
T-0234 | 设备参数展示异常(设备Tab) | 实现参数异常展示样式与用户可理解的解释文案 | 前端 | 1.0 | T-023 | Sprint2-增强 | P1 | 避免误导用户
T-0235 | 电量与续航异常(设备Tab) | 建立官方续航值与用户实际续航偏差的异常判定规则与提示策略 | 算法 | 3.0 | T-005 | Sprint3-优化 | P1 | 基于统计阈值与场景标签
T-0236 | 电量与续航异常(设备Tab) | 实现续航异常提示、用户反馈采集与售后建议入口 | 前端 | 1.0 | T-025 | Sprint3-优化 | P1 | 与异常反馈闭环联动
T-0237 | 固件与兼容性边界(设备Tab) | 实现固件版本、App版本、手机系统与蓝牙协议兼容性规则校验 | 后端 | 3.0 | T-013,T-016 | Sprint2-增强 | P0 | 核心边界控制
T-0238 | 固件与兼容性边界(设备Tab) | 实现兼容性风险提示、升级建议与限制说明页面 | 前端 | 1.0 | T-027 | Sprint2-增强 | P0 | 降低版本不匹配问题
T-0239 | 防护与使用环境边界(设备Tab) | 整理IP54/IPX6及高低温、雨天、强光等环境边界说明并设计展示内容 | 设计 | 1.0 |  | Sprint2-增强 | P2 | 偏内容设计
T-0240 | 防护与使用环境边界(设备Tab) | 实现环境边界说明页与风险提示展示 | 前端 | 1.0 | T-029 | Sprint2-增强 | P2 | 简单展示
T-0241 | 数据质量与内容清洗边界(设备Tab) | 实现半结构化设备资料清洗规则，处理截断、重复、乱码与异常片段 | 后端 | 3.0 | T-016 | Sprint3-优化 | P1 | 规则清洗优先
T-0242 | 数据质量与内容清洗边界(设备Tab) | 补充清洗结果校验用例与异常样本回归测试 | 测试 | 2.0 | T-031 | Sprint3-优化 | P1 | 保障数据展示稳定
T-0243 | 唤醒与会话控制(AI语音助手) | 实现语音唤醒、按键唤醒、会话开始结束与打断控制的交互流程 | 前端 | 2.0 |  | Sprint1-MVP | P0 | 核心助手入口
T-0244 | 唤醒与会话控制(AI语音助手) | 实现会话控制服务，管理唤醒状态、超时结束、打断与资源释放 | 后端 | 3.0 |  | Sprint1-MVP | P0 | 标准功能+状态管理
T-0245 | 状态展示与反馈(AI语音助手) | 设计并实现HUD、灯光、语音和App中的助手状态反馈规范与页面 | 设计 | 1.0 |  | Sprint1-MVP | P1 | 统一多模态反馈
T-0246 | 状态展示与反馈(AI语音助手) | 实现助手状态展示组件与执行结果反馈UI | 前端 | 1.5 | T-035 | Sprint1-MVP | P1 | 含多状态切换
T-0247 | 场景状态机(AI语音助手) | 实现骑行、通话、导航、音乐等场景状态机与优先级切换逻辑 | 后端 | 4.0 | T-034 | Sprint2-增强 | P0 | 复杂状态机
T-0248 | 设置与个性化(AI语音助手) | 实现唤醒方式、反馈方式、语言与播报偏好的设置页面 | 前端 | 1.5 |  | Sprint1-MVP | P1 | 标准设置功能
T-0249 | 设置与个性化(AI语音助手) | 实现个性化配置存储、同步与设备侧配置下发 | 后端 | 2.0 | T-038 | Sprint1-MVP | P1 | 支持多端一致性
T-0250 | 数据记录与诊断(AI语音助手) | 实现助手唤醒、失败、异常、版本信息的日志采集与诊断上报 | 后端 | 2.0 | T-034 | Sprint2-增强 | P1 | 用于售后与优化
T-0251 | 语音唤醒与会话控制(AI语音助手) | 实现骑行中唤醒词与按键进入助手的设备侧会话控制联动 | 嵌入式 | 3.0 | T-033,T-034 | Sprint2-增强 | P0 | 需与音频链路联动
T-0252 | 骑行指令理解与执行(AI语音助手) | 实现导航、通话、音乐等高频骑行指令意图识别与命令路由 | 算法 | 4.0 | T-034 | Sprint2-增强 | P0 | 复杂语义理解
T-0253 | 骑行指令理解与执行(AI语音助手) | 打通指令执行链路，完成导航、通话、音乐控制接口集成 | 后端 | 3.0 | T-042 | Sprint2-增强 | P0 | 多能力集成
T-0254 | 语音反馈与多模态提示(AI语音助手) | 实现识别中、成功、失败、异常等状态的语音/HUD/灯光反馈编排 | 前端 | 2.0 | T-036,T-043 | Sprint2-增强 | P1 | 多模态联动
T-0255 | 抗噪拾音与通话增强(AI语音助手) | 实现麦克风阵列降噪、风噪抑制与通话增强算法 | 算法 | 5.0 |  | Sprint2-增强 | P0 | 复杂声学算法
T-0256 | 抗噪拾音与通话增强(AI语音助手) | 完成设备侧音频采集链路适配与降噪算法接入 | 嵌入式 | 4.0 | T-045 | Sprint2-增强 | P0 | 需关注实时性
T-0257 | 助手设置与个性化(AI语音助手) | 实现唤醒词开关、播报音量、语言与权限项设置页面及校验 | 前端 | 1.5 | T-038 | Sprint2-增强 | P1 | 与基础设置合并扩展
T-0258 | 声学环境异常处理(AI语音助手) | 实现风噪、路噪、多人说话等识别失败场景的提示、重试与降级策略 | 算法 | 4.0 | T-045 | Sprint3-优化 | P1 | 复杂异常处理
T-0259 | 连接与资源异常处理(AI语音助手) | 实现蓝牙断连、无网、音频通道占用、低电量等异常下的降级运行与安全退出 | 后端 | 3.0 | T-034,T-037 | Sprint2-增强 | P0 | 关键稳定性能力
T-0260 | 误唤醒与误执行防护(AI语音助手) | 实现误唤醒过滤、敏感指令二次确认与高风险命令保护策略 | 算法 | 4.0 | T-042 | Sprint3-优化 | P0 | 安全优先
T-0261 | 骑行安全边界控制(AI语音助手) | 实现基于骑行状态的复杂交互限制策略，保障导航、预警和通话优先 | 后端 | 3.0 | T-037,T-049 | Sprint3-优化 | P0 | 安全边界控制
T-0262 | 反馈与恢复机制(AI语音助手) | 实现异常场景统一反馈模板、恢复路径引导与日志追踪串联 | 前端 | 2.0 | T-040,T-049 | Sprint3-优化 | P1 | 统一体验
T-0263 | 语音唤醒与拾音(AI语音助手) | 完成语音唤醒与拾音链路整体验证，覆盖骑行噪声环境可用性测试 | 测试 | 3.0 | T-041,T-046 | Sprint3-优化 | P0 | 跨端联调与场景测试
T-0301 | 产品介绍与新手引导(App-我的) | 梳理产品介绍与新手引导页面的信息架构，输出页面结构、文案框架与关键能力展示方案。 | 设计 | 1 |  | Sprint1-MVP | P0 | 包含产品说明、首次使用引导、关键能力介绍的内容规划。
T-0302 | 产品介绍与新手引导(App-我的) | 完成“我的”页入口及产品介绍/新手引导页面UI设计，包含首屏说明、引导步骤、关键能力展示样式。 | 设计 | 1 | T-001 | Sprint1-MVP | P0 | 输出高保真设计稿及交互标注。
T-0303 | 产品介绍与新手引导(App-我的) | 开发“我的”页进入产品介绍与新手引导的前端入口，并实现产品说明与关键能力介绍静态展示页面。 | 前端 | 1 | T-002 | Sprint1-MVP | P0 | MVP阶段可采用本地静态配置实现。
T-0304 | 产品介绍与新手引导(App-我的) | 开发首次使用引导流程前端交互，包括引导步骤切换、跳过、完成状态处理。 | 前端 | 2 | T-002 | Sprint1-MVP | P0 | 需支持首次进入展示及用户主动再次查看。
T-0305 | 产品介绍与新手引导(App-我的) | 提供新手引导状态管理接口，支持记录是否首次使用、是否已完成引导及再次查看配置读取。 | 后端 | 1 | T-001 | Sprint1-MVP | P1 | 如当前账号体系已具备用户配置存储，可复用现有能力。
T-0306 | 产品介绍与新手引导(App-我的) | 联调前后端引导状态逻辑，完成首次展示、完成后不再自动弹出、手动再次进入查看等场景验证。 | 前端 | 1 | T-004,T-005 | Sprint1-MVP | P1 | 包含异常状态与接口失败兜底处理。
T-0307 | 产品介绍与新手引导(App-我的) | 编写并执行测试用例，覆盖入口展示、首次引导、跳过/完成、重复查看、异常兜底等核心场景。 | 测试 | 1 | T-003,T-004,T-006 | Sprint1-MVP | P0 | 输出测试报告并跟踪缺陷闭环。
T-0151 | 消息记录与设置(消息) | 设计消息中心与消息偏好设置页原型，定义消息分类、已读状态、开关项与信息架构 | 设计 | 1 |  | Sprint1-MVP | P1 | 输出页面原型与交互说明
T-0152 | 消息记录与设置(消息) | 开发消息记录列表、消息详情入口、消息偏好设置页前端界面与本地状态管理 | 前端 | 2 | T-001 | Sprint1-MVP | P1 | 包含空态、已读态、开关交互
T-0153 | 消息记录与设置(消息) | 开发消息记录查询、已读状态更新、消息偏好配置保存与读取接口 | 后端 | 2 | T-001 | Sprint1-MVP | P1 | 支持分页与基础筛选
T-0154 | 隐私与数据保护(消息) | 设计消息隐私控制方案，定义HUD/App展示级别、敏感内容脱敏规则与设置项 | 设计 | 1 |  | Sprint1-MVP | P0 | 需明确默认策略与风险提示
T-0155 | 隐私与数据保护(消息) | 开发消息隐私设置前端页面，支持内容预览级别、锁屏展示控制与风险提示 | 前端 | 1.5 | T-004 | Sprint1-MVP | P0 | 与消息设置页保持一致风格
T-0156 | 隐私与数据保护(消息) | 开发消息内容脱敏与展示策略服务，按用户配置控制HUD与App消息内容返回 | 后端 | 2 | T-004 | Sprint1-MVP | P0 | 需兼容不同消息类型
T-0157 | 内容浏览(App-社区) | 设计社区首页信息架构与推荐/关注双Tab浏览方案，定义图文视频卡片样式 | 设计 | 1 |  | Sprint1-MVP | P0 | 包含列表、瀑布流或双列方案评估
T-0158 | 内容浏览(App-社区) | 开发社区首页前端，支持推荐流、关注流、卡片展示、下拉刷新与分页加载 | 前端 | 3 | T-007,T-009 | Sprint1-MVP | P0 | 包含图文视频混排
T-0159 | 内容浏览(App-社区) | 开发社区内容流接口，支持推荐内容、关注内容、分页查询与基础排序 | 后端 | 3 | T-007 | Sprint1-MVP | P0 | MVP阶段可先采用规则推荐
T-0160 | 互动系统(App-社区) | 设计点赞、评论、分享交互流程与状态反馈，定义评论层级与操作入口 | 设计 | 1 |  | Sprint2-增强 | P1 | 需兼顾内容详情与列表态
T-0161 | 互动系统(App-社区) | 开发点赞、评论、分享前端交互，支持评论列表、发表评论与状态更新 | 前端 | 3 | T-010,T-012 | Sprint2-增强 | P1 | 分享先接系统分享能力
T-0162 | 互动系统(App-社区) | 开发点赞、评论、分享统计与评论管理接口，支持基础反垃圾校验 | 后端 | 3 | T-010 | Sprint2-增强 | P1 | 评论支持删除与分页
T-0163 | 用户主页(App-社区) | 设计用户主页结构，包含公开资料、内容列表、关注/粉丝关系与空态 | 设计 | 1 |  | Sprint2-增强 | P1 | 明确隐私边界与公开字段
T-0164 | 用户主页(App-社区) | 开发用户主页前端页面，展示用户资料、发布内容列表与关注按钮 | 前端 | 2 | T-013,T-015 | Sprint2-增强 | P1 | 支持本人/他人主页差异
T-0165 | 用户主页(App-社区) | 开发用户主页数据接口，提供公开资料、内容列表、关注关系查询与关注操作 | 后端 | 3 | T-013 | Sprint2-增强 | P1 | 需支持计数缓存
T-0166 | 内容发布(App-社区) | 设计内容发布流程，定义图文/视频发布表单、素材选择、轨迹与高光关联交互 | 设计 | 1 |  | Sprint2-增强 | P0 | 需考虑发布失败与草稿态
T-0167 | 内容发布(App-社区) | 开发内容发布前端，支持图文/视频选择、封面填写、标签输入与设备素材关联 | 前端 | 3 | T-016,T-018,T-019 | Sprint2-增强 | P0 | 包含草稿缓存
T-0168 | 内容发布(App-社区) | 开发内容发布后端接口，支持图文/视频内容创建、素材元数据保存与发布状态管理 | 后端 | 3 | T-016 | Sprint2-增强 | P0 | 需预留审核状态字段
T-0169 | 内容发布(App-社区) | 开发设备侧素材读取与App发布页联调，支持骑行轨迹、高光时刻素材选择 | 前端 | 2 | T-017 | Sprint2-增强 | P1 | 依赖现有设备素材接口
T-0170 | 内容治理(App-社区) | 设计社区内容审核与违规处理流程，定义审核状态、举报入口与处置规则 | 设计 | 1 |  | Sprint1-MVP | P0 | 满足上线基本运营要求
T-0171 | 内容治理(App-社区) | 开发内容审核状态流转、举报处理、违规下架与黑名单基础能力 | 后端 | 3 | T-020 | Sprint1-MVP | P0 | MVP先支持人工审核接入
T-0172 | 内容治理(App-社区) | 开发前端举报入口、审核状态提示与违规内容不可见处理 | 前端 | 1.5 | T-020,T-021 | Sprint1-MVP | P0 | 包含举报原因选择
T-0173 | 社区消息(App-社区) | 设计社区互动通知中心，定义点赞、评论、关注等通知分类与展示样式 | 设计 | 0.5 |  | Sprint2-增强 | P1 | 可复用消息中心样式
T-0174 | 社区消息(App-社区) | 开发社区消息列表前端，支持分类展示、已读状态与跳转到对应内容 | 前端 | 2 | T-023,T-025 | Sprint2-增强 | P1 | 与通用消息中心区分来源
T-0175 | 社区消息(App-社区) | 开发社区互动通知聚合接口，生成点赞、评论、关注通知并支持已读更新 | 后端 | 2 | T-023,T-012,T-015 | Sprint2-增强 | P1 | 支持按类型分页
T-0176 | 基础按键输入(实体按键交互) | 定义单击、双击、长按按键事件模型、时序阈值与状态机方案 | 嵌入式 | 2 |  | Sprint1-MVP | P0 | 作为所有按键能力底座
T-0177 | 基础按键输入(实体按键交互) | 实现按键驱动层事件识别与统一事件分发接口，输出可供HUD调用的输入事件 | 嵌入式 | 3 | T-026 | Sprint1-MVP | P0 | 需考虑中断与低功耗场景
T-0178 | 基础按键输入(实体按键交互) | 执行按键输入功能测试，覆盖单击、双击、长按边界值与稳定性验证 | 测试 | 1.5 | T-027 | Sprint1-MVP | P0 | 包含高频触发场景
T-0179 | 骑行核心控制(实体按键交互) | 梳理骑行中必须盲操的核心控制项，定义按键映射与优先级策略 | 设计 | 1 | T-026 | Sprint1-MVP | P0 | 需与安全策略一致
T-0180 | 骑行核心控制(实体按键交互) | 实现骑行核心控制按键逻辑，包括开始/暂停、接听拒接、导航确认等关键操作 | 嵌入式 | 3 | T-027,T-029 | Sprint1-MVP | P0 | 按实际产品能力裁剪
T-0181 | 骑行核心控制(实体按键交互) | 执行骑行场景联调测试，验证盲操可用性、响应时延与异常恢复 | 测试 | 2 | T-030 | Sprint1-MVP | P0 | 建议包含实骑或模拟路测
T-0182 | 菜单与HUD联动(实体按键交互) | 设计HUD菜单层级、焦点移动、确认返回规则与按键映射 | 设计 | 1 | T-026 | Sprint2-增强 | P1 | 需兼顾低认知负担
T-0183 | 菜单与HUD联动(实体按键交互) | 实现按键驱动HUD菜单切换、焦点移动、确认与返回联动逻辑 | 嵌入式 | 3 | T-027,T-032 | Sprint2-增强 | P1 | 需处理多层菜单状态
T-0184 | 菜单与HUD联动(实体按键交互) | 执行HUD菜单按键交互测试，覆盖层级跳转、超时退出与异常输入 | 测试 | 1.5 | T-033 | Sprint2-增强 | P1 | 关注误操作恢复
T-0185 | 安全防误触(实体按键交互) | 设计按键锁定、去抖、场景限制与高风险操作二次确认策略 | 设计 | 1 | T-026 | Sprint1-MVP | P0 | 需定义骑行中可用/禁用操作
T-0186 | 安全防误触(实体按键交互) | 实现按键去抖、锁定机制、场景限制与误触保护逻辑 | 嵌入式 | 3 | T-027,T-035 | Sprint1-MVP | P0 | 与核心控制共享底层状态
T-0187 | 安全防误触(实体按键交互) | 执行误触防护专项测试，覆盖颠簸、连续触发、戴手套等场景 | 测试 | 2 | T-036 | Sprint1-MVP | P0 | 建议输出风险清单
T-0188 | 反馈与可学习性(实体按键交互) | 设计按键操作反馈机制，定义HUD提示、语音/音效反馈与新手引导方案 | 设计 | 1 | T-032 | Sprint3-优化 | P2 | 需控制骑行中干扰度
T-0189 | 反馈与可学习性(实体按键交互) | 实现按键反馈联动与新手学习提示逻辑，支持关键操作结果反馈 | 嵌入式 | 3 | T-033,T-038 | Sprint3-优化 | P2 | 可接入音效或TTS能力
T-0190 | 反馈与可学习性(实体按键交互) | 执行反馈体验测试，验证提示时机、可理解性与学习成本 | 测试 | 1 | T-039 | Sprint3-优化 | P2 | 建议结合可用性访谈
T-0191 | 品牌与定位(产品介绍) | 撰写品牌理念、产品定位与目标用户场景文案，并输出页面结构 | 设计 | 1 |  | Sprint1-MVP | P2 | 偏内容策划与展示设计
T-0192 | 品牌与定位(产品介绍) | 开发品牌与定位介绍页面前端展示 | 前端 | 0.5 | T-041 | Sprint1-MVP | P2 | 静态展示页
T-0193 | 核心功能说明(产品介绍) | 整理头盔核心功能能力与交互方式说明，设计模块化展示页面 | 设计 | 1 |  | Sprint1-MVP | P1 | 需与真实功能保持一致
T-0194 | 核心功能说明(产品介绍) | 开发核心功能说明页面前端，支持图文模块与交互说明展示 | 前端 | 1 | T-043 | Sprint1-MVP | P1 | 可复用介绍页组件
T-0195 | 安全与认证说明(产品介绍) | 整理安全价值、辅助预警能力与合规认证信息，完成页面内容设计 | 设计 | 1 |  | Sprint1-MVP | P1 | 需法务或认证资料支持
T-0196 | 安全与认证说明(产品介绍) | 开发安全与认证说明页面前端展示 | 前端 | 0.5 | T-045 | Sprint1-MVP | P1 | 静态信息页
T-0197 | 使用指引与上手(产品介绍) | 设计首次使用流程、配对方式与基础操作说明内容及引导结构 | 设计 | 1 |  | Sprint1-MVP | P1 | 可与新手引导内容复用
T-0198 | 使用指引与上手(产品介绍) | 开发使用指引与上手页面前端，支持步骤化展示与常见问题跳转 | 前端 | 1 | T-047 | Sprint1-MVP | P1 | 支持图示说明
T-0199 | 参数与版本信息(产品介绍) | 整理硬件规格、连接参数、续航与版本差异信息并设计展示结构 | 设计 | 0.5 |  | Sprint2-增强 | P2 | 需确认多版本差异
T-0200 | 参数与版本信息(产品介绍) | 开发参数与版本信息页面前端展示 | 前端 | 0.5 | T-049 | Sprint2-增强 | P2 | 表格与对比展示为主
T-0201 | 多媒体与转化(产品介绍) | 设计视频、对比模块与FAQ转化页结构，明确素材位与转化路径 | 设计 | 1 |  | Sprint2-增强 | P2 | 偏营销展示
T-0202 | 多媒体与转化(产品介绍) | 开发多媒体展示、对比模块与FAQ前端页面 | 前端 | 1.5 | T-051 | Sprint2-增强 | P2 | 包含视频播放与折叠FAQ
T-0203 | 账号与设置(App-我的) | 设计账号信息、登录安全与通用设置页面结构与交互 | 设计 | 1 |  | Sprint1-MVP | P0 | 作为我的模块基础入口
T-0204 | 账号与设置(App-我的) | 开发账号信息与通用设置前端页面，支持资料查看、设置项展示与修改 | 前端 | 2 | T-053,T-055 | Sprint1-MVP | P0 | 包含登录态校验
T-0205 | 账号与设置(App-我的) | 开发账号信息查询、基础设置读取与保存接口 | 后端 | 2 | T-053 | Sprint1-MVP | P0 | 支持昵称、头像、偏好项
T-0206 | 帮助与反馈(App-我的) | 设计FAQ、自助排障、在线客服与问题反馈入口页面 | 设计 | 1 |  | Sprint2-增强 | P1 | 需明确客服接入方式
T-0207 | 帮助与反馈(App-我的) | 开发帮助中心与问题反馈前端，支持FAQ浏览、反馈表单与客服入口跳转 | 前端 | 2 | T-056,T-058 | Sprint2-增强 | P1 | 客服可先跳H5或第三方
T-0208 | 帮助与反馈(App-我的) | 开发FAQ内容接口与问题反馈提交接口 | 后端 | 1.5 | T-056 | Sprint2-增强 | P1 | 反馈需记录设备与版本信息
T-0209 | 关于设备(App-我的) | 设计设备身份、版本、保修与使用统计信息展示页 | 设计 | 0.5 |  | Sprint1-MVP | P1 | 与设备详情风格统一
T-0210 | 关于设备(App-我的) | 开发关于设备前端页面，展示设备身份、版本、保修与使用统计 | 前端 | 1.5 | T-059,T-061 | Sprint1-MVP | P1 | 支持未绑定设备空态
T-0211 | 关于设备(App-我的) | 开发设备信息、版本、保修与使用统计查询接口 | 后端 | 2 | T-059 | Sprint1-MVP | P1 | 需对接设备数据源
T-0212 | 隐私与协议(App-我的) | 设计隐私政策、用户协议与数据授权管理页面及入口结构 | 设计 | 0.5 |  | Sprint1-MVP | P0 | 满足合规要求
T-0213 | 隐私与协议(App-我的) | 开发隐私政策、用户协议展示与授权管理前端页面 | 前端 | 1 | T-062,T-064 | Sprint1-MVP | P0 | 支持授权开关与说明
T-0214 | 隐私与协议(App-我的) | 开发数据授权配置读取与保存接口，支持协议版本记录 | 后端 | 1.5 | T-062 | Sprint1-MVP | P0 | 需保留用户授权日志
T-0215 | 数据管理(App-我的) | 设计骑行数据/视频导出与账号注销流程，定义风险提示与确认步骤 | 设计 | 1 |  | Sprint2-增强 | P0 | 涉及数据生命周期管理
T-0216 | 数据管理(App-我的) | 开发数据导出与账号注销前端页面，支持导出申请、进度提示与注销确认 | 前端 | 2 | T-065,T-067 | Sprint2-增强 | P0 | 注销需二次确认
T-0217 | 数据管理(App-我的) | 开发骑行数据/视频导出任务与账号注销后端流程 | 后端 | 3 | T-065 | Sprint2-增强 | P0 | 导出可采用异步任务
T-0218 | 安全与设备管理(App-我的) | 设计登录安全、设备绑定状态与账号保护页面及操作流程 | 设计 | 1 |  | Sprint2-增强 | P1 | 包含解绑风险提示
T-0219 | 安全与设备管理(App-我的) | 开发安全与设备管理前端，支持绑定状态查看、解绑入口与安全提示 | 前端 | 2 | T-068,T-070 | Sprint2-增强 | P1 | 可复用账号安全组件
T-0220 | 安全与设备管理(App-我的) | 开发设备绑定状态查询、解绑与账号保护接口 | 后端 | 2 | T-068 | Sprint2-增强 | P1 | 需校验设备归属
T-0221 | 版本与更新(App-我的) | 设计App版本信息、更新日志与升级入口页面 | 设计 | 0.5 |  | Sprint1-MVP | P2 | 简单信息展示
T-0222 | 版本与更新(App-我的) | 开发版本与更新前端页面，展示当前版本、更新日志与升级入口 | 前端 | 1 | T-071,T-073 | Sprint1-MVP | P2 | 升级入口可跳应用商店
T-0223 | 版本与更新(App-我的) | 开发版本信息与更新日志查询接口 | 后端 | 1 | T-071 | Sprint1-MVP | P2 | 支持灰度文案扩展
T-0224 | 账号与安全(我的) | 设计登录身份、手机号与基础账号安全页面及修改流程 | 设计 | 1 |  | Sprint1-MVP | P0 | 适用于通用我的模块
T-0225 | 账号与安全(我的) | 开发账号与安全前端页面，支持手机号展示、修改入口与安全状态提示 | 前端 | 2 | T-074,T-076 | Sprint1-MVP | P0 | 与登录体系联动
T-0226 | 账号与安全(我的) | 开发账号安全信息查询与手机号修改相关接口 | 后端 | 2 | T-074 | Sprint1-MVP | P0 | 需预留验证码校验
T-0227 | 设置(我的) | 设计通知、缓存、单位等通用偏好设置页面与交互 | 设计 | 0.5 |  | Sprint1-MVP | P1 | 可与App-我的设置复用
T-0228 | 设置(我的) | 开发通用设置前端页面，支持通知、缓存清理、单位切换等功能 | 前端 | 1.5 | T-077,T-079 | Sprint1-MVP | P1 | 缓存清理含本地处理
T-0229 | 设置(我的) | 开发通用偏好设置读取与保存接口 | 后端 | 1.5 | T-077 | Sprint1-MVP | P1 | 本地设置可与服务端配置结合
T-0230 | 帮助与反馈(我的) | 设计FAQ、在线客服与问题反馈页面结构 | 设计 | 0.5 |  | Sprint2-增强 | P2 | 可复用App-我的方案
T-0231 | 帮助与反馈(我的) | 开发帮助与反馈前端页面，支持FAQ浏览、客服入口与反馈提交 | 前端 | 1.5 | T-080,T-082 | Sprint2-增强 | P2 | 优先复用已有组件
T-0232 | 帮助与反馈(我的) | 开发FAQ查询与问题反馈提交接口 | 后端 | 1 | T-080 | Sprint2-增强 | P2 | 可复用App-我的接口
T-0233 | 关于设备(我的) | 设计设备身份、版本、保修与使用时长信息展示页 | 设计 | 0.5 |  | Sprint1-MVP | P1 | 与App-我的设备页复用
T-0234 | 关于设备(我的) | 开发关于设备前端页面，展示设备身份、版本、保修与使用时长信息 | 前端 | 1 | T-083,T-085 | Sprint1-MVP | P1 | 支持无设备绑定提示
T-0235 | 关于设备(我的) | 开发设备身份、版本、保修与使用时长查询接口 | 后端 | 1.5 | T-083 | Sprint1-MVP | P1 | 可复用设备信息服务
T-0241 | 语音理解与指令执行(AI语音助手) | 设计语音指令意图分类与槽位映射，梳理导航、通话、音乐、消息等高频指令集与执行协议 | 算法 | 3 |  | Sprint1-MVP | P0 | 输出意图清单、语义槽位和置信度策略
T-0242 | 语音理解与指令执行(AI语音助手) | 实现语音指令解析后的后端执行编排，打通导航、通话、音乐、消息能力接口 | 后端 | 3 | T-001 | Sprint1-MVP | P0 | 需定义统一命令总线与执行结果码
T-0243 | 语音理解与指令执行(AI语音助手) | 实现头盔端语音输入到执行结果回传的联调与基础验收 | 嵌入式 | 2 | T-002 | Sprint1-MVP | P0 | 覆盖唤醒后单轮指令主链路
T-0244 | 对话反馈与信息摘要(AI语音助手) | 设计执行结果、消息内容、状态信息的语音反馈文案与HUD摘要规则 | 设计 | 1 |  | Sprint1-MVP | P1 | 需兼顾骑行场景简洁性与安全性
T-0245 | 对话反馈与信息摘要(AI语音助手) | 实现结果摘要生成与多类型反馈模板拼装逻辑 | 后端 | 2 | T-004 | Sprint1-MVP | P1 | 支持执行成功、失败、消息摘要三类模板
T-0246 | 对话反馈与信息摘要(AI语音助手) | 实现HUD摘要展示与语音播报联动 | 前端 | 2 | T-005 | Sprint1-MVP | P1 | 需与HUD显示规范保持一致
T-0247 | 场景化智能能力(AI语音助手) | 设计骑行场景知识检索、推荐、任务管理的能力边界与问答策略 | 算法 | 3 |  | Sprint2-增强 | P2 | 优先覆盖天气、路线建议、待办提醒
T-0248 | 场景化智能能力(AI语音助手) | 实现知识检索与推荐服务接入，并提供任务管理接口 | 后端 | 3 | T-007 | Sprint2-增强 | P2 | 需预留外部服务切换能力
T-0249 | 配置与持续优化(AI语音助手) | 实现语言设置、日志上报开关、效果评估配置的数据模型与接口 | 后端 | 2 |  | Sprint2-增强 | P1 | 为OTA优化提供配置基础
T-0250 | 配置与持续优化(AI语音助手) | 开发App内语言设置、日志授权与效果反馈配置页面 | 前端 | 2 | T-009 | Sprint2-增强 | P1 | 包含隐私提示与用户确认
T-0251 | 连接与链路异常(AI语音助手) | 梳理手机、蓝牙、网络链路异常状态机与错误码映射 | 后端 | 2 |  | Sprint1-MVP | P0 | 统一异常分类便于前后端展示
T-0252 | 连接与链路异常(AI语音助手) | 实现链路异常检测与可理解反馈播报/HUD提示 | 嵌入式 | 3 | T-011 | Sprint1-MVP | P0 | 覆盖断连、弱网、蓝牙不可用
T-0253 | 识别与理解异常(AI语音助手) | 设计误唤醒、听不清、歧义指令、连续失败的识别策略与重试规则 | 算法 | 3 |  | Sprint2-增强 | P1 | 需定义阈值与兜底话术触发条件
T-0254 | 识别与理解异常(AI语音助手) | 实现异常识别后的多轮澄清、重试与失败退出逻辑 | 后端 | 2 | T-013 | Sprint2-增强 | P1 | 支持连续失败后的降级提示
T-0255 | 资源与功耗边界(AI语音助手) | 实现低电、过热、高负载状态采集与语音能力限制策略 | 嵌入式 | 3 |  | Sprint2-增强 | P0 | 优先保障骑行核心功能
T-0256 | 资源与功耗边界(AI语音助手) | 实现资源受限场景下的降级提示与能力恢复判断 | 后端 | 2 | T-015 | Sprint2-增强 | P0 | 需与异常提示文案统一
T-0257 | 安全优先级冲突处理(AI语音助手) | 定义语音与导航、来电、ADAS等事件冲突的安全优先级仲裁规则 | 设计 | 1 |  | Sprint1-MVP | P0 | 输出优先级矩阵与打断策略
T-0258 | 安全优先级冲突处理(AI语音助手) | 实现多事件冲突仲裁引擎与打断/延迟执行机制 | 后端 | 3 | T-017 | Sprint1-MVP | P0 | 需支持高优先级事件抢占
T-0259 | 恢复与兜底机制(AI语音助手) | 实现语音服务异常结束后的自动恢复、超时回收与手动兜底入口 | 嵌入式 | 3 | T-012,T-018 | Sprint2-增强 | P1 | 手动兜底入口包含按键重试
T-0260 | 日志与诊断闭环(AI语音助手) | 设计异常上下文日志结构，覆盖链路状态、识别结果、执行结果与设备状态 | 后端 | 2 |  | Sprint2-增强 | P1 | 便于售后与OTA问题定位
T-0261 | 日志与诊断闭环(AI语音助手) | 实现端侧日志采集、缓存、上报与诊断导出能力 | 嵌入式 | 3 | T-020 | Sprint2-增强 | P1 | 需考虑离线缓存与上报时机
T-0262 | 唤醒与输入控制(AI语音助手) | 实现语音唤醒、按键唤醒、App触发三种输入入口的统一接入 | 嵌入式 | 3 |  | Sprint1-MVP | P0 | 统一会话入口状态管理
T-0263 | 会话状态反馈(AI语音助手) | 设计聆听、理解、执行、结束等状态的HUD、灯光、提示音反馈规范 | 设计 | 1 |  | Sprint1-MVP | P1 | 需避免骑行中信息过载
T-0264 | 会话状态反馈(AI语音助手) | 实现会话状态在HUD、灯光、提示音上的联动反馈 | 嵌入式 | 2 | T-023,T-022 | Sprint1-MVP | P1 | 覆盖状态切换与异常退出
T-0265 | 指令执行与结果呈现(AI语音助手) | 实现指令执行结果标准化返回协议与HUD/播报呈现适配 | 后端 | 2 | T-002,T-005 | Sprint1-MVP | P0 | 统一成功、失败、部分成功结果结构
T-0266 | 异常与降级处理(AI语音助手) | 实现离线、低电、故障等场景的降级策略与恢复提示流程 | 后端 | 2 | T-012,T-016 | Sprint2-增强 | P0 | 与资源边界和链路异常策略联动
T-0267 | 个性化与配置管理(AI语音助手) | 设计唤醒词、反馈方式、隐私开关等个性化配置项与交互原型 | 设计 | 1 |  | Sprint2-增强 | P2 | 需兼顾易用性与安全提示
T-0268 | 个性化与配置管理(AI语音助手) | 开发App个性化配置页面并接入配置保存接口 | 前端 | 2 | T-027,T-009 | Sprint2-增强 | P2 | 支持配置同步到设备
T-0269 | 队友位置采集与同步(显示队友位置) | 实现手机网络侧队友位置采集、队伍位置同步接口与头盔数据下发协议 | 后端 | 3 |  | Sprint1-MVP | P0 | 需定义位置刷新频率与数据精度
T-0270 | 队友位置采集与同步(显示队友位置) | 实现头盔端接收队友位置数据并接入HUD显示链路 | 嵌入式 | 2 | T-029 | Sprint1-MVP | P0 | 处理数据延迟与丢包
T-0271 | HUD位置呈现(显示队友位置) | 设计HUD中队友相对位置的图标、方向、距离展示规范 | 设计 | 1 |  | Sprint1-MVP | P1 | 强调简洁可读
T-0272 | HUD位置呈现(显示队友位置) | 实现HUD队友位置图标、方向、距离渲染逻辑 | 前端 | 2 | T-031,T-030 | Sprint1-MVP | P1 | 支持基础动画与刷新
T-0273 | 异常状态提示(显示队友位置) | 实现队友掉线、超距、定位异常的状态识别与提示规则 | 后端 | 2 | T-029 | Sprint1-MVP | P1 | 统一异常阈值定义
T-0274 | 异常状态提示(显示队友位置) | 实现HUD异常提示与语音/提示音反馈 | 嵌入式 | 2 | T-033 | Sprint1-MVP | P1 | 避免频繁打扰
T-0275 | 交互控制(显示队友位置) | 实现按键、语音、App对队友位置显示开关与模式切换的控制接口 | 后端 | 2 | T-029 | Sprint2-增强 | P2 | 统一控制命令协议
T-0276 | 交互控制(显示队友位置) | 实现设备端显示模式切换与状态同步 | 嵌入式 | 2 | T-035 | Sprint2-增强 | P2 | 支持开关、单人、多人模式
T-0277 | App队伍地图辅助(显示队友位置) | 开发App队伍地图视图，展示完整队伍位置与HUD简化视图补充信息 | 前端 | 3 | T-029 | Sprint2-增强 | P2 | 需支持地图缩放与成员列表
T-0278 | 队友位置展示(显示队友位置) | 实现HUD内队友方位、距离、数量的基础展示逻辑 | 前端 | 2 | T-030,T-031 | Sprint1-MVP | P0 | MVP优先支持最近队友与数量
T-0279 | 交互与切换(显示队友位置) | 实现按键、语音、App对显示对象与模式切换的交互联调 | 测试 | 2 | T-035,T-036,T-037 | Sprint2-增强 | P2 | 重点验证跨端一致性
T-0280 | 异常与安全提示(显示队友位置) | 设计并验证掉线、超距、定位异常的安全提示优先级与展示方式 | 设计 | 1 |  | Sprint1-MVP | P1 | 需与骑行安全提示体系一致
T-0281 | 性能与功耗管理(显示队友位置) | 实现位置刷新频率、显示复杂度与功耗策略控制 | 嵌入式 | 3 | T-030,T-038 | Sprint3-优化 | P1 | 根据速度、电量、温度动态调整
T-0282 | 隐私与权限(显示队友位置) | 实现位置共享授权、可见范围配置与隐私状态同步接口 | 后端 | 2 |  | Sprint2-增强 | P1 | 需支持成员级权限控制
T-0283 | 隐私与权限(显示队友位置) | 开发App位置授权与可见范围设置页面 | 前端 | 2 | T-042 | Sprint2-增强 | P1 | 包含首次授权引导
T-0284 | 首次配对引导(设备配对流程) | 设计首次使用从开机、权限申请到绑定完成的分步引导流程与页面原型 | 设计 | 1 |  | Sprint1-MVP | P0 | 需覆盖关键权限说明
T-0285 | 首次配对引导(设备配对流程) | 开发App首次配对引导页与权限申请流程 | 前端 | 2 | T-044 | Sprint1-MVP | P0 | 包含蓝牙、定位、通知权限
T-0286 | 头盔与手机配对(设备配对流程) | 实现头盔与手机蓝牙发现、设备选择、绑定与连接确认流程 | 嵌入式 | 3 |  | Sprint1-MVP | P0 | 需兼容主流手机蓝牙行为
T-0287 | 头盔与手机配对(设备配对流程) | 实现App侧蓝牙扫描、设备列表、绑定确认与连接状态展示 | 前端 | 3 | T-046 | Sprint1-MVP | P0 | 需处理扫描中与连接中状态
T-0288 | 配对态交互反馈(设备配对流程) | 设计配对各阶段的HUD、语音、灯光反馈规范 | 设计 | 1 |  | Sprint1-MVP | P1 | 覆盖扫描、连接、成功、失败
T-0289 | 配对态交互反馈(设备配对流程) | 实现配对阶段的HUD、语音、灯光状态反馈 | 嵌入式 | 2 | T-048,T-046 | Sprint1-MVP | P1 | 需与App状态同步
T-0290 | 多设备与第三方绑定(设备配对流程) | 实现App内头盔与第三方设备绑定入口、设备列表与状态管理 | 前端 | 3 | T-047 | Sprint2-增强 | P2 | 支持耳机、传感器等扩展入口
T-0291 | 多设备与第三方绑定(设备配对流程) | 实现多设备绑定关系与第三方设备状态管理接口 | 后端 | 2 |  | Sprint2-增强 | P2 | 需支持设备主从关系
T-0292 | 异常与恢复机制(设备配对流程) | 实现扫描不到、连接失败、重复绑定、解绑重连等异常处理状态机 | 嵌入式 | 3 | T-046 | Sprint1-MVP | P0 | 需支持自动重试与超时退出
T-0293 | 异常与恢复机制(设备配对流程) | 开发App异常提示、解绑重连入口与恢复引导页面 | 前端 | 2 | T-052,T-045 | Sprint1-MVP | P0 | 提供用户可操作的恢复路径
T-0294 | AI语音助手 | 执行语音主链路、异常链路、降级链路的测试用例设计与回归测试 | 测试 | 3 | T-003,T-006,T-012,T-018,T-024,T-025,T-026 | Sprint2-增强 | P0 | 覆盖核心功能与高风险异常场景
T-0295 | 显示队友位置 | 执行位置同步、HUD展示、异常提示、隐私权限的集成测试 | 测试 | 3 | T-030,T-032,T-034,T-038,T-042,T-043 | Sprint2-增强 | P1 | 重点验证弱网、超距、权限变更
T-0296 | 设备配对流程 | 执行首次配对、异常恢复、多设备绑定的全流程测试与兼容性验证 | 测试 | 3 | T-045,T-047,T-049,T-050,T-052,T-053 | Sprint2-增强 | P0 | 覆盖不同手机机型与蓝牙场景
T-0271 | 连接架构兼容性(设备配对流程) | 设计统一配对/绑定架构，抽象蜂窝、Wi‑Fi、Mesh等扩展连接接口与状态机 | 后端 | 3 |  | Sprint1-MVP | P0 | 优先完成领域模型与接口协议，支撑后续扩展
T-0272 | 连接架构兼容性(设备配对流程) | 实现App侧统一配对流程UI与绑定入口，兼容多连接类型占位展示 | 前端 | 2 | T-001 | Sprint1-MVP | P0 | 先支持蓝牙主流程，其他连接类型预留入口
T-0273 | 音频与通话配置(设备配对流程) | 实现手机音频、通话、音乐、GPS语音等权限申请与配置引导页面 | 前端 | 2 | T-002 | Sprint1-MVP | P0 | 覆盖系统权限说明与授权失败提示
T-0274 | 音频与通话配置(设备配对流程) | 完成蓝牙音频/通话能力接入与配置状态回传接口 | 嵌入式 | 3 | T-001 | Sprint1-MVP | P0 | 需联动手机侧蓝牙协议能力
T-0275 | 音频与通话配置(设备配对流程) | 执行音频、通话、音乐、GPS播报场景测试与兼容性验证 | 测试 | 2 | T-003,T-004 | Sprint1-MVP | P1 | 重点验证主流机型兼容性
T-0276 | 连接状态与异常恢复(设备配对流程) | 实现连接状态监控、断连/低电/兼容异常识别与恢复策略接口 | 后端 | 3 | T-001 | Sprint1-MVP | P0 | 输出统一异常码与恢复建议
T-0277 | 连接状态与异常恢复(设备配对流程) | 开发连接状态展示、异常提示与一键重试/恢复引导交互 | 前端 | 2 | T-006 | Sprint1-MVP | P0 | 需覆盖配对中、已连接、异常中断等状态
T-0278 | 首次使用引导(设备配对流程) | 设计首次使用引导流程，包括配对前准备、权限申请、HUD校准与教程信息架构 | 设计 | 2 |  | Sprint1-MVP | P1 | 输出页面流与关键文案
T-0279 | 首次使用引导(设备配对流程) | 实现首次使用引导页面与HUD校准、教程步骤交互 | 前端 | 3 | T-008 | Sprint1-MVP | P1 | 包含步骤进度、跳过与完成状态记录
T-0280 | 电源与续航异常(设备状态) | 实现电量、续航预估、低电与关机边界状态识别及事件上报 | 嵌入式 | 3 |  | Sprint1-MVP | P0 | 需定义低电阈值与关机保护策略
T-0281 | 电源与续航异常(设备状态) | 开发App/HUD侧低电、续航异常提示与用户恢复建议展示 | 前端 | 1 | T-010 | Sprint1-MVP | P1 | 简单状态展示+提示文案
T-0282 | 充电与供电边界(设备状态) | 实现USB-C充电、充满、异常充电、边充边用等供电状态检测逻辑 | 嵌入式 | 3 |  | Sprint2-增强 | P1 | 需覆盖温升与异常供电保护
T-0283 | 充电与供电边界(设备状态) | 开发充电状态展示与异常供电提示页面 | 前端 | 1 | T-012 | Sprint2-增强 | P2 | 以状态卡片和告警提示为主
T-0284 | 连接与通信异常(设备状态) | 实现头盔与手机、蓝牙音频、对讲及网络连接中断/弱连接检测与重连策略 | 后端 | 3 | T-006 | Sprint1-MVP | P0 | 统一连接异常分类与重试节流机制
T-0285 | 连接与通信异常(设备状态) | 完成设备侧连接异常事件采集与重连执行逻辑 | 嵌入式 | 3 | T-014 | Sprint1-MVP | P0 | 重点保障骑行中自动恢复
T-0286 | 环境与硬件边界(设备状态) | 实现防水、温度、佩戴负担及硬件自检失败等状态识别与告警规则 | 嵌入式 | 4 |  | Sprint2-增强 | P1 | 涉及多传感器与自检流程
T-0287 | 环境与硬件边界(设备状态) | 开发环境与硬件异常提示、风险说明与处理建议展示 | 前端 | 1 | T-016 | Sprint2-增强 | P2 | 以告警页和帮助链接为主
T-0288 | 显示与交互异常(设备状态) | 实现HUD不可见、语音不可用、按键失效等交互链路异常检测 | 嵌入式 | 3 |  | Sprint2-增强 | P1 | 需定义可检测范围与降级策略
T-0289 | 显示与交互异常(设备状态) | 开发交互异常提示、替代操作路径与恢复引导 | 前端 | 2 | T-018 | Sprint2-增强 | P1 | 覆盖语音失效改按键、HUD异常改App查看
T-0290 | 日志与售后诊断(设备状态) | 设计异常日志模型，支持事件记录、分级、导出与售后诊断字段 | 后端 | 2 |  | Sprint1-MVP | P0 | 需兼容设备日志与App日志聚合
T-0291 | 日志与售后诊断(设备状态) | 实现设备/App异常日志采集、导出与上传接口 | 后端 | 3 | T-020 | Sprint2-增强 | P1 | 支持售后问题复现与维修分析
T-0292 | 日志与售后诊断(设备状态) | 开发日志导出入口与售后诊断页面 | 前端 | 1 | T-021 | Sprint2-增强 | P2 | 提供导出进度与隐私提示
T-0293 | 新手入门课程(用户学习) | 设计新手课程结构，覆盖首次认知、佩戴检查与基础功能理解 | 设计 | 2 |  | Sprint1-MVP | P1 | 输出课程卡片、步骤页与插图规范
T-0294 | 新手入门课程(用户学习) | 实现新手课程内容页、步骤切换与完成状态记录 | 前端 | 2 | T-023 | Sprint1-MVP | P1 | 支持图文与短视频占位
T-0295 | 设备连接学习(用户学习) | 编排手机互联、蓝牙配对与第三方设备绑定学习内容与操作指引 | 设计 | 1 |  | Sprint2-增强 | P2 | 偏内容设计与信息组织
T-0296 | 设备连接学习(用户学习) | 实现设备连接学习模块页面与操作演示内容承载 | 前端 | 2 | T-025 | Sprint2-增强 | P2 | 支持跳转实际配对流程
T-0297 | HUD与交互学习(用户学习) | 设计HUD显示逻辑与低干扰交互学习课程内容 | 设计 | 1 |  | Sprint2-增强 | P2 | 强调骑行安全场景
T-0298 | HUD与交互学习(用户学习) | 实现HUD与交互学习页面及示意动画/图文展示 | 前端 | 2 | T-027 | Sprint2-增强 | P2 | 可先用静态示意替代复杂动画
T-0299 | 安全与合规学习(用户学习) | 整理认证范围、适用场景与安全边界内容并形成学习页 | 设计 | 1 |  | Sprint1-MVP | P1 | 需与法务/产品确认文案
T-0300 | 安全与合规学习(用户学习) | 实现安全与合规学习页面与确认阅读记录 | 前端 | 1 | T-029 | Sprint1-MVP | P1 | 简单图文展示+确认按钮
T-0301 | 功能进阶学习(用户学习) | 设计导航、影像、组队等进阶能力教程结构与内容模板 | 设计 | 2 |  | Sprint2-增强 | P2 | 支持后续持续扩展课程
T-0302 | 功能进阶学习(用户学习) | 实现进阶教程列表、详情页与学习进度记录 | 前端 | 2 | T-031 | Sprint2-增强 | P2 | 与学习中心统一样式
T-0303 | 学习反馈与成长(用户学习) | 实现学习记录、测验结果、推荐机制的数据模型与接口 | 后端 | 3 | T-024,T-032 | Sprint3-优化 | P2 | 推荐可先基于规则实现
T-0304 | 学习反馈与成长(用户学习) | 开发学习记录、测验与推荐内容前端页面 | 前端 | 3 | T-033 | Sprint3-优化 | P2 | 包含勋章/成长反馈等轻量激励
T-0305 | 语音唤醒与会话控制(语音交互) | 实现唤醒词/按键进入语音会话、开始结束打断等会话控制逻辑 | 算法 | 4 |  | Sprint1-MVP | P0 | 核心语音入口能力
T-0306 | 语音唤醒与会话控制(语音交互) | 完成设备侧语音会话状态管理与按键联动接入 | 嵌入式 | 3 | T-035 | Sprint1-MVP | P0 | 需保证骑行中低延迟响应
T-0307 | 导航语音控制(语音交互) | 实现目的地设置、路线查询、路线切换与导航播报控制意图识别 | 算法 | 4 | T-035 | Sprint1-MVP | P0 | 优先覆盖高频导航指令
T-0308 | 导航语音控制(语音交互) | 对接导航服务接口并完成语音控制到导航执行链路联调 | 后端 | 3 | T-037 | Sprint1-MVP | P0 | 涉及第三方地图/导航服务
T-0309 | 骑行信息语音查询与控制(语音交互) | 实现设备状态查询与高频HUD功能控制的语音意图与槽位解析 | 算法 | 4 | T-035 | Sprint2-增强 | P1 | 覆盖电量、连接、显示开关等高频场景
T-0310 | 骑行信息语音查询与控制(语音交互) | 完成语音控制指令到HUD/设备功能执行接口接入 | 嵌入式 | 3 | T-039 | Sprint2-增强 | P1 | 需定义安全可控的指令白名单
T-0311 | 语音反馈与异常兜底(语音交互) | 设计识别成功、失败、网络异常、权限缺失等反馈文案与兜底策略 | 设计 | 1 |  | Sprint1-MVP | P0 | 强调骑行中可理解性与简洁性
T-0312 | 语音反馈与异常兜底(语音交互) | 实现语音反馈播报、屏显提示与替代路径触发逻辑 | 前端 | 2 | T-041,T-035 | Sprint1-MVP | P0 | 支持重试、手动入口与帮助提示
T-0313 | 语音能力持续迭代(语音交互) | 建立语音指令配置化与OTA扩展机制，支持新指令灰度发布 | 后端 | 3 | T-035,T-037,T-039 | Sprint3-优化 | P2 | 为后续区域化与生态适配做准备
T-0314 | 音频与通信控制(语音交互) | 实现来电、音乐、组队对讲等音频场景语音控制意图识别 | 算法 | 4 | T-035 | Sprint2-增强 | P1 | 覆盖接听/拒接/暂停/继续等高频命令
T-0315 | 音频与通信控制(语音交互) | 完成音频与通信控制指令到设备/手机执行链路联调 | 嵌入式 | 3 | T-044,T-004 | Sprint2-增强 | P1 | 涉及蓝牙通话与媒体控制协议
T-0316 | 反馈与异常处理(语音交互) | 实现识别结果、失败原因、降级路径的统一错误码与处理流程 | 后端 | 2 | T-042 | Sprint2-增强 | P1 | 与语音反馈模块共用异常体系
T-0317 | 个性化与持续优化(语音交互) | 实现语种、播报风格、数据授权等个性化配置页面 | 前端 | 2 |  | Sprint3-优化 | P2 | 先支持基础配置项
T-0318 | 个性化与持续优化(语音交互) | 实现语音个性化配置存储与下发接口 | 后端 | 2 | T-047 | Sprint3-优化 | P2 | 需兼容设备端配置同步
T-0319 | 账号与设置(App-我的) | 实现账号信息管理、登录安全与通用设置页面 | 前端 | 3 |  | Sprint1-MVP | P0 | 包含个人资料、密码/验证码安全设置
T-0320 | 账号与设置(App-我的) | 实现账号资料、登录安全与通用设置相关接口 | 后端 | 3 |  | Sprint1-MVP | P0 | 需支持基础鉴权与设置持久化
T-0321 | 帮助与反馈(App-我的) | 实现FAQ、在线客服入口与问题反馈提交流程页面 | 前端 | 2 |  | Sprint1-MVP | P1 | 客服可先接第三方H5或外链
T-0322 | 帮助与反馈(App-我的) | 实现FAQ内容、反馈提交、工单回执接口 | 后端 | 2 |  | Sprint1-MVP | P1 | 支持附件与联系方式字段
T-0323 | 关于设备(App-我的) | 实现设备身份、版本、保修与使用统计信息展示页面 | 前端 | 1 |  | Sprint1-MVP | P1 | 标准信息展示页
T-0324 | 关于设备(App-我的) | 实现设备信息、版本、保修与统计数据查询接口 | 后端 | 2 |  | Sprint1-MVP | P1 | 需聚合设备与账号侧数据
T-0325 | 隐私与协议(App-我的) | 实现隐私政策、用户协议与数据授权管理页面 | 前端 | 1 |  | Sprint1-MVP | P0 | 包含授权开关与协议查看
T-0326 | 隐私与协议(App-我的) | 实现协议版本管理与数据授权状态存储接口 | 后端 | 2 |  | Sprint1-MVP | P0 | 需保留用户授权记录
T-0327 | 数据管理(App-我的) | 实现骑行数据导出、视频批量导出与账号注销页面流程 | 前端 | 3 |  | Sprint2-增强 | P1 | 包含风险提示与二次确认
T-0328 | 数据管理(App-我的) | 实现骑行数据导出、视频批量导出、账号注销后端接口与异步任务 | 后端 | 3 |  | Sprint2-增强 | P1 | 导出建议采用异步生成与下载链接
T-0329 | 消息与通知管理(App-我的) | 实现系统通知、活动消息与服务提醒开关管理页面 | 前端 | 1 |  | Sprint2-增强 | P2 | 标准开关配置页
T-0330 | 消息与通知管理(App-我的) | 实现消息分类订阅、通知开关状态存储与下发接口 | 后端 | 2 |  | Sprint2-增强 | P2 | 需兼容推送服务配置
T-0331 | 设备配对流程联调 | 完成统一配对、音频授权、首次引导、异常恢复全链路联调测试 | 测试 | 3 | T-002,T-003,T-004,T-007,T-009 | Sprint1-MVP | P0 | 跨端联调任务
T-0332 | 设备状态异常联调 | 完成电源、充电、连接、环境、显示异常场景联调与回归测试 | 测试 | 3 | T-011,T-013,T-015,T-017,T-019,T-021 | Sprint2-增强 | P1 | 覆盖异常注入与恢复验证
T-0333 | 语音交互联调 | 完成语音唤醒、导航控制、骑行查询、音频控制、异常反馈全链路测试 | 测试 | 3 | T-036,T-038,T-040,T-042,T-045,T-046 | Sprint2-增强 | P0 | 重点验证骑行中响应时延与降级路径
T-0334 | App-我的模块联调 | 完成账号、帮助、关于、隐私、数据管理、通知管理模块联调与验收 | 测试 | 2 | T-049,T-050,T-051,T-052,T-053,T-054,T-055,T-056,T-057,T-058,T-059,T-060 | Sprint2-增强 | P1 | 覆盖权限、异常返回与弱网场景

## 版本信息
项目 | 智能骑行头盔 V1
版本 | V1.0
生成时间 | 2026-03-28 22:50:49
功能总数 | 1095
HUD端功能 | 774
App端功能 | 313
P0功能数 | 273
P1功能数 | 507
P2功能数 | 231
P3功能数 | 84
状态场景数 | 68
语音指令数 | 44
按键映射数 | 0
灯效定义数 | 30
导航场景数 | 27
本次主要改动 | 功能总数: 1095 条; 一致性问题: 75 个

## 一致性审计
问题类型 | 问题描述 | 关联模块
功能-语音不一致 | 「队内沟通控制」含语音控制功能，但语音指令表无对应 | 组队
功能-语音不一致 | 「语音导航交互」含语音控制功能，但语音指令表无对应 | 导航
功能-语音不一致 | 「骑行指令理解与执行」含语音控制功能，但语音指令表无对应 | AI语音助手
功能-语音不一致 | 「导航语音控制」含语音控制功能，但语音指令表无对应 | 语音交互
功能-语音不一致 | 「骑行信息语音查询与控制」含语音控制功能，但语音指令表无对应 | 语音交互
功能-语音不一致 | 「语音能力持续迭代」含语音控制功能，但语音指令表无对应 | 语音交互
功能-语音不一致 | 「音频与通信控制」含语音控制功能，但语音指令表无对应 | 语音交互
场景-灯效不一致 | 状态场景 '短按电源键开机' 有灯光提示但灯效表无对应 | 灯效
场景-灯效不一致 | 状态场景 '自检通过' 有灯光提示但灯效表无对应 | 灯效
场景-灯效不一致 | 状态场景 '检测到模块异常' 有灯光提示但灯效表无对应 | 灯效
场景-灯效不一致 | 状态场景 '长按电源键关机' 有灯光提示但灯效表无对应 | 灯效
场景-灯效不一致 | 状态场景 '确认关机完成' 有灯光提示但灯效表无对应 | 灯效
场景-灯效不一致 | 状态场景 '达到低电自动关机阈值' 有灯光提示但灯效表无对应 | 灯效
场景-灯效不一致 | 状态场景 '进入首次配对模式' 有灯光提示但灯效表无对应 | 灯效
场景-灯效不一致 | 状态场景 '开机后搜索已绑定手机' 有灯光提示但灯效表无对应 | 灯效
场景-灯效不一致 | 状态场景 '连接意外断开' 有灯光提示但灯效表无对应 | 灯效
场景-灯效不一致 | 状态场景 '回连超时失败' 有灯光提示但灯效表无对应 | 灯效
场景-灯效不一致 | 状态场景 '用户手动断开连接' 有灯光提示但灯效表无对应 | 灯效
场景-灯效不一致 | 状态场景 '开始导航' 有灯光提示但灯效表无对应 | 灯效
场景-灯效不一致 | 状态场景 '接近转向点' 有灯光提示但灯效表无对应 | 灯效
场景-灯效不一致 | 状态场景 '偏离规划路线' 有灯光提示但灯效表无对应 | 灯效
场景-灯效不一致 | 状态场景 '新路线生成' 有灯光提示但灯效表无对应 | 灯效
场景-灯效不一致 | 状态场景 '到达目的地' 有灯光提示但灯效表无对应 | 灯效
场景-灯效不一致 | 状态场景 '用户取消导航' 有灯光提示但灯效表无对应 | 灯效
场景-灯效不一致 | 状态场景 'GPS信号弱' 有灯光提示但灯效表无对应 | 灯效
场景-灯效不一致 | 状态场景 '收到来电' 有灯光提示但灯效表无对应 | 灯效
场景-灯效不一致 | 状态场景 '用户接听' 有灯光提示但灯效表无对应 | 灯效
场景-灯效不一致 | 状态场景 '用户拒接' 有灯光提示但灯效表无对应 | 灯效
场景-灯效不一致 | 状态场景 '用户主动挂断' 有灯光提示但灯效表无对应 | 灯效
场景-灯效不一致 | 状态场景 '对方挂断或网络中断' 有灯光提示但灯效表无对应 | 灯效
场景-灯效不一致 | 状态场景 '麦克风静音开启' 有灯光提示但灯效表无对应 | 灯效
场景-灯效不一致 | 状态场景 '用户开始录制' 有灯光提示但灯效表无对应 | 灯效
场景-灯效不一致 | 状态场景 '用户停止录制' 有灯光提示但灯效表无对应 | 灯效
场景-灯效不一致 | 状态场景 '存储空间已满' 有灯光提示但灯效表无对应 | 灯效
场景-灯效不一致 | 状态场景 '达到过热降级阈值' 有灯光提示但灯效表无对应 | 灯效
场景-灯效不一致 | 状态场景 '录制异常中断' 有灯光提示但灯效表无对应 | 灯效
场景-灯效不一致 | 状态场景 '触发紧急事件锁定' 有灯光提示但灯效表无对应 | 灯效
场景-灯效不一致 | 状态场景 '用户创建队伍' 有灯光提示但灯效表无对应 | 灯效
场景-灯效不一致 | 状态场景 '用户加入队伍' 有灯光提示但灯效表无对应 | 灯效
场景-灯效不一致 | 状态场景 '与队伍距离超阈值' 有灯光提示但灯效表无对应 | 灯效
场景-灯效不一致 | 状态场景 '队友离线' 有灯光提示但灯效表无对应 | 灯效
场景-灯效不一致 | 状态场景 '用户退出队伍' 有灯光提示但灯效表无对应 | 灯效
场景-灯效不一致 | 状态场景 '队友位置刷新成功' 有灯光提示但灯效表无对应 | 灯效
场景-灯效不一致 | 状态场景 '胎压状态正常' 有灯光提示但灯效表无对应 | 灯效
场景-灯效不一致 | 状态场景 '检测到低压警告' 有灯光提示但灯效表无对应 | 灯效
场景-灯效不一致 | 状态场景 '检测到高温警告' 有灯光提示但灯效表无对应 | 灯效
场景-灯效不一致 | 状态场景 '传感器离线' 有灯光提示但灯效表无对应 | 灯效
场景-灯效不一致 | 状态场景 '胎压恢复正常' 有灯光提示但灯效表无对应 | 灯效
场景-灯效不一致 | 状态场景 '开始充电' 有灯光提示但灯效表无对应 | 灯效
场景-灯效不一致 | 状态场景 '电量低于20%' 有灯光提示但灯效表无对应 | 灯效
场景-灯效不一致 | 状态场景 '电量低于10%' 有灯光提示但灯效表无对应 | 灯效
场景-灯效不一致 | 状态场景 '电量充满' 有灯光提示但灯效表无对应 | 灯效
场景-灯效不一致 | 状态场景 '充电异常' 有灯光提示但灯效表无对应 | 灯效
场景-灯效不一致 | 状态场景 '检测到前向碰撞风险' 有灯光提示但灯效表无对应 | 灯效
场景-灯效不一致 | 状态场景 '检测到侧后来车' 有灯光提示但灯效表无对应 | 灯效
场景-灯效不一致 | 状态场景 '盲区占用' 有灯光提示但灯效表无对应 | 灯效
场景-灯效不一致 | 状态场景 '识别到急弯' 有灯光提示但灯效表无对应 | 灯效
场景-灯效不一致 | 状态场景 '风险解除' 有灯光提示但灯效表无对应 | 灯效
场景-灯效不一致 | 状态场景 '检测到新版本' 有灯光提示但灯效表无对应 | 灯效
场景-灯效不一致 | 状态场景 '下载升级包' 有灯光提示但灯效表无对应 | 灯效
场景-灯效不一致 | 状态场景 '开始安装升级' 有灯光提示但灯效表无对应 | 灯效
场景-灯效不一致 | 状态场景 '升级成功' 有灯光提示但灯效表无对应 | 灯效
场景-灯效不一致 | 状态场景 '升级失败' 有灯光提示但灯效表无对应 | 灯效
场景-灯效不一致 | 状态场景 '检测到疑似事故' 有灯光提示但灯效表无对应 | 灯效
场景-灯效不一致 | 状态场景 '进入倒计时确认' 有灯光提示但灯效表无对应 | 灯效
场景-灯效不一致 | 状态场景 '触发报警' 有灯光提示但灯效表无对应 | 灯效
场景-灯效不一致 | 状态场景 '用户确认误触取消' 有灯光提示但灯效表无对应 | 灯效
场景-灯效不一致 | 状态场景 '联系人接收成功' 有灯光提示但灯效表无对应 | 灯效
场景-灯效不一致 | 状态场景 '唤醒词识别成功' 有灯光提示但灯效表无对应 | 灯效
场景-灯效不一致 | 状态场景 '用户开始说话' 有灯光提示但灯效表无对应 | 灯效
场景-灯效不一致 | 状态场景 '指令执行成功' 有灯光提示但灯效表无对应 | 灯效
场景-灯效不一致 | 状态场景 '识别失败' 有灯光提示但灯效表无对应 | 灯效
场景-灯效不一致 | 状态场景 '网络不可用' 有灯光提示但灯效表无对应 | 灯效
场景-灯效不一致 | 状态场景 '会话超时无输入' 有灯光提示但灯效表无对应 | 灯效
验收待验证 | 770 个功能标记[待验证],建议补充知识库后重新生成 | 全局