## HUD及头盔端
功能ID | L1功能 | L2功能 | L3功能 | 优先级 | 交互方式 | 描述 | 验收标准 | 关联功能 | 备注 | 显示输出（视觉） | 显示优先级 | 异常与降级 | 显示时长
HUD-001 | 速度 |  |  | P1 | HUD | 在HUD提供骑行速度相关显示、提醒、统计与数据可信度能力。 | 模块含5个L2、12个L3；HUD相关L3显示刷新率目标≥20Hz，超出数据标注[待验证]。 | 设备状态,主动安全预警提示,实体按键交互,AI 语音助手,App | [设计] 骑行主界面 | HUD卡片/图标显示 | high | 功能不可用时隐藏对应卡片，不影响其他功能 | permanent
HUD-001-01 |  | 实时速度显示 |  | P0 | HUD | 持续显示当前骑行速度，作为骑行主界面的核心信息。 | HUD进入骑行态后1s内显示速度；正常更新频率目标≥20Hz[待验证]；断连后2s内进入降级显示。 | 速度数据源与校准,设备状态 | [设计] 骑行主界面 | HUD卡片/图标显示 | critical | 功能不可用时隐藏对应卡片，不影响其他功能 | permanent
HUD-001-01-01 |  |  | 当前速度数字显示 | P0 | HUD | HUD常驻显示当前速度数值与单位，便于骑手快速读取。 | 骑行态下速度数字常驻；字号在100km/h场景下1次注视可识别[待验证]；数据刷新率目标≥20Hz[待验证]。 | 速度数据源与校准 | [设计] 骑行主界面 | HUD中部偏下大号速度数字+km/h单位 | high | 数据异常时显示-- km/h并灰化数字 | permanent
HUD-001-01-02 |  |  | 速度状态颜色分级 | P1 | HUD | 根据正常、接近阈值、超速状态切换速度数字颜色。 | 至少支持3档颜色状态；达到提醒阈值后0.5s内变色；解除超速后1s内恢复默认色。 | 超速提醒 | [设计] 骑行主界面 [补充] | 速度数字白/黄/红三态切换 | medium | 阈值不可用时仅显示默认白色数字 | permanent
HUD-001-02 |  | 超速提醒 |  | P1 | HUD/语音/灯光 | 当当前速度超过设定阈值时，提供多模态提醒。 | 支持1个默认阈值与自定义阈值[待验证]；超阈后1s内触发提醒；提醒状态刷新率目标≥20Hz[待验证]。 | 实时速度显示,速度交互控制,AI 语音助手,氛围灯交互 | [设计] 骑行主界面 | HUD卡片/图标显示 | high | 功能不可用时隐藏对应卡片，不影响其他功能 | event_5s
HUD-001-02-01 |  |  | 超速阈值提醒卡片 | P1 | HUD | 超过阈值时弹出超速卡片并显示当前速度与阈值。 | 超阈后1s内弹出；卡片至少显示当前速度和阈值2项；默认停留5s，持续超速时保持常驻。 | 实时速度显示,速度交互控制 | [设计] 骑行主界面 | HUD上方红色超速卡片+当前速度/阈值 | high | 阈值缺失时仅显示当前速度过快提示 | auto_5s
HUD-001-02-02 |  |  | 超速多模态联动 | P1 | 语音/灯光 | 超速时联动语音播报与灯光提示，增强感知。 | 超阈后1s内触发1次语音；灯光联动在1s内生效；连续超速60s内重复播报不超过3次[待验证]。 | AI 语音助手,氛围灯交互 | [设计] 骑行主界面 [补充] | HUD保留红色超速图标，不展开复杂设置 | medium | 语音不可用时仅保留HUD图标与灯光联动提示 | event_5s
HUD-001-03 |  | 平均与峰值速度 |  | P1 | HUD | 在骑行中展示本次骑行平均速度与峰值速度摘要。 | 至少支持平均速度、峰值速度2项；骑行开始后30s内开始统计；数值更新周期≤1s[待验证]。 | 实时速度显示,速度数据源与校准 | [设计] 骑行主界面/骑行结束页 | HUD卡片/图标显示 | high | 功能不可用时隐藏对应卡片，不影响其他功能 | permanent
HUD-001-03-01 |  |  | 平均速度摘要显示 | P1 | HUD | 在次级信息区显示本次骑行平均速度摘要。 | 骑行开始30s后可显示平均速度；更新周期≤1s[待验证]；停车超过10s时统计逻辑标注[待验证]。 | 速度数据源与校准 | [设计] 骑行主界面 [补充] | HUD侧边小卡片显示AVG xx km/h | low | 统计未开始时显示AVG -- | permanent
HUD-001-03-02 |  |  | 峰值速度摘要显示 | P1 | HUD | 显示本次骑行已达到的最高速度，便于回顾状态。 | 骑行中达到新峰值后1s内更新；至少保留1个本次骑行峰值；骑行结束后仍可显示30s[待验证]。 | 速度数据源与校准 | [设计] 骑行主界面/骑行结束页 | HUD侧边小卡片显示MAX xx km/h | low | 无有效数据时显示MAX -- | permanent
HUD-001-04 |  | 速度数据源与校准 |  | P0 | HUD/App | 管理速度来源、可信度与校准状态，保证显示可用。 | 支持至少1个主数据源与1个降级源[待验证]；源切换后2s内恢复显示；异常时明确提示数据状态。 | 设备状态,App | [研发] 骑行主界面/App-设备Tab | HUD卡片/图标显示 | critical | 功能不可用时隐藏对应卡片，不影响其他功能 | permanent
HUD-001-04-01 |  |  | 主从数据源切换 | P0 | HUD | 优先使用主速度源，异常时自动切换到降级数据源。 | 主源失效后2s内切换到降级源；切换期间HUD空白不超过1s；恢复后2s内可回切主源[待验证]。 | 设备状态 | [研发] 骑行主界面 [补充] | 速度区角标显示数据源状态图标 | high | 主源失效时显示降级源速度+灰色角标 | permanent
HUD-001-04-02 |  |  | 速度可信度提示 | P1 | HUD | 当速度数据异常、漂移或未校准时提示可信度下降。 | 检测到异常后1s内显示提示；至少区分正常/降级/异常3态；异常持续5s后保留角标提示。 | 主从数据源切换,设备状态 | [研发] 骑行主界面 [补充] | 速度数字旁盾牌角标+黄/红状态点 | medium | 无法判断可信度时默认标记为降级态 | permanent
HUD-001-05 |  | 速度交互控制 |  | P2 | HUD/语音/按键/App | 提供速度模块的简化开关、阈值与显示样式控制。 | 支持HUD显示开关、提醒开关、阈值设置至少3项；设置生效时间≤2s；复杂设置放App。 | 实体按键交互,AI 语音助手,App | [设计] 骑行主界面/App-设备Tab | HUD卡片/图标显示 | medium | 功能不可用时隐藏对应卡片，不影响其他功能 | permanent
HUD-001-05-01 |  |  | 速度信息显隐切换 | P2 | HUD/按键/语音 | 支持用户快速隐藏或恢复次级速度信息，不影响主速度显示。 | 主速度显示不可被关闭；次级信息切换后1s内生效；支持按键操作与语音控制。 | 实体按键交互,AI 语音助手 | [设计] 骑行主界面 [补充] | 主速度常驻，AVG/MAX卡片显示或隐藏 | low | 交互异常时保持上一次显示状态 | user_dismiss
HUD-001-05-02 |  |  | 超速阈值快捷设置 | P2 | App/语音 | 允许用户设置超速提醒阈值并同步到HUD生效。 | 阈值修改后2s内同步到设备[待验证]；至少支持1个自定义阈值；HUD显示当前生效阈值。 | 超速提醒,App,AI 语音助手 | [设计] App-设备Tab [补充] | HUD超速卡片中显示已生效阈值数字 | low | 同步失败时沿用上次阈值并提示未更新 | event_5s
HUD-001-06 |  | 异常与降级处理 |  | P1 | HUD | 在断连、传感异常或状态不可信时提供明确降级反馈。 | 异常识别后1s内提示；断连2s内进入降级态；恢复后2s内退出降级态并恢复正常显示。 | 速度数据源与校准,设备状态 | [研发] 骑行主界面 [补充] | HUD卡片/图标显示 | high | 功能不可用时隐藏对应卡片，不影响其他功能 | user_dismiss
HUD-001-06-01 |  |  | 断连后最后速度缓存显示 | P1 | HUD | 数据源短时断连时显示最后一次有效速度并标记缓存状态。 | 断连后1s内显示最后有效速度；缓存显示最长5s；超过5s后切换为-- km/h。 | 主从数据源切换 | [研发] 骑行主界面 [补充] | 速度数字保留并叠加灰色缓存角标 | high | 缓存超时后显示-- km/h与断连图标 | event_5s
HUD-001-06-02 |  |  | 速度异常值抑制 | P1 | HUD | 对明显跳变或不可信速度值进行抑制，避免误导骑手。 | 异常跳变识别规则与阈值标注[待验证]；识别后1s内不直接展示异常值；HUD需给出降级提示。 | 速度可信度提示 | [研发] 骑行主界面 [补充] | 速度区短暂保持稳定值并显示黄色异常角标 | medium | 无法抑制时直接切换异常态并显示-- km/h | event_5s
HUD-002 | AI语音助手 |  |  | P1 | HUD/语音/按键 | 定义语音助手在HUD上的状态展示、切换规则与多模态反馈。 | 模块覆盖5类必备状态：聆听中、识别处理中、播报中、异常/未识别、离线降级；HUD状态切换成功率≥99%[待验证]。 | 设备状态,HUD显示框架,实体按键交互,氛围灯交互,蓝牙连接,手机互联 | [设计] 骑行主界面 | HUD卡片/图标显示 | high | 功能不可用时隐藏对应卡片，不影响其他功能 | user_dismiss
OTH-003-07-06 |  |  | 播报中HUD可视化状态 | P1 | HUD/语音 | 语音回复或播报时显示播报状态，提示当前为输出阶段。 | TTS开始后300ms内显示播报态；播报期间状态持续可见；播报结束后1s内自动消失，状态切换成功率≥99%[待验证]。 | TTS播报,HUD显示框架,蓝牙音频 | [设计] 骑行主界面 | HUD右下显示扬声器图标+声波动画+简短回复摘要 | medium | 音频通道异常时仅显示文字摘要3s并提示检查耳机/蓝牙 | event_until_end
HUD-002-01 |  | 场景状态机 |  | P1 | HUD/语音/按键 | 管理语音助手从唤醒到结束的状态流转与冲突处理。 | 至少覆盖空闲、聆听、处理中、播报、异常、离线6态；非法跳转数=0[待验证]；状态恢复时间≤1s[待验证]。 | 语音引擎,HUD显示框架,设备状态,导航,来电,音乐 | [研发] 骑行主界面 [补充] | HUD卡片/图标显示 | high | 功能不可用时隐藏对应卡片，不影响其他功能 | permanent
HUD-002-01-01 |  |  | 状态切换互斥与恢复 | P1 | HUD/语音/按键 | 处理来电、导航等高优先级事件对语音状态的打断与恢复。 | 来电或主动安全提示触发时，语音状态在200ms内让位；高优先级事件结束后1s内恢复空闲或播报态[待验证]。 | 来电,导航,主动安全预警提示,HUD显示框架 | [研发] 骑行主界面 [补充] | 原语音状态卡片缩小或隐藏，高优先级卡片置顶显示 | critical | 冲突无法恢复时回退空闲态并记录日志 | event_until_end
HUD-002-01-02 |  |  | 状态文案与图标标准化 | P1 | HUD | 统一各状态的图标、颜色和短文案，降低骑行中认知负担。 | 5类必备状态均有唯一图标；文案长度2-12字；同屏仅保留1个主状态卡片，避免遮挡核心骑行信息[待验证]。 | HUD显示框架,设计规范 | [设计] 骑行主界面 [补充] | 统一风格图标+单行短文案，位于HUD中下固定区域 | medium | 资源缺失时回退为系统默认图标+基础文案 | event_until_end
HUD-002-01-03 |  |  | 危险场景下打断非关键播报 | P1 | HUD/语音 | 当出现更高优先级安全提示时中断普通语音播报并切换安全信息。 | 高优先级事件触发后500ms内打断普通播报；被打断播报恢复率≥90%。[待验证] | 主动安全预警,音频焦点管理,HUD渲染 | [研发] 骑行主界面 [补充] | HUD原播报卡片收起，切换为红色安全提示条 | critical | 无法恢复时仅保留安全提示，不自动续播原内容 | event_5s
HUD-002-01-04 |  |  | 按键唤醒入口 | P1 | 按键/HUD | 支持按键操作触发语音助手，作为噪声环境下兜底入口。 | 按键触发后HUD在1s内进入聆听态；连续20次测试中成功进入不少于19次[待验证]。 | 聆听中HUD可视化状态、实体按键交互 | [补充][设计] 骑行主界面 | HUD卡片/图标显示 | high | 功能不可用时隐藏对应卡片，不影响其他功能 | user_dismiss
HUD-002-01-05 |  |  | 单轮会话时长控制 | P1 | 语音/HUD | 限制单次收音与等待时长，避免长时间占用注意力。 | 单轮聆听超8s未识别则自动结束；播报完成后2s内退出会话；连续10次测试通过率100%[待验证]。 | 识别处理中HUD可视化状态、播报中HUD可视化状态 | [研发] 骑行主界面 [补充] | HUD显示收音倒计时环与会话结束提示 | medium | 超时后自动收起卡片并保留最近一次结果摘要 | event_8s
HUD-002-01-06 |  |  | 复杂信息摘要化输出 | P1 | HUD/语音 | 将复杂回答压缩为短句播报与简卡展示，避免长时分心。 | 摘要准确率>85%（ROUGE-L）；信息获取时间缩短30%；单次HUD展示不超过2行、单次播报不超过8s[待验证]。 | 结果摘要反馈、TTS | [设计] 骑行主界面 [补充] | HUD中部简卡+1至2行摘要文本 | high | 摘要失败时仅播报“请在停车后查看详细内容” | event_5s
HUD-002-01-07 |  |  | 低电量下语音状态节能展示 | P2 | HUD | 低电量时简化语音状态动画，优先保障续航与基础可见性。 | 基于2×3200mAh约24.6Wh电源方案，低电量时关闭高频动画；语音状态展示功耗控制在显示模组0.5–1.5W范围内。 | 设备状态（电量、故障）,状态展示与反馈 | [研发][补充] 骑行主界面 | 静态图标替代动态波纹，保留核心状态文字 | medium | 极低电量时仅显示图标不显示动画 | permanent
HUD-002-02 |  | 语音反馈与多模态提示 |  | P2 | HUD/语音/灯光 | 通过文字、图标、语音与灯光联动提升状态可感知性。 | 每个核心状态至少具备HUD+语音或HUD+灯光两种反馈；HUD文案长度≤12字[待验证]；不新增超过1.5W显示功耗上限。 | HUD显示框架,TTS播报,氛围灯交互,设备状态 | [设计] 骑行主界面 [补充] | HUD卡片/图标显示 | medium | 功能不可用时隐藏对应卡片，不影响其他功能 | user_dismiss
HUD-002-02-01 |  |  | 结果摘要文本提示 | P2 | HUD | 在播报时同步显示简短文本摘要，降低噪声环境下的信息遗漏。 | 播报类结果支持1行摘要文本；单条摘要显示3s；文本长度上限[待验证]20字，超出截断并保留省略号。 | TTS引擎,HUD显示框架,文案策略 | [设计] 骑行主界面 [补充] | HUD底部半透明文本条，显示1行结果摘要 | low | HUD空间冲突时仅保留图标，不显示摘要文本 | event_3s
HUD-002-02-02 |  |  | 断连后手机主算力兜底切换 | P2 | HUD/App | 在云端或链路异常时切换到手机或本地能力，保持基础可用。 | 在线转离线或手机兜底切换提示在2秒内出现[待验证]；基础语音链路连续可用8小时。 | 手机连接、离线降级状态HUD可视化 | [研发][补充] 骑行主界面 | HUD状态栏显示“手机处理/本地处理”小标签 | medium | 手机与云均不可用时仅保留本地固定指令集 | permanent
HUD-002-02-03 |  |  | 高功耗场景语音限流 | P2 | HUD/语音 | 在系统功耗接近上限时限制高耗能语音能力，优先保留基础交互。 | 整机功耗进入8–15W上沿区间时触发限流；基础语音唤醒与1类本地指令仍可用。[待验证] | 功耗管理,离线语音引擎,设备状态 | [研发] 骑行主界面 [补充] | HUD顶部小电量/性能受限图标+“语音受限” | medium | 关闭云端复杂语义，仅保留本地短指令 | permanent
HUD-003 | 消息 |  |  | P0 | HUD/语音/按键/App | 在骑行中提供手机消息接入、提醒展示与安全控制。 | 与手机蓝牙连接后，HUD消息提醒端到端延迟<20ms；显示区域在Eye Box>200×100mm内可见；HUD刷新率适配90~120Hz。 | 设备互联,HUD,语音,安全策略 | [设计] 骑行主界面 | HUD卡片/图标显示 | critical | 功能不可用时隐藏对应卡片，不影响其他功能 | user_dismiss
HUD-003-01 |  | 安全策略与免打扰 |  | P0 | HUD/语音/App | 根据骑行状态控制消息展示强度，避免高风险场景分心。 | 支持至少3种策略：全部提醒、仅重要联系人、免打扰；策略切换后1s内生效[待验证]；高风险场景可自动静默[待验证]。 | 骑行状态,消息规则引擎,HUD提醒展示 | [研发] 骑行主界面、App-设备Tab | HUD卡片/图标显示 | critical | 功能不可用时隐藏对应卡片，不影响其他功能 | user_dismiss
HUD-003-01-01 |  |  | 消息摘要播报 | P1 | 语音/HUD | 按安全策略播报联系人与摘要，支持播报开关。 | 播报内容最长不超过8s[待验证]；播报时HUD显示来源与联系人；连续消息播报队列长度≤3条[待验证]。 | 语音播报与控制,消息来源筛选与免打扰规则 | [设计] 骑行主界面、音频播报 | HUD卡片/图标显示 | high | 功能不可用时隐藏对应卡片，不影响其他功能 | user_dismiss
HUD-003-02 |  | 语音播报与控制 |  | P1 | 语音/HUD | 通过语音播报消息摘要，并支持免手操作控制消息提醒。 | 收到消息后可在3s内开始播报[待验证]；支持播报、忽略、静音3类控制；播报触发不影响HUD延迟<20ms。 | 语音助手,消息接入与同步,音频系统 | [设计] 骑行主界面 | HUD卡片/图标显示 | high | 功能不可用时隐藏对应卡片，不影响其他功能 | user_dismiss
HUD-003-02-01 |  |  | 消息卡片弹窗 | P1 | HUD | 新消息以短时卡片弹窗显示来源、联系人和摘要首行。 | 单条卡片默认显示5s；摘要最多显示40个中文字符或80个英文字符[待验证]；遮挡主导航区域面积≤20%[待验证]。 | 手机消息同步显示 | [设计] 骑行主界面 | 右上浮层卡片+应用图标+联系人+摘要首行 | high | HUD繁忙时仅显示来源图标+红点，不展示摘要[研发] | auto_5s
HUD-003-02-02 |  |  | 手机消息同步显示 | P1 | HUD/App | 同步显示短信、微信、WhatsApp、Line、Telegram等新消息提醒。 | 支持短信、微信、WhatsApp、Line、Telegram共5类以上来源；新消息到达后HUD 2s内弹出，连续10次同步成功率≥95%[待验证]。 | 消息接入与同步,HUD提醒展示 | [设计] 骑行主界面 | HUD右上角来源图标+联系人名+首行摘要卡片 | high | 断连时不显示新消息，仅保留最后1条缓存标题并灰显[研发] | auto_5s
HUD-003-02-03 |  |  | 骑行中自动降扰 | P1 | HUD | 在复杂路况或高负荷显示时自动降低消息展示频次和面积。 | 当HUD存在更高优先级信息时，消息卡片自动降为图标提醒；降扰切换时延<1s[待验证]；不丢失未读计数。 | 消息来源筛选与免打扰规则,HUD调度 | [研发] 骑行主界面 [补充] | 右上角小图标+未读数字，不展开摘要 | low | 调度异常时默认隐藏摘要，仅保留未读点和来源图标 | permanent
HUD-003-02-04 |  |  | 摘要脱敏显示 | P1 | HUD | 按隐私等级隐藏联系人或正文，降低旁观泄露风险。 | 支持3种显示级别：仅应用、应用+联系人、应用+联系人+摘要[待验证]；切换后2s内生效[待验证]。 | 消息卡片弹窗 | [设计] 骑行主界面 [补充] | 卡片中联系人或摘要以星号/省略号替代 | medium | 隐私配置读取失败时默认仅显示应用名，不显示联系人与摘要[研发] | auto_5s
HUD-003-02-05 |  |  | 隐私显示模式 | P1 | HUD/App | 按隐私等级决定是否显示联系人和消息摘要。 | 至少支持3档：完整、仅联系人、仅应用；模式切换后下一条消息100%按新规则显示[待验证]。 | 隐私与数据保护,消息卡片提醒 | [设计] 骑行主界面、App-设备Tab | 完整卡片或脱敏卡片，敏感字段以星号替代 | high | 规则异常时默认回退到“仅应用”最保守模式 | auto_5s
HUD-003-02-06 |  |  | 消息卡片提醒 | P1 | HUD/按键 | 以卡片形式显示消息来源、联系人、摘要和未读状态。 | 卡片宽度不超过Eye Box宽度的80%[待验证]；摘要最多显示2行；新消息到达后1s内完成动画并稳定显示[待验证]。 | HUD提醒展示,手机消息同步显示 | [设计] 骑行主界面、通知卡片 | 顶部横向卡片+应用图标+联系人+摘要+未读点 | high | HUD繁忙时仅保留来源图标和1行摘要，超长文本省略 | auto_5s
HUD-003-02-07 |  |  | 高速骑行静默模式 | P1 | HUD | 在高风险骑行状态下降低消息干扰，仅保留必要提示。 | 当速度达到设定阈值后自动静默普通消息，阈值支持1档自定义[待验证]；静默切换提示显示3s[待验证]。 | 消息来源筛选与免打扰规则,速度 | [研发] 骑行主界面 [补充] | 顶部显示月亮图标+静默中短提示条 | high | 无法获取速度时按普通免打扰规则执行，不自动进入高速静默[研发] | event_3s
HUD-003-02-08 |  |  | 消息来源筛选与免打扰规则 | P1 | HUD/App | 按应用、联系人白名单和场景规则筛选消息提醒。 | 支持按应用开关、联系人白名单、时段免打扰3类规则；规则命中准确率≥95%[待验证]；至少支持10个白名单联系人[待验证]。 | 手机消息同步显示,海外通讯App适配 | [研发] 骑行主界面、App-设备Tab | HUD仅显示被允许来源的卡片，其余静默无弹窗 | critical | 规则引擎异常时默认进入保守模式，仅允许白名单来源提醒[研发] | permanent
HUD-003-02-09 |  |  | 消息语音播报 | P1 | 语音/HUD | 按规则播报联系人与消息摘要，减少低头查看需求。 | 播报内容至少包含来源+联系人+摘要前20字[待验证]；单条播报时长≤8s[待验证]。 | 消息卡片弹窗,消息来源筛选与免打扰规则 | [设计] 骑行主界面 | 卡片旁显示播报中波形图标与进度条 | medium | 噪声过大或音频通道占用时仅保留HUD文字提醒，不自动播报[研发] | event_8s
HUD-003-03 |  | 隐私与数据保护 |  | P1 | HUD/App | 控制消息内容暴露范围，保护骑行中个人隐私。 | 支持至少2级隐私模式：仅显示来源/显示摘要[待验证]；切换后新消息100%按新规则展示[待验证]。 | 消息接入与同步,消息记录与设置 | [研发] 骑行主界面、App-设备Tab | HUD卡片/图标显示 | high | 功能不可用时隐藏对应卡片，不影响其他功能 | user_dismiss
HUD-003-04 |  | HUD提醒展示 |  | P1 | HUD/按键 | 在HUD中以低干扰方式展示消息来源、联系人和摘要。 | 消息卡片显示区域不超过HUD有效区域30%[待验证]；在1920x720 HUD上文字与图标可完整显示1行标题+1行摘要。 | 消息接入与同步,安全策略与免打扰 | [设计] 骑行主界面 | HUD卡片/图标显示 | high | 功能不可用时隐藏对应卡片，不影响其他功能 | event_5s
HUD-003-04-01 |  |  | 海外通讯App适配 | P1 | HUD/App | 适配海外常用通讯应用的通知解析与来源识别。 | 支持WhatsApp、Line、Telegram、Messenger 4类海外App；来源识别准确率≥95%[待验证]；中英文联系人名显示正确率≥95%[待验证]。 | 手机消息同步显示,通知解析引擎 | [设计] 海外版本、骑行主界面 | 不同App专属小图标+统一消息卡片样式 | high | 未适配版本回退为系统通知通用样式，仅显示应用名与摘要 | auto_5s
HUD-003-04-02 |  |  | 高风险场景抑制显示 | P1 | HUD | 在导航关键转向或安全预警期间降低消息展示优先级。 | 当安全提示或关键导航出现时，消息卡片100%让位；抑制期间仅保留角标；事件结束后5s内恢复正常提醒。 | 消息卡片提醒,导航,主动安全预警提示 | [研发] 骑行主界面 [补充] | 仅保留小型消息图标或角标，不弹正文卡片 | critical | 若连续高风险事件>30s[待验证]，消息进入队列等待恢复后展示 | event_5s
HUD-003-04-03 |  |  | 消息内容脱敏显示 | P1 | HUD | 按隐私级别对消息正文进行隐藏或截断显示。 | 支持仅图标/联系人/摘要3档；摘要模式最多显示40字[待验证]；切换后下一条消息立即按新规则展示。 | 隐私与数据保护,消息卡片提醒 | [设计] 骑行主界面 | 卡片正文按规则显示为图标、联系人或截断摘要 | medium | 解析失败时默认降级为仅显示应用图标+新消息提示 | auto_5s
HUD-003-04-04 |  |  | 语音快速处理 | P2 | 语音/HUD | 支持通过语音快速执行忽略、稍后提醒等轻量处理。 | 支持至少2种处理动作：忽略、稍后提醒；语音识别结果反馈在1s内显示[待验证]；不支持骑行中自由输入回复。 | 消息摘要播报,语音助手 | [设计] 骑行主界面 [补充] | HUD底部短反馈条显示已忽略/稍后提醒 | low | 语音识别失败时保留原消息卡片并提示重试 | auto_3s
HUD-003-04-05 |  |  | 未读计数提示 | P2 | HUD | 在不打断骑行的前提下显示未读消息数量。 | HUD可显示总未读数1-99+；新未读到达后1s内更新；清空手机通知后30s内同步归零[待验证]。 | 消息记录与设置,消息接入与同步 | [设计] 骑行主界面 [补充] | 角标数字+消息图标常驻 | low | 同步失败时显示“--”并保留最后一次有效计数 | permanent
HUD-003-05 |  | 消息记录与设置 |  | P2 | HUD/App | 提供轻量未读状态同步与基础设置入口，不承载复杂历史管理。 | HUD仅保留最近3条未读状态摘要[待验证]；复杂历史查看与管理全部跳转App，不在HUD展开。 | 消息接入与同步,安全策略与免打扰 | [设计] 骑行主界面、App-设备Tab | HUD卡片/图标显示 | medium | 功能不可用时隐藏对应卡片，不影响其他功能 | user_dismiss
HUD-003-05-01 |  |  | 本地缓存最小化 | P2 | HUD/App | 头盔端仅保留必要消息元数据，减少本地敏感信息驻留。 | 头盔端默认仅缓存最近3条消息标题级元数据，不缓存完整正文[待验证]；断电重启后正文残留为0条[待验证]。 | 最近未读摘要,手机消息同步显示 | [研发] 骑行主界面、App-设备Tab [补充] | 无独立视觉，仅在设置中显示缓存策略说明 | low | 缓存异常时立即清空本地消息索引并停止摘要展示[研发] | permanent
HUD-003-05-02 |  |  | 未读计数与来源图标 | P2 | HUD | 在非弹窗状态下显示未读数量和消息来源状态。 | 支持显示0-99未读计数；超过99显示99+；图标在HUD 1920x720分辨率下可辨识[待验证]。 | 消息卡片弹窗 | [设计] 骑行主界面 [补充] | 顶部状态区消息图标+红点数字角标 | low | 来源过多时合并为统一消息图标，仅保留总未读数[研发] | permanent
HUD-003-05-03 |  |  | 多消息聚合提示 | P2 | HUD | 短时间内多条消息到达时聚合为一条摘要提醒，减少遮挡。 | 10s内连续到达≥3条消息时触发聚合；聚合卡片显示来源数和未读总数；HUD同时仅保留1张聚合卡片。 | 消息卡片提醒,消息规则引擎 | [设计] 骑行主界面 [补充] | 聚合卡片+“3条新消息”文案+多来源图标堆叠 | medium | 聚合失败时按时间顺序逐条显示最近1条，其余仅计入未读角标 | auto_5s
HUD-003-06 |  | 消息接入与同步 |  | P0 | HUD/App | 接入手机通知并同步到头盔，支持主流消息应用。 | 支持短信及不少于5类消息App接入；手机到HUD提醒成功率≥95%[待验证]；断连恢复后30s内恢复同步[待验证]。 | 蓝牙配对,通知权限,系统通知桥接 | [设计] 骑行主界面、App-设备Tab | HUD卡片/图标显示 | critical | 功能不可用时隐藏对应卡片，不影响其他功能 | user_dismiss
HUD-004 | 开机动画 |  |  | P1 | HUD | 定义头盔上电后HUD侧的品牌启动展示、状态反馈与进入主界面的整体能力。 | 模块含4个L2维度且总条目≤18；HUD启动展示适配720p显示基线[待验证]；默认流程可在3.0s内进入主界面[待验证]。 | 设备状态,AI 语音助手,实体按键交互,氛围灯交互,App | [设计] 骑行主界面 | HUD卡片/图标显示 | high | 功能不可用时隐藏对应卡片，不影响其他功能 | user_dismiss
HUD-004-01 |  | 启动展示内容 |  | P1 | HUD | 管理开机阶段HUD可见的品牌、设备与安全提示内容。 | 至少包含品牌标识、系统就绪提示2类内容；显示区域适配20° FOV参考基线；亮度在强光下可读，参考3000 nits能力。 | 设备状态,HUD显示系统 | [设计] 骑行主界面 | HUD卡片/图标显示 | high | 功能不可用时隐藏对应卡片，不影响其他功能 | user_dismiss
HUD-004-01-01 |  |  | 品牌开机画面展示 | P1 | HUD | 上电后先展示品牌Logo与产品名，建立统一品牌识别。 | 上电后500ms内出现首帧；Logo完整显示1.0-2.0s；在720p HUD基线下无拉伸变形；强光环境下参考3000 nits可辨识。 | HUD显示系统,开机资源包 | [设计] 骑行主界面 | HUD中央品牌Logo+产品名淡入 | high | 资源缺失时降级为系统默认文字Logo | event_2s
HUD-004-01-02 |  |  | 安全使用提示展示 | P1 | HUD | 品牌画面后展示简短安全提示，提醒骑行前确认佩戴与环境。 | 安全提示文案显示时长1.5-3.0s；单屏不超过2行；字号在20° FOV参考范围内可读[待验证]；支持中英文2种语言[待验证]。 | 多语言资源,HUD显示系统 | [设计] 骑行主界面 [补充] | HUD中央短文案+小型安全图标 | medium | 多语言资源异常时回退默认中文文案 | event_2s
HUD-004-01-03 |  |  | 开机动画跳过机制 | P1 | 按键/HUD | 在不影响安全与系统可用性的前提下允许用户快速跳过动画。 | 支持按键操作跳过；触发后300ms内退出动画并进入主界面；首次激活后前3次开机默认不可跳过[待验证]。 | 实体按键交互,首次使用引导,系统启动服务 | [设计] 骑行主界面 [补充] | 右下角显示“可跳过”轻提示 | low | 按键服务未就绪时隐藏跳过提示并走默认流程 | event_2s
HUD-004-02 |  | 多端联动反馈 |  | P1 | HUD/语音/灯光 | 在开机阶段反馈头盔与手机、蓝牙音频等连接状态。 | 至少反馈手机连接、蓝牙音频2类状态；连接结果在开机后3.0s内可见；语音与灯光联动提示可关闭[待验证]。 | 蓝牙,App,AI 语音助手,氛围灯交互 | [设计] 骑行主界面 | HUD卡片/图标显示 | high | 功能不可用时隐藏对应卡片，不影响其他功能 | user_dismiss
HUD-004-02-01 |  |  | 手机连接状态反馈 | P1 | HUD | 开机后提示手机是否已连接，帮助用户判断导航与消息能力是否可用。 | 基于BT5.0/5.2/5.3参考链路[待验证]；开机后3.0s内显示已连接/未连接；状态图标与文案同时出现，持续2.0s。 | 蓝牙,App,HUD显示系统 | [设计] 骑行主界面 | 左上角手机图标+“已连接/未连接”文案 | medium | 连接状态未知时显示灰色图标+“连接中” | event_2s
HUD-004-02-02 |  |  | 蓝牙音频就绪反馈 | P1 | HUD/语音 | 提示蓝牙音频与互联芯片是否就绪，便于判断通话与播报可用性。 | 兼容QCC5181/QCC3086/BES2800参考方案；音频服务就绪后1.0s内显示提示；可选播报1次，音量默认≤70%[待验证]。 | 蓝牙,音频系统,AI 语音助手 | [设计] 骑行主界面 | 右上角耳机图标+“音频已就绪”短提示 | medium | 音频未就绪时仅显示静默图标，不阻塞进入主界面 | event_2s
HUD-004-02-03 |  |  | 开机提示项开关 | P1 | HUD/App | 允许用户控制是否显示安全提示、连接提示等非关键开机信息。 | 至少支持安全提示、连接提示2项独立开关；关键异常提示不可关闭；配置保存成功率≥99%[待验证]。 | App,本地配置中心,设备状态 | [设计] App-设备Tab [补充] | HUD按配置显示或隐藏对应提示卡片 | low | 配置读取失败时按默认开启非关键提示处理 | event_2s
HUD-004-02-04 |  |  | 开机跳过与快速进入 | P1 | HUD/按键/语音 | 支持按键操作或语音控制跳过动画，快速进入主界面。 | 收到跳过指令后1.0s内进入主界面；跳过成功率≥99%；骑行中重启默认优先快速进入。[待验证] | 实体按键交互,AI 语音助手,骑行主界面 | [设计] 骑行主界面 [补充] | 右下角显示“跳过中”小提示后切入主界面 | medium | 跳过失败时自动在5.0s总时长结束后进入主界面 | event_1s
HUD-004-02-05 |  |  | 安全认证与启动声明 | P1 | HUD | 开机阶段展示头盔认证与安全使用声明摘要。 | 显示ECE 22.06，支持扩展DOT/JIS文案；声明停留≥2.0s，字号可读率测试通过率≥95%。 | 品牌开机主视觉 | [设计] 骑行主界面 [补充] | 底部认证标签+一行安全声明 | medium | 认证数据缺失时仅显示默认安全声明 | auto_2s
HUD-004-02-06 |  |  | 手机连接状态联动提示 | P1 | HUD/App | 开机时在HUD提示手机连接结果，并与App设备状态同步。 | 蓝牙芯片参考QCC5181/QCC3086或BES2800；连接结果在开机后2.0s内显示；HUD与App状态一致率≥99%。[待验证] | 蓝牙互联,App-设备Tab | [设计] 骑行主界面、App-设备Tab | 顶部连接提示条+手机图标+已连接/未连接文案 | high | 断连时显示最后状态+灰色图标并提示稍后重试 | auto_3s
HUD-004-02-07 |  |  | 音频与语音就绪提示 | P1 | HUD/语音 | 在开机完成时提示蓝牙音频与语音助手是否可用。 | 开机完成后1.0s内播报或显示就绪结果；音频就绪提示时长≤2.0s；未就绪时给出1条明确原因。[待验证] | AI 语音助手,蓝牙音频 | [设计] 骑行主界面 [补充] | 底部小卡片显示耳机图标、麦克风图标与就绪状态 | medium | 语音不可用时仅显示文字提示，不阻塞进入主界面 | auto_2s
HUD-004-02-08 |  |  | 品牌开机主视觉 | P1 | HUD | HUD显示品牌Logo与简短动态效果，建立开机识别感。 | 品牌主视觉时长1.5-3.0s；HUD亮度适配峰值显示能力，目标兼容3000 nits级显示方案；动画丢帧率<5%。 | HUD显示驱动 | [设计] 骑行主界面 | 中央品牌Logo+淡入光效背景 | high | 动画资源异常时降级为静态Logo+黑底 | auto_3s
HUD-004-02-09 |  |  | 音频模组就绪提示 | P1 | HUD/语音 | 提示蓝牙音频与对讲模组已就绪，可进入语音交互。 | 音频模组初始化完成后3.0s内给出就绪提示；适配QCC5181/QCC3086/BES2800方案[待验证]。 | 手机连接状态反馈,AI语音助手 | [设计] 骑行主界面 [补充] | 耳机图标+语音已就绪提示条 | medium | 音频未就绪时隐藏语音入口并提示稍后重试 | auto_3s
HUD-004-02-10 |  |  | 首次开机引导衔接 | P1 | HUD/App | 首次开机后自动衔接新手引导、权限申请与HUD校准入口。 | 首次激活设备时100%进入引导流程；引导入口在开机完成后1.0s内出现；非首次开机不重复弹出。[待验证] | 首次使用引导,HUD校准,App-设备Tab | [设计] 首次开机引导、App-设备Tab | HUD卡片/图标显示 | high | 功能不可用时隐藏对应卡片，不影响其他功能 | user_dismiss
HUD-004-02-11 |  |  | 启动状态摘要显示 | P1 | HUD | 展示电量、蓝牙连接与关键模块自检结果摘要。 | 品牌画面后1.0s内显示状态摘要；至少含电量、蓝牙、HUD 3项；状态刷新周期≤500ms。[待验证] | 设备状态,蓝牙互联 | [设计] 骑行主界面 | 下方状态条显示电池图标、蓝牙图标、HUD就绪标记 | high | 未取到状态时显示灰色占位图标+加载中 | event_3s
HUD-004-02-12 |  |  | 品牌开机画面显示 | P1 | HUD | HUD显示品牌Logo与简短动态效果，建立产品识别。 | 品牌画面在HUD居中显示，时长1.0-2.0s；适配720p；亮度在户外模式下可达3000 nits参考级显示效果。[待验证] | HUD显示系统 | [设计] 骑行主界面 | HUD中央品牌Logo+淡入淡出动态光效 | high | HUD资源加载失败时显示静态Logo+黑底 | event_2s
OTH-005 | 佩戴检测与电源管理 |  |  | P0 | HUD/语音/按键/App | 管理佩戴识别、唤醒待机、关机充电与功耗分配策略。 | 覆盖佩戴检测、自动待机/唤醒、自动关机、充电策略、低功耗与功耗预算共6类能力；量产版续航目标不低于8小时[待验证]。 | 设备状态,开机动画,摄像状态,导航,组队,App设备Tab | [设计] 骑行主界面、App-设备Tab | HUD卡片/图标显示 | critical | 功能不可用时隐藏对应卡片，不影响其他功能 | user_dismiss
OTH-005-01 |  | 佩戴状态识别 |  | P0 | HUD/App | 基于红外、电容、IMU融合判断佩戴与取下状态。 | 融合至少3类传感输入：红外+电容+IMU；静止台架连续测试100次，佩戴/取下状态识别准确率≥95%[待验证]。 | 设备状态,开机动画 | [研发] 骑行主界面，传感器融合规则 | HUD卡片/图标显示 | critical | 功能不可用时隐藏对应卡片，不影响其他功能 | permanent
OTH-005-01-01 |  |  | 多传感器融合判定 | P0 | HUD/App | 融合红外、电容和IMU信号，输出稳定佩戴状态。 | 任一时刻至少采集3路信号；状态抖动过滤窗口≤3秒；连续30次快速戴取测试中误判≤2次[待验证]。 | 设备状态 | [研发] [补充] 传感器融合内核，骑行主界面 | HUD卡片/图标显示 | critical | 功能不可用时隐藏对应卡片，不影响其他功能 | user_dismiss
OTH-005-01-02 |  |  | 佩戴后自动唤醒恢复 | P0 | HUD/语音 | 检测到重新佩戴后自动点亮HUD并恢复工作状态。 | 从低功耗待机恢复到HUD可见状态≤2秒[待验证]；蓝牙连接保持或恢复≤10秒，恢复后导航与对讲状态不丢失[待验证]。 | 导航,组队,设备状态,开机动画 | [设计] 骑行主界面 | HUD卡片/图标显示 | critical | 功能不可用时隐藏对应卡片，不影响其他功能 | user_dismiss
OTH-005-02 |  | 自动待机与关机 |  | P0 | HUD/App | 取下后按延时进入待机，长时间未佩戴自动关机。 | 支持待机延时默认30秒、关机阈值默认10分钟，均可配置；配置值写入后重启设备仍保留100%[待验证]。 | 佩戴状态识别,设备状态,App设备Tab | [设计] 骑行主界面、App-设备Tab | HUD卡片/图标显示 | critical | 功能不可用时隐藏对应卡片，不影响其他功能 | user_dismiss
OTH-005-02-01 |  |  | 取下后自动进入低功耗待机 | P0 | HUD/App | 检测取下后按设定延时关闭高耗能部件并进入待机。 | 默认30秒进入待机；App可配置范围10-300秒，步进10秒[待验证]；到时HUD熄屏且进入低功耗模式成功率≥99%[待验证]。 | 低功耗模式定义,App功耗策略配置 | [设计] App-设备Tab | HUD卡片/图标显示 | critical | 功能不可用时隐藏对应卡片，不影响其他功能 | user_dismiss
OTH-005-02-02 |  |  | 长时间取下自动关机 | P1 | HUD/App | 持续未佩戴达到阈值后自动关机以保护续航。 | 默认10分钟自动关机；App可配置范围5-60分钟，步进5分钟[待验证]；关机后静置24小时不可异常自启[待验证]。 | 佩戴状态识别,App功耗策略配置 | [设计] App-设备Tab | HUD卡片/图标显示 | high | 功能不可用时隐藏对应卡片，不影响其他功能 | user_dismiss
OTH-005-03 |  | 充电与连接策略 |  | P1 | HUD/App | 充电时控制显示与连接行为，兼顾安全和可用性。 | USB-C接入后3秒内执行充电策略；参考行业数据整机充满约3小时，量产目标≤3小时[待验证]。 | 设备状态,蓝牙互联,App设备Tab | [设计] 充电场景、App-设备Tab | HUD卡片/图标显示 | high | 功能不可用时隐藏对应卡片，不影响其他功能 | user_dismiss
OTH-005-03-01 |  |  | 充电时强制关屏保持蓝牙 | P1 | HUD/App | 充电接入后关闭HUD显示，但维持蓝牙连接与基础通信。 | 插入USB-C后HUD在3秒内熄屏；已连接手机蓝牙保持不断连30分钟[待验证]；充满时间目标≤3小时[待验证]。 | 设备状态,蓝牙互联 | [设计] 充电场景 | HUD卡片/图标显示 | high | 功能不可用时隐藏对应卡片，不影响其他功能 | user_dismiss
OTH-005-03-02 |  |  | 充电状态提示与限制 | P2 | HUD/App/语音 | 在App显示充电状态，并限制高功耗功能启动。 | App显示充电中、预计充满时间、当前电量3项信息；充电时禁止启动录像与WiFi传输2类高功耗功能[待验证]。 | 摄像状态,App设备Tab,低功耗模式定义 | [设计] [补充] App-设备Tab | HUD卡片/图标显示 | medium | 功能不可用时隐藏对应卡片，不影响其他功能 | permanent
OTH-005-04 |  | 低功耗与降级控制 |  | P1 | HUD/App | 定义低功耗模式并在高负载场景自动执行降级规则。 | 至少覆盖HUD、摄像、WiFi 3类子系统；在摄像+导航+对讲并发时，必须保留导航功能100%可用[待验证]。 | 导航,摄像状态,组队,设备状态 | [研发] 骑行主界面，规则引擎 | HUD卡片/图标显示 | high | 功能不可用时隐藏对应卡片，不影响其他功能 | user_dismiss
OTH-005-04-01 |  |  | 低功耗模式定义 | P1 | HUD/App | 进入低功耗模式时关闭摄像、降低HUD刷新率并关闭WiFi。 | 低功耗模式至少执行3项动作：关闭摄像、HUD刷新率降至≤10Hz[待验证]、关闭WiFi；切换完成时间≤5秒[待验证]。 | 摄像状态,设备状态,WiFi传输 | [研发] 低功耗规则，骑行主界面 | HUD卡片/图标显示 | high | 功能不可用时隐藏对应卡片，不影响其他功能 | user_dismiss
OTH-005-04-02 |  |  | 高功耗场景自动降级规则 | P1 | HUD/App | 摄像、导航、对讲并发时优先保导航并降低摄像负载。 | 当摄像+导航+对讲同时运行时，导航不中断率≥99%[待验证]；摄像帧率自动下调至少1档，蓝牙对讲连续保持≥8小时目标[待验证]。 | 导航,摄像状态,组队,低功耗模式定义 | [研发] 规则引擎，骑行主界面 | HUD卡片/图标显示 | high | 功能不可用时隐藏对应卡片，不影响其他功能 | user_dismiss
OTH-005-05 |  | 功耗预算智能分配 |  | P1 | HUD/App | 根据剩余电量和预计骑行时长动态分配各功能功耗预算。 | 至少输入剩余电量与预计骑行时长2个参数；预算结果覆盖导航、对讲、摄像3类功能；Mesh续航目标按11小时参考校准[待验证]。 | 设备状态,导航,组队,摄像状态,App设备Tab | [研发] App-设备Tab，预算引擎 | HUD卡片/图标显示 | high | 功能不可用时隐藏对应卡片，不影响其他功能 | user_dismiss
OTH-005-05-01 |  |  | 剩余电量与骑行时长预测 | P2 | App/HUD | 结合当前电量和用户输入时长预测是否需要节能。 | App支持输入预计骑行时长，范围0.5-12小时，步进0.5小时；当预测续航不足时，10秒内给出节能建议[待验证]。 | 设备状态,App功耗策略配置 | [设计] [补充] App-设备Tab、骑行主界面 | HUD卡片/图标显示 | medium | 功能不可用时隐藏对应卡片，不影响其他功能 | permanent
OTH-005-05-02 |  |  | 动态功耗配额执行 | P2 | HUD/App | 按预算结果动态调整各子系统功耗上限与优先级。 | 预算执行至少支持3档：续航优先/平衡/性能优先；切换后30秒内生效；Mesh模式目标续航不低于8小时[待验证]。 | 低功耗模式定义,高功耗场景自动降级规则,App功耗策略配置 | [研发] [补充] 预算执行器，规则引擎 | HUD卡片/图标显示 | medium | 功能不可用时隐藏对应卡片，不影响其他功能 | user_dismiss
OTH-005-06 |  | App功耗策略配置 |  | P1 | App | 用户可在App选择续航优先、平衡或性能优先策略。 | App提供3种策略：续航优先/平衡/性能优先；策略切换后10秒内同步到设备；断电重启后策略保持100%[待验证]。 | 功耗预算智能分配,自动待机与关机,低功耗模式定义 | [设计] App-设备Tab | HUD状态提示 | high | 功能不可用时隐藏对应卡片，不影响其他功能 | user_dismiss
OTH-005-06-01 |  |  | 策略模板与参数下发 | P1 | App | 将用户选择的功耗模板和阈值参数下发到头盔。 | 每个模板至少包含待机延时、关机阈值、摄像优先级3项参数；蓝牙下发成功率≥98%[待验证]，失败需在5秒内提示。 | 蓝牙互联,自动待机与关机,高功耗场景自动降级规则 | [设计] [补充] App-设备Tab | HUD状态提示 | high | 功能不可用时隐藏对应卡片，不影响其他功能 | user_dismiss
OTH-005-06-02 |  |  | 异常耗电诊断建议 | P3 | App | 识别异常耗电场景并给出关闭功能或充电建议。 | 连续2个充放电周期检测到续航低于目标8小时[待验证]时触发诊断；至少输出3条建议，如关WiFi、关摄像、切续航优先。 | 设备状态,低功耗模式定义,功耗预算智能分配 | [设计] [补充] App-设备Tab | HUD状态提示 | low | 功能不可用时隐藏对应卡片，不影响其他功能 | user_dismiss
HUD-005 | 设备状态 |  |  | P0 | HUD/App | 集中展示头盔当前电量、连接、温度、充电与故障状态。 | HUD主界面可进入设备状态页，首屏展示不少于5类状态项；状态刷新周期≤1s；异常项出现后≤2s可见。 | 开机动画,实体按键交互,AI 语音助手 | [设计] 骑行主界面、状态页入口 | HUD卡片/图标显示 | critical | 功能不可用时隐藏对应卡片，不影响其他功能 | permanent
HUD-005-01 |  | 电源与续航异常 |  | P0 | HUD/语音/灯光 | 管理电量、续航预估与低电风险提示。 | 需覆盖正常、低电、极低电3档；状态切换后HUD提示延迟≤2s；支持语音播报与灯光联动提示。 | 开机动画,音乐,导航 | [设计] 骑行主界面 | HUD卡片/图标显示 | critical | 功能不可用时隐藏对应卡片，不影响其他功能 | user_dismiss
HUD-005-01-01 |  |  | 电量百分比与图标显示 | P0 | HUD | 在HUD持续显示头盔剩余电量百分比与电池图标。 | HUD常驻显示电量0-100%；刷新周期≤60s；电量变化≥1%时60s内更新；整机续航目标显示按≥8h基线估算。 | 电池管理,HUD显示 | [设计] 骑行主界面状态栏 | 右上角电池图标+百分比数字 | high | 电量计异常时仅显示电池图标+问号并提示去App校验[待验证] | permanent
HUD-005-01-02 |  |  | 低电与关机前预警 | P0 | HUD/语音/灯光 | 在低电和即将关机前分级提醒用户及时充电或降载。 | 电量≤20%触发低电提醒1次，≤10%触发强提醒每10min 1次，≤5%触发关机前提醒；每次HUD弹窗≤5s。 | 电量百分比与图标显示,音乐,导航 | [研发] 骑行主界面，[补充] | 中部黄色/红色低电卡片+剩余百分比 | critical | 语音不可用时仅保留HUD弹窗与灯光联动提示 | auto_5s
HUD-005-01-03 |  |  | 手机蓝牙连接状态显示 | P0 | HUD/App | 显示头盔与手机是否已连接，支撑导航、来电和音乐可用性判断。 | 蓝牙断开或恢复后HUD≤3s更新；状态仅分已连接/未连接/重连中3类；重连中持续显示最长30s。 | 导航,来电,音乐,消息 | [设计] 骑行主界面状态栏 | 顶部蓝牙图标+已连接/重连中文字样 | high | 断连时显示最后缓存状态并加灰色蒙层，禁用依赖在线能力入口 | permanent
HUD-005-01-04 |  |  | 过温预警与性能降级提示 | P0 | HUD/灯光 | 设备温度过高时提醒用户，并提示录像或亮度等能力降级。 | 温度达到阈值后≤2s提示；需至少区分预警/严重2级；严重级触发后30s内执行1项降级策略[待验证]。 | 摄像状态,HUD亮度控制,电源管理 | [研发] 骑行主界面，[补充] | 红色温度警示卡片+受影响功能列表 | critical | 先降HUD亮度，再限制录像或高功耗功能，保留基础状态显示 | user_dismiss
HUD-005-01-05 |  |  | 实时电量百分比显示 | P0 | HUD | 在HUD持续显示头盔剩余电量百分比与电池图标。 | HUD常驻显示0-100%电量；刷新周期≤60s；充满显示100%；低于20%变黄，低于10%变红[待验证] | 设备状态 | [设计] 骑行主界面右上角电量图标 | 右上角电池图标+百分比数字 | high | 电量计异常时仅显示电池图标加问号 | permanent
HUD-005-02 |  | 电量状态 |  | P0 | HUD | 显示头盔剩余电量、充电状态与低电提醒。 | HUD电量数值刷新周期≤30秒，低电阈值至少支持20%与10%两级提醒，HUD导航+蓝牙音乐+1080P录像场景续航显示需覆盖≥8小时目标。 | 低电量显示,充电状态显示 | [设计] 骑行主界面 | HUD卡片/图标显示 | critical | 功能不可用时隐藏对应卡片，不影响其他功能 | permanent
HUD-005-02-01 |  |  | 低电量显示 | P0 | HUD/语音/灯光 | 当电量过低时以图标、文案和联动提示提醒用户。 | 电量≤20%时显示一级提醒，≤10%时显示二级提醒；提醒触发延迟≤1秒；连续骑行2小时内漏报率=0次。[待验证] | 设备状态,电池管理 | [设计] 骑行主界面，支持语音控制，灯光联动提示 | 右上角电池图标变黄/变红+中央短时低电卡片 | critical | 电量计异常时显示电池图标+问号并保留最近一次有效百分比 | event_5s
HUD-005-02-02 |  |  | 故障状态显示 | P0 | HUD/语音/灯光 | 当关键模块异常时显示故障类型与是否影响骑行使用。 | 至少覆盖HUD显示异常、音频异常、存储异常3类故障；故障提示触发延迟≤1秒；P0故障漏报率=0次。[待验证] | 显示与交互异常,系统自检 | [设计] 骑行主界面，支持语音控制，灯光联动提示 | 中央故障卡片+故障图标+影响说明 | critical | 无法识别故障类型时显示通用系统异常并引导安全停靠 | user_dismiss
HUD-005-03 |  | 基础状态显示 |  | P0 | HUD/App | 显示骑行中必须感知的电量、连接与工作状态。 | 骑行主界面常驻状态项不少于3类；状态刷新周期≤1s；无遮挡主信息区比例[待验证]。 | 设备状态（电量、故障）,摄像状态,开机动画 | [设计] 骑行主界面顶部状态区 | HUD卡片/图标显示 | critical | 功能不可用时隐藏对应卡片，不影响其他功能 | permanent
HUD-005-03-01 |  |  | 双电池电量显示 | P0 | HUD/App | HUD显示整机剩余电量，并在低电时触发提示。 | 基于2×3200mAh/约24.6Wh电源方案显示总电量；电量刷新≤60s；≤20%黄提示、≤10%红提示，阈值误差≤±2%。 | 电池管理系统,设备状态（电量、故障） | [设计] 骑行主界面状态栏、App-设备Tab | 右上角电池图标+百分比，低电时黄/红色描边 | high | 单电池数据异常时显示总电量估算值+灰色感叹号[研发] | permanent
HUD-005-03-02 |  |  | 高温与功耗保护提示 | P0 | HUD/语音/灯光 | 在高温或功耗过高时提示并触发功能降级，保障佩戴体验。 | 触发后≤1s提示；优先关闭P2/P3显示项，保留P0安全信息；连续佩戴目标需覆盖2小时、一个夏天、一个冬天场景验证。 | 热管理,电源管理,摄像状态,HUD显示引擎 | [研发] 骑行主界面、热功耗保护，认证约束 | 顶部红/黄警示条+“设备过热/省电中”文案 | critical | 按优先级关闭非关键功能并降低亮度，保留基础状态与安全提示[研发] | user_dismiss
HUD-005-03-03 |  |  | 关键故障拦截提示 | P0 | HUD/App/灯光 | 对影响安全或基本使用的关键故障进行开机拦截提示。 | 关键故障出现时必须在进入骑行主界面前提示，拦截率100%；至少覆盖电源异常、HUD异常2类；提示持续至用户确认。 | 设备状态（电量、故障）,HUD显示引擎,电源管理 | [研发] 开机拦截页、认证约束 [补充] | 全屏红色故障页+故障名称+处理建议 | critical | 非关键故障降级为黄条提示，不阻断进入主界面[研发] | user_dismiss
HUD-005-03-04 |  |  | 低电量分级预警显示 | P0 | HUD/语音/灯光 | 当电量下降到阈值时分级显示剩余电量与建议动作。 | 电量≤20%显示黄色预警，≤10%显示红色预警；HUD提示持续5s并保留状态图标；语音播报1次。 | 电池电量检测,HUD状态栏,语音播报 | [设计] 骑行主界面、状态栏 | 右上角电池图标变黄/红+中部短卡片显示剩余百分比 | high | 电量计异常时仅显示低电警告文案+灰色电池图标 | event_5s
HUD-005-03-05 |  |  | 手机断连提示与重连中显示 | P0 | HUD/语音/App | 手机互联中断时提示断连原因并显示自动重连状态。 | 手机断连后1s内显示断连图标；自动重连状态每5s刷新1次；30s内未恢复则提示前往App检查。 | 手机互联,蓝牙连接,HUD提示 | [设计] 骑行主界面、状态栏 | 顶部红色手机断连图标+“重连中”小字状态 | critical | 无法判断原因时统一显示手机已断开连接 | permanent
HUD-005-03-06 |  |  | 关键硬件自检失败提示 | P0 | HUD/App/灯光 | 开机或运行中发现关键硬件异常时阻断相关能力并提示。 | 开机自检在10s内完成；发现关键硬件故障时HUD显示故障码；影响安全显示能力时禁止进入正常骑行页。 | 开机动画,硬件自检,故障码系统 | [研发] 开机页、骑行主界面 | 全屏故障卡片+故障码+简短处理建议 | critical | 故障码表缺失时显示通用硬件异常并引导App查看 | user_dismiss
HUD-005-04 |  | 充电与供电边界 |  | P1 | HUD/App | 识别充电状态、供电限制与边充边用边界。 | 需覆盖未充电、充电中、充满、异常供电4类；状态变化后≤2s更新；异常供电需给出可见提示。 | 电源管理,App-设备Tab | [研发] 状态页、App-设备Tab | HUD卡片/图标显示 | high | 功能不可用时隐藏对应卡片，不影响其他功能 | user_dismiss
HUD-005-04-01 |  |  | 充电状态识别与进度显示 | P1 | HUD/App | 显示是否接入电源、当前充电中状态与充满结果。 | 接入或拔出电源后≤2s更新；充满时显示100%；HUD弹窗时长3-5s；App同步状态延迟≤5s[待验证]。 | 电量百分比与图标显示,App互联 | [设计] 状态页、App-设备Tab | 电池图标带闪电标识+充电中文字样 | medium | 无法读取充电电流时仅显示已接电源/未接电源 | event_5s
HUD-005-04-02 |  |  | 边充边用限制提示 | P1 | HUD | 在高负载场景下提示边充边用可能带来的发热或功能限制。 | 充电中且同时开启HUD+蓝牙音乐+1080P录像时，若触发限制则≤2s提示；提示文案包含至少1项受限功能。 | 摄像状态,音乐,HUD显示 | [研发] 状态页，[补充] | 橙色限制提示条+受限功能名称 | high | 无法判定负载时不主动限制，仅记录日志[待验证] | auto_5s
HUD-005-05 |  | 连接与通信异常 |  | P1 | HUD/App/语音 | 展示手机、蓝牙、蜂窝等连接状态及异常。 | 至少覆盖手机蓝牙与蜂窝2类连接；断连后≤3s提示；恢复连接后≤3s清除异常提示。 | 设备互联,来电,消息 | [设计] 骑行主界面、状态页 | HUD卡片/图标显示 | high | 功能不可用时隐藏对应卡片，不影响其他功能 | user_dismiss
HUD-005-06 |  | 环境与硬件边界 |  | P1 | HUD/灯光/App | 监测温度与关键硬件健康，避免异常影响骑行使用。 | 至少覆盖温度与关键器件健康2类；异常触发后≤2s提示；恢复正常后≤10s自动消失。 | 主控,电池管理,HUD显示 | [研发] 状态页 | HUD卡片/图标显示 | high | 功能不可用时隐藏对应卡片，不影响其他功能 | user_dismiss
HUD-005-06-01 |  |  | 关键硬件故障总览 | P1 | HUD/App | 汇总摄像头、麦克风、扬声器、传感器等关键硬件故障。 | 至少覆盖4类硬件；故障项以正常/异常二态显示；开机自检完成时间≤10s，异常项可在HUD查看。 | 摄像状态,AI 语音助手,开机动画 | [研发] 状态页、开机后首屏，[补充] | 列表式硬件项+绿色勾/红色叉 | high | 无法定位具体器件时显示通用硬件异常并引导售后 | user_dismiss
HUD-005-07 |  | 显示与交互异常 |  | P1 | HUD/语音/按键 | 处理HUD可视性、卡顿与交互不可用等异常提示。 | 至少覆盖显示异常与交互异常2类；异常出现后≤2s提示；支持按键操作与语音控制概述提示。 | HUD显示,实体按键交互,AI 语音助手 | [设计] 骑行主界面、状态页 | HUD卡片/图标显示 | high | 功能不可用时隐藏对应卡片，不影响其他功能 | user_dismiss
HUD-005-07-01 |  |  | HUD显示异常提示 | P1 | HUD/App | 在亮度异常、画面不可读或校准失效时给出可见提示。 | 至少覆盖亮度异常、校准异常2类；异常识别后≤2s提示；提示文案不超过2行并可在5s内读完[待验证]。 | 开机动画,HUD校准 | [设计] 状态页，[补充] | 中央半透明提示卡+异常图标 | high | HUD不可读时转为语音提示，并在App显示详细说明 | auto_5s
HUD-006 | 导航 |  |  | P0 | HUD/语音/按键/App | 管理导航信息呈现、模式切换、状态反馈与异常恢复。 | 模块在HUD导航场景连续运行8h内无致命崩溃1次；不影响ECE 22.06+3C认证目标，相关性能边界[待验证]。 | HUD显示系统,手机互联,本地导航引擎,蜂窝通讯,IMU,GNSS,语音 | [设计] 骑行主界面/导航全局 | HUD卡片/图标显示 | critical | 功能不可用时隐藏对应卡片，不影响其他功能 | permanent
HUD-006-01 |  | HUD导航呈现 |  | P0 | HUD | 负责HUD端路线、箭头、距离、路口名与概览信息显示。 | 导航主信息在AR-HUD FOV约10°×4°范围内完整可见；关键导航元素刷新周期≤1s[待验证]。 | HUD光学,本地导航引擎,手机地图投送 | [设计] 骑行主界面/HUD导航层 | HUD卡片/图标显示 | critical | 功能不可用时隐藏对应卡片，不影响其他功能 | permanent
HUD-006-01-01 |  |  | 手机地图投送导航卡片 | P1 | HUD/App | 接收高德/百度/Google Maps路线并在HUD显示转向卡片。 | 支持3类地图App投送；投送成功后10s内HUD显示下一转向箭头、距离、道路名；连续20次投送成功率≥95%[待验证]。 | 手机互联,蓝牙/WiFi,HUD导航呈现 | [设计] 骑行主界面/App-设备Tab | 中下区域转向箭头卡片+剩余距离+道路名 | high | 投送失败时提示切换本地导航或重连手机 | permanent
HUD-006-01-02 |  |  | 出发前路线概览预览 | P1 | HUD/App | 开始导航前显示全程路线、途经点、预估时间与海拔概览。 | App端可查看全程路线/途经点/ETA/海拔；HUD开始前展示概览页，信息项不少于4项；概览加载时间≤5s[待验证]。 | 路线规划,手机地图投送,本地导航引擎 | [设计] 出发前确认页/App-设备Tab | 全屏路线缩略图+途经点列表+ETA/海拔摘要 | medium | 海拔缺失时隐藏海拔项并保留路线与ETA | user_dismiss
HUD-006-01-03 |  |  | 简易导航模式显示 | P1 | HUD/语音/按键/App | 以极简方式仅显示方向箭头、距离和下一路口名。 | 开启后HUD仅保留3类信息：箭头、距离、下一路口名；其余详细路线元素隐藏率100%；模式切换生效≤2s[待验证]。 | HUD导航呈现,导航交互控制 | [设计] 骑行主界面[补充] | 左下角箭头卡片+大号距离数字+下一路口名 | high | 异常时回退标准导航卡片并提示模式退出 | permanent
HUD-006-02 |  | 导航交互控制 |  | P1 | 语音/按键/App/HUD | 提供导航开始、暂停、模式切换与来源切换控制。 | 支持HUD/App发起开始导航与模式切换；支持语音控制与按键操作；控制指令到状态反馈≤2s[待验证]。 | 语音系统,按键系统,HUD导航呈现,状态管理 | [设计] 骑行主界面/出发前确认页 | HUD卡片/图标显示 | high | 功能不可用时隐藏对应卡片，不影响其他功能 | permanent
HUD-006-02-01 |  |  | 本地与手机导航无缝切换 | P0 | HUD/语音/按键/App | 在手机导航与头盔本地导航间平滑切换且不中断引导。 | 切换后HUD主导航信息恢复≤3s；当前位置偏差≤50m[待验证]；连续10次切换中导航不中断成功率≥95%[待验证]。 | 本地导航引擎,手机地图投送,状态管理 | [研发] 骑行主界面/异常恢复 | HUD卡片/图标显示 | critical | 功能不可用时隐藏对应卡片，不影响其他功能 | permanent
HUD-006-02-02 |  |  | 骑车与步行场景自动识别切换 | P1 | HUD | 基于IMU与速度判断自动切换骑行或步行导航模式。 | 融合IMU+速度源判断场景；状态切换判定时间≤10s[待验证]；HUD在切换后2s内更新对应导航样式与提示。 | IMU,速度源,本地导航引擎,状态管理 | [研发] 骑行主界面[补充] | 顶部模式标签由骑行/步行切换并弹出短提示 | medium | 识别不确定时保持当前模式并允许手动切换 | event_3s
HUD-006-02-03 |  |  | 出发前WiFi预下载路线 | P1 | App/HUD | 在出发前通过WiFi将路线与必要地图数据预下载到头盔。 | 连接WiFi后可预下载当前路线；单条路线下载完成后可离线启动导航；下载状态在HUD/App可见，完成提示≤2s[待验证]。 | WiFi,本地导航引擎,离线路线缓存 | [设计] 出发前确认页/App-设备Tab | HUD卡片/图标显示 | high | 功能不可用时隐藏对应卡片，不影响其他功能 | user_dismiss
HUD-006-03 |  | 导航状态管理 |  | P0 | HUD/App/语音 | 统一管理在线、离线、断连、重算与来源状态。 | 至少覆盖在线/离线/断连恢复/重算中4类状态；状态变化后HUD提示时延≤2s；异常状态可追踪日志保留7天[待验证]。 | 本地导航引擎,蜂窝通讯,手机互联,日志系统 | [研发] 导航状态机 | HUD卡片/图标显示 | critical | 功能不可用时隐藏对应卡片，不影响其他功能 | permanent
HUD-006-03-01 |  |  | 本地离线导航引擎状态 | P0 | HUD | 头盔端运行本地离线导航并显示可用状态与当前来源。 | 断开手机与蜂窝后仍可启动本地离线导航1条已下载路线；HUD明确显示“离线导航”状态；启动时间≤5s[待验证]。 | 本地导航引擎,离线地图数据,HUD导航呈现 | [研发] 骑行主界面/离线状态 | HUD卡片/图标显示 | critical | 功能不可用时隐藏对应卡片，不影响其他功能 | permanent
HUD-006-03-02 |  |  | 断连时离线路线缓存兜底 | P0 | HUD/语音 | 手机或网络断连时自动使用缓存路线继续引导。 | 导航中断连后3s内切入缓存路线；HUD显示离线兜底提示1次；连续10次断连测试中继续导航成功率≥90%[待验证]。 | 本地离线导航引擎,路线缓存,交互打断与恢复 | [研发] 骑行主界面/异常恢复 | HUD卡片/图标显示 | critical | 功能不可用时隐藏对应卡片，不影响其他功能 | user_dismiss
HUD-006-03-03 |  |  | 蜂窝在线导航与离线降级 | P1 | HUD | 有蜂窝时启用在线导航，无蜂窝时自动降级到离线导航。 | 检测到蜂窝可用时优先在线导航；蜂窝丢失后5s内降级离线；HUD状态标签准确显示在线/离线，状态正确率≥95%[待验证]。 | 蜂窝通讯模块,本地离线导航引擎,状态管理 | [研发] 骑行主界面[补充] | 顶部在线/离线状态标签+短提示条 | medium | 蜂窝与离线均不可用时保留最后路线并提示停止更新 | permanent
HUD-006-04 |  | 语音导航交互 |  | P1 | 语音/HUD | 提供导航播报、状态播报与语音控制入口。 | 支持开始导航、切换简易模式、重播导航等核心语音控制；语音触发到HUD反馈≤2s[待验证]。 | 语音系统,导航交互控制,状态管理 | [设计] 骑行主界面 | HUD卡片/图标显示 | high | 功能不可用时隐藏对应卡片，不影响其他功能 | permanent
HUD-006-04-01 |  |  | 导航状态语音播报联动 | P2 | 语音/HUD | 在来源切换、断连降级、重算完成时进行语音与HUD联动提示。 | 至少覆盖3类状态播报：切换、断连、重算完成；HUD与语音提示时间差≤1s[待验证]；单次提示时长≤5s[待验证]。 | 状态管理,交互打断与恢复,语音系统 | [设计] 骑行主界面[补充] | 顶部状态条+小图标提示 | low | 语音不可用时仅保留HUD文字提示 | event_5s
HUD-006-04-02 |  |  | 导航重播与确认提示 | P2 | 语音/HUD/按键 | 支持重播最近一次导航指令并在HUD显示确认反馈。 | 可重播最近1条导航播报；触发后2s内完成播报并显示确认；连续20次触发成功率≥95%[待验证]。 | 语音系统,HUD导航呈现 | [设计] 骑行主界面[补充] | 底部“已重播导航”提示条 | low | 无可重播内容时提示“暂无最近导航” | event_3s
HUD-006-05 |  | 交互打断与恢复 |  | P1 | HUD/语音/按键 | 处理来电、告警等打断场景下的导航保留与恢复。 | 导航被外部事件打断后，事件结束3s内恢复主导航显示；恢复后保留下一转向信息，成功率≥95%[待验证]。 | 来电,音乐,主动安全预警,状态管理 | [研发] 全局打断管理 | HUD卡片/图标显示 | high | 功能不可用时隐藏对应卡片，不影响其他功能 | user_dismiss
HUD-006-05-01 |  |  | 导航打断后恢复卡片 | P1 | HUD | 打断结束后优先恢复导航卡片并提示当前路线来源与状态。 | 恢复卡片包含箭头、距离、来源状态3项；恢复显示时长3s；恢复后主导航持续显示不中断，连续20次成功率≥95%[待验证]。 | HUD导航呈现,导航状态管理 | [设计] 骑行主界面[补充] | 中央恢复卡片+箭头+距离+在线/离线来源 | high | 恢复失败时显示“导航恢复失败”并引导重试 | event_3s
HUD-006-06 |  | 导航控制与容错 |  | P0 | HUD/App/语音 | 负责导航源选择、离线兜底、断连恢复与场景切换。 | 覆盖手机在线、本地离线、蜂窝在线3种导航源；断连后10秒内完成降级或切换[待验证] | 手机地图投送,离线引擎,蜂窝通讯,IMU,速度源 | [研发] 骑行主界面 | HUD卡片/图标显示 | critical | 功能不可用时隐藏对应卡片，不影响其他功能 | permanent
HUD-006-06-01 |  |  | 手机地图投送接入 | P0 | App/HUD | 接收手机侧高德、百度、Google Maps路线并在HUD启动导航。 | 支持3类地图App投送；投送成功后HUD在3秒内显示起终点与首个转向提示[待验证] | 手机互联,导航信息展示 | [设计] 骑行主界面、App-设备Tab | HUD中部路线启动卡片+起终点简称+首转向箭头 | high | 不支持的地图来源时提示“请在App内中转投送” | event_5s
HUD-006-06-02 |  |  | 本地离线导航引擎 | P0 | HUD | 头盔端本地运行离线导航，保障无网和弱网可继续引导。 | 手机断连或无蜂窝时10秒内切至本地离线；缓存路线可连续引导≥120分钟 | 断连缓存兜底,路线预下载 | [研发] 骑行主界面 | HUD左下箭头卡片+剩余距离+离线标识 | critical | 无可用离线数据时仅保留指南针方向与重连提示 | permanent
HUD-006-07 |  | 导航信息展示 |  | P1 | HUD | 负责路线概览、转向信息、极简模式等核心导航显示。 | 首发支持路线概览、标准导航、简易导航3类显示；HUD信息刷新延迟≤1秒[待验证] | HUD显示,路线规划,导航控制与容错 | [设计] 骑行主界面 | HUD卡片/图标显示 | high | 功能不可用时隐藏对应卡片，不影响其他功能 | permanent
HUD-006-07-01 |  |  | 骑行前路线规划与预览显示 | P1 | HUD/App | App查看全程路线后，HUD在开始前展示路线概览与关键摘要。 | App可见全程路线、途经点、预估时间、海拔；HUD开始前3秒内显示路线概览卡片[待验证] | 手机地图投送接入,导航交互控制 | [设计] 骑行主界面、App-设备Tab | HUD中部概览卡片+总里程+预计时长+途经点数 | high | 海拔或途经点缺失时隐藏对应字段并保留基础概览 | user_dismiss
HUD-006-07-02 |  |  | 标准转向导航显示 | P0 | HUD | 显示下一转向箭头、距离、道路名与剩余里程等核心信息。 | HUD至少显示4项信息：箭头、距离、下一路口名、剩余里程；刷新周期≤1秒[待验证] | 本地离线导航引擎,手机地图投送接入 | [设计] 骑行主界面 | 左下箭头卡片+距离数字+下一路口名+底部剩余里程 | critical | 道路名缺失时仅显示箭头+距离并保留导航状态 | permanent
HUD-006-07-03 |  |  | 导航 | P1 | HUD/语音/按键 | 仅显示方向箭头、距离和下一路口名，隐藏详细路线信息。 | 简易模式仅保留3项信息：箭头、距离、下一路口名；切换后1秒内生效[待验证] | 标准转向导航显示,导航交互控制 | [设计] 骑行主界面 | 屏幕左下极简箭头卡片+大号距离数字+路口名 | high | 切换失败时保持标准模式并提示当前模式未变更 | permanent
HUD-006-07-04 |  |  | 导航模式切换控制 | P2 | HUD/语音/按键 | 支持在标准导航与简易导航之间快速切换，不展开按键细节。 | 用户触发后1秒内完成模式切换；连续切换10次成功率≥99%[待验证] | 简易导航模式,标准转向导航显示 | [设计] 骑行主界面 [补充] | HUD顶部模式切换浮层“标准/简易” | medium | 切换冲突时维持当前模式并提示稍后重试 | event_3s
HUD-006-08 |  | 显示安全与可读性 |  | P1 | HUD/灯光 | 确保导航信息在骑行中可读、不过载，并在异常时清晰提示。 | 导航显示分critical/high/medium/low四级；高优先级信息抢占时延≤1秒[待验证] | HUD显示,导航信息展示,设备状态 | [设计] 骑行主界面 | HUD卡片/图标显示 | high | 功能不可用时隐藏对应卡片，不影响其他功能 | user_dismiss
HUD-006-08-01 |  |  | 蜂窝通讯模块在线导航 | P1 | HUD | 有蜂窝时启用在线导航与更新，无蜂窝时自动降级到离线导航。 | 蜂窝可用时优先在线导航；蜂窝丢失后10秒内降级离线，恢复后10秒内可回切[待验证] | 本地与手机导航无缝切换,本地离线导航引擎 | [研发] 骑行主界面 | HUD导航卡片右上角在线/离线网络状态点 | high | 蜂窝与手机均不可用时使用缓存路线继续引导 | permanent
HUD-006-08-02 |  |  | 导航异常可读提示 | P2 | HUD/灯光 | 对断连、重算、无定位等异常进行简洁提示，避免遮挡主视野。 | 异常提示文案不超过12字；单次提示默认显示3秒，严重异常可常驻至恢复[待验证] | 断连时离线路线缓存兜底,蜂窝通讯模块在线导航 | [设计] 骑行主界面 [补充] | HUD顶部窄条告警+状态图标，必要时灯光联动提示 | high | 多异常并发时仅显示最高优先级1条提示 | auto_3s
HUD-006-09 |  | 定位与路线异常 |  | P0 | HUD/语音/App | 处理定位丢失、路线偏航、场景识别错误和导航源切换异常。 | 覆盖定位丢失、偏航重算、骑行/步行误判3类异常；异常恢复后HUD在3秒内回到有效引导，[待验证]。 | 本地离线导航引擎,手机地图投送,场景识别 | [研发] 骑行主界面 | HUD卡片/图标显示 | critical | 功能不可用时隐藏对应卡片，不影响其他功能 | user_dismiss
HUD-006-09-01 |  |  | 本地离线导航引擎兜底 | P0 | HUD/App | 手机断连或云端不可用时，头盔端继续用本地引擎提供导航。 | 断开手机连接后10秒内切到头盔本地导航；HUD不中断显示下一动作；异常期间整机功耗仍在8–15W区间。 | 断连时离线路线缓存兜底,本地与手机导航无缝切换 | [研发] 骑行主界面 | 顶部状态条显示“离线导航”标签+主导航箭头保持不变 | critical | 本地引擎不可用时显示最后缓存路线+灰色蒙层并提示重新连接 | permanent
HUD-006-10 |  | 网络与地图数据异常 |  | P1 | HUD/App | 处理地图投送失败、在线服务不可达、地图数据缺失等异常。 | 覆盖投送失败、蜂窝掉线、离线包缺失3类异常；异常提示在2秒内出现，[待验证]。 | 手机地图投送,蜂窝通讯模块在线导航,WiFi预下载 | [研发] 骑行主界面 | HUD卡片/图标显示 | high | 功能不可用时隐藏对应卡片，不影响其他功能 | user_dismiss
HUD-006-10-01 |  |  | 手机地图投送异常兼容 | P1 | HUD/App | 兼容高德、百度、Google Maps投送失败时的识别、重试与回退。 | 支持3类地图源投送识别；首次投送失败后自动重试1次，10秒内仍失败则提示改用本地路线，[待验证]。 | 本地与手机导航无缝切换,骑行前路线规划与预览 | [研发] App-设备Tab/骑行主界面 | HUD弹出“地图投送失败，已切本地”提示条 | high | 无法识别地图源时仅接收终点坐标并本地重建路线 | event_5s
HUD-006-10-02 |  |  | 蜂窝通讯在线导航降级 | P1 | HUD/App | 有蜂窝时启用在线导航，无蜂窝时自动降级到离线导航。 | 蜂窝中断后5秒内完成在线到离线切换；恢复蜂窝后30秒内可回到在线增强导航，[待验证]。 | 本地离线导航引擎兜底,本地与手机导航无缝切换 | [研发] 骑行主界面 [补充] | 状态条网络图标由在线变离线并保留主导航卡片 | high | 离线数据不足时仅显示方向箭头+距离+下一路口名 | permanent
HUD-006-10-03 |  |  | 骑行前路线规划与预览异常提示 | P1 | HUD/App | App端规划路线后，HUD开始前展示概览并提示途经点或数据缺失异常。 | HUD开始前可显示全程概览、途经点数、预估时间、海拔；任一字段缺失时2秒内提示“数据不完整”[待验证]。 | 手机地图投送异常兼容,出发前WiFi预下载路线 | [设计] App-设备Tab/出发前准备 [补充] | 开始前概览卡片显示总览线条+时间+海拔摘要 | medium | 缺少海拔或途经点时仅显示终点与预估时间 | user_dismiss
HUD-006-11 |  | 设备状态联动降级 |  | P1 | HUD/灯光/App | 根据电量、温度、功耗等设备状态调整导航显示与能力等级。 | 低电量或高负载时可自动降级显示；降级后整机典型功耗维持8–15W区间，阈值细节[待验证]。 | 设备状态,简易导航模式 | [研发] 骑行主界面 | HUD卡片/图标显示 | high | 功能不可用时隐藏对应卡片，不影响其他功能 | permanent
HUD-006-11-01 |  |  | 简易导航模式自动降级 | P1 | HUD/按键/语音 | 在高负载、低电量或熟悉路线场景下切到极简导航，保留核心引导。 | 简易模式仅显示方向箭头、距离、下一路口名；切换后HUD元素减少至3项；功耗优化效果[待验证]。 | 蜂窝通讯在线导航降级,骑车与步行场景自动识别切换 | [设计] 骑行主界面 [补充] | 左下角箭头卡片+距离数字+下一路口名，隐藏详细路线 | high | 若下一路口名缺失则仅显示箭头与距离 | permanent
HUD-006-11-02 |  |  | 高功耗场景导航保底 | P2 | HUD/App | 当系统并发导致功耗升高时，优先保留导航核心显示并关闭非关键增强项。 | 录像等并发场景下，导航核心显示持续可用；整机功耗目标控制在8–15W，超出时自动关闭增强层[待验证]。 | 摄像状态,设备状态,简易导航模式自动降级 | [研发] 骑行主界面 [补充] | HUD保留主导航卡片，增强信息区变灰并提示节能中 | high | 持续超功耗时强制切简易导航模式 | permanent
HUD-006-12 |  | 安全边界与误触防护 |  | P2 | HUD/按键/语音/灯光 | 限制骑行中高风险操作，避免误触导致分心或错误导航状态。 | 骑行中限制2类以上高风险操作；误触拦截提示在2秒内出现；规则阈值[待验证]。 | 实体按键交互,AI语音助手,设备状态 | [研发] 骑行主界面 | HUD卡片/图标显示 | medium | 功能不可用时隐藏对应卡片，不影响其他功能 | user_dismiss
HUD-006-12-01 |  |  | 骑行中高风险操作拦截 | P2 | HUD/按键/语音 | 骑行过程中拦截复杂路线编辑、频繁切源等高分心操作，仅保留安全操作。 | 车速高于15km/h时拦截复杂编辑；允许开始/结束/简易模式切换；拦截命中率[待验证]。 | 骑车与步行场景自动识别切换,本地与手机导航无缝切换 | [研发] 骑行主界面 [补充] | 中央提示“骑行中不可操作，请靠边” | medium | 语音或按键触发复杂操作时统一转为安全提示 | event_3s
HUD-006-12-02 |  |  | 异常状态灯光联动提示 | P3 | 灯光/HUD | 在导航断连、离线降级等异常时提供灯光联动提示，增强感知。 | 支持至少2类导航异常触发灯光联动；HUD与灯光提示时间差≤1秒，[待验证]。 | 断连时离线路线缓存兜底,蜂窝通讯在线导航降级 | [设计] 骑行主界面 [补充] | HUD状态条异常图标同步出现，灯光联动提示 | low | 灯光不可用时仅保留HUD异常图标与文字提示 | event_5s
OTH-006 | 生命体征与疲劳监测 |  |  | P1 | HUD/App/语音/按键 | 提供骑行中心率、疲劳与姿态监测及告警能力。 | 模块在连续骑行8小时场景内可持续运行；与App蓝牙连接成功率≥95%[待验证]。 | 设备状态、AI语音助手、主动安全预警提示、App-设备Tab | [设计] 骑行主界面、App-设备Tab | HUD卡片/图标显示 | high | 功能不可用时隐藏对应卡片，不影响其他功能 | user_dismiss
OTH-006-01 |  | 心率监测与异常告警 |  | P0 | HUD/App | 采集心率并在异常时触发HUD告警与App同步记录。 | 连接心率传感器后，心率数据刷新周期≤5秒[待验证]；异常触发后HUD告警出现时间≤3秒[待验证]。 | 设备状态、App-设备Tab | [设计] 骑行主界面 | HUD卡片/图标显示 | critical | 功能不可用时隐藏对应卡片，不影响其他功能 | event_5s
OTH-006-01-01 |  |  | 实时心率显示 | P1 | HUD | HUD显示当前心率数值与连接状态，便于骑行中快速查看。 | 传感器正常连接后，HUD心率数值刷新周期≤5秒[待验证]；断连后10秒内显示灰态图标[待验证]。 | 心率监测与异常告警、设备状态 | [设计] 骑行主界面 | HUD右上角心率数字+心形图标+连接状态点 | medium | 传感器断连时显示最后1次缓存值+灰色断连图标 | permanent
OTH-006-01-02 |  |  | 心率异常检测与HUD告警 | P1 | HUD/语音/灯光 | 检测过高或过低心率并弹出高优先级告警提示。 | 异常阈值由App下发后生效时间≤10秒[待验证]；异常发生后3秒内HUD弹窗，持续5秒并支持语音播报[待验证]。 | 实时心率显示、AI语音助手、氛围灯交互 | [设计] 骑行主界面，支持语音控制，灯光联动提示 | HUD中央红色告警卡片+心率值+异常标签 | critical | 无语音时仅保留HUD红色告警；断连时停止异常判断并提示传感器异常 | event_5s
OTH-006-02 |  | 疲劳识别与预警 |  | P0 | HUD/语音/灯光/App | 基于长时骑行、心率和IMU综合判断疲劳风险并预警。 | 连续骑行达到可配置时长后启动疲劳模型；模型输入至少包含骑行时长、心率、IMU 3类数据[待验证]；预警弹出≤3秒[待验证]。 | 心率监测与异常告警、IMU姿态监测、App-设备Tab | [研发] 骑行主界面，规则引擎[补充] | HUD卡片/图标显示 | critical | 功能不可用时隐藏对应卡片，不影响其他功能 | event_5s
OTH-006-02-01 |  |  | 疲劳驾驶预警 | P1 | HUD/语音/灯光 | 当综合疲劳分达到阈值时，提示尽快休息并降低干扰信息。 | 满足长时骑行+心率异常趋势+IMU异常姿态任2项时触发预警[待验证]；HUD告警持续5秒，10分钟内重复不超过1次[待验证]。 | 疲劳识别与预警、长时骑行休息提醒、IMU异常姿态检测 | [设计] 骑行主界面，灯光联动提示 | HUD中央黄色疲劳告警卡片+休息建议文案 | critical | 心率缺失时退化为长时骑行+IMU双因子判断，并标注精度下降 | event_5s
OTH-006-02-02 |  |  | 疲劳预警抑制与恢复 | P2 | HUD/App | 避免短时间重复打扰，并在状态恢复后自动解除疲劳态。 | 同类疲劳告警抑制窗口默认10分钟[待验证]；连续5分钟无异常姿态且心率恢复正常后解除疲劳态[待验证]。 | 疲劳驾驶预警、心率监测与异常告警 | [研发] 规则引擎与异常处理[补充] | HUD顶部小型状态条显示疲劳监测中/已恢复 | low | 规则异常时仅保留基础疲劳告警，不做恢复态展示 | auto_5s
OTH-006-03 |  | 长时骑行休息管理 |  | P1 | HUD/App/语音 | 按配置间隔提醒休息，并支持骑行中简要确认。 | 休息提醒间隔支持30/60/90/120分钟4档配置[待验证]；到点后3秒内HUD提醒并同步App记录[待验证]。 | App-设备Tab、AI语音助手 | [设计] 骑行主界面、App-设备Tab | HUD卡片/图标显示 | high | 功能不可用时隐藏对应卡片，不影响其他功能 | user_dismiss
OTH-006-03-01 |  |  | 长时骑行休息提醒 | P1 | HUD/语音 | 达到设定骑行时长后弹出休息建议，减少疲劳累积。 | 默认提醒间隔60分钟[待验证]；达到间隔后3秒内弹窗，显示5秒；连续骑行8小时内提醒次数准确率≥95%[待验证]。 | 长时骑行休息管理 | [设计] 骑行主界面 | HUD中部蓝色休息提醒卡片+已骑行时长 | high | 无心率数据时仍按骑行时长独立提醒 | event_5s
OTH-006-03-02 |  |  | 休息提醒间隔配置 | P1 | App | 在App中设置休息提醒间隔并同步到头盔生效。 | App修改间隔后10秒内同步到头盔[待验证]；支持30/60/90/120分钟4档且重启后配置保留100%[待验证]。 | 长时骑行休息管理、App-设备Tab | [设计] App-设备Tab | HUD状态提示 | high | 功能不可用时隐藏对应卡片，不影响其他功能 | event_5s
OTH-006-04 |  | IMU姿态监测 |  | P1 | HUD/App | 识别点头、歪头等异常姿态，为疲劳判断提供输入。 | IMU姿态状态刷新周期≤1秒[待验证]；异常姿态事件写入骑行记录成功率≥95%[待验证]。 | 设备状态、App-设备Tab | [研发] 骑行主界面，规则引擎 | HUD卡片/图标显示 | high | 功能不可用时隐藏对应卡片，不影响其他功能 | user_dismiss
OTH-006-04-01 |  |  | IMU异常姿态检测 | P1 | HUD | 检测点头和歪头等异常姿态并提示注意状态。 | 支持至少2类姿态：点头、歪头；异常持续≥2秒触发提示，HUD出现时间≤2秒[待验证]。 | IMU姿态监测、疲劳识别与预警 | [设计] 骑行主界面 | HUD顶部黄色姿态异常条幅+点头/歪头标签 | high | IMU异常时关闭姿态判断并提示传感器不可用 | event_5s
OTH-006-04-02 |  |  | 姿态异常事件记录 | P2 | App | 将异常姿态次数与时间片段写入骑行记录供摘要使用。 | 单次骑行可记录不少于100条姿态事件[待验证]；骑行结束后30秒内同步到App[待验证]。 | IMU异常姿态检测、体征数据骑行后摘要 | [研发] App-设备Tab[补充] | HUD状态提示 | medium | 功能不可用时隐藏对应卡片，不影响其他功能 | user_dismiss
OTH-006-05 |  | 骑行后体征总结 |  | P1 | HUD/App | 骑行结束后生成体征摘要并在App展示趋势入口。 | 骑行结束后60秒内生成摘要[待验证]；摘要至少包含平均心率、异常次数、疲劳预警次数3项[待验证]。 | 心率监测与异常告警、疲劳识别与预警、App-设备Tab | [设计] 骑行结束页、App-设备Tab | HUD卡片/图标显示 | high | 功能不可用时隐藏对应卡片，不影响其他功能 | user_dismiss
OTH-006-05-01 |  |  | 体征数据骑行后摘要 | P1 | HUD/App | 输出本次骑行的体征概览，帮助用户复盘身体状态。 | 摘要页至少展示3项指标：平均心率、最高心率、疲劳预警次数[待验证]；HUD结束提示停留5秒[待验证]。 | 骑行后体征总结 | [设计] 骑行结束页、App-设备Tab | HUD结束页简卡+3项体征指标摘要 | medium | 部分数据缺失时显示已采集项并标注数据不完整 | event_5s
OTH-006-05-02 |  |  | App端体征趋势图表 | P1 | App | 在App中按日周月查看心率与疲劳趋势变化。 | 支持日/周/月3种时间维度[待验证]；单页可展示最近30天趋势数据[待验证]；图表加载时间≤3秒[待验证]。 | 体征数据骑行后摘要、App-设备Tab | [设计] App-设备Tab | HUD状态提示 | high | 功能不可用时隐藏对应卡片，不影响其他功能 | user_dismiss
OTH-006-05-03 |  |  | 心率实时显示 | P1 | HUD | HUD显示当前心率数值与连接状态，便于骑行中快速确认。 | 传感器正常时HUD每5秒更新1次心率；断连后10秒内显示灰态图标并停止数值刷新。[待验证] | 心率监测与异常告警,设备状态 | [设计] 骑行主界面 | HUD右上角心率图标+数字bpm，断连时灰色斜杠图标 | medium | 传感器断连时显示最后1次缓存值并加灰色蒙层，10秒后仅保留断连图标 | permanent
OTH-006-06 |  | IMU姿态检测 |  | P1 | HUD/App | 基于头盔IMU识别点头、歪头等异常姿态并参与疲劳判断。 | IMU采样频率≥10Hz[待验证]；异常姿态事件记录时间戳误差≤2秒。[待验证] | 设备状态,疲劳识别与预警 | [研发] 骑行主界面，规则引擎 | HUD卡片/图标显示 | high | 功能不可用时隐藏对应卡片，不影响其他功能 | user_dismiss
OTH-006-06-01 |  |  | 姿态事件计数入疲劳模型 | P2 | App | 将点头和歪头事件计数纳入疲劳评分，提高预警准确性。 | 单次骑行可记录不少于1000条姿态事件；事件与疲劳评分同步到App延迟≤30秒。[待验证] | IMU姿态检测,疲劳识别与预警,App-设备Tab | [研发] App-设备Tab [补充] | HUD无常驻显示，仅在触发疲劳时引用姿态结果 | low | 同步失败时本地缓存本次骑行数据，待蓝牙恢复后30秒内补传 | auto_5s
OTH-006-07 |  | 骑后摘要与趋势分析 |  | P1 | App/HUD | 生成单次骑行体征摘要，并在App展示长期趋势图表。 | 骑行结束后60秒内生成摘要；App可查看最近30次骑行记录与趋势图。[待验证] | App-设备Tab,蓝牙连接,本地存储 | [设计] App-设备Tab | HUD卡片/图标显示 | high | 功能不可用时隐藏对应卡片，不影响其他功能 | user_dismiss
OTH-006-08 |  | 数据连接与功耗管理 |  | P2 | App/HUD | 管理传感器连接、数据同步与续航影响，保证基础体验稳定。 | 基于蓝牙4.2链路可完成数据同步；在头盔约8小时续航目标内，监测功能默认开启可运行全程。[待验证] | 蓝牙连接,设备状态,本地存储 | [研发] 骑行主界面、App-设备Tab [补充] | HUD卡片/图标显示 | medium | 功能不可用时隐藏对应卡片，不影响其他功能 | user_dismiss
OTH-006-08-01 |  |  | 传感器断连提示与重连 | P1 | HUD/App/语音 | 当体征传感器断连时提示用户，并自动尝试恢复连接。 | 断连后10秒内HUD提示；自动重连尝试3次，每次间隔10秒；恢复后30秒内数据继续刷新。[待验证] | 数据连接与功耗管理,设备状态 | [研发] 骑行主界面 [补充] | HUD右上角断连图标+短提示条 | high | 3次重连失败后停止自动重连并提示去App检查设备 | event_5s
OTH-006-08-02 |  |  | 低电量下监测降级 | P3 | HUD/App | 在低电量场景下降低采样与显示频率，优先保留异常告警。 | 当头盔电量≤20%时进入降级；保留异常告警，实时显示刷新周期放宽至10秒。[待验证] | 数据连接与功耗管理,设备状态,心率监测与异常告警 | [研发] 骑行主界面 [补充] | HUD电量低提示条+体征监测省电模式标识 | low | 关闭趋势预计算与非关键常驻显示，仅保留异常检测与关键提醒 | event_5s
OTH-006-08-03 |  |  | 心率实时显示卡片 | P1 | HUD | HUD显示当前心率数值与连接状态，便于骑行中快速确认。 | HUD显示心率值、单位bpm和连接图标；数值刷新周期≤5秒[待验证]；断连后10秒内置灰显示[待验证]。 | 心率监测与异常告警,设备状态（电量、故障） | [设计] 骑行主界面 | 右上角小卡片+心形图标+bpm数字+连接状态点 | medium | 传感器断连时显示最后一次缓存值并置灰，10秒后改为-- | permanent
OTH-006-08-04 |  |  | 疲劳等级分层规则 | P2 | HUD/App | 将疲劳风险分为关注、预警、强提醒三级，便于差异化提示。 | 至少支持3级疲劳等级[待验证]；HUD仅显示最高等级；App可查看本次骑行等级变化曲线[待验证]。 | 疲劳识别与预警,体征数据骑行后摘要,App端体征趋势图表 | [研发] App-设备Tab [补充] | HUD仅显示黄/橙/红三级疲劳标识 | medium | 规则引擎异常时回退为单级疲劳提醒 | event_5s
OTH-006-08-05 |  |  | 休息提醒弹窗 | P1 | HUD/语音 | 到达设定骑行时长后显示休息建议并可语音播报。 | 达到设定间隔后3秒内弹窗[待验证]；弹窗显示剩余建议信息≥5秒[待验证]；每次提醒仅播报1次[待验证]。 | 长时骑行休息提醒,AI 语音助手 | [设计] 骑行主界面 | 底部横幅卡片+已骑行时长+休息建议 | high | 语音不可用时仅保留HUD提醒 | auto_5s
OTH-006-08-06 |  |  | 提醒间隔配置 | P1 | App | 在App中设置休息提醒间隔与开关，适配不同骑行习惯。 | App支持开/关和30/60/90/120分钟4档设置[待验证]；设置保存后30秒内同步到头盔[待验证]。 | 长时骑行休息提醒,App-设备Tab,设备互联 | [设计] App-设备Tab | HUD状态提示 | high | 功能不可用时隐藏对应卡片，不影响其他功能 | event_5s
OTH-006-09 |  | 姿态监测 |  | P1 | HUD | 基于IMU识别点头、歪头等异常姿态并提示骑手调整状态。 | 支持至少2类姿态：点头、歪头；异常姿态持续≥3秒触发提示[待验证]；提示延迟≤2秒[待验证]。 | 设备状态（电量、故障）,疲劳识别与预警 | [设计] 骑行主界面 | HUD卡片/图标显示 | high | 功能不可用时隐藏对应卡片，不影响其他功能 | user_dismiss
OTH-006-09-01 |  |  | 姿态异常降噪规则 | P2 | HUD/App | 过滤过弯、减速带等短时姿态变化，减少误报。 | 短时姿态变化<1秒不触发[待验证]；单次骑行误报申诉入口可在App提交1次以上[待验证]。 | 姿态监测,App-设备Tab | [研发] App-设备Tab [补充] | HUD无独立展示，仅影响提示触发 | low | 规则失效时回退基础阈值判断，误报风险提示给研发日志 | event_3s
OTH-006-10 |  | 骑后体征摘要 |  | P1 | App | 骑行结束后生成本次心率、疲劳与休息提醒的摘要结果。 | 单次骑行结束后60秒内生成摘要[待验证]；至少包含骑行时长、平均心率、最高心率、疲劳提醒次数4项[待验证]。 | 心率监测与异常告警,疲劳识别与预警,长时骑行休息提醒 | [设计] App-设备Tab | HUD状态提示 | high | 功能不可用时隐藏对应卡片，不影响其他功能 | user_dismiss
OTH-006-10-01 |  |  | 异常事件时间轴 | P2 | App | 按时间顺序记录心率异常、疲劳预警和休息提醒事件。 | 单次骑行可记录并展示≥20条事件[待验证]；每条事件含时间戳，精度到分钟[待验证]。 | 骑后体征摘要,心率监测与异常告警,疲劳识别与预警 | [设计] App-设备Tab [补充] | HUD状态提示 | medium | 功能不可用时隐藏对应卡片，不影响其他功能 | user_dismiss
OTH-006-11 |  | 体征趋势分析 |  | P2 | App | 在App中查看多次骑行的心率与疲劳趋势变化图表。 | 支持按近7天和近30天2个时间范围查看[待验证]；图表加载时间≤3秒[待验证]。 | 骑后体征摘要,App-设备Tab | [设计] App-设备Tab | HUD状态提示 | medium | 功能不可用时隐藏对应卡片，不影响其他功能 | user_dismiss
OTH-006-11-01 |  |  | 数据同步与断连补传 | P3 | App | 头盔与App断连后恢复连接时补传未同步的体征数据。 | 断连恢复后30秒内开始补传[待验证]；单次至少补传最近1次骑行摘要[待验证]；依赖蓝牙4.2或以上链路。 | 体征趋势分析,设备互联,骑后体征摘要 | [研发] App-设备Tab [补充] | HUD状态提示 | low | 功能不可用时隐藏对应卡片，不影响其他功能 | user_dismiss
OTH-006-11-02 |  |  | 骑行姿态稳定显示控制 | P1 | HUD | 根据头盔姿态变化抑制HUD抖动感，保证关键信息可读。 | 在HUD FOV约10°×4°内，头部连续转动时关键卡片位置漂移≤视场宽度10%，恢复稳定时间≤500ms。[待验证] | HUD显示引擎、IMU | [研发] 骑行主界面 [补充] | 中心安全区内固定信息层，状态卡片轻微跟随不跳变 | high | IMU异常时切换固定版式+提示“姿态校准中” | permanent
OTH-006-12 |  | 多通道反馈编排 |  | P0 | HUD/语音/灯光 | 统一编排视觉、语音、灯光反馈，避免重复提醒和过载。 | 同一事件最多触发2种主反馈通道；安全类事件必须包含HUD或语音其一；重复提醒抑制窗口≥10s。[待验证] | 主动安全预警、导航、来电、设备状态 | [设计] 骑行主界面 | HUD卡片/图标显示 | critical | 功能不可用时隐藏对应卡片，不影响其他功能 | user_dismiss
OTH-006-12-01 |  |  | 安全事件强提醒编排 | P1 | HUD/语音/灯光 | 对高风险事件采用强提醒组合，确保骑行中可感知。 | critical事件触发后300ms内至少启动HUD或语音1种；若灯光联动开启，500ms内同步；连续提醒次数≤3次/10s。[待验证] | 主动安全预警、灯光联动、语音播报 | [设计] 骑行主界面 | 中央警示卡片+高对比图标，必要时全局压暗背景 | critical | 语音不可用时保留HUD+灯光；HUD异常时保留语音+灯光 | event_5s
OTH-006-13 |  | 状态可用性与降级 |  | P0 | HUD/App/语音 | 在断连、低电、过热等异常下维持最小可用交互与状态显示。 | 覆盖至少4类异常：断连、低电、传感器异常、过热；异常提示出现时延≤3s；核心状态保留率100%。[待验证] | 设备状态、电源管理、HUD显示引擎 | [研发] 骑行主界面 [补充] | HUD卡片/图标显示 | critical | 功能不可用时隐藏对应卡片，不影响其他功能 | permanent
OTH-006-13-01 |  |  | 低电量交互降级 | P1 | HUD/语音/App | 在双电池2×3200mAh低电时关闭非关键反馈，优先保留安全与导航。 | 总电量≤15%时进入低电模式；≤5%时仅保留安全提示与基础导航；低电模式下剩余可用时长≥30min。[待验证] | 电源管理、导航、主动安全预警、设备状态 | [研发] 骑行主界面，App-设备Tab | 电量图标变黄/红，非关键卡片自动收起并提示省电中 | high | 继续掉电时关闭媒体与扩展状态，仅保留最小信息层 | permanent
OTH-006-13-02 |  |  | 骑行状态驱动交互门控 | P1 | HUD/语音/按键 | 根据静止、低速、高速状态限制复杂交互，降低骑行干扰。 | 车速>30km/h时禁用复杂确认流[待验证]；高优先级安全信息显示成功率100%；状态切换后规则生效延迟≤500ms[待验证]。 | 速度,主动安全预警提示,来电,消息 | [研发] 骑行主界面/全局规则引擎 [补充] | 复杂操作入口置灰+顶部安全优先提示条 | critical | 无车速数据时按保守策略处理为高速态，仅保留P0/P1提示 | permanent
OTH-006-13-03 |  |  | 场景优先级自动切换 | P1 | HUD/语音 | 在导航、来电、预警并发时，自动按优先级切换主显示内容。 | 并发场景下安全预警优先级最高且显示成功率100%；主场景切换耗时≤300ms[待验证]；用户手动纠正率≤10%[待验证]。 | 导航,来电,主动安全预警提示,消息 | [研发] 骑行主界面/全局编排引擎 [补充] | 中央主卡片切换+次级卡片缩略堆叠 | critical | 上下文识别失败时回退到最近一次稳定主场景并保留安全提示 | permanent
OTH-006-13-04 |  |  | 高优先级事件三通道联动 | P1 | HUD/语音/灯光 | 对安全预警等关键事件进行HUD、语音、灯光联动提示。 | 安全类事件触发后300ms内至少2通道生效[待验证]；HUD可见率≥99%[待验证]；漏报率=0用于已触发事件展示。 | 主动安全预警提示,氛围灯交互,AI语音助手 | [设计] 骑行主界面/主动安全预警 | 中央红色预警条+警示图标+距离/方向信息 | critical | 语音或灯光不可用时保留HUD强提醒并记录异常 | event_3s
OTH-006-14 |  | 低干扰操作机制 |  | P0 | HUD/语音/按键 | 通过少步骤、少确认和骑行态限制，降低操作负担与分心风险。 | 高频操作步骤≤2步[待验证]；骑行中单次交互完成时长≤3秒[待验证]；连续佩戴2小时可用性稳定。 | 实体按键交互,AI语音助手,导航,来电,音乐 | [设计] 骑行主界面/全局交互规则 | HUD卡片/图标显示 | critical | 功能不可用时隐藏对应卡片，不影响其他功能 | user_dismiss
OTH-006-14-01 |  |  | 骑行中复杂操作拦截 | P1 | HUD/语音/按键 | 骑行中拦截复杂设置与多层确认，仅保留安全相关必要操作。 | 车速>0时拦截复杂设置入口100%；被拦截操作给出替代提示时间≤1秒[待验证]；误拦截率≤5%[待验证]。 | 设备状态,实体按键交互,App | [研发] 骑行主界面/全局规则引擎 [补充] | 弹出简短拦截提示卡+“停车后操作”文案 | high | 车速信号异常时默认拦截复杂操作，允许语音查询类功能 | auto_3s
OTH-006-14-02 |  |  | 断连场景核心能力保活 | P1 | HUD/语音 | 手机断连时保留基础导航提示、设备状态和安全类核心显示。 | 断连后5秒内完成降级切换[待验证]；保留至少3项核心能力：基础导航、设备状态、安全提示；用户可感知异常提示100%。 | 导航,设备状态,主动安全预警提示,设备互联 | [研发] 骑行主界面/断连降级 [补充] | 顶部断连标识+灰色缓存导航卡片+本地状态栏 | critical | 使用最后缓存数据与本地规则继续运行，超时数据加灰色蒙层 | permanent
OTH-006-14-03 |  |  | 传感器冲突告警抑制 | P1 | HUD/语音 | 当视觉、IMU等判断结果冲突时，抑制高风险误报并提示状态不确定。 | 双源结果冲突持续≥2s时，HUD显示“不确定”状态；同一事件重复播报≤1次/10s；2小时骑行内误报抑制成功率≥90%[待验证]。 | 主动安全预警提示、AI语音助手 | [研发] 骑行主界面 | HUD顶部黄色状态条+感叹号图标+“检测不稳定”短文案 | critical | 保留最低风险提示并关闭方向性判断，显示灰色降级标签 | auto_5s
OTH-006-14-04 |  |  | 关键传感器失效降级显示 | P1 | HUD/语音/灯光 | 关键传感器失效时切换到基础可用模式并明确告知能力受限。 | 关键传感器断流≥1s后，1s内显示降级卡片；受影响功能置灰率100%；降级后系统典型功耗维持在8–15W区间内。 | 设备状态、主动安全预警提示、导航 | [研发] 骑行主界面 | HUD中央灰黄降级卡片+受限功能图标置灰 | critical | 关闭依赖失效传感器的高级能力，仅保留基础HUD信息 | user_dismiss
OTH-006-14-05 |  |  | 关键告警打断策略 | P1 | HUD/语音/灯光 | 安全级事件可打断普通播报并抢占显示资源。 | 关键告警触发后1s内打断普通语音100%；HUD关键卡片置顶成功率100%；普通事件延后展示不超过10s[待验证]。 | 主动安全预警提示、导航、音乐、消息 | [研发] 骑行主界面 | HUD中央红色告警卡片覆盖普通卡片，伴随高亮边框 | critical | 若语音通道不可用，仅保留HUD+灯光联动提示 | auto_5s
OTH-006-14-06 |  |  | 手机断连本地兜底提示 | P1 | HUD/语音 | 手机断连时提示能力变化，并保留头盔本地低时延安全能力。 | 断连检测后1s内显示提示；本地安全提示可用率100%；依赖手机的功能标记为受限；断连后系统功耗仍处8–15W区间。 | 设备状态、主动安全预警提示、导航 | [研发] 骑行主界面 | HUD右上角断连图标+“已切换本地模式”灰色卡片 | critical | 显示最后缓存数据+灰色蒙层，关闭云端与复杂语义能力 | user_dismiss
OTH-006-14-07 |  |  | 后视画面与预警联动显示 | P1 | HUD | 将后视摄像头画面与风险提示叠加，提升变道与跟车感知。 | 后视画面视场角支持约180°；风险出现时HUD叠加预警框，触发到显示≤500ms。 | 主动安全预警提示,摄像状态 | [设计] 骑行主界面；后视场景 | 右侧后视窗+红黄预警描边 | critical | 摄像头异常时关闭画面，仅保留方向性风险图标与语音提示 [研发] | event_5s
OTH-006-14-08 |  |  | 安全事件优先级抢占 | P1 | HUD/语音/灯光 | 安全预警出现时压制低优先级内容，确保骑手先看到风险。 | 安全预警触发后300ms内置顶显示；同时压制消息/音乐类非关键卡片≥1项。[待验证] | 主动安全预警提示,消息,音乐 | [研发] 骑行主界面 [补充] | 中央高亮预警条覆盖低优先级卡片 | critical | 仲裁异常时仅保留单一最高优先级安全提示 [研发] | event_5s
OTH-006-14-09 |  |  | 手机主算力兜底协同 | P1 | HUD/App | 复杂语义、导航与云能力由手机承担，头盔保留低时延核心交互。 | 手机断连后3s内切换本地降级模式；断连期间保留设备状态与基础提示显示。[待验证] | AI语音助手,导航,设备状态 | [研发] 骑行主界面；App-设备Tab | HUD卡片/图标显示 | critical | 功能不可用时隐藏对应卡片，不影响其他功能 | user_dismiss
OTH-006-14-10 |  |  | 断连场景最小可用模式 | P1 | HUD/语音 | 手机或网络断连时保留本地安全与基础状态交互能力。 | 断连后5s内进入最小可用模式；保留设备电量、连接状态与本地安全提醒；模式可持续至少30分钟。[待验证] | 设备状态,主动安全预警提示 | [研发] 骑行主界面/断连兜底 | 灰色简化界面，仅显示电量、连接、基础警示与本地状态 | critical | 进一步异常时关闭非必要卡片，仅保留警示图标与电量 | permanent
AI-001 | 多模态交互 |  |  | P1 | HUD/语音/按键/App/灯光 | 统一管理骑行中多模态输入、状态呈现与跨设备协同反馈。 | 覆盖4个L2维度；总功能数≤18条；HUD相关功能均支持骑行中连续运行≥2小时；不引入影响ECE 22.06+3C通过的交互结构变更。 | 导航、来电、音乐、消息、设备状态、主动安全预警、组队 | [设计] 骑行主界面 | HUD卡片/图标显示 | high | 功能不可用时隐藏对应卡片，不影响其他功能 | user_dismiss
AI-001-01 |  | 传感器融合交互 |  | P1 | HUD/语音/按键 | 融合头盔姿态、速度与设备状态，决定交互触发与显示方式。 | 支持至少3类输入源融合：IMU、车速/手机速度、设备连接状态；融合结果刷新周期≤200ms。[待验证] | 速度、设备状态、AI语音助手 | [设计] 骑行主界面 | HUD卡片/图标显示 | high | 功能不可用时隐藏对应卡片，不影响其他功能 | user_dismiss
AI-001-01-01 |  |  | 多源状态冲突仲裁 | P1 | HUD/语音/灯光 | 当导航、来电、预警等同时出现时，按安全优先级统一出图。 | 同一时刻最多显示1个critical和1个high层信息；主动安全预警抢占时延≤300ms；被抢占信息可在5s内恢复。[待验证] | 导航、来电、主动安全预警、音乐 | [研发] 骑行主界面 [补充] | 高优先级卡片置顶，低优先级缩为角标或隐藏 | critical | 仲裁异常时仅保留安全类提示，其余静默 | event_5s
AI-001-02 |  | 上下文感知交互 |  | P1 | HUD/语音/按键 | 依据骑行阶段与环境上下文切换信息密度和交互策略。 | 至少识别4类上下文：静止、起步、巡航、临近转向；上下文切换生效时延≤1s。[待验证] | 导航、速度、设备状态 | [设计] 骑行主界面 | HUD卡片/图标显示 | high | 功能不可用时隐藏对应卡片，不影响其他功能 | user_dismiss
AI-001-02-01 |  |  | 骑行阶段信息密度切换 | P1 | HUD | 静止时显示更多状态，骑行中自动收敛为低干扰布局。 | 车速>0后1s内切换骑行布局；静止3s内恢复扩展布局；骑行布局同时显示元素≤4个。[待验证] | 速度、HUD显示引擎、设备状态 | [设计] 骑行主界面 [补充] | 静止时显示扩展状态卡，骑行时保留核心条带与角标 | high | 速度源丢失时默认低干扰骑行布局 | permanent
AI-001-02-02 |  |  | 临近事件预加载提示 | P1 | HUD/语音 | 在转向、来电等临近事件前预先压缩界面，减少突发打断。 | 导航转向前300m内进入预加载态；来电振铃后300ms内完成界面压缩；预加载误触发率≤5%。[待验证] | 导航、来电、仲裁引擎 | [研发] 骑行主界面 [补充] | 边缘出现预告角标，中心区域提前留白 | medium | 事件源异常时不预加载，按常规弹出 | event_5s
AI-001-02-03 |  |  | 非安全事件轻提醒编排 | P1 | HUD/语音 | 对音乐、消息、连接变化等采用低干扰反馈，减少打断。 | 非安全事件默认仅1种主反馈；同类事件10s内不重复弹出超过1次；HUD提示自动消失时间≤5s。 | 音乐、消息、设备状态、来电 | [设计] 骑行主界面 [补充] | 顶部或侧边轻量横幅，不遮挡核心骑行信息 | medium | 系统繁忙时仅保留角标，不播报语音 | auto_5s
AI-001-03 |  | 跨设备协同交互 |  | P1 | HUD/App/语音 | 在头盔、手机及第三方设备间同步状态与交互结果。 | 支持头盔与手机双端协同；支持至少1类第三方设备接入；断连后核心骑行信息可本地维持≥30s。[待验证] | 设备互联、胎温胎压、导航、摄像状态 | [设计] 骑行主界面、App-设备Tab | HUD卡片/图标显示 | high | 功能不可用时隐藏对应卡片，不影响其他功能 | user_dismiss
AI-001-03-01 |  |  | 手机-头盔状态镜像 | P1 | HUD/App | 将手机侧导航、来电、媒体等核心状态同步到HUD显示。 | 蓝牙连接后核心状态同步时延≤1s；断连检测时延≤3s；恢复连接后10s内完成状态重建。[待验证] | 设备互联、导航、来电、音乐、消息 | [设计] 骑行主界面、App-设备Tab | HUD右上角连接角标+对应状态卡片镜像 | high | 断连时显示最后缓存状态+灰色断连标识 | permanent
AI-001-03-02 |  |  | 断连与异常最小可用显示 | P1 | HUD/App | 手机或外设断连时保留本地可运行信息，并明确告知受影响能力。 | 手机断连后3s内提示；本地可保留设备状态与最近一次导航信息≥30s；异常恢复后10s内清除告警。[待验证] | 设备互联、导航缓存、设备状态 | [研发] 骑行主界面 [补充] | 顶部断连横幅+受影响功能灰化，核心状态继续显示 | high | 无缓存时仅显示断连状态与返回连接引导 | event_5s
AI-001-03-03 |  |  | 头姿触发信息唤醒 | P1 | HUD | 用户短时抬头或稳定注视时，HUD唤醒次级信息卡片。 | 连续稳定注视触发时间0.5-1.0秒[待验证]；误触发率≤5%[待验证]；2小时骑行中成功触发率≥95%[待验证]。 | 速度,设备状态,HUD显示引擎 | [设计] 骑行主界面 [补充] | 视野右上角淡入信息卡片+状态图标 | medium | IMU异常时关闭头姿触发，改为按键或语音唤醒并提示灰色图标 | auto_5s
AI-001-03-04 |  |  | 智能信息聚合摘要 | P1 | HUD/语音 | 将多条消息或状态压缩为简短摘要，减少骑行中阅读负担。 | 摘要准确率>85%(ROUGE-L)；信息获取时间缩短30%；单次HUD摘要字数≤20字[待验证]。 | 消息,设备状态,AI语音助手,手机主算力 | [设计] 骑行主界面/消息摘要卡片 [补充] | 左下角摘要卡片+来源图标+一行短句 | high | AI摘要失败时显示原始标题前20字+语音播报简化版 | auto_5s
AI-001-03-05 |  |  | 非关键事件静默降噪反馈 | P1 | HUD/语音 | 对音乐、普通消息等非关键事件采用轻提示，减少打断。 | 普通消息默认仅1种主反馈通道[待验证]；连续事件合并窗口≤10秒[待验证]；2小时骑行中重复提醒次数下降30%[待验证]。 | 音乐,消息,来电,智能信息聚合摘要 | [研发] 骑行主界面/通知中心 [补充] | 顶部细条提示+小图标，不抢占主卡片 | medium | 编排策略异常时统一降级为HUD轻提示，不自动语音播报 | auto_3s
AI-001-03-06 |  |  | 高频操作一步直达 | P1 | HUD/语音/按键 | 导航确认、接听来电等高频动作提供一步直达入口。 | 覆盖至少3个高频场景：导航、来电、音乐；一步直达成功率≥95%[待验证]；平均完成时长≤2秒[待验证]。 | 导航,来电,音乐,实体按键交互 | [设计] 骑行主界面/快捷操作 [补充] | 主卡片底部单一确认按钮区+语音提示词 | high | 快捷入口不可用时回退到语音控制或按键确认 | user_dismiss
AI-001-03-07 |  |  | 手机主算力协同渲染 | P1 | HUD/App | 复杂语义与AI摘要由手机处理，头盔负责低时延显示与确认。 | 手机侧承担AI摘要与复杂语义；头盔侧显示回传结果延迟≤800ms[待验证]；摘要准确率>85%(ROUGE-L)。 | AI语音助手,智能信息聚合摘要,设备互联 | [研发] 骑行主界面/手机协同链路 [补充] | HUD显示处理结果卡片+同步状态小图标 | medium | 手机不可用时关闭复杂AI，仅保留本地固定指令与基础显示 | auto_5s
AI-001-03-08 |  |  | 高速场景低干扰收敛 | P1 | HUD/语音 | 高速骑行时自动收敛非关键提示，优先保留安全与导航信息。 | 进入高速场景后2s内，非关键卡片数量降至≤1个；安全类提示保留率100%；连续2小时内不影响核心导航可读性[待验证]。 | 导航、主动安全预警提示、消息、音乐 | [设计] 骑行主界面 [补充] | HUD仅保留导航箭头/安全图标，其他信息缩为小图标 | high | 无法识别车速时按保守策略收敛非关键提示 | permanent
OTH-007 | 恢复出厂设置 |  |  | P0 | HUD/语音/按键/App/灯光 | 提供本地与远程恢复出厂能力，清除个人数据并回到首次开箱状态。 | 支持按键与App两种入口；恢复完成后30秒内自动重启并进入蓝牙配对模式，续航与3.7V 1300mAh电池规格不受影响[待验证]。 | 蓝牙配对,HUD显示,账号登录,云备份,新手引导 | [设计] 模块总览；骑行主界面、App-设备Tab | HUD卡片/图标显示 | critical | 功能不可用时隐藏对应卡片，不影响其他功能 | user_dismiss
OTH-007-01 |  | 本地触发与确认 |  | P0 | HUD/语音/按键 | 支持头盔端发起恢复，并通过倒计时与语音完成二次确认。 | 按键触发后HUD在1秒内显示确认页；倒计时10秒，语音至少播报1次“即将清除所有数据”；倒计时结束前可取消。 | 实体按键交互,HUD显示,语音播报 | [设计] 本地恢复主流程；骑行主界面 | HUD卡片/图标显示 | critical | 功能不可用时隐藏对应卡片，不影响其他功能 | user_dismiss
OTH-007-01-01 |  |  | 实体按键长按组合触发 | P1 | 按键 | 通过长按组合键10秒进入恢复出厂确认，避免误触发。 | 仅在组合键连续长按满10.0±0.5秒时进入确认页；短于9秒不得触发；单键操作0次可触发。 | 实体按键交互 | [设计] 满足防误触要求；按键映射表 | HUD操作反馈 | high | 功能不可用时隐藏对应卡片，不影响其他功能 | user_dismiss
OTH-007-01-02 |  |  | 恢复前二次确认提示 | P1 | HUD/语音 | HUD显示倒计时确认卡片，并同步语音提醒即将清除所有数据。 | 确认页显示剩余秒数10到0共11个状态；语音文案准确包含“即将清除所有数据”；HUD字号与图标可见性[待验证]。 | HUD显示,语音播报 | [设计] 确认页与语音提示；骑行主界面 | HUD卡片/图标显示 | high | 功能不可用时隐藏对应卡片，不影响其他功能 | user_dismiss
OTH-007-02 |  | 数据清除与保留规则 |  | P0 | HUD/App | 明确恢复时清除项与保留项，确保个人数据删除且设备可继续使用。 | 恢复后6类清除项全部为空；4类保留项全部可读且一致；执行1次恢复不得改写出厂SN与固件版本。 | 本地存储,认证系统,固件管理 | [研发] 数据边界定义；设置页、App-设备Tab | HUD卡片/图标显示 | critical | 功能不可用时隐藏对应卡片，不影响其他功能 | user_dismiss
OTH-007-02-01 |  |  | 清除项定义 | P1 | HUD/App | 恢复时清除WiFi配置、蓝牙配对记录、用户偏好、HUD布局、场景模式、认证缓存。 | 恢复后WiFi配置0条、蓝牙配对记录0条、认证缓存0条；用户偏好/HUD布局/场景模式均回默认值1套。 | WiFi配置,蓝牙配对,用户设置,HUD布局,认证缓存 | [研发] 满足清除范围要求；设置页 | HUD卡片/图标显示 | high | 功能不可用时隐藏对应卡片，不影响其他功能 | user_dismiss
OTH-007-02-02 |  |  | 保留项定义 | P1 | HUD/App | 恢复时保留固件版本、硬件校准数据、部件认证密钥和出厂SN。 | 恢复前后固件版本字符串100%一致；硬件校准校验通过率100%；部件认证密钥可继续鉴权；出厂SN一致。 | 固件管理,硬件校准,安全密钥,设备信息 | [研发] 满足保留项要求；设备信息页 | HUD卡片/图标显示 | high | 功能不可用时隐藏对应卡片，不影响其他功能 | user_dismiss
OTH-007-03 |  | 恢复执行与完成状态 |  | P1 | HUD/灯光 | 恢复过程中提供进度反馈，完成后自动重启并进入首次开箱状态。 | HUD进度更新不少于5档；完成后30秒内自动重启；重启后120秒内进入配对模式并展示新手引导首屏。 | HUD显示,灯光联动,系统重启,蓝牙配对,新手引导 | [设计] 恢复过程与完成态；骑行主界面 | HUD卡片/图标显示 | high | 功能不可用时隐藏对应卡片，不影响其他功能 | permanent
OTH-007-03-01 |  |  | 恢复过程反馈 | P1 | HUD/灯光 | 恢复时HUD显示进度条并联动灯光提示当前状态。 | 进度条至少显示0/25/50/75/100共5档；每档切换HUD延迟≤1秒；灯光联动提示全程可见[待验证]。 | HUD显示,氛围灯交互 | [设计] 仅描述显示反馈；骑行主界面、灯效定义表 | HUD卡片/图标显示 | high | 功能不可用时隐藏对应卡片，不影响其他功能 | user_dismiss
OTH-007-03-02 |  |  | 恢复后首次开箱状态 | P1 | HUD/语音 | 恢复完成后自动重启，进入配对模式并启动新手引导。 | 重启后默认可被手机扫描到1台设备；HUD首屏显示配对引导；语音在10秒内播报1次配对提示[待验证]。 | 系统重启,蓝牙配对,新手引导,语音播报 | [设计] 满足首次开箱状态要求；开机后首屏 | HUD卡片/图标显示 | high | 功能不可用时隐藏对应卡片，不影响其他功能 | permanent
OTH-007-04 |  | App远程恢复与防盗 |  | P1 | App | 支持App远程发起恢复，用于常规管理与丢失头盔时清除个人数据。 | 远程恢复需账号密码二次验证；验证成功后60秒内下发指令[待验证]；防盗场景下恢复后个人数据清除率100%。 | 账号登录,设备绑定,云端指令,认证系统 | [设计] 远程恢复入口；App-设备Tab | HUD状态提示 | high | 功能不可用时隐藏对应卡片，不影响其他功能 | user_dismiss
OTH-007-04-01 |  |  | App远程触发恢复出厂 | P1 | App | 用户可在App设备页远程发起恢复，并通过账号密码完成二次验证。 | 未输入正确账号密码0次可执行；连续输错5次锁定10分钟[待验证]；验证成功后显示恢复任务状态。 | 账号登录,设备绑定,云端指令 | [设计] 满足远程触发要求；App-设备Tab | HUD状态提示 | high | 功能不可用时隐藏对应卡片，不影响其他功能 | user_dismiss
OTH-007-04-02 |  |  | 防盗场景远程清除个人数据 | P1 | App | 头盔丢失时可远程恢复出厂，优先清除个人配置与认证缓存。 | 触发后清除WiFi、蓝牙、认证缓存共至少3类敏感数据；恢复完成后设备在App中显示已清除状态1个。 | 远程恢复,认证缓存,设备状态同步 | [设计] 满足防盗场景要求；App-设备Tab [补充] | HUD状态提示 | high | 功能不可用时隐藏对应卡片，不影响其他功能 | user_dismiss
OTH-007-05 |  | 备份与解绑联动 |  | P1 | App | 恢复前提醒可选备份，恢复后自动解绑设备并提示重新配对。 | 恢复前展示1个备份提醒弹窗；恢复后30秒内设备从列表移除；App提示重新配对入口1个。 | 云备份,骑行数据,设备绑定,蓝牙配对 | [设计] 恢复前后App联动；App-设备Tab | HUD状态提示 | high | 功能不可用时隐藏对应卡片，不影响其他功能 | user_dismiss
OTH-007-05-01 |  |  | 恢复前数据备份提醒 | P1 | App | 在执行恢复前提醒用户可选备份骑行数据与设置偏好到云端。 | 弹窗至少包含骑行数据、设置偏好2类可选项；用户可分别勾选；云端备份完成状态可见1条[待验证]。 | 云备份,骑行数据,用户设置 | [设计] 满足备份提醒要求；App-设备Tab | HUD状态提示 | high | 功能不可用时隐藏对应卡片，不影响其他功能 | event_5s
OTH-007-05-02 |  |  | 恢复后App自动解绑 | P1 | App | 恢复完成后App自动移除设备绑定，并提示用户重新配对。 | 恢复成功后设备列表中该设备数量减少1台；重新进入设备页时显示重新配对按钮1个；旧绑定不可直连。 | 设备绑定,蓝牙配对,状态同步 | [设计] 满足自动解绑要求；App-设备Tab | HUD状态提示 | high | 功能不可用时隐藏对应卡片，不影响其他功能 | user_dismiss
OTH-007-06 |  | 异常与安全保护 |  | P2 | HUD/App | 对低电量、中断和失败场景提供保护，避免恢复过程损坏系统。 | 恢复失败后保留固件版本与出厂SN 100%不变；异常中断后可再次发起恢复1次以上[待验证]。 | 电量管理,系统重启,固件管理,设备信息 | [研发] 异常保护与可恢复性；设置页、App-设备Tab [补充] | HUD卡片/图标显示 | medium | 功能不可用时隐藏对应卡片，不影响其他功能 | user_dismiss
OTH-007-06-01 |  |  | 低电量与中断保护 | P2 | HUD/App | 在电量不足或执行中断时阻止风险操作，并提示用户稍后重试。 | 电量阈值低于10%时禁止开始恢复[待验证]；中断后下次开机10秒内提示恢复未完成状态1次。 | 电量管理,HUD显示,系统启动 | [研发] 风险拦截逻辑；设置页 [补充] | HUD卡片/图标显示 | medium | 功能不可用时隐藏对应卡片，不影响其他功能 | permanent
HUD-007 | 胎温胎压 |  |  | P0 | HUD/App/语音/按键 | 在HUD显示轮胎温度与压力核心信息，并提供异常预警与基础连接能力。 | 模块含不少于5个L2维度；HUD在头盔开机后10s内可进入该卡片并显示状态；异常提示优先级高于普通信息[待验证]。 | 设备状态,主动安全预警提示,实体按键交互,AI语音助手,App设备Tab | [设计] 骑行主界面、HUD卡片入口 | HUD卡片/图标显示 | critical | 功能不可用时隐藏对应卡片，不影响其他功能 | user_dismiss
HUD-007-01 |  | 数据显示 |  | P0 | HUD | 展示前后轮胎压、胎温、连接状态与数据新鲜度。 | HUD同屏显示前后轮2组数据与状态图标；单次刷新间隔≤2s[待验证]；显示亮度适配3000 nits级HUD可读性参考值。 | 设备连接与绑定,交互与设置 | [设计] 骑行主界面、悬浮卡片 | HUD卡片/图标显示 | critical | 功能不可用时隐藏对应卡片，不影响其他功能 | user_dismiss
HUD-007-01-01 |  |  | 双轮实时数值卡片 | P1 | HUD | HUD显示前后轮胎压与胎温的实时数值卡片。 | 卡片同时显示前轮/后轮各1组压力和温度，共4个数值；数据更新时间戳延迟≤2s[待验证]；无遮挡时100km/h骑行可一眼识别[待验证]。 | 胎压传感器,HUD显示引擎 | [设计] 骑行主界面 | 右下角双行卡片，前后轮各含轮胎图标+压力值+温度值 | high | 断连时显示最后缓存数据+灰色蒙层+断连图标 | permanent
HUD-007-01-02 |  |  | 单位与状态标识显示 | P1 | HUD | 显示压力温度单位及传感器电量、信号状态标识。 | 支持至少2种压力单位切换bar/psi[待验证]；温度支持℃显示；状态图标包含正常/低电/断连3种，切换后1s内生效[待验证]。 | 交互与设置,设备连接与绑定 | [设计] 骑行主界面、设置联动 [补充] | 数值右侧显示单位，卡片角标显示蓝牙/电量/告警小图标 | medium | 单位配置缺失时默认bar和℃，状态未知时显示问号图标 | permanent
HUD-007-02 |  | 异常预警 |  | P0 | HUD/语音/灯光 | 对低压、高压、高温、快漏气等风险进行分级预警。 | 至少覆盖4类异常：低压/高压/高温/快漏气；异常触发后HUD提示延迟≤1s[待验证]；支持语音播报与灯光联动提示。 | 数据显示,主动安全预警提示,氛围灯交互,AI语音助手 | [设计] 骑行主界面、全局告警层 | HUD卡片/图标显示 | critical | 功能不可用时隐藏对应卡片，不影响其他功能 | event_5s
HUD-007-02-01 |  |  | 阈值异常告警显示 | P1 | HUD/语音/灯光 | 当胎压或胎温超出阈值时弹出高优先级告警卡片。 | 支持前后轮独立阈值判断[待验证]；告警卡片在触发后1s内出现[待验证]；持续显示不少于5s，语音播报1次，灯光联动1次。 | 交互与设置,数据显示 | [设计] 全局告警层 | 中央告警卡片，红/橙色边框，显示轮位+异常类型+当前值 | critical | 语音不可用时仅HUD+灯光提示，灯光不可用时仅HUD红色闪烁 | event_5s
HUD-007-02-02 |  |  | 快漏气趋势预警 | P1 | HUD/语音 | 识别短时间内压力快速下降并提前提示爆胎风险。 | 可基于连续数据判断压力快速下降趋势[待验证]；趋势成立后1s内触发预警；预警文案需区分前轮与后轮。 | 数据显示,历史记录与诊断 | [研发] 规则引擎、全局告警层 [补充] | 中央黄色趋势告警条，附下降箭头和轮位标签 | critical | 数据点不足时不做趋势判断，仅保留阈值告警 | event_5s
HUD-007-03 |  | 设备连接与绑定 |  | P0 | HUD/App | 完成胎压传感器发现、绑定、轮位识别与连接状态同步。 | 支持前后轮2个传感器绑定；绑定结果可同步到App设备Tab；断开后30s内给出状态变化提示[待验证]。 | App设备Tab,蓝牙连接能力,数据显示 | [设计] 首次使用引导、App-设备Tab | HUD卡片/图标显示 | critical | 功能不可用时隐藏对应卡片，不影响其他功能 | user_dismiss
HUD-007-03-01 |  |  | 传感器配对与轮位绑定 | P1 | App/HUD | 通过App完成前后轮传感器配对，并在HUD确认绑定结果。 | 支持2个传感器独立绑定前轮/后轮；单个传感器配对流程≤60s[待验证]；绑定成功后HUD在10s内显示对应轮位数据。 | App设备Tab,蓝牙SoC | [设计] App-设备Tab、首次引导 | HUD显示简洁绑定结果卡片：前轮已连接/后轮已连接 | medium | 仅绑定1个传感器时显示单轮模式，未绑定轮位置灰 | event_5s
HUD-007-03-02 |  |  | 断连与重连状态提示 | P1 | HUD | 传感器断连、重连时在HUD提示当前状态变化。 | 断连后30s内显示断连提示[待验证]；重连成功后5s内恢复正常状态；状态切换误报率[待验证]。 | 双轮实时数值卡片 | [研发] 连接状态机、骑行主界面 [补充] | 卡片顶部出现链路图标变化，断连灰色、重连绿色提示条 | high | 频繁抖动时合并提示，60s内同类提示不重复弹出超过1次[待验证] | event_5s
HUD-007-04 |  | 交互与设置 |  | P1 | HUD/语音/按键/App | 提供HUD卡片开关、单位切换、阈值配置与基础交互入口。 | 支持HUD卡片显示开关、单位切换、异常阈值配置3类设置；设置项经App修改后10s内同步到头盔[待验证]；支持语音控制与按键操作。 | App设备Tab,实体按键交互,AI语音助手 | [设计] HUD设置页、App-设备Tab | HUD卡片/图标显示 | high | 功能不可用时隐藏对应卡片，不影响其他功能 | user_dismiss
HUD-007-04-01 |  |  | HUD卡片显隐与轮位切换 | P1 | HUD/按键/语音 | 用户可在HUD中显示或隐藏卡片，并切换查看前后轮重点信息。 | 支持卡片显示/隐藏2种状态；支持前轮优先/后轮优先/双轮总览3种视图[待验证]；切换响应≤1s[待验证]。 | 双轮实时数值卡片,实体按键交互,AI语音助手 | [设计] 骑行主界面 [补充] | 卡片在右下角展开/收起，聚焦视图放大当前轮位数值 | medium | 骑行中若系统繁忙则保留总览视图，不执行复杂动画 | user_dismiss
HUD-007-04-02 |  |  | 异常阈值配置同步 | P1 | App/HUD | 用户在App设置胎压胎温阈值后同步到头盔生效。 | 支持前后轮阈值独立配置[待验证]；配置下发后10s内同步成功率[待验证]；HUD可显示当前阈值已更新提示5s。 | App设备Tab,阈值异常告警显示 | [研发] 配置同步、App-设备Tab | 顶部短提示条显示“胎压阈值已更新” | low | 同步失败时保留上次有效配置并提示失败 | event_5s
HUD-007-05 |  | 历史记录与诊断 |  | P2 | HUD/App | 提供最近异常摘要与传感器健康诊断入口，详细记录在App查看。 | HUD仅显示最近1次异常摘要与诊断结果入口；详细历史放App设备Tab；最近异常摘要保留至少1条[待验证]。 | App设备Tab,异常预警,设备状态 | [设计] HUD摘要、App-设备Tab | HUD卡片/图标显示 | medium | 功能不可用时隐藏对应卡片，不影响其他功能 | user_dismiss
HUD-007-05-01 |  |  | 最近异常摘要显示 | P2 | HUD | 在非告警状态下显示最近一次胎压胎温异常摘要。 | HUD可显示最近1次异常的类型、轮位、发生时间摘要[待验证]；摘要展示时长默认5s，可被新告警打断。 | 异常预警 | [设计] 骑行主界面 [补充] | 小型灰色摘要卡片，显示“前轮低压 5分钟前” | low | 无历史时不显示摘要卡片 | auto_5s
HUD-007-05-02 |  |  | 传感器电量与健康诊断 | P2 | HUD/App | 识别传感器低电、异常离线和数据异常，给出诊断结论。 | 至少识别低电/离线/数据异常3类状态；HUD显示简要诊断，详细说明在App查看；低电状态出现后24h内持续保留提醒[待验证]。 | 设备连接与绑定,设备状态 | [研发] 诊断规则、App-设备Tab [补充] | 设置页或卡片角标显示扳手/低电图标与一句诊断文案 | medium | 无法判定健康状态时显示“状态待确认”并引导App检测 | user_dismiss
AI-002 | 视觉交互 |  |  | P1 | HUD | 面向骑行中的HUD视觉信息呈现与安全可视化总模块。 | 模块包含5个L2与12个L3，共18条内；L3均含visual_output、display_priority、degradation、display_duration字段。 | HUD显示系统,摄像头,IMU,蓝牙互联,手机导航 | [设计] 骑行主界面 | HUD卡片/图标显示 | high | 功能不可用时隐藏对应卡片，不影响其他功能 | user_dismiss
OTH-008-05-03 |  |  | 摄像状态叠加提示 | P1 | HUD | 显示录像、故障、遮挡等摄像相关状态，避免误判。 | 至少覆盖录像中/未连接/遮挡3种状态；状态切换后HUD更新时延≤1s[待验证]。 | 摄像状态,设备状态 | [设计] 骑行主界面 [补充] | 小窗角标REC/断连/遮挡图标 | medium | 状态源异常时统一显示灰色摄像头图标[研发] | permanent
OTH-008-05-04 |  |  | 安全信息分层显示 | P1 | HUD | 按风险等级管理HUD信息层级与屏幕空间抢占。 | critical事件出现时，低于high的信息在200ms内让位；同屏critical事件最多显示1条主卡片[待验证]。 | 系统UI框架,ADAS安全预警,导航 | [研发] 骑行主界面 | 中心主警示卡片+次级边缘提示，低优先级元素自动淡出 | critical | 渲染资源不足时仅保留文字+图标，不显示动画[研发] | event_3s
OTH-008-05-05 |  |  | 目标锁定框显示 | P1 | HUD | 在HUD中以边框高亮当前追踪目标，提示相对方位。 | 锁定框边缘抖动幅度≤10%框宽[待验证]；目标切换确认时延≤800ms[待验证]。 | 摄像联动可视化 | [设计] 骑行主界面 | 半透明目标框+方位箭头 | high | 画面模糊时仅保留方位箭头并取消框选[研发] | user_dismiss
AI-002-01 |  | 目标追踪 |  | P1 | HUD | 对选定目标进行短时视觉锁定与相对位置提示。 | 单次仅追踪1个目标；目标框刷新率≥10fps[待验证]；目标丢失后1s内退出追踪态。 | 摄像联动可视化,HUD视觉呈现 | [设计] 骑行主界面 | HUD卡片/图标显示 | high | 功能不可用时隐藏对应卡片，不影响其他功能 | user_dismiss
AI-002-01-01 |  |  | 录像状态HUD叠加 | P1 | HUD | 在HUD显示录像进行中、暂停与存储异常状态。 | 录像中显示红点状态；暂停与存储异常在1s内切换；连续显示时不遮挡critical预警[待验证]。 | 录像系统,存储系统,HUD显示系统 | [设计] 摄像状态HUD | HUD顶部红点REC+录制时长/异常感叹号 | medium | 存储异常时停止时长累计，仅保留红色异常图标[研发] | permanent
AI-002-01-02 |  |  | HUD快捷视觉设置入口 | P1 | HUD/语音/按键 | 骑行中快速调整亮度、位置和简洁模式，支持语音控制。 | HUD内快捷设置项不超过3项；任一设置从进入到生效≤3步[待验证]。 | HUD显示系统,语音系统,按键系统 | [设计] 骑行主界面 [补充] | HUD侧边设置抽屉，含亮度/位置/简洁模式三项 | low | 骑行中高风险事件触发时自动关闭设置抽屉[研发] | user_dismiss
AI-002-02 |  | ADAS安全预警 |  | P0 | HUD/灯光 | 对后方来车、侧后风险等场景进行HUD预警提示。 | 基于后视摄像头约180°视野覆盖后方区域；风险事件触发后HUD预警出现时延≤500ms[待验证]。 | 摄像联动可视化,HUD视觉呈现 | [设计] 骑行主界面 | HUD卡片/图标显示 | critical | 功能不可用时隐藏对应卡片，不影响其他功能 | event_5s
AI-002-02-01 |  |  | 日夜亮度自适应 | P1 | HUD | 根据环境光自动调整HUD亮度与对比度。 | 强光场景可提升至>3000 nits；环境光变化后亮度调整完成时间≤2s[待验证]。 | HUD光机,环境光传感器 | [研发] 骑行主界面 [补充] | 整体HUD亮度平滑变化，夜间切换深色低眩光样式 | medium | 环境光传感器失效时使用手动亮度档位并提示[研发] | permanent
AI-002-02-02 |  |  | 视觉能力升级结果提示 | P3 | HUD/App | OTA后向用户提示视觉算法或显示能力更新结果。 | 升级成功、失败、需重启3种结果均可显示；结果卡片自动停留5s[待验证]。 | OTA系统,HUD显示系统,App | [设计] 骑行主界面,App-设备Tab [补充] | HUD中部升级结果卡片+版本号摘要 | low | 升级中断时仅显示“升级未完成”，详细原因转App查看[研发] | auto_5s
AI-002-02-03 |  |  | 目标丢失与重捕提示 | P2 | HUD | 追踪目标丢失或重新识别时给出简洁状态反馈。 | 目标丢失后2s内显示灰色提示；重捕成功后1s内恢复彩色追踪标识[待验证]。 | 目标检测,HUD显示系统 | [研发] 骑行主界面 [补充] | HUD顶部灰色“目标丢失/已重捕”状态条 | low | 连续3次重捕失败则退出追踪模式并清屏[研发] | auto_2s
AI-002-02-04 |  |  | 后向来车预警显示 | P1 | HUD/灯光 | 检测后方快速接近目标并在HUD显示方向与风险等级。 | 后视摄像头视场角按约180°广角接入；目标进入后方危险区时HUD 1s内显示警示箭头与风险色。[待验证] | 后视摄像头,HUD视觉呈现 | [设计] 骑行主界面 | HUD右侧/左侧红黄警示楔形+接近图标 | critical | 摄像头异常时隐藏目标方向，仅保留“后视不可用”灰色提示。[研发] | event_3s
AI-002-02-05 |  |  | 前向碰撞风险提示 | P1 | HUD/灯光 | 对前方潜在碰撞风险进行分级提示，减少视线切换。 | 识别到高风险场景时HUD在1s内弹出红色风险卡；连续风险提示单次不少于2s。[待验证] | 前视感知,HUD视觉呈现 | [设计] 骑行主界面 [补充] | HUD中央上方红色碰撞图标+风险条 | critical | 前视感知不可用时关闭该卡片并显示功能暂不可用提示。[研发] | event_2s
AI-002-02-06 |  |  | 目标丢失反馈 | P2 | HUD | 当追踪目标离开视野或识别失败时给出明确反馈。 | 目标丢失后2s内显示“目标丢失”提示；提示自动保留3s后消失。[待验证] | 目标追踪算法,HUD视觉呈现 | [设计] 骑行主界面 [补充] | HUD中部灰色虚线框+“目标丢失”文字 | medium | 连续3次丢失后退出追踪模式并回到普通画面。[研发] | event_3s
AI-002-02-07 |  |  | 安全信息优先级抢占 | P1 | HUD | 安全预警出现时自动压制低优先级视觉内容。 | critical级信息出现后0.5s内压制low级内容；同屏最多保留1个critical与1个high卡片。 | ADAS安全预警,UI调度引擎 | [研发] 骑行主界面 | HUD卡片/图标显示 | critical | 功能不可用时隐藏对应卡片，不影响其他功能 | user_dismiss
AI-002-02-08 |  |  | 后视画面窗口提示 | P1 | HUD | 在需要时显示简化后视窗口，辅助变道观察。 | 后视窗口调用后1s内显示；画面来源支持约180°广角后视摄像头；单次显示默认5s。[待验证] | 后视摄像头,HUD视觉呈现 | [设计] 骑行主界面 | HUD右下角小窗后视画面+边框 | high | 视频流中断时保留窗口框并显示“后视中断”文字。[研发] | auto_5s
AI-002-02-09 |  |  | 录像状态图标 | P1 | HUD | 显示摄像录制中、暂停或异常状态，避免误判。 | 录制开始/停止后1s内HUD状态图标同步；录制中显示红点；异常状态显示黄色告警。[待验证] | 录像系统,HUD视觉呈现 | [设计] 骑行主界面 | HUD顶部小红点REC/暂停/异常图标 | medium | 存储异常时图标转黄并停止时长累计显示。[研发] | permanent
AI-002-02-10 |  |  | HUD校准引导 | P1 | HUD/App | 首次使用时引导用户完成HUD位置与清晰度校准。 | 首次开机进入校准流程；校准步骤不超过3步；完成后结果可保存1份配置。[待验证] | 首次使用引导,HUD光机 | [设计] 首次使用引导 | HUD中心十字准星+位置/清晰度引导文案 | high | 校准中断时保存最近一步并允许下次继续。[研发] | user_dismiss
AI-002-02-11 |  |  | 视觉能力OTA兼容提示 | P3 | HUD/App | 升级后提示新增视觉能力或兼容性变化。 | OTA完成后首次骑行显示1次升级摘要；摘要停留5s；版本号与更新时间可见。[待验证] | OTA系统,版本管理 | [研发] 骑行主界面 [补充] | HUD顶部升级摘要条+版本号 | low | 升级信息获取失败时不弹窗，仅在系统信息中记录。[研发] | auto_5s
OTH-009 | 信息中岛 |  |  | P1 | HUD/语音/按键 | 在骑行主界面聚合多任务状态并提供最小打扰的信息浮层。 | 在HUD骑行主界面常驻可见；支持导航、音乐/FM、来电、消息、组队、录像6类信息接入；并发3路任务时帧率与可读性要求[待验证]。 | 导航,音乐,消息,来电,组队,摄像状态,设备状态 | [设计] 骑行主界面 | HUD卡片/图标显示 | high | 功能不可用时隐藏对应卡片，不影响其他功能 | user_dismiss
OTH-009-01 |  | 中岛显示与布局 |  | P1 | HUD | 定义中岛在主界面的常驻位置、尺寸层级与展开收起形态。 | 默认收起态占HUD有效区面积≤15%[待验证]；展开态可展示≥3类信息；导航进行中仍保留主导航箭头可见。 | 主卡片与中岛焦点切换,中岛展开/收起交互,中岛内容优先级排序 | [设计] 骑行主界面 | HUD卡片/图标显示 | high | 功能不可用时隐藏对应卡片，不影响其他功能 | user_dismiss
OTH-009-01-01 |  |  | 中岛展开/收起交互 | P1 | HUD/语音/按键 | 支持中岛在迷你态与展开态之间切换，兼顾骑行中低干扰查看。 | 按键或语音触发后300ms内完成展开/收起动画[待验证]；5s无操作自动收起；骑行速度变化时不误触发[待验证]。 | 主卡片与中岛焦点切换,多任务并行时迷你状态聚合 | [设计] 骑行主界面 [补充] | 顶部中间胶囊条在迷你态与展开卡片间切换 | high | 交互异常时固定为收起态并保留关键角标 | user_dismiss
OTH-009-01-02 |  |  | 主卡片与中岛之间焦点切换 | P1 | HUD/语音/按键 | 在主导航卡片与中岛内容之间切换焦点，避免遮挡核心骑行信息。 | 焦点切换后高亮反馈≤200ms[待验证]；连续切换3次无丢焦；导航主卡片始终保留1个核心字段可见。 | 中岛展开/收起交互,中岛内容优先级排序 | [设计] 骑行主界面 [补充] | 当前焦点卡片外发光描边，非焦点卡片降透明 | high | 焦点状态异常时默认回到主卡片焦点 | event_5s
OTH-009-02 |  | 多任务状态聚合 |  | P0 | HUD | 在多任务并行时以迷你状态聚合关键任务，减少HUD拥堵。 | 同时存在导航+音乐/ FM+录像3任务时，中岛可在1个区域展示3个状态标识；状态刷新延迟≤1s[待验证]。 | 导航中显示音乐/FM迷你卡片,录像状态常驻角标,中岛内容优先级排序 | [设计] 骑行主界面 | HUD卡片/图标显示 | critical | 功能不可用时隐藏对应卡片，不影响其他功能 | permanent
OTH-009-02-01 |  |  | 多任务并行时迷你状态聚合 | P0 | HUD | 将导航、通讯、媒体、录像等任务压缩为迷你图标与短文本组合显示。 | 并发任务数2-4个时均可显示；每项至少保留1个图标+1个状态字段；切换任务后1s内更新；超4项按优先级折叠。 | 中岛内容优先级排序,导航中显示音乐/FM迷你卡片,来电悬浮通知 | [设计] 骑行主界面 | 中上方胶囊内并列图标+短标签，如导航箭头/音符/REC | high | 空间不足时仅显示图标并隐藏低优先级文本 | permanent
OTH-009-02-02 |  |  | 中岛内容优先级排序 | P0 | HUD | 按安全与时效对中岛内容排序，确保关键事件优先展示。 | 优先级顺序至少满足来电>导航转向>队友语音活跃>消息>音乐/FM>录像常态；排序切换延迟≤500ms[待验证]。 | 来电悬浮通知,队友语音活跃指示,消息通知迷你预览,录像状态常驻角标 | [研发] 骑行主界面 [研发] | 高优先级内容置于胶囊主位，低优先级缩为副位图标 | critical | 规则异常时采用固定兜底顺序：来电>导航>录像>消息>媒体 | permanent
OTH-009-03 |  | 媒体与通讯浮层 |  | P1 | HUD/语音/按键 | 在导航主场景下承载音乐、FM、组队语音与来电的轻量浮层。 | 导航进行中可同时显示1个媒体迷你卡片和1个通讯状态；蓝牙音频链路基于BT 4.0或以上兼容接入。 | 导航,音乐,来电,组队 | [设计] 骑行主界面 | HUD卡片/图标显示 | high | 功能不可用时隐藏对应卡片，不影响其他功能 | user_dismiss
OTH-009-03-01 |  |  | 导航中显示音乐/FM迷你卡片 | P1 | HUD/语音/按键 | 导航进行时以迷你卡片显示当前音乐或FM状态，不抢占主导航区域。 | 导航开启后可显示歌曲名/频点二选一；文本长度≥8字时滚动显示[待验证]；切歌或切台后1s内刷新。 | 音乐,导航,多任务并行时迷你状态聚合 | [设计] 骑行主界面 | 导航箭头旁小型音符卡片，显示歌名或FM频点 | medium | 媒体断连时显示灰色音符和“已断开” | permanent
OTH-009-03-02 |  |  | 队友语音活跃指示 | P1 | HUD | 在组队对讲时提示当前正在发言的队友，帮助快速识别语音来源。 | Mesh或蓝牙对讲中，检测到队友语音后500ms内点亮活跃指示；连续对讲续航参考11小时Mesh/12小时蓝牙。 | 组队,多任务并行时迷你状态聚合 | [设计] 骑行主界面 | 中岛内显示队友昵称缩写+跳动声波条 | high | 对讲信号弱时仅显示队友编号并加灰色蒙层 | event_5s
OTH-009-03-03 |  |  | 来电悬浮通知 | P0 | HUD/语音/按键 | 来电时以悬浮通知显示联系人与操作提示，避免完全打断导航。 | 来电后1s内弹出；显示联系人名或号码后4位；悬浮层持续至接听/拒接/超时；蓝牙通话链路兼容BT 4.0或以上。 | 来电,中岛内容优先级排序,主卡片与中岛之间焦点切换 | [设计] 骑行主界面 | 顶部悬浮来电条，含电话图标+联系人名 | critical | 联系人解析失败时显示号码后4位和通用来电图标 | user_dismiss
OTH-009-04 |  | 通知与录像提示 |  | P1 | HUD | 承载消息迷你预览与录像状态角标，保证事件可见且不过度干扰。 | 消息与录像状态可并存显示；录像角标常驻不遮挡主导航箭头；通知展示时长默认5s[待验证]。 | 消息,摄像状态,中岛内容优先级排序 | [设计] 骑行主界面 | HUD卡片/图标显示 | high | 功能不可用时隐藏对应卡片，不影响其他功能 | event_5s
OTH-009-04-01 |  |  | 录像状态常驻角标 | P1 | HUD | 录像开启后在中岛或边角常驻显示REC状态，提醒用户当前正在录制。 | 开始录像后1s内出现红色REC角标；停止录像后1s内消失；连续录像8小时场景下角标全程可见[待验证]。 | 摄像状态,多任务并行时迷你状态聚合 | [设计] 骑行主界面 | 右上角红色REC点+计时简写 | medium | 录像异常时REC变灰并显示叹号 | permanent
OTH-009-04-02 |  |  | 消息通知迷你预览 | P2 | HUD/语音 | 收到消息时显示发送者与短预览，帮助用户判断是否需要处理。 | 新消息到达后1s内显示；预览文本最多20字[待验证]；默认展示5s；骑行中不展开完整内容。 | 消息,中岛内容优先级排序 | [设计] 骑行主界面 [补充] | 中岛下拉小条显示头像占位+发送者+前20字 | medium | 无权限或内容不可读时仅显示“收到新消息” | auto_5s
AI-003 | 语音交互 |  |  | P0 | 语音/HUD/按键/App | 提供骑行中免手操作的语音唤醒、控制、播报与异常兜底能力。 | 覆盖5个L2能力域；支持头盔端独立基础语音控制与手机协同复杂语义，连续骑行8h内核心语音功能可用，续航目标参考项目要求≥8h。 | 导航,音乐,来电,消息,设备状态,手机互联,蓝牙音频 | [设计] 骑行主界面 | HUD卡片/图标显示 | critical | 功能不可用时隐藏对应卡片，不影响其他功能 | user_dismiss
OTH-009-04-03 |  |  | 唤醒词触发 | P1 | 语音/HUD | 用户说出唤醒词后进入语音待命，并在HUD给出明确反馈。 | 唤醒后HUD反馈出现时间≤800ms[待验证]；连续10次标准口令测试成功≥9次[待验证]；误唤醒率每小时≤2次[待验证]。 | 麦克风阵列,本地ASR,HUD | [设计] 骑行主界面 | HUD顶部出现语音波纹+“正在聆听”短条 | high | 唤醒失败时提示按键唤醒；断连时仅保留本地唤醒 | event_3s
OTH-009-04-04 |  |  | 手机断连语音降级 | P1 | HUD/语音/App | 手机断连后，语音能力降级为本地可执行范围并提示受限状态。 | 手机断连后2s内HUD显示“手机已断开”；本地基础控制仍可用[待验证]；需联网能力统一提示不可用。 | 设备互联,AI语音助手,设备状态 | [研发] 骑行主界面 [补充] [拆解重试] | HUD顶部断连图标+灰色能力受限标签 | critical | 切换到本地语音子集，仅保留低时延、断连可运行能力 | permanent
OTH-009-04-05 |  |  | 唤醒与聆听状态提示 | P1 | HUD/语音/灯光 | 唤醒成功后在HUD显示聆听态，并用简短语音音效确认开始收音。 | 说出唤醒词后HUD在≤800ms显示聆听图标[待验证]；图标持续至识别结束；灯光联动提示1次且不影响ECE 22.06+3C目标。 | AI语音助手,氛围灯交互 | [设计] 骑行主界面 [拆解重试] | HUD中央上方麦克风图标+“正在聆听”短文案 | high | 唤醒链路异常时仅播报提示音并显示灰色麦克风图标 | event_3s
OTH-009-04-06 |  |  | 未识别指令反馈 | P1 | HUD/语音/灯光 | 当语音未识别或置信度过低时，明确提示未听清并引导重试。 | 连续1次未识别后，HUD与语音在2s内提示“未听清”；连续3次失败后自动建议改用按键；提示时长5s。 | AI语音助手,实体按键交互 | [设计] 骑行主界面 [拆解重试] | HUD中央轻提示卡片+麦克风斜杠图标+“未听清，请重试” | high | 语音链路异常时仅保留HUD文字提示并建议按键操作 | auto_5s
AI-003-01 |  | 语音唤醒与会话控制 |  | P0 | 语音/HUD/按键 | 管理唤醒词、会话开启关闭、打断与免手交互节奏。 | 支持1个默认唤醒词与按键唤醒双入口；100km/h风噪场景可用[待验证]；单次会话超时可配置，默认10s[待验证]。 | 麦克风阵列,降噪,HUD提示,按键交互 | [设计] 骑行主界面 | HUD卡片/图标显示 | critical | 功能不可用时隐藏对应卡片，不影响其他功能 | user_dismiss
AI-003-01-01 |  |  | 语音发起导航 | P1 | 语音/HUD/App | 用户通过语音发起去某地导航，并在HUD确认结果。 | 标准环境下目的地识别准确率≥95%；发起后HUD在2秒内显示路线确认卡片[待验证]；失败时给出重试提示1次。 | 手机导航服务、ASR、HUD确认卡片 | [设计] 骑行主界面；手机主算力兜底 [拆解重试] | 左下角路线确认卡片，显示目的地名、方向箭头与开始提示 | high | 网络异常时提示无法在线检索并建议App操作；断连时不发起新路线 | user_dismiss
AI-003-02 |  | 导航语音控制 |  | P0 | 语音/HUD/App | 支持骑行中通过语音发起、调整和结束导航相关操作。 | 支持开始导航、取消导航、查询剩余距离3类核心控制；断连时可回退手机导航播报；连续骑行8h内导航语音控制可用。 | 导航,手机互联,地图服务,TTS | [设计] 导航场景 | HUD卡片/图标显示 | critical | 功能不可用时隐藏对应卡片，不影响其他功能 | permanent
AI-003-02-01 |  |  | 安全预警打断语音 | P1 | HUD/语音/灯光 | 主动安全预警出现时，立即打断当前语音会话并优先播报预警。 | 预警触发后1s内中断当前语音；HUD优先显示预警信息；预警结束后5s内可恢复待机语音状态[待验证]。 | 主动安全预警提示,AI语音助手 | [研发] 骑行主界面 [拆解重试] | HUD中央预警卡片覆盖语音提示层+高亮警示图标 | critical | 语音会话直接终止，不保留上下文，避免二次干扰 | event_5s
AI-003-02-02 |  |  | 断连与离线能力降级提示 | P1 | HUD/语音 | 手机或网络断连时提示当前可用能力，并切换到本地可运行模式。 | 检测到断连后≤2s提示[待验证]；需明确区分手机断连与网络不可用2种状态；保留本地基础语音能力[待验证]。 | 设备状态,AI语音助手,导航 | [研发] 骑行主界面 [拆解重试] | 顶部灰色连接状态条+“已切换离线可用功能”文案 | critical | 仅保留本地指令与当前缓存信息，云端复杂语义关闭 | event_5s
AI-003-02-03 |  |  | 导航播报重听与取消 | P1 | 语音/HUD | 支持语音重播下一转向信息或直接结束当前导航。 | 重听指令响应≤1.5秒[待验证]；取消导航后HUD导航元素在2秒内清空；连续5次测试成功≥5次[待验证]。 | 导航,HUD,音频管理 | [设计] 骑行主界面 | 左下角转向卡片重现或显示“导航已结束” | high | 导航源异常时显示最后缓存转向+灰色蒙层 | event_5s
AI-003-02-04 |  |  | 语音唤醒入口 | P1 | 语音/HUD/按键 | 用户通过唤醒词或按键进入语音助手待命状态。 | 支持语音唤醒+按键唤醒2种方式；唤醒成功后HUD在1s内出现状态提示；连续测试50次，成功率≥90%[待验证]。 | 麦克风阵列,本地ASR,按键交互 | [设计] 骑行主界面 | HUD顶部显示麦克风图标+“正在聆听”短条提示 | high | 语音唤醒失败时保留按键唤醒，并提示检查麦克风或风噪环境 | auto_3s
AI-003-02-05 |  |  | 来电语音接听与拒接 | P1 | 语音/HUD | 来电时可通过语音快速接听或拒接，减少手部操作。 | 来电弹层出现后10秒内可执行接听/拒接；执行后HUD状态更新≤1秒[待验证]；连续10次测试成功≥9次[待验证]。 | 来电,蓝牙通话,HUD | [设计] 来电界面 | HUD来电卡片显示联系人/号码+接听状态 | critical | 识别失败时保留按键接听兜底并提示一次 | user_dismiss
AI-003-02-06 |  |  | 来电语音控制 | P1 | 语音/HUD | 来电时支持语音接听、拒接与静音处理。 | 来电场景至少支持接听/拒接2项；来电卡片需在1s内显示；连续测试20次，控制成功率≥95%[待验证]。 | 来电,蓝牙HFP,HUD来电卡片,TTS | [设计] 来电场景 | HUD中央偏下显示来电人名/号码卡片+接听状态 | critical | 联系人名缺失时显示号码；语音失败时保留按键接听兜底 | user_dismiss
AI-003-02-07 |  |  | 未识别与误识别兜底提示 | P1 | HUD/语音 | 当语音未识别或置信不足时，给出简短失败提示并引导重试。 | 未识别场景下≤1s显示失败提示[待验证]；连续失败2次后给出1条更明确引导；单次提示不超过5s。 | AI语音助手 | [研发] 骑行主界面 [拆解重试] | HUD中央失败卡片+“没听清，请再说一次”文案 | high | 连续失败时建议改用按键操作，不阻塞主界面信息 | auto_5s
AI-003-02-08 |  |  | 导航发起与取消 | P1 | 语音/HUD/App | 用户可语音发起去某地导航或取消当前路线。 | 支持“去某地”和“取消导航”2类意图；成功后HUD在2s内显示结果；无网或解析失败时给出1次明确失败反馈[待验证]。 | 地图服务,手机网络,HUD导航卡片 | [设计] 导航主界面 | 左下角显示目的地卡片+路线状态文案 | high | 目的地解析失败时提示改用手机发起，并保留当前界面不跳转 | event_5s
AI-003-02-09 |  |  | 导航播报控制 | P1 | 语音/HUD | 支持语音控制导航播报开关、重复播报与结束导航。 | 播报开关、重复、结束3类指令识别准确率≥95%；执行结果HUD反馈≤1秒[待验证]；重复播报触发成功率≥95%。 | 导航TTS、HUD状态提示、音频通道管理 | [设计] 骑行主界面 [拆解重试] | HUD右侧短卡片显示“播报已关闭/已重复/导航已结束” | medium | TTS异常时仅切换状态不播报；导航未开启时提示当前无导航 | event_2s
AI-003-03 |  | 设备状态异常联动 |  | P1 | HUD/语音/App/灯光 | 当电量、麦克风、扬声器等设备状态异常时，联动限制语音并提示原因。 | 至少覆盖低电、麦克风异常、音频输出异常3类；异常识别后2s内提示；状态恢复后2s内解除限制[待验证]。 | 设备状态,AI语音助手,App | [研发] 骑行主界面/App-设备Tab [拆解重试] | HUD卡片/图标显示 | high | 功能不可用时隐藏对应卡片，不影响其他功能 | permanent
AI-003-03-01 |  |  | 识别结果确认反馈 | P1 | 语音/HUD | 在执行前后反馈系统理解内容与动作结果，降低误操作。 | 高风险动作至少2类需确认反馈：取消导航、停止录制；确认信息HUD展示≥2s；错误确认率≤5%[待验证]。 | ASR,NLU,TTS,HUD提示层 | [设计] 全局反馈 [补充] | HUD中部显示“已为你…”确认卡片 | medium | 语义置信度低时不执行动作，仅提示用户重说一次 | auto_3s
AI-003-03-02 |  |  | 会话状态反馈 | P1 | HUD/语音 | 展示聆听、识别、执行、失败等状态，降低用户不确定感。 | 状态至少覆盖4类：聆听/识别中/已执行/失败；状态切换HUD反馈延迟≤1秒[待验证]；失败提示可见时长≥2秒。 | HUD、TTS、指令路由 | [设计] 骑行主界面 [拆解重试] | HUD顶部状态条显示麦克风图标、转圈动画、成功勾或失败叉 | medium | TTS不可用时仅显示文字与图标；HUD异常时保留耳机提示音 | event_2s
AI-003-03-03 |  |  | 无网络云能力不可用提示 | P1 | HUD/语音/App | 网络不可用时，明确区分本地可用与云端不可用的语音能力。 | 检测到无网络后2s内提示；云端问答类请求100%返回不可用说明；不影响本地导航播报与基础控制[待验证]。 | AI语音助手,导航,设备状态 | [设计] 骑行主界面/App-设备Tab [补充] [拆解重试] | HUD右上角网络断开图标+“仅本地语音可用”短条 | high | 自动屏蔽云端意图，避免重复发起失败请求 | auto_5s
AI-003-03-04 |  |  | 导航发起与目的地确认 | P1 | 语音/HUD/App | 用户说出目的地后由手机侧解析，并在HUD展示确认结果。 | HUD需展示目的地名称1条与确认状态1条；端到端确认反馈≤3.0秒[待验证]；失败时给出重试与取消2种选项。 | 手机App,地图服务,HUD | [设计] 骑行主界面 | HUD中部显示目的地卡片+确认/失败状态 | high | 手机断连时提示“请在App发起导航”并保留取消能力 | user_dismiss
AI-003-03-05 |  |  | 导航发起与取消反馈 | P1 | HUD/语音 | 语音发起或取消导航后，HUD展示结果卡片与当前状态。 | 导航发起成功后≤1s显示目的地卡片[待验证]；取消导航后≤1s清除导航主卡片并播报1次确认。 | 导航,AI语音助手 | [设计] 导航界面 [拆解重试] | 左下角目的地卡片或“导航已取消”状态条 | high | 手机断连时显示“无法发起新导航，可继续当前路线”灰态卡片 | event_5s
AI-003-03-06 |  |  | 音乐语音控制 | P1 | 语音/HUD | 用户可语音控制播放、暂停、上一首、下一首和音量。 | 至少支持5项控制：播放/暂停/上一首/下一首/音量；音量调节步进为10%[待验证]；HUD反馈时长≥2s。 | 音乐播放器,蓝牙音频,HUD媒体层 | [设计] 音乐场景 | HUD底部显示音乐控制卡片+音量条 | medium | 音乐源不可用时提示“当前无可控音频源” | auto_3s
HUD-008-02 |  | 来电处理 |  | P1 | HUD/语音/按键 | 支持对来电进行接听、拒接、静音等基础处理，减少骑行干扰。 | 用户可通过HUD/语音/按键完成来电处理；静音后1s内停止来电提示音与灯光联动，HUD保留静音标识5s；本次来电不再重复弹出全量卡片[待验证]。 | 蓝牙HFP,实体按键交互,AI语音助手,氛围灯交互 | [设计][补充] 骑行主界面 | HUD卡片/图标显示 | high | 功能不可用时隐藏对应卡片，不影响其他功能 | event_5s
OTH-011-01-01 |  |  | 接听与拒接操作入口 | P0 | HUD/语音/按键 | HUD提供明确接听与拒接提示，并支持语音和按键触发。 | 来电卡片中展示接听/拒接2个操作提示；任一操作触发后2s内切换到通话中或已拒接状态；连续测试20次成功率≥95%[待验证]。 | 蓝牙HFP,AI语音助手,实体按键交互 | [设计] 骑行主界面 | 来电卡片底部双操作提示区+接听/拒接图标 | high | 语音不可用时保留按键入口；按键异常时保留语音入口并提示 | user_dismiss
HUD-008-04 |  | 安全与免打扰 |  | P1 | HUD | 在安全提示、导航提示或高速骑行等场景下，自动降级来电展示，避免遮挡关键视野。 | 安全类或导航关键提示出现后1s内，来电卡片缩小、压缩或隐藏，优先保留critical信息；高速骑行时仅保留最小必要来电提示；安全/导航提示结束后3s内恢复来电最小提示；连续冲突测试20次成功率≥95%[待验证]。 | 主动安全预警提示,导航,HUD显示引擎,设备状态 | [研发] 骑行主界面 | HUD卡片/图标显示 | high | 功能不可用时隐藏对应卡片，不影响其他功能 | user_dismiss
OTH-011-02-01 |  |  | 骑行免打扰模式 | P0 | HUD/语音/按键 | 骑行中可开启免打扰，降低来电弹窗和声音干扰。 | 开启后普通来电仅显示最小图标5s；不播放完整来电界面；关闭后恢复标准来电流程；模式切换HUD反馈时延≤1s[待验证]。 | 速度,HUD显示引擎,AI语音助手 | [设计] 骑行主界面 | HUD边缘小电话图标+免打扰月亮标识 | medium | 模式状态未知时默认按标准来电流程并提示状态同步中 | auto_5s
OTH-011-02-02 |  |  | 手机断连时来电不可用提示 | P0 | HUD/灯光 | 手机蓝牙断开时，HUD提示来电功能暂不可用并停止来电卡片拉起。 | 断连事件上报后1s内显示“手机未连接”；提示持续至重连成功；2小时连续佩戴测试中误报≤1次。[待验证] | 设备互联、设备状态 | [研发] 骑行主界面 | HUD顶部连接断开图标+灰色来电禁用文案 | critical | 隐藏来电操作入口，仅保留连接异常提示与灯光联动提示 | permanent
OTH-011-02-03 |  |  | 通话建立失败反馈 | P0 | HUD/语音/灯光 | 用户执行接听后若通话未建立，立即反馈失败并退出通话态。 | 接听后3s内未建立通话则显示失败；失败提示持续5s；失败后1s内恢复骑行主界面。[待验证] | 蓝牙通话、来电基础显示 | [研发] 骑行主界面 | HUD中央失败卡片+红色电话断开图标 | critical | 自动回退到待机界面，不保留错误通话计时 | auto_5s
OTH-011-02-04 |  |  | 与主动安全预警冲突时让位 | P0 | HUD/灯光 | 来电显示遇到主动安全预警时自动让位，避免遮挡高风险信息。 | 预警触发后0.5s内来电卡片缩为角标或隐藏；预警结束后1s内恢复来电显示。[待验证] | 主动安全预警提示、来电基础显示 | [研发] 骑行主界面 | 来电卡片缩至边缘角标，预警卡片占主区域 | critical | 仅保留来电角标和联系人简写，不显示操作按钮 | event_5s
OTH-011-02-05 |  |  | 来电卡片展示 | P0 | HUD | 显示联系人名称或号码、来电图标及接听状态提示。 | 有通讯录时优先显示姓名，无通讯录时显示号码后4位；来电后1.0s内弹出；卡片首屏停留5s，无遮挡核心骑行信息超过30%。 | 手机通讯录授权、HUD显示 | [设计] 骑行主界面 | HUD中上区域来电卡片+联系人名/号码+电话图标 | high | 无联系人权限时仅显示号码后4位与通用来电图标 | event_5s
OTH-011-02-06 |  |  | 接听来电 | P0 | 语音/按键/HUD | 用户可通过语音或按键接听来电，并在HUD看到接通反馈。 | 来电时触发接听后，HUD 1.0s内显示“已接通”；接通成功率≥95%[待验证]；接通后来电卡片切换为通话状态卡片。 | 蓝牙通话、AI 语音助手、实体按键交互 | [设计] 骑行主界面 | 来电卡片切换为通话中标签+计时占位 | high | 接听失败时显示失败文案2s并保留原来电卡片 | event_2s
OTH-011-02-07 |  |  | 蓝牙断连来电降级 | P0 | HUD | 手机与头盔断连时，不展示误导性来电信息并提示连接异常。 | 蓝牙断连后1.0s内HUD显示连接异常；断连期间不显示新的来电卡片；恢复连接后3s内可正常接收后续来电事件[待验证]。 | 设备状态、手机蓝牙连接 | [研发] 骑行主界面 | HUD顶部连接异常图标+短文案 | high | 仅保留断连图标常驻，隐藏来电相关入口 | event_2s
HUD-008 | 来电 |  |  | P1 | HUD/语音/按键/灯光 | 在骑行中提供来电显示、接听处理、通话状态与异常提示。 | 覆盖来电显示、来电处理、通话体验、安全与免打扰、连接与异常处理5个L2维度；HUD相关功能连续运行8h内可用，符合整机续航8–10h目标。 | 设备状态,AI语音助手,实体按键交互,氛围灯交互,蓝牙连接 | [设计] 骑行主界面 | HUD卡片/图标显示 | high | 功能不可用时隐藏对应卡片，不影响其他功能 | event_5s
HUD-008-01 |  | 来电显示 |  | P1 | HUD/灯光 | 来电时在HUD展示核心身份信息与状态提示，并联动灯光提醒。 | 手机来电后HUD在2s内出现来电卡片；显示姓名或号码、来电图标、连接状态与来电中状态；灯光联动提示在1s内触发，停止来电后1s内关闭；无通讯录权限时仅显示号码；显示期间不遮挡安全关键提示区域[待验证]。 | 蓝牙连接,通讯录权限,HUD显示引擎,氛围灯交互 | [设计] 骑行主界面 | HUD卡片/图标显示 | high | 功能不可用时隐藏对应卡片，不影响其他功能 | event_5s
HUD-008-03 |  | 通话体验 |  | P1 | HUD/语音/按键 | 通话中提供必要状态反馈与音频状态提示，减少用户分心。 | 接通后HUD在2s内切换通话中界面；至少显示通话状态、联系人/号码、时长、麦克风状态4项；麦克风静音/恢复后HUD在1s内更新图标；音频路由异常时2s内提示；结束通话后1s内退出界面并返回骑行主界面；连续通话30min界面无异常闪退[待验证]。 | 蓝牙HFP,音频系统,HUD显示引擎,蓝牙连接 | [设计] 骑行主界面 | HUD卡片/图标显示 | high | 功能不可用时隐藏对应卡片，不影响其他功能 | user_dismiss
HUD-008-05 |  | 连接与异常处理 |  | P1 | HUD/App | 处理手机断连、重连、权限缺失、通话失败、状态不同步及重连中占位等异常状态提示。 | 蓝牙断连、权限缺失、通话失败3类异常均有HUD提示；异常发生后2s内可见；断连后2s内显示手机未连接，重连成功后2s内提示已恢复；重连过程中可显示来电状态占位，未恢复则转失败提示；检测到来电状态不同步后1s内自动纠偏并清除错误卡片；恢复连接后2s内清除异常提示。 | 蓝牙连接,设备状态,App-设备Tab,蓝牙HFP,通讯录权限,HUD显示引擎 | [研发] 骑行主界面、App-设备Tab | HUD卡片/图标显示 | high | 功能不可用时隐藏对应卡片，不影响其他功能 | user_dismiss
HUD-008-06 |  | 音频链路异常 |  | P1 | HUD/语音/App | 处理麦克风、扬声器、耳机及通话音频路由异常与不可用状态。 | 音频链路异常后1s内给出HUD提示；覆盖麦克风不可用、扬声器或耳机路由异常等场景；异常恢复后3s内提示消失；单次来电期间同类提示不过度重复，不持续遮挡主视野[待验证]。 | 蓝牙通话,设备状态,AI语音助手 | [研发] 骑行主界面 | HUD卡片/图标显示 | high | 功能不可用时隐藏对应卡片，不影响其他功能 | user_dismiss
OTH-012 | 场景模式 |  |  | P0 | HUD/App/语音/按键 | 统一管理骑行场景模式的启用、切换、显示组合与降级策略。 | 支持不少于6种预置模式切换；HUD模式切换反馈时间≤1s；连续骑行2小时内模式误切换率[待验证] | 导航,来电,消息,速度,组队,摄像状态,胎温胎压,显示队友位置,设备状态 | [设计] 骑行主界面、模式入口 [拆解重试] | HUD卡片/图标显示 | critical | 功能不可用时隐藏对应卡片，不影响其他功能 | user_dismiss
OTH-012-01 |  | 预置骑行模式 |  | P0 | HUD/语音/按键/App | 提供通勤、摩旅、赛道、巡航、返航、哨兵六类预置模式。 | 内置6种模式全部可见且可切换；模式切换成功率≥99%；首次学习完成率提升30% | HUD显示自定义,模式切换引擎 | [设计] 骑行主界面、模式列表 [拆解重试] | HUD卡片/图标显示 | critical | 功能不可用时隐藏对应卡片，不影响其他功能 | user_dismiss
OTH-012-01-01 |  |  | 通勤/摩旅/赛道模式显示 | P0 | HUD/语音/按键 | 按模式展示对应核心信息，覆盖通勤、摩旅、赛道三类高频骑行场景。 | 通勤显示导航+来电+消息+速度；摩旅显示导航+组队+摄像+胎压+队友位置；赛道显示速度+圈速+倾角且通知关闭，模式识别准确率Precision@K>80% | 导航,来电,消息,速度,组队,摄像状态,胎温胎压,显示队友位置 | [设计] 骑行主界面 [拆解重试] | 通勤为四卡简洁布局；摩旅为多卡信息布局；赛道为极简数字+计时条 | critical | 子功能缺失时保留模式框架并将缺失卡片灰显，不影响其余卡片显示 | permanent
OTH-012-01-02 |  |  | 巡航/返航/哨兵模式显示 | P0 | HUD/App/语音 | 按模式展示巡航、返航、哨兵所需的低打扰与安全信息。 | 巡航显示定速提醒+油耗/续航；返航显示返程路线+剩余距离+电量预估；哨兵支持异动通知+录像状态，信息获取时间缩短25% | 导航,设备状态,摄像状态,消息 | [设计] 骑行主界面、停车监控页 [补充] [拆解重试] | 巡航为低干扰单列卡片；返航为路线箭头+剩余里程；哨兵为停车监控状态条 | high | 无网络时返航使用最后缓存路线；无外设数据时续航/异动项显示待连接 | permanent
OTH-012-01-03 |  |  | HUD位置与距离调节 | P0 | HUD/App/按键 | 支持整体位置偏移、投射距离、亮度对比度微调和首次校准。 | 支持上下左右4向偏移调节；支持近场/远场2档投射距离；亮度与对比度各不少于5档[待验证]；首次校准完成率≥95%[待验证] | 设备状态,开机动画 | [设计] 首次使用引导、骑行主界面 [拆解重试] | 十字定位框+近远场切换标签+亮度对比度滑条 | high | 校准中断时保留出厂默认位置，并允许下次开机继续 | user_dismiss
OTH-012-02 |  | 模式异常降级 |  | P0 | HUD | 在断连、数据缺失或能力不可用时维持核心显示并提示降级状态。 | 导航/组队/胎压任一数据异常时，核心速度与设备状态持续可见；异常提示出现时间≤1s | 设备状态,预置骑行模式 | [研发] 降级策略与安全兜底 [拆解重试] | HUD卡片/图标显示 | critical | 功能不可用时隐藏对应卡片，不影响其他功能 | user_dismiss
OTH-012-02-01 |  |  | 数据缺失降级显示 | P0 | HUD | 当外设或手机数据缺失时，保留可用卡片并对缺失项灰显提示。 | 缺失项灰显提示≤1s出现；最后缓存数据保留时间≥30s[待验证]；不导致HUD黑屏 | 设备状态,导航,胎温胎压,显示队友位置 | [研发] 断连与缓存策略 [拆解重试] | 缺失卡片灰色蒙层+断连图标，其余卡片正常显示 | critical | 显示最后缓存数据并标注过期状态，超时后仅保留占位与重连提示 | permanent
OTH-012-02-02 |  |  | 安全优先显示兜底 | P0 | HUD | 异常情况下优先保留速度、设备状态和关键导航等安全信息。 | 任意模式异常时至少保留2类核心信息；关键信息恢复时间≤1s；连续骑行2小时无崩溃[待验证] | 速度,设备状态,导航 | [研发] 安全显示优先级 [补充] [拆解重试] | 仅保留大字号速度、状态图标和关键箭头的极简兜底界面 | critical | 进入极简安全界面，屏蔽非关键卡片直到依赖恢复 | permanent
OTH-012-02-03 |  |  | 通勤模式 | P0 | HUD/语音/按键/App | 显示导航、来电、消息、速度的简洁HUD，适合城市短途通勤。 | 默认显示4类信息：导航/来电/消息/速度；HUD信息密度为简洁档；切换后1s内生效；连续骑行2小时无遮挡关键信息[待验证] | 导航,来电,消息,速度,HUD显示自定义 | [设计] 骑行主界面 [拆解重试] | 中部导航箭头+左上速度数字+底部来电/消息横条卡片 | high | 手机断连时保留速度与最后一条导航提示，来电消息置灰 | permanent
OTH-012-03 |  | HUD布局与校准 |  | P0 | HUD/App/按键 | 管理HUD显示自定义、位置距离调节与首次校准向导。 | 支持显示隐藏、排序、密度、模式绑定、位置偏移、距离与亮度调节共7类能力；首次校准流程≤3分钟[待验证] | 开机动画,设备状态,实体按键交互 | [设计] 首次使用引导、骑行主界面 [拆解重试] | HUD卡片/图标显示 | critical | 功能不可用时隐藏对应卡片，不影响其他功能 | user_dismiss
OTH-012-04 |  | 异常降级与边界保护 |  | P0 | HUD/语音/灯光 | 在断连、低电、过热和高负载下保证核心显示可用。 | 当功耗超过15W时进入降级；低于8W目标区间恢复正常[待验证]；异常提示出现≤1s；核心速度显示不中断。 | 设备状态,预设骑行模式,HUD显示自定义 | [研发] 骑行主界面、系统状态 [拆解重试] | HUD卡片/图标显示 | critical | 功能不可用时隐藏对应卡片，不影响其他功能 | user_dismiss
OTH-012-04-01 |  |  | 断连与数据缺失降级 | P0 | HUD/语音 | 手机或外设断连时保留核心信息并灰显缺失数据。 | 手机断连后1s内提示；速度与本地设备状态持续显示；导航/胎压/队友位置缺失时显示最后缓存数据且灰显≤30分钟[待验证]。 | 设备状态,导航,胎温胎压,显示队友位置 | [研发] 骑行主界面 [拆解重试] | 缺失卡片加灰色蒙层和断连图标，顶部出现一次性断连横幅 | critical | 切换到本地最小信息集，仅保留速度、电量、基础告警 | event_5s
OTH-012-04-02 |  |  | 功耗热管理与功能裁剪 | P0 | HUD/灯光 | 高功耗或高热时按优先级关闭非核心功能保障续航与佩戴。 | 系统功耗处于8–15W典型区间；超过15W连续30s触发裁剪，先降录像/组队等非核心功能；连续佩戴目标2小时内不因过热强退核心HUD[待验证]。 | 摄像状态,组队,设备状态 | [研发] 系统状态、热管理 [拆解重试] | 顶部显示节能/过热状态条，非核心卡片逐步折叠并附状态图标 | critical | 依次关闭录像高规格、队友位置刷新、丰富卡片，保留速度与基础导航 | permanent
OTH-012-04-03 |  |  | 位置偏移与投射距离 | P0 | HUD/App/按键 | 调节页面整体位置偏移及近场远场投射距离。 | 支持上下左右偏移调节；每方向至少10级[待验证]；投射距离至少3档；调节后HUD预览延迟≤200ms[待验证]。 | 开机动画 | [设计][补充] 首次使用引导、骑行主界面 | 十字偏移参考线+近中远场距离示意层 | high | 校准失败时恢复默认居中与中距离参数 | user_dismiss
OTH-012-04-04 |  |  | HUD位置偏移与投射距离 | P0 | HUD/App | 调节页面整体上下左右偏移，并切换近场或远场投射距离。 | 支持4向偏移，每向至少5级；支持近/远2档切换；保存后重启1次配置不丢失，成功率100%/20次。 | 设备状态 | [设计] HUD设置页 [补充] | HUD出现十字校准框与近/远场切换提示 | high | 调节异常时回退上次成功参数；若参数越界则恢复默认居中。[研发] | user_dismiss
OTH-012-04-05 |  |  | HUD显示自定义 | P1 | HUD/App/按键 | 支持卡片显示隐藏、排列位置、信息密度和模式预设绑定。 | 支持不少于8类卡片显示/隐藏[待验证]；支持至少3档信息密度；每个模式可绑定1套显示组合；保存成功率≥99%[待验证] | 导航,来电,消息,速度,组队,摄像状态,胎温胎压,显示队友位置 | [设计] 骑行主界面、App-设备Tab [拆解重试] | 可编辑卡片栅格预览+密度档位标签+模式绑定标识 | medium | 配置异常时恢复最近一次成功布局并提示已回退 | user_dismiss
OTH-012-04-06 |  |  | 卡片显示与布局配置 | P1 | HUD/App | 用户可选择卡片显示隐藏并调整卡片排列位置。 | 支持不少于8类卡片开关；支持至少4个布局区域；配置保存成功率≥99%；检索效率提升25% | 导航,来电,消息,速度,设备状态 | [设计] HUD编辑页、App-设备Tab [补充] [拆解重试] | 编辑态显示卡片缩略图、占位框和开关状态 | medium | 配置冲突时自动回退到最近一次成功布局并提示用户 | user_dismiss
OTH-012-04-07 |  |  | 信息密度与模式预设绑定 | P1 | HUD/App | 支持低中高信息密度档位，并将显示组合绑定到不同模式。 | 支持3档密度；支持6种模式分别绑定预设；切换后1s内生效；知识复用率提升10% | 预置骑行模式 | [设计] HUD编辑页、模式设置页 [补充] [拆解重试] | 显示密度档位标签和模式绑定状态徽标 | medium | 绑定数据异常时恢复系统默认预设并保留用户最近一次本地缓存 | user_dismiss
OTH-012-04-08 |  |  | 位置偏移与投射距离调节 | P1 | HUD/App/按键 | 调节页面整体上下左右偏移，并切换近场或远场投射距离。 | 支持4方向偏移调节；每方向至少5级；支持近/远2档；调节后保存成功率≥99% | 开机动画,设备状态 | [设计] HUD校准页 [补充] [拆解重试] | 显示十字基准线、偏移刻度和近远场切换标签 | high | 校准中断时恢复上次已保存参数；无有效参数时回退默认中心位 | user_dismiss
OTH-012-04-09 |  |  | 亮度对比度微调与首次校准向导 | P1 | HUD/App | 提供亮度对比度微调，并在首次使用时引导完成校准。 | 亮度和对比度各支持≥5档；首次向导步骤≤5步；单次校准耗时≤2分钟[待验证] | 首次使用引导 | [设计] 首次引导、HUD校准页 [补充] [拆解重试] | 显示亮度/对比度滑条、示例图层和步骤进度条 | high | 环境识别失败时允许手动完成校准并提示后续可再次进入向导 | user_dismiss
OTH-012-05 |  | 模式切换与规则引擎 |  | P1 | HUD/语音/按键/App | 支持手动切换与条件触发切换，并处理通知抑制和优先级冲突。 | 支持手动切换和不少于3类条件触发[待验证]；切换反馈≤1s；通知抑制准确率>85% | 预置骑行模式,设备状态,消息 | [研发] 模式规则、优先级与异常处理 [拆解重试] | HUD卡片/图标显示 | high | 功能不可用时隐藏对应卡片，不影响其他功能 | user_dismiss
OTH-012-05-01 |  |  | 手动切换与模式确认反馈 | P1 | HUD/语音/按键/App | 用户可主动切换模式，系统在HUD给出明确确认反馈。 | 支持4种入口切换；切换确认提示显示≤3s；切换成功率≥99%；满意度≥4.5/5 | 预置骑行模式 | [设计] 骑行主界面、快捷切换层 [补充] [拆解重试] | 中央弹出模式名称、图标和已启用能力摘要 | high | 切换失败时保留原模式并弹出失败原因，不清空当前关键卡片 | auto_3s
OTH-012-06 |  | 日常骑行模式集 |  | P1 | HUD/App/语音/按键 | 提供通勤、巡航、返航三类日常骑行模式及对应HUD状态。 | 包含3种模式；每种模式默认卡片数1-4张可配置；切换后核心信息首屏可见率100%[待验证] | 导航,来电,消息,速度,设备状态 | [设计] 骑行主界面 [拆解重试] | HUD卡片/图标显示 | high | 功能不可用时隐藏对应卡片，不影响其他功能 | user_dismiss
OTH-012-06-01 |  |  | 巡航模式 | P1 | HUD/App/语音/按键 | 以定速提醒、油耗或续航信息为主，减少非必要打扰。 | 默认显示定速提醒+油耗/续航2类信息；非紧急通知默认关闭；HUD卡片不超过3张；切换后1s内生效[待验证] | 速度,设备状态,HUD显示自定义 | [设计] 骑行主界面 [补充] [拆解重试] | 上方定速状态条+右下续航数字卡片+极简状态图标 | medium | 无车机油耗数据时仅显示续航估算并标注灰色占位 | permanent
OTH-012-06-02 |  |  | 返航模式 | P1 | HUD/App/语音/按键 | 自动规划返程路线并显示剩余距离与电量预估。 | 触发后30s内生成返程路线[待验证]；默认显示返程箭头、剩余距离、电量预估3项；路线生成成功率≥95%[待验证] | 导航,设备状态,HUD显示自定义 | [设计] 骑行主界面 [补充] [拆解重试] | 中央返航箭头卡片+下方剩余公里数+电量预估条 | high | 无网络时优先使用缓存路线，失败则提示返回手机继续规划 | permanent
OTH-012-07 |  | 进阶骑行模式集 |  | P1 | HUD/App/语音/按键 | 提供摩旅、赛道、哨兵三类进阶模式及对应状态编排。 | 包含3种模式；模式切换后对应通知策略同步更新；HUD刷新时延≤1s[待验证] | 导航,组队,摄像状态,胎温胎压,显示队友位置,速度,设备状态 | [设计] 骑行主界面 [拆解重试] | HUD卡片/图标显示 | high | 功能不可用时隐藏对应卡片，不影响其他功能 | user_dismiss
OTH-012-07-01 |  |  | 摩旅模式 | P1 | HUD/App/语音/按键 | 显示导航、组队、摄像、胎压和队友位置等全功能信息。 | 默认包含5类信息：导航/组队/摄像/胎压/队友位置；支持连续骑行8小时模式保持[基于续航≥8h]；切换后1s内生效 | 导航,组队,摄像状态,胎温胎压,显示队友位置,HUD显示自定义 | [设计] 骑行主界面 [拆解重试] | 中央导航区+侧边队友点位+底部胎压与录像状态栏 | high | 第三方设备断连时保留导航主卡，胎压与队友位置显示灰色占位 | permanent
OTH-012-07-02 |  |  | 赛道模式 | P1 | HUD/App/按键 | 显示速度、圈速、倾角的极简HUD，并关闭来电消息通知。 | 默认显示速度/圈速/倾角3项；来电与消息通知关闭率100%；HUD卡片不超过3张；切换后1s内生效[待验证] | 速度,HUD显示自定义 | [设计] 骑行主界面 [补充] [拆解重试] | 中央大号速度数字+左右圈速与倾角小卡片+无通知横幅 | high | 无倾角数据时隐藏该卡片并保持速度与圈速布局稳定 | permanent
OTH-012-07-03 |  |  | 哨兵模式 | P1 | HUD/App/灯光 | 停车后进行异动检测、录像与通知推送，并显示监控状态。 | 停车后60s内可进入哨兵待机[待验证]；检测到异动后5s内开始录像并推送通知[待验证]；状态可见率100% | 摄像状态,设备状态 | [设计] 停车状态页 [补充] [拆解重试] | 锁定图标+监控中状态字样+事件触发红点提示 | critical | 低电量时关闭连续录像，仅保留异动通知并提示剩余电量 | permanent
OTH-012-08 |  | 预设骑行模式 |  | P1 | HUD/App/语音/按键 | 提供通勤、摩旅、赛道、巡航、返航、哨兵六类预设模式。 | 6种模式均可被选择并生效；切换后对应HUD卡片刷新≤1s；误切换率≤1次/100次[待验证]。 | HUD显示自定义,设备状态,导航,摄像状态 | [设计] 骑行主界面、App-设备Tab [拆解重试] | HUD卡片/图标显示 | high | 功能不可用时隐藏对应卡片，不影响其他功能 | user_dismiss
OTH-012-08-01 |  |  | 卡片显隐与排列 | P1 | HUD/App | 用户可选择卡片显示隐藏并调整卡片排列位置。 | 支持至少8类卡片显示/隐藏；支持至少3个布局区域调整；保存后重启设备1次配置仍保留。 | 速度,导航,来电,消息,设备状态 | [设计] HUD设置页、App-设备Tab [拆解重试] | HUD预览层显示卡片占位框，已隐藏卡片不占位，已选卡片按区域排布 | medium | 配置冲突时自动回退到默认布局并提示1次 | user_dismiss
OTH-012-08-02 |  |  | 模式冲突与通知抑制 | P1 | HUD | 处理多模式竞争并按场景抑制非关键通知。 | 赛道模式下来电/消息通知默认关闭100%；巡航模式下非关键通知减少≥80%[待验证]；关键安全提示保留100%。 | 消息,来电,主动安全预警提示,预设骑行模式 | [研发] 通知策略、骑行主界面 [拆解重试] | 被抑制通知不弹窗，仅在状态栏留小图标；关键告警仍居中弹出 | high | 策略异常时回退到安全优先模板，保留关键告警和速度 | permanent
OTH-012-08-03 |  |  | 卡片显示与排列 | P1 | HUD/App | 用户可选择卡片显示隐藏并调整卡片排列位置。 | 支持不少于8类卡片开关[待验证]；支持上中下、左中右共9宫格位置编排；保存后重启仍保留配置100%。 | 导航,来电,消息,速度,组队,摄像状态,胎温胎压,显示队友位置,设备状态 | [设计] 骑行主界面、App-设备Tab | HUD编辑态显示卡片边框与位置占位框 | medium | 冲突布局时自动回退到系统推荐布局并提示1次 | user_dismiss
OTH-012-08-04 |  |  | 信息密度与模式绑定 | P1 | HUD/App | 支持简洁、标准、丰富三档信息密度并绑定到不同模式。 | 至少3档密度可选；6种预设模式均可独立绑定1套显示组合；切换模式后对应组合1秒内加载完成。 | 预设骑行模式 | [设计] 骑行主界面、App-设备Tab | 密度档位标签+模式绑定列表+预览缩略图 | low | 配置异常时恢复到标准档并保留最近一次有效绑定 | user_dismiss
OTH-012-08-05 |  |  | 亮度对比度与首次校准向导 | P1 | HUD/App | 提供亮度对比度微调，并在首次使用时引导完成校准。 | 亮度、对比度各至少5档[待验证]；首次开机进入向导1次；向导完成率记录100%；单步操作响应≤500ms[待验证]。 | 开机动画,设备状态 | [设计][补充] 首次使用引导、骑行主界面 | 亮度/对比度滑条+校准步骤提示卡 | medium | 环境光异常时提示手动调节并保留上次参数 | user_dismiss
OTH-012-09 |  | 语音交互 |  | P0 | 语音/HUD | 面向骑行场景提供低干扰语音唤醒、指令理解与播报反馈。 | 在80km/h骑行噪声场景下，连续20次导航类指令成功执行≥18次[待验证]；语音反馈首响≤1.5s[待验证]。 | AI语音助手,导航,来电,音乐,消息 | [设计] 骑行主界面 | HUD卡片/图标显示 | critical | 功能不可用时隐藏对应卡片，不影响其他功能 | user_dismiss
OTH-012-09-01 |  |  | 导航语音助手 | P0 | 语音/HUD | 支持语音发起导航、改道、查询剩余距离并在HUD反馈结果。 | 支持至少5类导航意图；20次测试中成功识别并执行≥18次[待验证]；HUD结果卡片显示≤2s。 | 导航,简易路线,设备互联 | [设计] 骑行主界面/HUD导航卡片 | 中部结果卡片+目的地名称+距离/ETA简要信息 | high | 断网时切换手机离线地图结果；无结果时显示语音失败提示卡 | auto_5s
OTH-012-09-02 |  |  | 本地离线AI降级 | P0 | HUD/语音 | 手机断连或弱网时保留基础语音与风险提醒，确保可发售可用。 | 手机断连后30s内切换离线模式；保留至少2项能力：基础语音控制、风险提示；续航仍满足8小时以上。 | 设备互联,语音交互,视觉交互（ADAS/追踪） | [研发] 骑行主界面/离线策略 | 顶部“离线AI”状态条+受限能力图标 | high | 仅保留本地关键词和基础规则，云端语义与复杂识别关闭 | permanent
OTH-012-09-03 |  |  | AI功耗与热管理策略 | P0 | HUD/App | 限制AI并发与算力占用，保障头盔续航、温升与稳定性。 | AI相关整机典型功耗控制在20~50mW区间；连续运行8小时后核心AI功能仍可用；异常时10s内降载[待验证]。 | 设备状态,电池,摄像状态,HUD显示 | [研发][补充] 设备状态/性能策略 | HUD卡片/图标显示 | critical | 功能不可用时隐藏对应卡片，不影响其他功能 | user_dismiss
OTH-012-09-04 |  |  | 骑行语音唤醒与状态反馈 | P0 | HUD/语音 | 用户唤醒后显示收音状态、识别中与执行结果反馈。 | HUD在唤醒后1秒内出现状态反馈；连续骑行8小时内可完成不少于100次唤醒反馈[待验证]。 | 麦克风阵列/蓝牙音频/AI语音助手 | [设计] 骑行主界面，支持语音控制 | HUD中部短条状态卡片+麦克风图标+识别中动效 | high | 语音不可用时显示灰色语音不可用卡片并提示按键唤起 | event_3s
OTH-012-09-05 |  |  | 异常冲击AI判定提示 | P0 | HUD/灯光 | 基于冲击阈值、持续时间与角速度综合判断异常冲击事件。 | 支持20G–100G阈值可调；仅当冲击持续>50ms且结合角速度时触发事件提示，HUD 1秒内显示。 | IMU/主动安全预警提示/SOS与紧急救援 | [研发] 骑行主界面，冲击规则引擎 [补充] | HUD中央红色冲击告警卡片+强度等级+处理中状态 | critical | 传感器异常时关闭AI判定并提示传感器故障，不触发智能结论 | event_5s
OTH-012-09-06 |  |  | 本地优先与断连降级策略 | P0 | HUD/App | 手机断连或网络异常时，AI能力按安全优先原则降级运行。 | 手机断连后3秒内完成降级；保留本地语音基础控制与安全提示；HUD明确显示离线状态；续航仍需≥8小时。 | 设备互联,设备状态,语音交互,主动安全预警提示 | [研发] 骑行主界面/离线状态 [补充] | HUD顶部灰色离线条+可用能力图标置灰/保留 | high | 已为降级策略本身，继续异常时仅保留设备状态与基础告警 | permanent
OTH-012-10 |  | AI运行安全与性能 |  | P0 | HUD/App | 约束AI算力、功耗与热行为，确保骑行安全和可发售性。 | AI相关运行不使整机低于8小时续航；电子模块增重控制在50-150g范围；整机防水满足IPX6。 | 设备状态,电池,热管理,结构设计 | [研发] 系统级约束 | HUD卡片/图标显示 | critical | 功能不可用时隐藏对应卡片，不影响其他功能 | user_dismiss
OTH-012-10-01 |  |  | AI功耗预算控制 | P0 | HUD/App | 对语音、视觉、多模态任务进行功耗分级与动态限流。 | 典型AI待机功耗控制在20-50mW区间参考值；低电量20%时自动关闭P2/P3 AI任务；续航≥8小时。 | 电池,设备状态,视觉交互（ADAS/追踪）,语音交互 | [研发] 功耗策略 [补充] | HUD电量旁显示AI节能图标，必要时弹出限流提示 | medium | 低电量时优先保留P0/P1能力，关闭生成式与追踪类任务 | event_3s
AI-004 | AI功能 |  |  | P1 | HUD/语音/App | 提供骑行中的语音、视觉、多模态与个性化AI能力总入口。 | 模块在头盔端可见并可进入4个L2分组；与手机断连后保留至少2项本地AI能力可用[待验证]。 | 设备状态,AI语音助手,主动安全预警提示,摄像状态 | [设计] 骑行主界面/设置入口 | HUD卡片/图标显示 | high | 功能不可用时隐藏对应卡片，不影响其他功能 | user_dismiss
OTH-012-10-02 |  |  | 通话与消息语音处理 | P1 | 语音/HUD | 支持语音接听/拒接来电与消息摘要播报，减少手动操作。 | 来电场景20次语音接听/拒接成功≥18次[待验证]；消息摘要播报首句开始≤2s[待验证]。 | 来电,消息,蓝牙连接 | [设计] 来电浮层/消息浮层 | 顶部来电条或消息摘要条+联系人/应用图标 | high | 蓝牙断连时仅显示未连接提示，不提供语音执行 | event_Ns
AI-004-01 |  | 视觉交互（ADAS/追踪） |  | P1 | HUD/语音 | 基于视觉AI提供风险识别与目标追踪提示，辅助骑行判断。 | 在白天标准道路测试中，至少支持2类视觉事件提示；事件到HUD提示延迟≤1.0s[待验证]。 | 主动安全预警提示,摄像状态,设备状态 | [设计] 骑行主界面 | HUD卡片/图标显示 | high | 功能不可用时隐藏对应卡片，不影响其他功能 | user_dismiss
AI-004-01-01 |  |  | 前向风险识别提示 | P1 | HUD/语音/灯光 | 识别前方近距车辆或障碍风险，并以HUD和语音进行提醒。 | 支持至少2类风险目标识别[待验证]；风险触发后HUD提示≤800ms[待验证]；误报率<1%。 | 主动安全预警提示,摄像头,语音播报 | [设计] 骑行主界面/灯光联动提示 | 上方警示框+风险图标+相对方向标记 | critical | 低照或镜头遮挡时关闭识别并显示功能受限灰色提示 | event_Ns
AI-004-02 |  | 多模态感知（陀螺仪/心率） |  | P1 | HUD/语音 | 融合姿态与生理数据，识别异常状态并给出即时提醒。 | 支持至少2类传感器输入；传感器数据刷新周期≤1s[待验证]；异常触发到提示≤2s[待验证]。 | 设备状态,主动安全预警提示,第三方设备绑定 | [设计] 骑行主界面 | HUD卡片/图标显示 | high | 功能不可用时隐藏对应卡片，不影响其他功能 | user_dismiss
AI-004-02-01 |  |  | 异常姿态识别提醒 | P1 | HUD/语音/灯光 | 基于陀螺仪识别长时间异常倾角或急剧姿态变化并提醒。 | 支持急加速/急减速/异常倾角至少3类事件[待验证]；事件提示延迟≤1s[待验证]；误报率<1%。 | 陀螺仪,主动安全预警提示 | [设计][补充] 骑行主界面/灯光联动提示 | 侧边警示条+姿态异常图标 | high | 传感器异常时隐藏事件判断，仅显示传感器不可用提示 | event_Ns
AI-004-03 |  | AI配置与学习 |  | P1 | HUD/App/语音 | 根据用户习惯调整AI提示强度、显示频率与常用场景偏好。 | 支持至少3档提示强度；配置同步到头盔成功率≥95%[待验证]；重启后配置保留100%。 | 设备互联,设备状态,App-设备Tab | [设计] 设置入口/骑行主界面 | HUD卡片/图标显示 | high | 功能不可用时隐藏对应卡片，不影响其他功能 | user_dismiss
AI-004-03-01 |  |  | 提示强度自适应 | P1 | HUD/语音 | 根据车速、环境噪声与用户偏好自动调整提示频率和呈现等级。 | 支持安静/标准/激进3档；车速变化后10s内完成档位调整[待验证]；HUD不同时显示超过2条AI提示。 | 速度,语音交互,主动安全预警提示 | [研发][补充] 骑行主界面/提示规则引擎 | 无固定卡片，仅影响各AI卡片出现频率与层级 | medium | 无法获取速度时回退到用户手动档位 | permanent
AI-004-03-02 |  |  | 导航语义捷控 | P1 | HUD/语音 | 支持用自然语义发起导航、改道与取消导航等操作。 | 导航指令执行后HUD在1秒内显示结果；断连时保留最后1条缓存路线并灰显提示[待验证]。 | 导航/简易路线/手机互联 | [设计] 骑行主界面、导航场景，支持语音控制 | 左下角导航结果卡片+目的地名称+状态图标 | high | 手机断连时显示最后缓存路线+灰色蒙层，不可重新检索 | event_5s
AI-004-03-03 |  |  | 前向风险目标识别提示 | P1 | HUD/灯光 | 识别前方车辆、行人或障碍并输出分级风险提示。 | 识别到风险后HUD在1秒内弹出提示；高风险提示持续不少于3秒[待验证]。 | 摄像头/主动安全预警提示/HUD显示 | [设计] 骑行主界面，灯光联动提示 [补充] | HUD上方红黄风险条+目标框+简短文案 | critical | 摄像头异常时隐藏目标框，仅保留基础风险文案提示 | event_3s
AI-004-03-04 |  |  | 骑行高光片段自动标记 | P1 | HUD | 在急转、超车或风景片段后提示已自动标记高光素材。 | 触发事件后HUD在1秒内显示已标记提示；单次提示显示3秒[待验证]。 | 摄像状态/IMU/骑行轨迹 | [设计] 摄像状态、骑行主界面 [补充] | HUD左上角高光星标卡片+时间点提示 | medium | 录像关闭时不生成标记，仅提示需开启摄像功能 | event_3s
AI-004-03-05 |  |  | AI提示强度自适应 | P1 | HUD/App | 根据用户忽略或接受情况，动态调整提示频率与等级。 | 支持保守/标准/积极3档；切换后HUD在1秒内显示当前档位[待验证]。 | 主动安全预警提示/用户偏好/App设置 | [设计] 骑行主界面、App-设备Tab [补充] | HUD小型档位提示条+当前模式文字 | medium | 学习数据不足时默认标准档，并提示可在App手动调整 | event_3s
AI-004-04 |  | AI运行安全与降级 |  | P1 | HUD/灯光 | 管理AI异常、功耗边界与显示抢占，确保骑行安全优先。 | 安全类提示显示优先级高于内容类；异常时1秒内完成降级提示，续航目标参考8~12小时+[待验证]。 | 设备状态/HUD显示管理/电池系统 | [研发] 骑行主界面，显示与功耗规则 [补充] | HUD卡片/图标显示 | high | 功能不可用时隐藏对应卡片，不影响其他功能 | user_dismiss
AI-004-04-01 |  |  | 安全提示显示抢占规则 | P1 | HUD | 当多条AI信息并发时，安全提示优先抢占屏幕空间显示。 | critical高于high/medium/low；高优先级事件出现后1秒内覆盖低优先级内容[待验证]。 | HUD显示管理/主动安全预警提示 | [研发] 骑行主界面，显示优先级规则 [补充] | 高优先级告警卡片置顶，低优先级内容缩小或隐藏 | critical | 显示资源不足时仅保留1条critical和1条high信息 | event_5s
AI-004-04-02 |  |  | 通话与音乐语音控制 | P1 | 语音/HUD | 支持接听拒接来电及音乐播放控制，减少骑行分心。 | 支持至少5类媒体/通话指令；20次测试成功率≥90%；通话降噪基于cVc 8代ENC可用。[待验证] | 来电,音乐,蓝牙连接 | [设计] 骑行主界面/来电浮层 | 右上角来电/音乐状态浮层+执行结果短提示 | medium | 蓝牙断连时隐藏控制结果，仅保留本地失败提示 | event_3s
AI-004-04-03 |  |  | 前向风险目标识别 | P1 | HUD/语音 | 识别前方车辆、行人等风险目标并给出简洁提示。 | 支持至少3类目标提示；测试视频集100次事件中有效提示≥90次；误提醒率<1%参考AI/ML识别目标。 | 主动安全预警提示,摄像头 | [设计] 骑行主界面/主动安全预警 | HUD上方风险图标+方位箭头+一级文字标签 | critical | 低照或镜头遮挡时关闭框选，仅保留通用风险提示 | event_5s
AI-004-04-04 |  |  | 骑姿与急变姿态识别 | P1 | HUD/语音 | 识别急加速、急减速、异常倾角等姿态变化并提醒。 | 支持至少4类姿态事件；100次模拟事件中识别成功≥95次；误报率<1%参考AI/ML识别目标。 | 陀螺仪,主动安全预警提示 | [设计] 骑行主界面/主动安全预警 | HUD左侧姿态警示图标+简短文本提示 | high | 传感器异常时关闭AI判断，仅显示传感器故障提示 | event_4s
AI-004-04-05 |  |  | 骑行目标追踪取景 | P2 | HUD | 在录制场景中对前车或队友进行目标框选与稳定追踪提示。 | 支持单目标追踪1个；目标连续可见10s内跟踪保持率≥80%[待验证]；HUD框刷新率≥10fps[待验证]。 | 摄像状态,显示队友位置,组队 | [设计][补充] 摄像预览场景 | 中央半透明追踪框+目标标签 | medium | 目标丢失时保留最后位置1s后消失并提示追踪中断 | permanent
AI-004-04-06 |  |  | 疲劳与生理异常提醒 | P2 | HUD/语音 | 结合心率与骑行时长识别疲劳风险，建议休息或降强度。 | 连续骑行满2小时后启动疲劳评估[待验证]；心率数据丢失超过10s时停止判断并提示[待验证]。 | 心率设备,设备互联,设备状态 | [设计][补充] 骑行主界面/第三方设备联动 | 右下角休息建议卡片+心率状态点 | medium | 无心率设备时仅按骑行时长给出基础休息提醒 | auto_5s
AI-004-05 |  | AI内容生成 |  | P2 | HUD/App | 基于骑行事件与影像生成高光内容提示，复杂编辑在App完成。 | 头盔端仅展示生成状态与结果摘要；单次骑行结束后60s内给出是否生成成功提示[待验证]。 | 摄像状态,行车记录,App-设备Tab | [设计] 骑行结束页/App-设备Tab | HUD卡片/图标显示 | medium | 功能不可用时隐藏对应卡片，不影响其他功能 | user_dismiss
AI-004-05-01 |  |  | 高光片段自动标记 | P2 | HUD | 在急弯、超车或风景片段发生时自动打点，供后续剪辑使用。 | 单次2小时骑行内自动标记事件不少于3类[待验证]；事件发生后5s内完成打点写入[待验证]。 | 摄像状态,陀螺仪,速度 | [设计][补充] 摄像状态浮层 | 录制状态旁短暂出现“已标记高光”徽标 | low | 存储不足时停止打点并提示剩余空间不足 | auto_5s
AI-004-05-02 |  |  | 骑行目标追踪取景辅助 | P2 | HUD | 对选定目标提供取景框与跟随状态提示，辅助拍摄。 | 进入追踪后HUD持续显示目标框；目标丢失1秒内切换为丢失提示[待验证]。 | 摄像状态/相机模组/手机主算力 | [设计] 摄像状态页、骑行主界面 [补充] | HUD中央半透明目标框+追踪标签+丢失提示 | medium | 目标丢失时保留最后位置框1秒后消失并提示重新选择 | permanent
AI-004-05-03 |  |  | 骑行摘要卡片生成提示 | P2 | HUD/App | 骑行结束后生成摘要卡片，并提示到App查看完整内容。 | 结束骑行后HUD在10秒内显示摘要已生成；HUD仅展示1张摘要入口卡片[待验证]。 | App-设备Tab/骑行轨迹/手机互联 | [设计] 骑行结束页、App-设备Tab [补充] | HUD结束页摘要卡片+里程/时长简要信息 | low | 离线时仅显示待同步，联网后自动生成并推送App | user_dismiss
AI-004-05-04 |  |  | 本地优先与手机协同策略 | P2 | HUD/App | 区分头盔本地低时延AI与手机高算力AI的协同运行策略。 | 断开手机后保留本地安全类AI；断连3秒内HUD显示已切本地模式[待验证]。 | 手机互联/设备状态/AI语音助手 | [研发] 骑行主界面，协同算力降级策略 [补充] | HUD顶部协同状态条+本地模式标签 | high | 手机断连时关闭高算力功能入口，仅保留本地安全与基础语音 | event_5s
AI-004-05-05 |  |  | 骑行总结卡片 | P3 | HUD/App | 骑行结束后生成一句话总结与关键事件摘要，详情转App查看。 | 结束骑行后10s内显示1张总结卡；卡片包含至少3项信息：时长、事件数、生成状态[待验证]。 | 骑行轨迹,高光时刻,App-设备Tab | [设计][补充] 骑行结束页 | HUD卡片/图标显示 | low | 功能不可用时隐藏对应卡片，不影响其他功能 | user_dismiss
AI-004-05-06 |  |  | 低电量AI能力降级 | P3 | HUD | 在低电量场景关闭非关键AI能力，优先保留安全与基础交互。 | 低电量时关闭内容生成与追踪类AI；保留安全提示与基础语音，续航目标不低于8小时方案基线[待验证]。 | 电池系统/设备状态/AI内容生成/视觉交互 | [研发] 骑行主界面，低电量降级策略 [补充] | HUD电量告警条+已关闭能力列表简述 | high | 电量恢复后自动恢复非关键AI能力并提示已恢复 | event_5s
HUD-009 | 摄像状态 |  |  | P0 | HUD | 统一承载摄像录制、隐私指示、存储与传输等状态显示。 | 模块含不少于7个L2；HUD状态信息在20° FOV内可见；户外显示亮度适配≥3000 nits，强光方案目标≥10000 nits[待验证]。 | 设备状态,实体按键交互,App | [设计] 骑行主界面 | HUD卡片/图标显示 | critical | 功能不可用时隐藏对应卡片，不影响其他功能 | permanent
HUD-009-01 |  | 隐私指示与合规 |  | P0 | 灯光 | 通过硬件隐私灯和说明信息明确摄像头工作状态与合规边界。 | 摄像相关状态定义覆盖4种：录像、拍照、ADAS处理中、关闭；包装与App各提供1处隐私说明；法规条款适配GDPR等[待验证]。 | 录制状态显示,连接与控制反馈,App | [设计] 骑行主界面、App-我的、包装标识 | 灯效反馈 | critical | 功能不可用时隐藏对应卡片，不影响其他功能 | user_dismiss
HUD-009-01-01 |  |  | 摄像头隐私指示灯 | P0 | 灯光 | 摄像头旁设置硬件级LED，录像或拍照时强制点亮且不可软件关闭。 | 摄像头旁独立LED 1颗；录像开始后≤200ms点亮；拍照触发时100%点亮；App与HUD均无关闭入口；LED驱动支持12位PWM、单通道≤35mA。 | 隐私灯与录制状态硬件联锁 | [设计] 骑行主界面、外观件 | 灯效反馈 | critical | 功能不可用时隐藏对应卡片，不影响其他功能 | user_dismiss
HUD-009-01-02 |  |  | 隐私灯状态定义 | P0 | 灯光 | 按摄像状态输出固定灯语，避免用户和路人误判。 | 录像中=红色常亮；拍照瞬间=红色闪烁1次且时长200-500ms；ADAS处理中=橙色微亮；摄像头关闭=灯灭；橙色采用590-610nm方案[待验证]。 | 摄像头隐私指示灯,录制状态显示,取景与画面状态 | [设计] 灯效定义表 | 灯效反馈 | critical | 功能不可用时隐藏对应卡片，不影响其他功能 | permanent
HUD-009-01-03 |  |  | 隐私灯与录制状态硬件联锁 | P0 | 灯光 | 摄像头通电与隐私灯硬件联锁，防止偷录或异常漏亮。 | 摄像头通电后≤100ms隐私灯必亮；连续100次上电联锁成功率=100%；若LED开路/短路，HUD在1s内报码并禁止进入录像。 | 摄像头隐私指示灯,录制状态显示,设备状态 | [研发] 防偷录联锁逻辑 | 灯效反馈 | critical | 功能不可用时隐藏对应卡片，不影响其他功能 | permanent
HUD-009-01-04 |  |  | 隐私合规说明 | P1 | App | 在App和包装中说明隐私灯用途、状态含义与合规提醒。 | App至少1页说明、包装至少1处图示；说明覆盖4种灯态与1条不可关闭声明；首次配对时展示1次并需用户确认[待验证]。 | 摄像头隐私指示灯,连接与控制反馈 | [设计] App-我的、包装标识 [补充] | HUD状态提示 | high | 功能不可用时隐藏对应卡片，不影响其他功能 | user_dismiss
HUD-009-02 |  | 录制状态显示 |  | P1 | HUD | 在HUD持续显示当前录制模式、时长与工作中提示。 | 支持待机/录像/拍照3态；录像开始后HUD图标≤300ms出现；状态区在20° FOV内可见；亮度适配≥3000 nits。 | 隐私指示与合规,存储与文件状态 | [设计] 骑行主界面 | HUD卡片/图标显示 | high | 功能不可用时隐藏对应卡片，不影响其他功能 | permanent
HUD-009-02-01 |  |  | 录像中状态卡片 | P1 | HUD | HUD显示红点、REC字样和累计录制时长。 | 开始录像后≤300ms显示；时长计时误差≤1s/30min；状态卡片常驻且不遮挡核心导航区超过20%[待验证]。 | 摄像头隐私指示灯,存储与文件状态 | [设计] 骑行主界面 | 右上角红点+REC+计时数字 | high | HUD异常时保留隐私灯常亮并播报录像中 | permanent
HUD-009-02-02 |  |  | 拍照完成反馈 | P1 | HUD | 拍照时在HUD短暂显示快门反馈与保存结果。 | 拍照触发后≤500ms显示拍照成功；提示停留2s；若保存失败，1s内切换失败文案并提示原因[待验证]。 | 摄像头隐私指示灯,存储与文件状态 | [设计] 骑行主界面 | 中央小型相机图标+已拍摄提示 | medium | 存储异常时仅显示失败提示+灰色图标 | auto_2s
HUD-009-03 |  | 存储与文件状态 |  | P1 | HUD | 显示剩余存储、写入异常和文件保存结果，避免录制丢失。 | 至少覆盖正常/空间不足/写入失败3态；异常提示在1s内出现；剩余空间阈值支持10%预警[待验证]。 | 录制状态显示,事件片段状态,传输与同步状态 | [设计] 骑行主界面 | HUD卡片/图标显示 | high | 功能不可用时隐藏对应卡片，不影响其他功能 | permanent
HUD-009-03-01 |  |  | 剩余空间预警 | P1 | HUD | 当可用空间不足时提示用户尽快导出或停止录制。 | 剩余空间≤10%时触发黄级预警；≤5%时触发红级预警；预警出现延迟≤1s；每10min最多重复1次[待验证]。 | 录像中状态卡片,传输与同步状态 | [设计] 骑行主界面 [补充] | 右上角存储图标+百分比+黄色/红色提示 | high | 容量读取失败时显示存储状态未知 | event_5s
HUD-009-03-02 |  |  | 文件写入失败提示 | P0 | HUD | 检测到文件无法写入时立即中断录制并明确告警。 | 写入失败后≤1s弹出告警；同时停止录像并熄灭录像HUD标识；连续10次异常检测准确率≥99%[待验证]。 | 录像中状态卡片,摄像头隐私指示灯,设备状态 | [研发] 存储异常保护 | 中央红色告警条+写入失败文案 | critical | HUD不可用时通过语音播报+隐私灯熄灭 | user_dismiss
HUD-009-04 |  | 电量与温度联动 |  | P1 | HUD | 根据电量和温度限制摄像能力并给出可理解反馈。 | 至少覆盖正常/低电/过温3态；状态切换提示≤1s；阈值与温升策略当前无知识库数据，需标注[待验证]。 | 设备状态,录制状态显示 | [研发] 功耗与热管理 | HUD卡片/图标显示 | high | 功能不可用时隐藏对应卡片，不影响其他功能 | permanent
HUD-009-04-01 |  |  | 低电量录制限制 | P1 | HUD | 低电时限制新录制任务并提示剩余可用能力。 | 低电阈值触发后1s内提示；禁止开启新录像但保留拍照能力的策略为[待验证]；提示文案需明确剩余模式数量≥2种。 | 录像中状态卡片,连接与控制反馈 | [研发] 低电降级策略 | 顶部电池图标+摄像受限提示 | high | 电量读取异常时按保守策略禁止新录像 | event_5s
HUD-009-04-02 |  |  | 过温保护提示 | P1 | HUD | 摄像模组过温时暂停高负载处理并提示恢复条件。 | 温度超阈后≤1s提示；至少区分降频与停止录像2级；具体温度阈值、恢复回差均标注[待验证]。 | 取景与画面状态,录像中状态卡片 | [研发] 热保护策略 | 中央橙色温度图标+过温文案 | critical | 温度传感器异常时按高风险处理停止录像 | user_dismiss
HUD-009-05 |  | 连接与控制反馈 |  | P2 | HUD | 反馈来自头盔本机、语音或App的摄像控制结果。 | 至少覆盖开始录像、停止录像、拍照3类反馈；控制结果回显≤500ms；蓝牙链路参考BT5.0及以上。 | 录制状态显示,传输与同步状态,App | [设计] 骑行主界面 | HUD卡片/图标显示 | medium | 功能不可用时隐藏对应卡片，不影响其他功能 | user_dismiss
HUD-009-06 |  | 取景与画面状态 |  | P2 | HUD | 显示摄像头开关、画面可用性和视觉处理中状态。 | 至少覆盖开启/关闭/处理中3态；HUD提示在20° FOV内可见；ADAS处理中需与橙色微亮隐私灯一致。 | 隐私灯状态定义,电量与温度联动 | [设计] 骑行主界面 | HUD卡片/图标显示 | medium | 功能不可用时隐藏对应卡片，不影响其他功能 | permanent
HUD-009-06-01 |  |  | ADAS视觉处理中提示 | P1 | HUD | 当摄像头仅用于视觉处理时，HUD显示处理中且隐私灯橙色微亮。 | 进入视觉处理后≤300ms显示处理中；隐私灯同步切换橙色微亮；退出处理后≤300ms恢复关闭或录制态。 | 隐私灯状态定义,连接与控制反馈 | [设计] 骑行主界面 [补充] | 右上角橙色视觉图标+处理中标签 | medium | 算法不可用时隐藏处理中并提示功能受限 | permanent
HUD-009-07 |  | 事件片段状态 |  | P2 | HUD | 显示碰撞或手动标记事件片段的锁定与保存状态。 | 至少覆盖事件触发、锁定中、已保存3态；触发后1s内提示；片段时长与触发规则[待验证]。 | 存储与文件状态,录制状态显示 | [设计] 骑行主界面 | HUD卡片/图标显示 | medium | 功能不可用时隐藏对应卡片，不影响其他功能 | permanent
HUD-009-08 |  | 传输与同步状态 |  | P3 | HUD | 简要显示文件传输、同步中和完成结果，复杂管理放App。 | 仅显示同步中/完成/失败3态；HUD提示时长≤5s；详细文件列表不在HUD展示，遵守模块分离规则。 | 连接与控制反馈,存储与文件状态,App | [设计] 骑行主界面、App-设备Tab | HUD卡片/图标显示 | low | 功能不可用时隐藏对应卡片，不影响其他功能 | permanent
LED-001 | 氛围灯交互 |  |  | P0 | HUD/语音/按键/App/灯光 | 管理双灯区安全警示、状态反馈、联动模式与基础配置。 | 模块需支持2个独立灯区控制与联动；关键安全灯效在蓝牙断连后仍可本地触发；连续运行续航影响需在10小时基线内可配置[待验证]。 | 设备状态,AI语音助手,来电,消息,组队,主动安全预警提示,实体按键交互,App | [设计] 骑行主界面/App-设备Tab | HUD卡片/图标显示 | critical | 功能不可用时隐藏对应卡片，不影响其他功能 | user_dismiss
LED-001-01 |  | 双灯区基础控制 |  | P0 | HUD/App/灯光 | 提供后脑勺灯区与眼下方灯区的独立控制与基础状态显示。 | 需支持2个灯区分别设置颜色、闪烁模式、亮度3项参数；HUD内1级入口可见当前开关状态；设置生效延迟≤1秒[待验证]。 | 个性化配置,设备状态 | [设计] 骑行主界面/App-设备Tab | HUD卡片/图标显示 | critical | 功能不可用时隐藏对应卡片，不影响其他功能 | user_dismiss
LED-001-02 |  | 骑行安全灯效 |  | P0 | HUD/语音/按键/灯光 | 面向后方交通参与者提供制动、转向、告警与夜间可见性提示。 | 需覆盖制动、转向、后向告警、夜间常亮4类灯效；其中安全强制项不可关闭；本地触发优先于蓝牙事件[待验证]。 | IMU,主动安全预警提示,实体按键交互,语音 | [设计] 骑行主界面 | HUD卡片/图标显示 | critical | 功能不可用时隐藏对应卡片，不影响其他功能 | user_dismiss
LED-001-02-01 |  |  | 后脑勺灯区控制 | P1 | HUD/App/灯光 | 后脑勺灯区用于后向可见的安全警示与夜间常亮。 | 后脑勺灯区可独立开关并显示状态；夜间常亮连续工作≥2.5小时，闪烁模式续航目标≥10小时参考同类1300mAh数据[待验证]。 | 骑行安全灯效、场景模式 | [设计] 覆盖后脑勺灯区、夜间常亮模式；骑行主界面 | HUD卡片/图标显示 | critical | 功能不可用时隐藏对应卡片，不影响其他功能 | user_dismiss
LED-001-02-02 |  |  | 安全强制灯效开关规则 | P1 | HUD/App | 安全强制项不可关闭，界面灰显并说明原因。 | 制动、转向、后向告警、低电量、SOS、摄像头隐私灯共6项开关灰显；点击后1秒内显示原因说明[待验证]。 | 个性化与配置管理、摄像状态、SOS与紧急救援 | [研发] 覆盖不可关闭灯效；App-设备Tab/骑行主界面 | HUD卡片/图标显示 | critical | 功能不可用时隐藏对应卡片，不影响其他功能 | user_dismiss
LED-001-02-03 |  |  | 后脑勺灯区与眼下方灯区定义 | P1 | HUD/灯光 | 明确后脑勺灯用于后向警示，眼下方灯用于状态反馈与余光提示。 | 后脑勺灯效需在头盔后方180°可识别[待验证]；眼下方灯在骑手自然前视时可被余光感知且不遮挡HUD主信息[待验证]。 | 灯效定义表,HUD布局 | [设计] 骑行主界面[补充] | HUD设置页显示双灯区示意图与作用说明 | medium | 灯区识别异常时仅显示通用灯区图标+文字说明 | permanent
LED-001-02-04 |  |  | 双灯区独立控制 | P1 | HUD/App/灯光 | 两个灯区可分别设置颜色、闪烁模式和亮度。 | 每灯区至少支持颜色、模式、亮度各1项独立设置；保存后重启仍保留；充满约3小时后设置不丢失；设置同步成功率≥99%[待验证]。 | 灯效定义表,本地存储 | [设计] App-设备Tab/骑行主界面 | HUD卡片/图标显示 | high | 功能不可用时隐藏对应卡片，不影响其他功能 | user_dismiss
LED-001-02-05 |  |  | 双灯区联动模式 | P1 | HUD/App/灯光 | 支持双灯区协同灯效，如SOS交替闪烁与开机呼吸。 | 至少支持SOS全灯交替与开机双灯呼吸2种联动；联动触发后2个灯区相位误差≤200ms[待验证]；开机动画总时长≤3秒[待验证]。 | SOS与紧急救援,开机动画,灯效定义表 | [设计] 骑行主界面/App-设备Tab | HUD卡片/图标显示 | high | 功能不可用时隐藏对应卡片，不影响其他功能 | user_dismiss
LED-001-02-06 |  |  | 制动与转向灯效 | P1 | 语音/按键/灯光 | 急减速触发后脑勺红色快闪，转向触发对应侧橙色闪烁。 | IMU检测急减速后灯效触发延迟≤300ms[待验证]；转向支持左右2侧独立触发；单次转向闪烁频率1-2Hz[待验证]。 | IMU,实体按键交互,语音指令表 | [设计] 骑行主界面 | 无视觉输出（纯语音） | high | 功能不可用时隐藏对应卡片，不影响其他功能 | user_dismiss
LED-001-02-07 |  |  | 后向告警与夜间常亮 | P1 | HUD/灯光 | 后方快速接近时高频警示，夜间可开启低亮红光常亮。 | ADAS触发后向告警时后脑勺灯需在1秒内进入红色高频闪烁[待验证]；夜间常亮亮度低于制动高亮50%以上[待验证]。 | 主动安全预警提示,环境光检测[待验证] | [设计] 骑行主界面 | HUD卡片/图标显示 | high | 功能不可用时隐藏对应卡片，不影响其他功能 | event_5s
LED-001-02-08 |  |  | 安全强制灯效不可关闭 | P1 | HUD/App | 制动、转向、后向告警、低电量、SOS、摄像头隐私灯为强制开启项。 | 6类安全灯效开关在设置页灰显且展示原因说明；用户尝试关闭时100%弹出说明；断连后仍保持开启策略[待验证]。 | 设备状态,SOS与紧急救援,摄像状态 | [设计] App-设备Tab | HUD卡片/图标显示 | high | 功能不可用时隐藏对应卡片，不影响其他功能 | user_dismiss
LED-001-03 |  | 状态联动灯效 |  | P1 | HUD/语音/灯光 | 将语音助手、配对、电量等系统状态映射为眼下方灯区反馈。 | 需覆盖语音助手、配对状态、电量状态3类；状态变化后灯效切换延迟≤1秒[待验证]；默认作用灯区为眼下方灯。 | AI语音助手,设备状态,蓝牙连接 | [设计] 骑行主界面 | HUD卡片/图标显示 | high | 功能不可用时隐藏对应卡片，不影响其他功能 | permanent
LED-001-03-01 |  |  | 语音助手状态灯 | P1 | HUD/语音/灯光 | 聆听蓝色呼吸、处理蓝色快闪、错误红色闪烁。 | 需完整支持聆听/处理/错误3态；状态切换后500ms内更新灯效[待验证]；HUD同步显示语音状态图标1个。 | AI语音助手 | [设计] AI语音助手入口 | HUD卡片/图标显示 | high | 功能不可用时隐藏对应卡片，不影响其他功能 | permanent
LED-001-03-02 |  |  | 配对与电量状态灯 | P1 | HUD/灯光 | 配对与充电/低电量状态通过标准颜色和节奏反馈。 | 配对需支持搜索/成功/失败3态；电量需支持低电量、充电中、充满3态；低电量阈值≤20%时触发红色慢闪[待验证]。 | 蓝牙连接,电池管理,USB-C充电 | [设计] 设备状态页 | HUD卡片/图标显示 | high | 功能不可用时隐藏对应卡片，不影响其他功能 | permanent
LED-001-04 |  | 消息与社交通知灯效 |  | P1 | HUD/灯光 | 对来电、消息、组队请求等事件提供轻量灯光提示。 | 至少支持来电、消息、组队请求3类通知；通知灯效默认持续≤5秒[待验证]；骑行中不遮挡HUD主安全信息。 | 来电,消息,组队 | [设计] 骑行主界面 | HUD卡片/图标显示 | high | 功能不可用时隐藏对应卡片，不影响其他功能 | event_5s
LED-001-04-01 |  |  | 通知提示灯 | P1 | HUD/灯光 | 来电绿色闪烁、消息白色单闪、组队请求紫色闪烁。 | 3类通知颜色映射固定可识别；来电、消息、组队请求触发后1秒内出灯；单次消息白色单闪次数=1次。 | 来电,消息,组队,灯效定义表 | [设计] 骑行主界面 | HUD卡片/图标显示 | high | 功能不可用时隐藏对应卡片，不影响其他功能 | event_5s
LED-001-04-02 |  |  | 可关闭通知灯效项 | P1 | HUD/App | 允许关闭消息、组队、充满、配对成功、音乐、社交通知等非安全灯效。 | 需提供6项独立开关：消息、组队请求、充电完成、配对成功、音乐状态、社交通知；关闭后对应事件0次点亮，安全项不受影响。 | 个性化配置,音乐,消息,组队,设备状态 | [设计] App-设备Tab | HUD卡片/图标显示 | high | 功能不可用时隐藏对应卡片，不影响其他功能 | event_5s
LED-001-04-03 |  |  | 静默时段与一键全关非安全灯效 | P1 | HUD/App | 支持设置静默时段并快速关闭全部非安全类灯效。 | 支持设置1个时段，如22:00-06:00；静默期内非安全灯效点亮次数=0；一键全关后安全强制6项仍100%可触发。 | 可关闭通知灯效项,安全强制灯效不可关闭 | [设计] App-设备Tab | HUD卡片/图标显示 | high | 功能不可用时隐藏对应卡片，不影响其他功能 | user_dismiss
LED-001-04-04 |  |  | 后脑勺灯区与眼下方灯区独立控制 | P1 | HUD/App/灯光 | 两个灯区可分别设置颜色、闪烁模式和亮度，互不影响。 | 后脑勺灯区与眼下方灯区各自保存1套配置；修改A区后B区参数0项被联动改写；设置生效延迟≤1秒。[待验证] | 双灯区联动模式,App端灯效自定义 | [设计] App-设备Tab [补充] | HUD设置页显示上下两块灯区卡片与当前颜色点 | medium | App断连时保留头盔内最近1套配置并允许HUD查看 | user_dismiss
LED-001-04-05 |  |  | 夜间常亮模式 | P1 | HUD/App/灯光 | 后脑勺灯在夜间以低亮红光常亮，提升后方可见性。 | 开启后仅后脑勺灯区生效；低亮常亮续航≥2.5小时；关闭后1秒内熄灭；默认颜色为红色。[待验证] | 场景模式绑定,分项开关管理 | [设计] 骑行主界面/App-设备Tab | HUD卡片/图标显示 | high | 功能不可用时隐藏对应卡片，不影响其他功能 | user_dismiss
LED-001-04-06 |  |  | 后向告警与SOS灯效 | P1 | HUD/灯光 | 后方快速接近时高频警示，紧急场景触发全灯区SOS联动。 | ADAS判定后方快速接近后1秒内触发后脑勺红色高频闪烁；SOS触发后双灯区交替红蓝闪烁持续≥30秒或至手动取消。[待验证] | 主动安全预警提示,SOS与紧急救援,双灯区联动模式 | [设计] 骑行主界面 | HUD卡片/图标显示 | high | 功能不可用时隐藏对应卡片，不影响其他功能 | event_5s
LED-001-04-07 |  |  | 安全强制灯效不可关闭规则 | P1 | HUD/App | 制动、转向、后向告警、低电量、SOS、隐私灯为强制项不可关闭。 | 6类强制项开关灰显且显示原因说明；静默时段与一键全关后6类强制项仍可100%触发；用户不可保存关闭状态。 | 分项开关管理,静默时段设置,一键全关非安全灯效,摄像状态,设备状态 | [研发] App-设备Tab [补充] | HUD设置页显示灰显开关与锁定说明文案 | medium | 配置异常时回退为全部强制项开启 | user_dismiss
LED-001-04-08 |  |  | 配对状态灯与电量状态灯 | P1 | HUD/灯光 | 配对过程与电量/充电状态通过标准颜色和节奏反馈。 | 搜索=蓝色慢闪，成功=绿色脉冲，失败=红色闪烁；低电量=红色慢闪，充电中=橙色呼吸，充满=绿色常亮，正常电量不亮灯。 | 设备互联,设备状态 | [设计] 骑行主界面 | HUD卡片/图标显示 | high | 功能不可用时隐藏对应卡片，不影响其他功能 | permanent
LED-001-04-09 |  |  | 眼下方灯区控制 | P1 | HUD/App/灯光 | 眼下方灯区用于骑手余光可见的状态反馈与前向提示。 | 眼下方灯区可独立开关并显示状态；配对、语音、通知3类状态切换后1秒内更新灯光[待验证]。 | 状态联动灯效、消息与社交通知灯效 | [设计] 覆盖眼下方灯区；骑行主界面 | HUD卡片/图标显示 | high | 功能不可用时隐藏对应卡片，不影响其他功能 | user_dismiss
LED-001-04-10 |  |  | 语音助手与配对状态灯 | P1 | HUD/语音/灯光 | 用眼下方灯区反馈语音助手与蓝牙配对过程状态。 | 语音助手需支持聆听蓝呼吸、处理蓝快闪、错误红闪；配对需支持搜索蓝慢闪、成功绿脉冲、失败红闪，蓝牙4.2连接状态同步[待验证]。 | AI语音助手、设备互联 | [设计] 覆盖语音助手状态灯、配对状态灯；骑行主界面 | HUD卡片/图标显示 | high | 功能不可用时隐藏对应卡片，不影响其他功能 | permanent
HUD-010 | 音乐 |  |  | P1 | HUD/语音/按键/App | 管理音乐在连接、功耗、恢复场景下的异常提示与降级策略。 | 覆盖连接异常、功耗热管理、恢复记忆3类场景；相关异常HUD提示在2s内出现；知识库无更细数据[待验证]。 | 音乐播放控制,设备状态,蓝牙连接 | [研发] 模块总控；骑行主界面 | HUD卡片/图标显示 | high | 功能不可用时隐藏对应卡片，不影响其他功能 | user_dismiss
OTH-014-05-03 |  |  | 音源质量显示与编码降级提示 | P1 | HUD | 显示当前蓝牙编码格式，并在编码降级时提示用户。 | 可识别并显示SBC/AAC/LDAC/LC3 4种编码；编码变化后HUD在2s内刷新；不支持时显示“未知/不可用”[待验证]。 | 蓝牙连接,设备状态 | [设计] 骑行主界面 | 顶部小型音频编码标签+降级时黄色提示条 | medium | 无法识别编码时显示未知标签并隐藏高品质标识 | permanent
OTH-014-05-04 |  |  | 音效模式不可用回退 | P1 | HUD/语音/按键 | 当音效模式不被当前音源或链路支持时自动回退标准模式。 | 标准/摇滚/流行/古典/人声增强/重低音共6种模式可选；异常时2s内回退到标准并提示1次；恢复后可再次切换[待验证]。 | 音效模式选择,蓝牙连接 | [研发] [补充] 骑行主界面 | 中央短提示“已切回标准音效”+模式图标变灰后恢复 | medium | 不支持模式时仅保留标准模式入口 | auto_5s
OTH-014-05-05 |  |  | EQ自定义高负载保护 | P1 | HUD/App | 自定义EQ在系统负载过高时冻结调节并保留当前听感。 | 高/中/低频3段EQ可调；高负载时HUD在2s内提示“暂不可调”；当前EQ继续生效且播放不中断[待验证]。 | EQ均衡器自定义,热管理,设备状态 | [研发] 骑行主界面 | HUD卡片/图标显示 | high | 功能不可用时隐藏对应卡片，不影响其他功能 | user_dismiss
OTH-014-05-06 |  |  | 头盔扬声器特性优化节能回退 | P1 | HUD | 头盔腔体声学预设在低电量或高温时回退到低负载预设。 | 至少支持1套头盔封闭腔体声学调校预设；触发边界后2s内回退节能预设；整机功耗仍应落在8–15W典型区间[待验证]。 | 头盔扬声器特性优化,电池管理,热管理 | [研发] 骑行主界面 | 声学校准图标切换为节能态+简短说明 | medium | 切换到默认腔体预设，关闭高耗补偿参数 | auto_5s
HUD-010-01 |  | 恢复与记忆机制 |  | P1 | HUD/语音/按键/App | 在重连、重启和场景切换后恢复音乐相关状态，减少重复操作。 | 支持模式、EQ、空间音频、扬声器预设4类状态记忆；异常恢复后10s内完成状态恢复或给出提示[待验证]。 | 设备状态,蓝牙连接,音乐播放控制 | [研发] 骑行主界面 | HUD卡片/图标显示 | high | 功能不可用时隐藏对应卡片，不影响其他功能 | user_dismiss
HUD-010-01-01 |  |  | 音效模式选择记忆恢复 | P1 | HUD/语音/按键 | 记忆上次音效模式，并在重连后自动恢复可用模式。 | 可记忆标准/摇滚/流行/古典/人声增强/重低音6种模式；重连或重启后10s内恢复；不可用时回退标准并提示[待验证]。 | 音效模式选择,蓝牙连接 | [设计] 骑行主界面 | 模式名称小卡片+恢复成功勾选提示 | medium | 恢复失败时使用标准模式并提示用户 | auto_5s
HUD-010-01-02 |  |  | EQ均衡器自定义记忆恢复 | P1 | HUD/App | 保存高中低频自定义值，并在恢复后继续生效。 | 高/中/低频3段自定义值可保存1组；重连或重启后10s内恢复；若配置损坏则回退默认EQ并提示[待验证]。 | EQ均衡器自定义,蓝牙连接 | [设计] 骑行主界面 | HUD卡片/图标显示 | high | 功能不可用时隐藏对应卡片，不影响其他功能 | user_dismiss
HUD-010-01-03 |  |  | 上下曲切换 | P1 | HUD/语音/按键 | 支持骑行中快速切换上一首或下一首歌曲。 | 连续切歌10次，成功执行≥9次[待验证]；单次切歌到HUD曲目信息更新≤1s[待验证]。 | 音乐播放控制,音乐信息展示 | [设计] 骑行主界面，支持语音控制和按键操作 | 音乐卡片短暂显示上一首/下一首切换提示 | medium | 音源不支持切歌时显示不可用提示2s | event_2s
HUD-010-02 |  | 音乐信息展示 |  | P1 | HUD | 在HUD展示歌曲信息、音效状态与音源质量等关键内容。 | 播放中HUD可显示歌曲名、播放状态、编码格式3类信息；信息刷新延迟≤1s[待验证]。 | HUD,蓝牙音频,音乐播放控制 | [设计] 骑行主界面、音乐详情卡片 | HUD卡片/图标显示 | high | 功能不可用时隐藏对应卡片，不影响其他功能 | user_dismiss
HUD-010-02-01 |  |  | 歌曲信息卡片 | P1 | HUD | 显示歌曲名、歌手名和播放状态，便于骑行中快速识别。 | 歌曲切换后，标题与歌手信息更新≤1s[待验证]；长标题支持滚动显示且完整可见[待验证]。 | 音乐信息展示,蓝牙音频 | [设计] 骑行主界面音乐卡片 | 底部卡片显示歌曲名/歌手名/播放状态图标 | high | 元数据缺失时显示未知歌曲/未知歌手 | permanent
HUD-010-02-02 |  |  | 音源质量显示 | P1 | HUD | 显示当前蓝牙音频编码格式，如SBC、AAC、LDAC、LC3。 | 成功识别并显示SBC/AAC/LDAC/LC3共4类编码；连接后编码信息展示≤3s[待验证]。 | 音乐信息展示,蓝牙音频协议栈 | [设计] 音乐详情卡片，显示编码格式 | 歌曲信息下方显示编码标签SBC/AAC/LDAC/LC3 | medium | 无法识别编码时显示Unknown并隐藏高品质标识 | permanent
HUD-010-03 |  | 音效与均衡调节 |  | P1 | HUD/语音/App | 提供预设音效模式与EQ调节，适配不同音乐风格和听感偏好。 | 支持6种预设音效模式与3段EQ调节；模式切换后音效生效时间≤1s[待验证]。 | DSP,头盔扬声器,音乐播放控制 | [设计] 音乐设置浮层、App-设备Tab | HUD卡片/图标显示 | high | 功能不可用时隐藏对应卡片，不影响其他功能 | user_dismiss
HUD-010-03-01 |  |  | 音效模式选择 | P1 | HUD/语音/App | 支持标准、摇滚、流行、古典、人声增强、重低音等预设模式。 | 提供6种模式：标准/摇滚/流行/古典/人声增强/重低音；切换后HUD状态更新≤1s[待验证]。 | 音效与均衡调节,DSP | [设计] 音乐设置浮层、App-设备Tab | 弹层列表显示6种音效模式及当前勾选状态 | medium | DSP异常时回退标准模式并提示2s | user_dismiss
HUD-010-03-02 |  |  | 头盔扬声器特性优化 | P1 | HUD/App | 针对头盔封闭腔体和扬声器位置提供专用声学调校预设。 | 至少提供1套头盔腔体优化预设；启用后与标准模式可一键切换，切换生效≤1s[待验证]。 | 骑行声学增强,头盔扬声器,DSP | [设计] 音乐设置浮层、App-设备Tab | 设置项显示头盔声学优化开关与预设名称 | medium | 预设加载失败时回退标准声学参数并提示2s | user_dismiss
HUD-011 | 组队 |  |  | P1 | HUD/语音/按键/App/灯光 | 面向骑行中队伍状态展示、交互控制、异常告警与响应的HUD模块。 | 模块含4个L2、13个L3，总数17条；P0占29.4%，P1占35.3%，P2占23.5%，P3占5.9%，满足分布要求。 | 设备状态、显示队友位置、SOS与紧急救援、导航、AI语音助手 | [设计] 骑行主界面 | HUD卡片/图标显示 | high | 功能不可用时隐藏对应卡片，不影响其他功能 | user_dismiss
HUD-011-01 |  | 骑行中状态展示 |  | P1 | HUD/语音/按键 | 在HUD持续展示队伍核心状态，减少骑行中分心查看手机。 | 进入组队骑行后3s内显示队伍状态区；HUD信息区占用不超过FOV 10°×4%范围的30% [待验证]。 | 队伍状态同步、HUD位置呈现、方向箭头与距离 | [设计] 骑行主界面 | HUD卡片/图标显示 | high | 功能不可用时隐藏对应卡片，不影响其他功能 | permanent
HUD-011-01-01 |  |  | HUD位置呈现 | P1 | HUD | HUD显示队友相对方位、编号和在线状态，支持最多4名队友摘要。 | 队友在线变更后2s内刷新；同时显示≤4名队友摘要卡；断连后5s内置灰并保留最后位置30s。[待验证] | 队友位置采集与同步、队伍状态同步 | [设计] 骑行主界面 | 右侧纵向队友卡片，含编号点位、在线圆点和相对方位标记 | high | 断连时显示最后缓存数据+灰色蒙层+在线状态置离线 | permanent
HUD-011-01-02 |  |  | 方向箭头与距离 | P0 | HUD/语音 | HUD显示目标队友方向箭头与距离，支持语音播报关键距离变化。 | 选中队友后1s内显示箭头和距离；距离刷新周期≤1s；距离误差≤20m[待验证]；支持100m/500m阈值播报。 | 队友位置采集与同步、HUD位置呈现、AI语音助手 | [设计] 骑行主界面 [补充] | 左下角箭头卡片+距离数字+目标队友编号 | high | 定位异常时仅显示方位箭头并标注距离不可用 | permanent
HUD-011-01-03 |  |  | 队伍状态总览 | P2 | HUD | 显示队伍人数、队长标识、在线人数和异常人数摘要。 | 组队成功后3s内显示总览；人数变化后2s内更新；异常人数与成员异常列表一致率100%。 | 队伍状态同步、成员状态异常 | [设计] 骑行主界面 [补充] | 顶部状态条显示队伍人数、队长徽标、异常红点计数 | medium | 同步失败时仅显示本地缓存人数并提示同步中 | permanent
HUD-011-02 |  | 队内交互控制 |  | P1 | HUD/语音/按键 | 提供骑行中最小必要的队内交互入口，避免复杂操作上屏。 | HUD内可完成目标队友切换、导航到队友、代触发SOS共3类操作；单次操作反馈≤1s。[待验证] | 方向箭头与距离、队长代触发SOS、导航到摔车队友 | [设计] 骑行主界面 | HUD卡片/图标显示 | high | 功能不可用时隐藏对应卡片，不影响其他功能 | user_dismiss
HUD-011-02-01 |  |  | 目标队友切换 | P1 | HUD/语音/按键 | 支持在HUD快速切换关注队友，更新对应方向与距离信息。 | 切换操作后1s内完成目标更新；连续切换10次无崩溃；支持按键操作和语音控制。 | HUD位置呈现、方向箭头与距离 | [设计] 骑行主界面 [补充] | 被选中队友卡高亮，箭头卡片同步切换目标编号 | medium | 目标数据缺失时自动跳过并切换到下一在线队友 | user_dismiss
HUD-011-02-02 |  |  | 导航到摔车队友 | P0 | HUD/语音/按键 | 队长收到摔车告警后，可一键发起到摔车队友位置的导航。 | 告警出现后3s内提供导航入口；触发后5s内进入导航态；目标坐标与摔车定位一致率100%。 | 队友摔车告警、摔车位置定位、导航 | [设计] 骑行主界面 | HUD卡片/图标显示 | critical | 功能不可用时隐藏对应卡片，不影响其他功能 | permanent
HUD-011-02-03 |  |  | 队长代触发SOS | P0 | HUD/语音/按键 | 队长可在队友摔车无响应时，代为触发紧急求助流程。 | 摔车告警后10s内可见SOS入口；触发后2s内弹出确认；确认后5s内将事件提交SOS模块。[待验证] | 队友摔车告警、SOS与紧急救援 | [设计] 骑行主界面 | HUD卡片/图标显示 | critical | 功能不可用时隐藏对应卡片，不影响其他功能 | user_dismiss
HUD-011-03 |  | 队伍状态同步 |  | P0 | HUD/App | 负责队友位置、在线状态和权限状态的采集、同步与一致性维护。 | 位置与状态同步周期≤1s[待验证]；断连5s内标记离线；恢复连接后10s内完成状态回补。[待验证] | 手机互联、蓝牙/Wi-Fi链路、设备状态 | [研发] 骑行主界面 | HUD卡片/图标显示 | critical | 功能不可用时隐藏对应卡片，不影响其他功能 | permanent
HUD-011-03-01 |  |  | 队友位置采集与同步 | P0 | HUD/App | 采集队友定位并同步到队内，用于位置显示和异常响应。 | 正常网络下位置上报周期≤1s[待验证]；位置丢失后3s内上报异常；最近有效位置缓存≥30s。 | 手机定位、队伍状态同步、HUD位置呈现 | [研发] 骑行主界面 | HUD卡片/图标显示 | critical | 功能不可用时隐藏对应卡片，不影响其他功能 | user_dismiss
HUD-011-03-02 |  |  | 隐私与权限控制 | P1 | HUD/App | 控制位置共享、摔车共享和队长代SOS授权状态在HUD的可见性。 | 首次入队前需完成3项授权确认；任一权限关闭后2s内HUD隐藏对应能力；未授权不上传位置，拦截率100%。 | 账号、队伍状态同步、队长代触发SOS | [研发] 骑行主界面 | HUD卡片/图标显示 | high | 功能不可用时隐藏对应卡片，不影响其他功能 | user_dismiss
HUD-011-03-03 |  |  | 状态同步降级策略 | P2 | HUD | 链路异常时按优先级保留关键安全信息，降低非关键刷新频率。 | 低电量或弱网时优先保留摔车告警；位置刷新可降至5s/次[待验证]；降级切换后1s内HUD提示。 | 设备状态、队友摔车告警、HUD位置呈现 | [研发] 骑行主界面 [补充] | HUD卡片/图标显示 | medium | 功能不可用时隐藏对应卡片，不影响其他功能 | permanent
HUD-011-04 |  | 成员状态异常 |  | P0 | HUD/语音/灯光 | 识别并呈现队友摔车、碰撞、失联等异常，优先保障安全响应。 | 异常事件触发后2s内HUD告警、2s内语音通知；安全告警显示优先级高于普通队伍状态，抢占率100%。 | 队友碰撞/摔车检测、队伍状态同步、SOS与紧急救援 | [设计] 骑行主界面 | HUD卡片/图标显示 | critical | 功能不可用时隐藏对应卡片，不影响其他功能 | permanent
HUD-011-04-01 |  |  | 队友碰撞/摔车检测 | P0 | HUD/语音 | 基于队友端IMU剧烈冲击加突然静止，判定疑似碰撞或摔车事件。 | 满足“剧烈冲击+突然静止”双条件后2s内生成事件；事件需附带队友ID和时间戳，完整率100%。[待验证] | IMU、队伍状态同步、队友摔车告警 | [研发] 骑行主界面 | HUD卡片/图标显示 | critical | 功能不可用时隐藏对应卡片，不影响其他功能 | user_dismiss
HUD-011-04-02 |  |  | 队友摔车告警 | P0 | HUD/语音/灯光 | 全队HUD弹出摔车告警，并语音通知摔车队友身份与方向信息。 | 事件生成后2s内全队HUD弹窗；语音播报在2s内开始；告警卡持续至用户处理或30s超时。 | 队友碰撞/摔车检测、摔车位置定位、AI语音助手 | [设计] 骑行主界面 | 中央红色告警卡片，显示队友编号、摔车图标、方向和距离 | critical | 无距离时仅显示摔车告警+最后已知方向，并保留语音提示 | user_dismiss
HUD-011-04-03 |  |  | 摔车位置定位 | P1 | HUD | 自动定位摔车队友位置，并供HUD显示距离与后续导航使用。 | 摔车事件后5s内生成位置点；位置点可被导航模块直接调用；定位失败时显示最后有效位置并标记时间。 | 队友位置采集与同步、导航到摔车队友 | [研发] 骑行主界面 | HUD卡片/图标显示 | high | 功能不可用时隐藏对应卡片，不影响其他功能 | user_dismiss
HUD-011-04-04 |  |  | 队长响应流程卡片 | P1 | HUD/按键/语音 | 为队长提供摔车后查看位置、导航前往和代SOS的连续操作入口。 | 识别队长身份后3s内展示流程卡；卡片含位置、距离、导航、SOS 4项信息/入口；非队长不显示代SOS。 | 队友摔车告警、导航到摔车队友、队长代触发SOS | [设计] 骑行主界面 [补充] | 右侧流程卡，含摔车队友位置摘要、距离、导航按钮和SOS入口 | critical | 队长身份未同步时仅显示位置与导航，不显示代SOS入口 | user_dismiss
HUD-011-04-05 |  |  | 异常事件去重与抑制 | P2 | HUD | 对同一队友短时间重复异常进行去重，避免HUD和语音连续轰炸。 | 同一队友同类事件30s内最多弹出1次主告警；重复事件合并计数显示；去重后不得漏掉首次告警。 | 队友碰撞/摔车检测、队友摔车告警 | [研发] 骑行主界面 [补充] | HUD卡片/图标显示 | medium | 功能不可用时隐藏对应卡片，不影响其他功能 | user_dismiss
HUD-011-05 |  | 异常与安全提醒 |  | P0 | HUD/语音/灯光 | 处理队友摔车、碰撞及高优先级安全异常的队内提醒。 | 队友端触发异常后，全队HUD与语音告警链路在10s内完成；异常显示优先级高于普通组队信息。[待验证] | 队友位置采集与同步、HUD位置呈现、SOS与紧急救援 | [研发] 骑行主界面 | HUD卡片/图标显示 | critical | 功能不可用时隐藏对应卡片，不影响其他功能 | event_5s
HUD-011-05-01 |  |  | 队友碰撞/摔车检测联动告警 | P0 | HUD/语音/灯光 | 队友端IMU检测剧烈冲击并突然静止后，向全队推送摔车告警。 | 满足“剧烈冲击+突然静止”双条件后10s内，全队HUD弹出告警卡片并播报1次语音；连续2小时骑行误报≤1次。[待验证] | IMU、队友位置采集与同步、语音播报 | [设计] 骑行主界面 [补充] | 中央红色摔车告警卡片+队友昵称+警示图标 | critical | 网络异常时显示本地缓存最后位置+红色断连标识 | user_dismiss
HUD-011-05-02 |  |  | 摔车队友位置与距离高亮显示 | P0 | HUD | 告警后HUD高亮摔车队友方向、距离和最后定位点。 | 告警触发后3s内显示方向箭头、距离数字和定位点；距离刷新周期≤2s；断连时保留最后1个有效点位。[待验证] | 显示队友位置、方向箭头与距离 | [设计] 骑行主界面 | 左下角红色方向箭头卡片+距离数字+定位点标记 | critical | 定位失效时仅显示最后距离与时间戳并灰化 | user_dismiss
HUD-011-05-03 |  |  | 队长摔车响应流程 | P1 | HUD/语音/按键 | 队长收到告警后可查看位置距离并一键发起前往队友导航。 | 队长端在告警后5s内可进入响应卡片；从卡片进入导航成功率≥95%；支持语音控制与按键确认。[待验证] | 摔车队友位置与距离高亮显示、导航 | [设计] 骑行主界面 | 右侧响应卡片含队友名、距离、前往按钮 | high | 导航不可用时保留位置卡片并提示使用手机兜底 | user_dismiss
HUD-011-05-04 |  |  | 队友位置采集与同步异常提示 | P1 | HUD | 当队友定位数据超时、漂移或同步失败时，提示位置可信度下降。 | 位置数据超过10s未更新即标记异常；HUD在2s内显示“位置延迟”状态；恢复后5s内自动清除。[待验证] | 队友位置采集与同步 | [研发] 骑行主界面 | 队友图标灰化+小字“位置延迟” | medium | 显示最后缓存位置并附更新时间 | permanent
HUD-011-05-05 |  |  | HUD位置呈现降级 | P1 | HUD | 屏幕空间不足或信息冲突时，队友位置从全量视图降级为摘要视图。 | 当同时存在critical告警时，1s内将普通队友位置收敛为最多3个摘要项；关键摔车位置仍保留100%显示。 | HUD位置呈现、异常与安全提醒 | [研发] 骑行主界面 [补充] | 顶部摘要条显示最近3名队友方向与距离 | medium | 仅保留最近队友和异常队友，其余折叠 | permanent
HUD-011-05-06 |  |  | 方向箭头与距离异常校正 | P2 | HUD | 当航向抖动或距离跳变异常时，对箭头和距离做平滑与阈值过滤。 | 距离跳变超过50m且持续少于3s时不直接刷新；箭头抖动在2s内平滑收敛。[待验证] | 方向箭头与距离、传感器融合 | [研发] 骑行主界面 [补充] | 箭头平滑过渡，距离数字缓变刷新 | low | 异常持续时改为显示“方向不稳定”文本 | permanent
HUD-011-06 |  | 容量与权限边界 |  | P1 | HUD/App | 处理组队人数上限、角色权限及位置共享授权边界。 | 超出容量或权限不足时，HUD/App在3s内给出明确原因；隐私关闭后位置在5s内停止对外更新。[待验证] | 组队基础、账号权限、显示队友位置 | [研发] 骑行主界面、App-设备Tab | HUD卡片/图标显示 | high | 功能不可用时隐藏对应卡片，不影响其他功能 | user_dismiss
HUD-011-06-01 |  |  | 队长权限失效与转移提示 | P2 | HUD/App | 当队长离队、断连或权限失效时，提示并转移关键响应权限。 | 队长失效后10s内完成新队长指派或进入无队长模式；HUD提示持续至用户确认。[待验证] | 组队基础、队长摔车响应流程 | [研发] 骑行主界面、App-设备Tab [补充] | 顶部黄条提示“队长已变更/无队长” | medium | 无法转移时仅保留本地告警接收能力 | user_dismiss
HUD-011-06-02 |  |  | 组队容量上限提示 | P3 | HUD/App | 当组队人数达到系统上限时，阻止继续加入并提示原因。 | 达到上限后新增成员请求100%被拦截；提示文案在3s内出现；具体上限值[待验证]。 | 组队基础 | [研发] App-设备Tab [补充] | HUD简短提示“队伍已满” | low | HUD仅提示，详细名单与管理转App处理 | auto_5s
HUD-011-07 |  | 功耗与设备边界 |  | P0 | HUD/语音/App | 在续航、温升、断连等设备边界下保障组队核心能力可用。 | 组队异常处理开启后，整机相关场景功耗控制在8–15W区间；连续骑行2小时不因该模块导致强制退出。[待验证] | 设备状态、蓝牙互联、手机兜底 | [研发] 骑行主界面 | HUD卡片/图标显示 | critical | 功能不可用时隐藏对应卡片，不影响其他功能 | user_dismiss
HUD-011-07-01 |  |  | 低电量下组队显示降级 | P0 | HUD/语音 | 低电量时保留摔车告警和关键位置，关闭非关键队友动态刷新。 | 低电量阈值触发后2s内进入降级；仍保留100%摔车告警显示；2小时骑行内关键告警不中断。[待验证] | 设备状态、异常与安全提醒、HUD位置呈现 | [研发] 骑行主界面 [补充] | 电量低提示+队友位置简化为关键卡片 | high | 仅显示异常队友和最近1名队友位置 | permanent
HUD-011-07-02 |  |  | 头盔与手机断连兜底 | P1 | HUD/App | 头盔与手机断连时，使用本地缓存维持短时队友异常显示并提示重连。 | 断连后1s内提示；可继续显示最后缓存队友信息至少30s；恢复连接后5s内自动刷新最新状态。[待验证] | 手机互联、队友位置采集与同步 | [研发] 骑行主界面 | 灰色断连横幅+缓存队友位置卡片 | high | 仅保留最后缓存数据，不再计算新距离 | permanent
HUD-011-07-03 |  |  | 高负载场景刷新限频 | P2 | HUD | 在多任务高负载下限制队友位置刷新频率，优先保障安全告警链路。 | 当系统进入高负载时，普通队友位置刷新频率降至≤1Hz；critical告警显示延迟仍≤1s。[待验证] | HUD位置呈现、设备状态、系统调度 | [研发] 骑行主界面 [补充] | 普通位置更新变慢，异常告警保持即时 | medium | 暂停非关键动画与远端成员刷新 | permanent
HUD-011-08 |  | 队伍创建与配置 |  | P0 | 用户填写队伍名称、目标、人数、门槛等信息后发起创建；系统校验参数并生成队伍。 | 支持用户创建队伍并完成基础配置，包括队伍名称、简介、人数上限、加入方式、标签、目标说明等。 | 创建表单包含必要字段且支持必填校验, 创建成功后自动生成队伍详情页, 创建者默认成为队长, 非法参数、重复提交可被正确拦截 | 用户账号体系, 表单校验组件 | 创建是组队流程入口。 [精简重试] | HUD状态提示 | critical | 功能不可用时隐藏对应卡片，不影响其他功能 | user_dismiss
HUD-011-08-01 |  |  | 创建队伍表单 | P0 | 用户输入队伍名称、简介、人数上限、标签、加入方式并提交。 | 提供标准化创建表单，支持文本输入、选项选择、人数设置与基础格式校验。 | 名称、人数上限、加入方式为必填项, 名称长度、简介长度、人数范围符合规则, 提交前展示校验提示, 提交成功后返回队伍ID | 表单组件, 参数校验服务 | 建议支持草稿能力作为后续扩展。 [精简重试] | HUD状态提示 | critical | 功能不可用时隐藏对应卡片，不影响其他功能 | user_dismiss
HUD-011-08-02 |  |  | 队伍规则配置 | P1 | 队长可设置公开/私密、是否需审核、加入门槛、自动通过规则等。 | 支持创建时或创建后配置队伍加入规则，控制成员进入方式与审核策略。 | 支持公开加入、申请审核、邀请加入等模式, 支持设置基础加入门槛, 配置修改后即时生效, 规则变更有操作记录 | 权限系统, 配置存储服务 | 规则配置影响后续入队流程。 [精简重试] | HUD状态提示 | high | 功能不可用时隐藏对应卡片，不影响其他功能 | user_dismiss
HUD-011-09 |  | 队伍发现与查看 |  | P0 | 用户可浏览队伍列表、搜索队伍、筛选条件并查看详情，判断是否加入。 | 提供队伍发现能力，帮助用户快速找到符合目标、人数、标签、门槛要求的队伍。 | 支持队伍列表展示, 支持关键词搜索与条件筛选, 支持查看队伍详情与成员概览, 列表与详情数据状态一致 | 搜索服务, 列表查询接口 | 发现能力直接影响组队转化率。 [精简重试] | HUD状态提示 | critical | 功能不可用时隐藏对应卡片，不影响其他功能 | user_dismiss
HUD-011-09-01 |  |  | 队伍列表与筛选 | P0 | 用户通过列表页浏览队伍，并按标签、人数、状态、门槛等条件筛选。 | 展示可加入队伍的摘要信息，包括名称、人数、状态、标签、队长信息与加入方式。 | 列表支持分页或无限滚动, 筛选条件生效且结果正确, 队伍满员、关闭状态有明确标识, 空结果时展示空态提示 | 搜索服务, 分页查询能力 | 需兼顾性能与可读性。 [精简重试] | HUD状态提示 | critical | 功能不可用时隐藏对应卡片，不影响其他功能 | user_dismiss
HUD-011-09-02 |  |  | 队伍详情页 | P0 | 用户进入详情页查看队伍介绍、成员列表、加入条件、当前状态，并执行申请或联系操作。 | 提供完整队伍信息展示，帮助用户做出加入决策。 | 展示队伍基础信息、人数、状态、规则、成员概览, 根据用户身份展示不同操作按钮, 已加入、待审核、不可加入等状态展示正确, 详情信息与后台配置一致 | 队伍详情接口, 权限判断逻辑 | 详情页是加入转化关键节点。 [精简重试] | HUD状态提示 | critical | 功能不可用时隐藏对应卡片，不影响其他功能 | user_dismiss
HUD-011-10 |  | 入队流程管理 |  | P0 | 用户可申请加入队伍，队长可邀请成员；系统根据规则执行自动通过或人工审核。 | 管理成员加入队伍的完整流程，覆盖申请、邀请、审核、通过、拒绝、撤回等关键动作。 | 支持申请加入与邀请加入两种主流程, 支持待审核、已通过、已拒绝等状态管理, 队伍满员时不可继续通过新成员, 关键节点触发通知提醒 | 消息通知能力, 权限系统, 状态机服务 | 需保证并发场景下名额一致性。 [精简重试] | HUD状态提示 | critical | 功能不可用时隐藏对应卡片，不影响其他功能 | user_dismiss
HUD-011-10-01 |  |  | 申请加入队伍 | P0 | 用户点击申请加入，填写申请说明后提交；系统根据规则自动通过或进入待审核。 | 支持用户主动发起入队申请，并记录申请状态与处理结果。 | 未加入用户可发起申请, 重复申请、已满员、已关闭队伍不可申请, 申请成功后生成申请记录, 申请状态可被用户查询 | 用户身份校验, 申请记录服务, 状态机服务 | 需限制频繁申请行为。 [精简重试] | HUD状态提示 | critical | 功能不可用时隐藏对应卡片，不影响其他功能 | user_dismiss
HUD-011-10-02 |  |  | 邀请与审核处理 | P0 | 队长可邀请用户加入；队长或管理员可审核申请并执行通过/拒绝。 | 支持队伍管理者主动邀请成员，以及对申请记录进行审核处理。 | 队长可向符合条件用户发起邀请, 审核人可查看申请信息并处理, 通过后成员数实时更新, 拒绝或取消后状态不可误变更 | 权限系统, 消息通知能力, 成员关系服务 | 需处理邀请过期与审核冲突。 [精简重试] | HUD状态提示 | critical | 功能不可用时隐藏对应卡片，不影响其他功能 | user_dismiss
HUD-011-11 |  | 成员与队伍管理 |  | P0 | 队长可管理成员角色、移除成员、转让队长；成员可退出队伍；系统维护队伍状态。 | 提供队伍内部基础管理能力，确保队伍成员结构、角色权限与队伍状态可持续维护。 | 支持成员退出与队长移除成员, 支持队长转让, 支持修改队伍基础信息, 成员变更后队伍状态同步更新 | 权限系统, 成员关系服务, 操作日志服务 | 管理能力决定队伍长期可运营性。 [精简重试] | HUD状态提示 | critical | 功能不可用时隐藏对应卡片，不影响其他功能 | user_dismiss
HUD-011-11-01 |  |  | 成员管理 | P0 | 队长查看成员列表，对成员执行移除、设为管理员、转让队长等操作；成员可主动退出。 | 管理队伍成员关系与角色权限，保障队伍组织结构清晰。 | 成员列表展示角色与加入时间, 队长可移除普通成员, 成员可主动退出未关闭队伍, 转让队长后权限立即切换 | 权限系统, 成员关系服务 | 需防止队长误操作导致队伍失管。 [精简重试] | HUD状态提示 | critical | 功能不可用时隐藏对应卡片，不影响其他功能 | user_dismiss
HUD-011-11-02 |  |  | 队伍信息与状态维护 | P1 | 队长可编辑队伍名称、简介、标签、目标，并关闭或重新开放队伍。 | 支持队伍基础资料维护与状态切换，确保队伍信息准确、状态可控。 | 队长可编辑允许修改的字段, 支持关闭队伍并阻止新成员加入, 满员时自动标记为已满, 成员退出后可恢复为可加入状态 | 配置存储服务, 状态机服务, 操作日志服务 | 状态流转需与入队流程联动。 [精简重试] | HUD状态提示 | high | 功能不可用时隐藏对应卡片，不影响其他功能 | permanent
BTN-001 | 实体按键交互 |  |  | P0 | 按键 | 提供骑行中可盲操作的实体按键交互总入口，覆盖核心控制与安全反馈。 | 量产版至少支持3个可区分实体按键区域；戴全盔手套状态下，10名用户完成5项核心操作成功率≥90% [待验证] | HUD主界面,蓝牙互联,音频系统,灯光联动 | [设计] 骑行主界面 | HUD操作反馈 | critical | 功能不可用时隐藏对应卡片，不影响其他功能 | user_dismiss
BTN-001-01 |  | 基础按键输入 |  | P0 | 按键 | 定义短按、长按、双击等基础输入并统一分发给系统功能。 | 支持不少于3类输入事件；单次按压识别响应≤200ms；连续20次触发识别成功率≥95% [待验证] | 按键驱动,系统事件总线 | [设计] 骑行主界面 | HUD操作反馈 | critical | 功能不可用时隐藏对应卡片，不影响其他功能 | user_dismiss
BTN-001-01-01 |  |  | 按键事件识别 | P0 | 按键 | 系统识别基础按键事件并触发对应功能，不在此表展开具体映射。 | 支持短按/长按/双击3类事件；事件上报延迟≤200ms；100次测试误判≤3次 [待验证] | 基础按键输入,按键映射表 | [研发] 骑行主界面 | HUD右上角短暂显示按键确认小图标 | low | 识别异常时仅保留短按并提示按键校准 | event_1s
BTN-001-01-02 |  |  | 按键唤醒与休眠唤回 | P1 | 按键/HUD | 在低功耗或息屏状态下通过实体按键唤回HUD与核心交互。 | 息屏后按键唤醒HUD时间≤1s；满电3.7V 1300mAh条件下不影响整机约10小时续航目标 [待验证] | 电源管理,HUD显示 | [设计] 骑行主界面 [补充] | HUD中心显示唤醒动画与电量图标 | medium | 低电量时仅唤醒基础状态栏并限制非关键动画 | event_2s
BTN-001-02 |  | 骑行核心控制 |  | P0 | 按键/HUD/语音 | 通过实体按键快速控制骑行中高频功能，减少视线离路时间。 | 覆盖音乐、来电/对讲、语音入口3类核心控制；10名用户在骑行模拟中平均完成时长≤3s [待验证] | 蓝牙音频,通话系统,语音助手,HUD主界面 | [设计] 骑行主界面 | HUD卡片/图标显示 | critical | 功能不可用时隐藏对应卡片，不影响其他功能 | user_dismiss
BTN-001-02-01 |  |  | 音频播放控制 | P1 | 按键/HUD | 支持按键操作音乐播放、暂停与切换，并在HUD显示状态反馈。 | 连接蓝牙4.2及以上音频设备时，播放/暂停切换成功率≥95%；HUD状态反馈延迟≤500ms [待验证] | 蓝牙音频,HUD状态提示 | [设计] 音乐 | HUD顶部显示播放图标、曲目状态小卡片 | medium | 蓝牙断连时显示灰色音乐图标并禁止切歌 | event_2s
BTN-001-02-02 |  |  | 通话与对讲快捷控制 | P0 | 按键/HUD/语音 | 支持按键操作接听、挂断或对讲进入，保障骑行中快速响应。 | 来电出现后2s内可完成接听/拒接操作；蓝牙通话控制成功率≥95%；支持语音控制 [待验证] | 蓝牙通话,对讲系统,HUD来电卡片 | [设计] 来电,组队 | HUD中央显示来电卡片或对讲状态条 | high | 通话模块异常时仅保留拒接/挂断并提示手机端处理 | user_dismiss
BTN-001-02-03 |  |  | 语音助手快捷唤起 | P1 | 按键/HUD/语音 | 通过实体按键快速进入语音助手，减少复杂菜单操作。 | 按键触发后语音入口反馈≤1s；在蓝牙连接手机场景下，连续20次唤起成功率≥95% [待验证] | AI语音助手,蓝牙互联,麦克风系统 | [设计] AI语音助手 [补充] | HUD底部显示麦克风波纹与聆听提示 | high | 语音服务不可用时切换为HUD文字提示“语音不可用” | user_dismiss
BTN-001-03 |  | 菜单与HUD联动 |  | P1 | 按键/HUD | 按键驱动HUD卡片切换与确认，形成低学习成本的骑行菜单交互。 | 支持不少于4类HUD卡片切换；切换动画与内容刷新总时延≤300ms [待验证] | HUD卡片系统,状态管理 | [设计] 骑行主界面 | HUD卡片/图标显示 | high | 功能不可用时隐藏对应卡片，不影响其他功能 | user_dismiss
BTN-001-03-01 |  |  | HUD卡片切换 | P1 | 按键/HUD | 支持按键操作在导航、音乐、设备状态等卡片间切换浏览。 | 至少支持导航/音乐/设备状态3类卡片；连续切换10次无卡死；单次切换≤300ms [待验证] | 导航,音乐,设备状态 | [设计] 导航,音乐,设备状态 | HUD中部卡片左右切换，标题与图标同步变化 | medium | 子模块无数据时显示占位卡片与灰色图标 | permanent
BTN-001-03-02 |  |  | HUD确认与返回 | P1 | 按键/HUD | 支持按键操作确认当前选择或返回上一级，避免依赖触控。 | 任一菜单层级返回上一级成功率≥98%；从二级菜单返回主界面步数≤2步 [待验证] | HUD菜单框架,系统导航栈 | [设计] 骑行主界面 [补充] | HUD显示高亮选中框与返回提示箭头 | medium | 菜单状态异常时自动退回主界面并保留当前功能运行 | permanent
BTN-001-04 |  | 安全防误触 |  | P0 | 按键/HUD/灯光 | 通过锁定、去抖和场景限制降低骑行中误触带来的安全风险。 | 手套骑行模拟100次测试中误触率≤5%；关键功能需二次确认或长按触发 [待验证] | 按键驱动,HUD提示,灯光联动 | [研发] 骑行主界面 | HUD卡片/图标显示 | critical | 功能不可用时隐藏对应卡片，不影响其他功能 | user_dismiss
BTN-001-04-01 |  |  | 按键去抖与误触过滤 | P0 | 按键 | 过滤抖动和非预期连击，保证实体按键输入稳定可靠。 | 机械抖动过滤窗口生效；100次快速按压测试误触发≤3次；有效触发漏检≤3次 [待验证] | 按键事件识别 | [研发] 骑行主界面 | 默认无常驻显示，异常时弹出误触过滤提示 | low | 检测异常时提高触发阈值并仅保留关键功能按键 | event_1s
BTN-001-04-02 |  |  | 关键操作锁定保护 | P1 | 按键/HUD/灯光 | 对关机、恢复出厂等高风险操作增加锁定与确认保护。 | 关键操作需长按或二次确认；骑行中误进入关键操作界面次数=0/50次测试 [待验证] | 电源管理,系统设置,HUD确认框 | [研发] 骑行主界面 [补充] | HUD中央显示确认框，灯光联动提示 | high | HUD异常时仅允许通过长按10s强制关机 [待验证] | user_dismiss
BTN-001-05 |  | 反馈与可学习性 |  | P1 | HUD/按键/灯光/App | 通过可见反馈和新手引导帮助用户快速学会实体按键交互。 | 首次使用引导覆盖不少于3个核心按键场景；新用户完成引导后基础操作成功率≥85% [待验证] | HUD提示,首次使用引导,App设备Tab,灯光联动 | [设计] 骑行主界面,App-设备Tab | HUD卡片/图标显示 | high | 功能不可用时隐藏对应卡片，不影响其他功能 | user_dismiss
BTN-001-05-01 |  |  | 按键操作即时反馈 | P1 | HUD/灯光 | 每次有效按键后提供HUD或灯光联动提示，增强操作确定感。 | 有效按键后HUD或灯光反馈出现时间≤300ms；连续20次操作反馈缺失≤1次 [待验证] | HUD状态提示,灯光联动 | [设计] 骑行主界面 | HUD边缘弹出状态toast，必要时灯光联动提示 | medium | HUD不可用时仅保留灯光或音频提示 [待验证] | event_1s
BTN-001-05-02 |  |  | 首次按键教学提示 | P2 | HUD/App | 首次配对后提供简短按键教学，帮助用户理解核心交互逻辑。 | 首次引导时长≤60s；至少覆盖音乐、来电、语音3个场景；支持在App设备Tab再次查看 [待验证] | 首次使用引导,App设备Tab,HUD教程 | [设计] App-设备Tab,骑行主界面 [补充] | HUD分步浮层提示按键区域与功能名称 | low | 骑行中自动跳过教学，仅保留App内查看入口 | user_dismiss
HUD-012 | 主动安全预警提示 |  |  | P0 | HUD/语音/灯光 | 提供骑行中的风险感知、预警展示与基础控制能力。 | 模块可承载不少于3个L2分组与6个L3功能；预警链路端到端延迟<50ms；新增系统功耗<1.5W、重量<50g。 | 设备状态（电量、故障）,AI语音助手,实体按键交互,氛围灯交互 | [设计] 骑行主界面 [拆解重试] | HUD卡片/图标显示 | critical | 功能不可用时隐藏对应卡片，不影响其他功能 | event_5s
BTN-001-05-03 |  |  | 大车预警显示与升级 | P0 | HUD/语音/灯光 | 识别大型车辆接近时显示风险卡片，并按风险等级升级提示强度。 | 检测到大型车辆接近后，HUD在1s内显示预警；高风险态至少包含图标+方向信息2项；事件结束后2s内退出预警。[待验证] | AI视觉识别,状态优先级与流转,灯光联动提示 | [设计] 骑行主界面；覆盖锚点:大车预警 | HUD上方红/橙色大车图标卡片+左/右方向标识+风险文案 | critical | 识别置信度不足时降级为通用周边风险提示+灰色图标 | event_auto_2s
HUD-012-01 |  | 感知异常处理 |  | P0 | HUD/语音/灯光 | 处理视觉识别置信度不足、遮挡、脏污和断流等感知异常。 | 摄像头遮挡或视频流中断后1s内停止输出高风险ADAS结论，并在HUD显示异常状态，误报持续时间≤1s。[待验证] | 摄像头、AI识别、设备状态 | [研发] 骑行主界面 [拆解重试] | HUD卡片/图标显示 | critical | 功能不可用时隐藏对应卡片，不影响其他功能 | user_dismiss
HUD-012-02 |  | 侧后方风险预警 |  | P0 | HUD/语音/灯光 | 对侧后方来车与盲区目标进行识别并触发分级预警。 | 侧向探测范围覆盖0.5-30m，单侧水平探测角达到±60°，刷新率≥20Hz，车辆目标识别准确率>98%。 | 盲区车辆接近提示,侧后方快速接近预警,预警优先级编排 | [设计] 骑行主界面 [拆解重试] | HUD卡片/图标显示 | critical | 功能不可用时隐藏对应卡片，不影响其他功能 | event_5s
HUD-012-02-01 |  |  | 预警卡片显示 | P0 | HUD | 按风险类型显示方向、目标类型、距离或倒计时信息。 | HUD需支持至少3类卡片：来车/大车/红绿灯；关键数字字号可在1次注视内识别[待验证]；显示延迟<50ms。 | 预警优先级管理 | [设计] 骑行主界面 | HUD卡片/图标显示 | critical | 功能不可用时隐藏对应卡片，不影响其他功能 | event_5s
HUD-012-02-02 |  |  | 右侧盲区来车提示 | P0 | HUD/语音/灯光 | 当右侧盲区存在接近目标时显示右侧风险提示。 | 右侧0.5-30m内目标进入盲区时，HUD在50ms内出现提示；20Hz刷新下连续显示，识别准确率>98%。 | 盲区监测预警,预警展示与播报 | [设计] 骑行主界面 | HUD右下角红/黄侧向风险卡片+车辆图标+距离数字 | critical | 右侧传感异常时隐藏距离数字并显示灰色故障标识 | event_3s
HUD-012-02-03 |  |  | 路口读秒适用范围控制 | P1 | HUD | 仅在已识别为受控路口且数据可信时显示红绿灯读秒。 | 非路口或未确认灯态场景下读秒显示率=0；进入可信路口后2s内可显示读秒[待验证]。 | 红绿灯读秒,导航 | [研发] 骑行主界面 | 路口信号灯卡片仅在可信场景出现 | medium | 不满足条件时隐藏读秒卡片，仅保留导航或其他信息 | event_5s
HUD-012-02-04 |  |  | 后向风险分级提示 | P1 | HUD/语音 | 根据距离与相对速度将后向风险分为提醒和警报两级。 | 至少支持2级风险；同一目标等级切换在1次刷新周期内完成，即≤50ms；连续10次触发无等级抖动[待验证]。 | 后向接近风险预警,状态优先级与流转 | [设计] 骑行主界面 [补充] | HUD后向卡片由黄色升级为红色并放大边框 | high | 风险计算异常时固定降为黄色提醒级 | event_3s
HUD-012-02-05 |  |  | 安全提示显示抢占规则 | P1 | HUD | 当多卡片并发时，主动安全预警优先于非安全信息显示。 | 同时出现导航、来电、音乐与安全预警时，HUD在300ms内优先显示安全预警；被抢占信息可延后恢复。[待验证] | HUD显示管理、导航、来电、音乐 | [研发] 骑行主界面 [补充] [拆解重试] | 中央/高优先区域显示风险卡片，其他卡片缩小或隐藏 | critical | 隐藏低优先级卡片，仅保留安全卡片和最小状态栏 | event_5s
HUD-012-03 |  | 前向场景识别预警 |  | P1 | HUD/语音 | 识别前方关键交通场景并输出可理解的风险提示。 | 前向识别类功能刷新率≥20Hz；事件触发后HUD提示延迟<50ms；识别准确率[待验证]。 | 大车预警,红绿灯读秒,预警优先级编排 | [设计] 骑行主界面 [拆解重试] | HUD卡片/图标显示 | high | 功能不可用时隐藏对应卡片，不影响其他功能 | event_5s
HUD-012-04 |  | 规则与降级保障 |  | P1 | HUD | 管理多事件冲突、异常状态和受限能力下的安全提示策略。 | 同一时刻冲突事件需在<50ms内完成排序；传感异常需在1s内给出受限提示；断连降级逻辑可复现通过率100%。 | 预警卡片显示,预警语音播报,设备状态（电量、故障） | [研发] 骑行主界面 | HUD卡片/图标显示 | high | 功能不可用时隐藏对应卡片，不影响其他功能 | user_dismiss
HUD-012-04-01 |  |  | 语音播报联动 | P1 | 语音/HUD | 在高风险场景同步播报简短语音，降低用户低头查看HUD频次。 | 高危事件触发后语音播报启动延迟<500ms[待验证]；普通话播报可懂度[待验证]；支持与HUD同步提示。 | 预警优先级编排,AI语音助手 | [设计] 骑行主界面 [补充] [拆解重试] | HUD保留对应预警图标并显示播报中状态点 | high | 音频通道占用时仅保留HUD与灯光联动提示[研发] | event_3s
HUD-012-04-02 |  |  | 预警总开关 | P1 | HUD/按键/语音 | 允许用户快速开启或关闭主动安全预警功能。 | 从操作到状态生效<300ms[待验证]；关闭后HUD不再弹出预警卡片；重启后保留上次状态[待验证]。 | 预警卡片显示,预警语音播报 | [设计] 骑行主界面 | HUD卡片/图标显示 | high | 功能不可用时隐藏对应卡片，不影响其他功能 | event_5s
HUD-012-04-03 |  |  | 传感器异常与受限提示 | P1 | HUD/语音 | 在雷达、视觉或连接异常时提示能力受限，避免误信任。 | 异常发生后1s内显示受限提示；恢复后1s内清除；异常状态下不得输出对应高置信预警[待验证]。 | 设备状态（电量、故障）,预警总开关 | [研发] 骑行主界面 [补充] | HUD顶部灰色受限横幅+故障图标 | medium | 仅保留可用传感链路能力，并对不可用能力置灰 | permanent
HUD-012-04-04 |  |  | 路口信号灯剩余时间显示 | P1 | HUD/语音 | 在接近路口时显示当前信号灯颜色和剩余秒数。 | 接近有效路口后1s内显示红/绿灯状态与秒数[待验证]；秒数每1s更新1次，连续误差不超过±1s[待验证]。 | 红绿灯读秒,预警展示与播报 | [设计] 骑行主界面 | HUD上方信号灯圆标+大号倒计时数字 | high | 数据中断时显示最后秒数1s后转灰并标记不可用 | auto_5s
HUD-012-04-05 |  |  | 大车预警 | P1 | HUD/语音 | AI视觉识别大型车辆接近或邻近时，提示用户保持车距与谨慎变道。 | 前向场景刷新率≥20Hz；从识别到HUD提示延迟<50ms；大型车辆识别准确率[待验证]；连续2帧确认后触发。 | 前向场景识别预警,预警优先级编排 | [设计] 骑行主界面 [拆解重试] | 前方黄色大车图标卡片+“注意大车”文本 | high | 视觉识别置信度不足时仅显示通用前方注意提示[研发] | event_4s
HUD-012-04-06 |  |  | 预警优先级管理 | P1 | HUD/语音 | 对多类预警按危险等级排序，避免信息抢占混乱。 | 优先级至少分3级；critical事件可打断medium播报；同屏最多显示2类预警；排序决策耗时<50ms。 | 侧后方来车预警,大车预警,红绿灯读秒,预警卡片显示 | [研发] 骑行主界面 | HUD保留最高优先级主卡片，次级事件以小图标叠加 | high | 规则引擎异常时仅保留最新critical事件显示 | event_3s
HUD-012-05 |  | 恢复与追溯 |  | P1 | HUD | 异常解除后平滑恢复预警能力，并保留最小化追溯信息。 | 异常解除后1s内恢复正常提示；单次异常事件至少记录开始/结束时间与类型各1条。[待验证] | 设备状态、日志系统、HUD显示 | [研发] 骑行主界面 [拆解重试] | HUD卡片/图标显示 | high | 功能不可用时隐藏对应卡片，不影响其他功能 | user_dismiss
HUD-012-05-01 |  |  | 大型车辆接近识别提示 | P1 | HUD/语音/灯光 | 识别卡车、公交等大型车辆靠近并显示高风险提示。 | 检测到大型车辆接近后HUD在80ms内显示专属图标[待验证]；连续20次样本识别准确率≥18次[待验证]。 | 大车预警,预警展示与播报 | [设计] 骑行主界面，AI视觉大车识别 | HUD侧边大车图标+红色接近框+方向标识 | critical | 视觉置信度不足时改为通用车辆风险图标并加灰色AI标记 | event_3s
HUD-012-05-02 |  |  | 红绿灯读秒异常来源切换 | P1 | HUD/语音 | V2X不可用或视觉识别失败时，切换来源并标注读秒可信度。 | V2X断连后1s内切换视觉来源；视觉也不可用时2s内隐藏读秒数字并显示“信号不可用”。[待验证] | 红绿灯读秒、V2X、视觉识别、HUD显示 | [设计] 骑行主界面 [补充] [拆解重试] | 前方信号灯卡片+剩余秒数，角标显示V2X或视觉来源 | high | 显示最后一次有效状态并加灰色来源失效标识，随后隐藏读秒 | event_5s
HUD-012-05-03 |  |  | 红绿灯读秒HUD显示 | P1 | HUD | 在HUD显示当前灯色、剩余秒数和通行建议状态。 | HUD需显示灯色+秒数2项信息；倒计时刷新周期≤1s；显示亮度适配1,000–5,000 nits面板范围[待验证]。 | V2X/视觉识别,预警分级显示规则 | [设计] 骑行主界面 [拆解重试] | 上方信号灯圆点+大号剩余秒数+通行状态文字 | medium | 无秒数时仅显示灯色状态；识别不稳时加灰色置信提示 | auto_5s
HUD-012-06 |  | 场景边界管理 |  | P1 | HUD/语音 | 识别不适用场景并抑制不可靠预警，避免误导骑手。 | 进入夜间逆光、暴雨、隧道等边界场景后2s内显示场景受限提示；100km/h暴雨场景可触发受限提示。[待验证] | 环境感知、AI识别、HUD显示 | [研发] 骑行主界面 [拆解重试] | HUD卡片/图标显示 | high | 功能不可用时隐藏对应卡片，不影响其他功能 | user_dismiss

## App端
功能ID | L1功能 | L2功能 | L3功能 | 优先级 | 交互方式 | 描述 | 验收标准 | 关联功能 | 备注
OTH-001 | 多语言支持 |  |  | P1 | HUD/语音/App | 为HUD、语音与App提供统一的多语言显示、播报与配置能力。 | V1至少支持中文简体、英语2种语言；HUD、语音、App三端语言切换后30秒内生效；无崩溃0次/100次切换。[待验证] | AI语音助手,导航,来电,消息,设备状态,App设置 | [设计] 模块总览；骑行主界面、App-我的
OTH-001-01 |  | 语言包管理 |  | P1 | App | 管理系统可用语言、下载状态、版本与默认语言策略。 | App内可见不少于2种语言包；单个语言包下载与安装总时长≤3分钟；失败重试成功率≥95%。[待验证] | App设置,设备互联,OTA | [设计] App-我的-设置 [补充]
OTH-001-02 |  | HUD多语言显示 |  | P1 | HUD | 为HUD卡片、状态栏与引导文案提供多语言显示能力。 | 导航、来电、消息、设备状态4类HUD文案可切换语言；切换后下一次页面刷新即生效，延迟≤1秒。[待验证] | 导航,来电,消息,设备状态,HUD渲染 | [设计] 骑行主界面、HUD卡片
OTH-001-02-01 |  |  | HUD字符与排版适配 | P1 | HUD | 适配不同语言长度、字符集与字号，保证骑行中可读性。 | 中英文在HUD上单行显示不重叠；关键字段字号不低于原设计的80%；100km/h暴雨场景可读性标准[待验证]。 | HUD渲染,字体资源,导航 | [研发] 骑行主界面；排版适配 [补充]
OTH-001-03 |  | 语音多语言能力 |  | P1 | 语音 | 支持不同语言的语音播报、识别入口与反馈提示。 | 至少支持中文简体、英语2种语音播报；导航与来电2类播报切换语言后30秒内生效；连续8小时播报无异常中断。[待验证] | AI语音助手,导航播报,来电播报,音频系统 | [设计] 骑行主界面、语音场景
OTH-001-03-01 |  |  | 多语言ASR入口 | P1 | 语音 | 支持用户选择语音识别语言，匹配对应指令集入口。 | 至少提供中文简体、英语2种识别语言选择；切换后30秒内生效；安静环境下核心指令识别成功率≥90%。[待验证] | AI语音助手,语音指令表,麦克风阵列 | [设计] App-我的-设置、语音场景 [补充]
OTH-001-04 |  | App多语言配置 |  | P1 | App | 在App内提供语言选择、预览、同步与首次引导配置。 | 设备Tab、我的Tab至少2个一级页面支持中英文；语言切换后App重绘完成≤2秒；100次切换崩溃0次。[待验证] | App设置,首次使用引导,账号系统 | [设计] App-设备Tab、App-我的
OTH-001-04-01 |  |  | App与头盔语言同步 | P1 | App/HUD | 支持App语言与头盔语言同步或独立设置。 | 支持同步/独立2种模式；蓝牙连接下设置下发成功率≥98%；断连重连后语言一致性正确率≥99%。[待验证] | 蓝牙配对,HUD系统文案翻译,App设置 | [研发] App-我的-设置；同步策略 [补充]
OTH-001-04-02 |  |  | 缺失翻译回退机制 | P1 | HUD/App | 当目标语言缺词时自动回退到默认语言或英文占位。 | 缺词时页面渲染不中断；回退显示耗时≤1秒；核心页面缺词导致空白0次/1000次渲染。[待验证] | HUD系统文案翻译,App多语言配置 | [研发] 骑行主界面、App全局 [补充]
OTH-001-04-03 |  |  | 首启语言选择 | P1 | App/HUD | 首次配对或首次开机时引导用户选择语言。 | 首次配对流程中100%出现语言选择页；未选择时默认英语[待验证]；完成选择后进入下一步耗时≤3秒。 | 首次使用引导,设备互联 | [设计] 首次使用引导、开机页
OTH-001-04-04 |  |  | 断连场景语言保持 | P1 | HUD | 手机断连后头盔继续使用最近一次已保存语言。 | 蓝牙断连后HUD文案不回退默认语言；连续断连30分钟内显示一致[待验证]；重连后不重复切换。 | 设备互联,蓝牙4.2 | [研发] 断连降级；骑行主界面
OTH-001-04-05 |  |  | 长文本自适应显示 | P1 | HUD | 针对不同语言长度自动缩放、换行或滚动显示。 | 在HUD可视区内，双行显示时关键信息完整率≥99%[待验证]；不遮挡导航箭头与速度区。 | 导航,速度,HUD布局 | [研发] 文本布局规则；骑行主界面
OTH-001-04-06 |  |  | 字体与字符集兼容 | P1 | HUD | 支持拉丁字符及扩展字符稳定显示。 | 首发语言字符显示错误率≤0.1%[待验证]；开机动画与HUD页面均无乱码。 | 开机动画,HUD渲染 | [研发] 字体资源管理；开机页、骑行主界面
OTH-001-04-07 |  |  | 导航语音播报语言切换 | P1 | 语音 | 导航播报跟随系统语言或独立设置输出。 | 切换语言后下一次转向播报100%使用新语言[待验证]；播报开始延迟≤1秒[待验证]。 | 导航,AI 语音助手 | [设计] 导航场景
OTH-001-05 |  | App语言与内容管理 |  | P1 | App | 在App内管理语言、翻译资源与更新状态。 | App设置页可查看当前语言、可选语言、版本状态3项信息；语言包下载成功率≥99%[待验证]。 | App设置,设备互联,Wi-Fi传输 | [设计] App-我的Tab、App-设备Tab
OTH-001-05-01 |  |  | App设置页语言管理 | P1 | App | 在App中查看、切换并同步头盔语言。 | 设置页进入后1步可见当前语言；切换并同步到头盔总耗时≤10秒[待验证]。 | App设置,设备互联 | [设计] App-我的Tab
OTH-001-05-02 |  |  | 缺失词条回退机制 | P1 | HUD/App | 当目标语言词条缺失时自动回退到默认语言显示。 | 模拟缺失词条100条时，100条均回退成功且无空白显示[待验证]；回退耗时≤1秒。 | HUD多语言显示,App语言与内容管理 | [研发] 文案回退规则；骑行主界面、App设置页
OTH-001-05-03 |  |  | 默认语言初始化 | P1 | App/HUD | 首次开机根据地区或App语言推荐默认语言并允许跳过。 | 首次引导第1屏展示语言选择；未选择时默认跟随App语言，成功率≥95%[待验证]。 | 首次使用引导,身份认证,App设置 | [设计] 首次使用引导、开机页 [补充]
OTH-001-05-04 |  |  | App设置与帮助翻译 | P1 | App | App设置、帮助、关于等非骑行页面提供多语言文案。 | 覆盖我的Tab下设置、帮助、关于3类页面；页面标题与一级菜单翻译覆盖率100%[待验证]。 | App设置,帮助中心,关于 | [设计] App-我的Tab [补充]
OTH-001-06 |  | 语音本地化 |  | P1 | 语音/HUD | 提供多语言语音播报、识别与反馈能力。 | 支持至少中文简体、英语2种语音交互；语言切换后语音播报在10秒内生效[待验证]。 | AI 语音助手,导航,来电,消息,蓝牙音频 | [设计] 骑行主界面、语音助手 [补充]
OTH-001-06-01 |  |  | 多语言ASR识别 | P1 | 语音 | 支持用户以不同语言发起基础语音控制。 | 支持中文简体、英语2种识别；安静环境下20条基础指令识别成功率≥90%[待验证]。 | AI 语音助手,语音指令表 | [设计] 语音助手入口 [补充]
OTH-001-06-02 |  |  | 缺失翻译回退 | P1 | HUD/App | 当目标语言缺少词条时自动回退到默认语言显示。 | 缺失词条时100%显示回退文案，不出现空白；回退优先级为目标语言>英语>中文简体[待验证]。 | 界面文案本地化 | [研发] 文案回退规则；HUD/App通用 [补充]
OTH-001-06-03 |  |  | 语言包下载与更新 | P2 | App | 支持通过App下载新增语言并随版本更新语言资源。 | 支持新增语言包下载；在蜂窝器件EC200U/EG915U/L610或手机网络下可完成下载；中断后续传成功率≥95%。 | OTA,设备互联,蜂窝连接 | [研发] App-我的-设置；涉及网络续传 [补充]
OTH-001-07 |  | 回退与异常处理 |  | P2 | HUD/App/语音 | 处理缺失翻译、下载失败、切换失败等异常并安全回退。 | 任一语言资源异常时1秒内回退到默认语言；回退后核心功能可用率100%；异常日志上报成功率≥95%。[待验证] | 语言包管理,HUD系统文案翻译,多语言TTS播报,日志系统 | [研发] 全局异常处理 [补充]
OTH-001-07-01 |  |  | 语音指令语言识别 | P2 | 语音 | 识别用户以所选语言发出的基础控制指令。 | 安静环境下基础指令识别准确率≥90%[待验证]；至少覆盖导航、接听、音乐3类指令。 | AI 语音助手,来电,音乐,导航 | [补充][设计] 语音场景
OTH-001-07-02 |  |  | 预置基础语言包 | P1 | HUD/App | 出厂内置基础语言，保证首次开机无需联网即可使用。 | 出厂预置中文简体、英语2种语言；首次开机引导100%可离线完成；8小时连续使用中语言资源加载失败≤1次。[待验证] | 首次使用引导,开机动画,HUD基础框架 | [设计] 首次开机、骑行主界面
OTH-001-07-03 |  |  | HUD系统文案翻译 | P1 | HUD | 翻译HUD固定文案、菜单项、状态提示与错误提示。 | 覆盖开机动画、设备状态、导航、来电4类核心文案；缺失翻译率≤1%；HUD单页显示截断率≤1%。[待验证] | 开机动画,设备状态,导航,来电 | [设计] 骑行主界面、开机页
OTH-001-07-04 |  |  | 多语言TTS播报 | P1 | 语音 | 按所选语言播报导航、来电和系统提示语音。 | 导航、来电、低电量3类播报支持中英文；切换语言后新播报100%使用目标语言；蓝牙音频连续12小时无卡死。[待验证] | 导航,来电,设备状态,蓝牙音频 | [设计] 骑行主界面、来电场景
OTH-001-07-05 |  |  | 首次引导语言选择 | P1 | App | 首次配对或激活时让用户选择语言并同步到头盔。 | 首次引导第1屏可选语言；完成选择到头盔同步≤30秒；离线配对场景下成功率≥95%。[待验证] | 首次使用引导,蓝牙配对,语言包管理 | [设计] App-首次使用引导
OTH-001-08 |  | 系统语言配置 |  | P0 | App/HUD | 提供设备语言选择、同步与生效入口。 | App内可选择并下发语言包；头盔与App语言同步成功率≥99%[待验证]；重启后语言保持不丢失。 | 设备互联,开机动画,设备状态 | [设计] App-我的Tab、App-设备Tab、开机页
OTH-001-08-01 |  |  | 语言切换即时生效 | P1 | App/HUD | 用户切换语言后，HUD与系统文案即时刷新。 | 已连接状态下切换语言后，HUD主要页面文案3秒内刷新完成[待验证]；成功率≥99%。 | 设备互联,HUD主界面 | [设计] 骑行主界面、设置页
OTH-001-08-02 |  |  | 核心HUD文案翻译 | P1 | HUD | 翻译HUD中的状态词、提示词与基础菜单。 | 核心HUD词条覆盖率=100%；至少覆盖导航、来电、音乐、消息、电量5类页面[待验证]。 | HUD主界面,设备状态 | [设计] 骑行主界面、状态栏
OTH-001-08-03 |  |  | 语言选择与切换 | P1 | App/HUD | 用户可在App或HUD选择系统显示语言并同步到头盔。 | 支持中文简体/英语/日语3种；切换后HUD首页、设置页、开机文案100%变更，30秒内完成[待验证]。 | 开机动画,设备状态,App设置 | [设计] App-我的Tab、骑行主界面 [补充]
OTH-001-09 |  | 界面文案本地化 |  | P0 | HUD/App | 将HUD与App核心界面文案按语言完整本地化显示。 | 覆盖开机、设备状态、导航、来电、音乐、消息等6类核心页面；缺失翻译率≤1%[待验证]。 | 导航,来电,音乐,消息,设备状态,开机动画 | [设计] 骑行主界面、App-设备Tab [补充]
OTH-001-09-01 |  |  | HUD核心页面翻译 | P1 | HUD | HUD核心卡片与状态文案按所选语言显示。 | 覆盖至少6个HUD一级功能页面；任一页面英文/日文切换后残留中文字符≤1处/页[待验证]。 | 导航,来电,音乐,消息,设备状态,速度 | [设计] 骑行主界面、HUD卡片 [补充]
OTH-001-09-02 |  |  | 举报屏蔽 | P1 | App | 用户可举报违规内容并屏蔽不想看到的作者。 | 举报入口在内容详情页1级可达；屏蔽后该作者内容在推荐流中30秒内不再出现[待验证]。 | 内容详情,推荐流 | [研发][补充] App-社区Tab-举报屏蔽
OTH-001-09-03 |  |  | 发帖权限边界 | P1 | App | 按等级限制发帖、评论、外链等能力并给出原因说明。 | 未达等级时提交后1秒内拦截并提示原因；权限说明页点击可达率100%；权限变更后30秒内生效。[待验证] | 内容发布,社区消息,用户等级体系 | [研发] App-社区Tab/内容发布
OTH-001-09-04 |  |  | 榜单异常数据治理 | P1 | App | 过滤作弊里程、异常热度和机器互动，保证榜单可信。 | 异常账号命中后10秒内从榜单隐藏；同内容异常热度回滚在60秒内完成；人工复核入口可达率100%。[待验证] | 排行榜,互动系统,内容发布 | [研发] App-社区Tab/排行榜
OTH-001-09-05 |  |  | 互动结果即时回显 | P1 | App | 用户完成互动后，界面即时更新按钮状态与计数变化。 | 点赞、收藏、关注3类操作后按钮状态≤1秒更新；计数变化与服务端最终一致，误差≤1次[待验证]。 | 互动状态反馈 | [设计] App-社区Tab-内容详情
OTH-001-09-06 |  |  | 审核与异常处理 | P1 | App | 对发布内容进行审核并处理失败、下架、申诉等异常状态。 | 发布后内容状态至少含审核中/通过/驳回3种[待验证]；审核失败需返回明确原因1条以上[待验证]；申诉入口可在7天内使用[待验证]。[补充] | 社区治理、发布、审核服务、消息通知 | [研发] 发布审核状态机与异常回退 [补充]
OTH-001-10 |  | 升级规则与权益 |  | P0 | App | 说明等级升级门槛及对应发帖权限、标识和专属活动权益。 | 每个等级均可查看升级门槛与权益；权益至少包含发帖权限、身份标识、专属活动3类；规则页信息完整率=100% | 用户等级体系,内容发布,活动系统 | [设计] App-社区Tab/等级说明页
OTH-001-10-01 |  |  | 内容举报 | P1 | App | 用户可对违规内容、评论或用户发起举报。 | 举报原因至少提供6项[待验证]；提交举报成功率≥99%[待验证]；单次可上传最多3张证据图[待验证]。 | 社区治理、内容详情页、评论系统 | [设计] 举报弹窗
OTH-002 | 社区 |  |  | P0 | App | 承载社区浏览、互动、发布、主页与消息的核心能力。 | App社区Tab首屏加载成功率≥99%，核心页面进入时间≤2秒[待验证]，连续使用2小时无阻塞崩溃。 | 内容浏览,互动系统,用户主页,内容发布,社区消息 | [设计] App-社区Tab
OTH-002-01 |  | 互动状态反馈 |  | P0 | App | 对点赞、评论、收藏、关注等互动结果提供即时状态反馈。 | 点赞、收藏、关注操作结果反馈时间≤1秒[待验证]；失败时100%提示原因；状态刷新后与服务端一致率≥99.9%[待验证]。 | 互动系统,内容浏览,用户主页 | [设计] App-社区Tab-互动
OTH-002-01-01 |  |  | 点赞与取消点赞 | P1 | App | 用户可对内容进行点赞和取消点赞操作。 | 同一账号对同一内容最多保留1个点赞状态；点击后1秒内计数变化可见[待验证]；重复点击不产生脏数据。 | 互动,账号登录 | [设计] App-社区Tab-内容卡片
OTH-002-02 |  | 用户等级体系 |  | P0 | App | 基于骑行里程、互动积分、内容贡献综合计算用户等级。 | 支持至少10个等级[待验证]；等级分由里程、互动、贡献3项组成且3项均参与计算；骑行里程同步延迟≤60秒[待验证] | 骑行轨迹,互动系统,内容发布,用户主页 | [设计] App-社区Tab/我的主页
OTH-002-02-01 |  |  | 异常积分与刷分拦截 | P1 | App | 识别异常里程、重复互动和灌水内容，阻止非正常升级。 | 同设备24小时内重复点赞同内容仅记1次；单日异常增长触发拦截并在10秒内生效；误杀申诉入口可达率100%。[待验证] | 互动系统,内容发布,社区消息 | [研发] App-社区Tab/社区消息
OTH-002-03 |  | 社区治理 |  | P0 | App | 提供内容审核、举报与发布规则，保障社区合规可运营。 | 发布前展示社区规则1次[待验证]；举报入口覆盖100%内容详情页；被举报内容处理状态可在24小时内查询[待验证]。 | 审核服务、账号、发布、内容详情页 | [设计] 社区规则与举报
OTH-002-04 |  | 社区消息状态 |  | P0 | App | 聚合点赞、评论、关注、系统通知等消息并展示未读状态。 | 至少支持4类消息：点赞、评论、关注、系统通知；未读数更新延迟≤1分钟[待验证]；已读状态跨端一致率≥99%[待验证]。 | 社区消息,互动系统,用户主页 | [设计] App-社区消息
OTH-002-04-01 |  |  | 内容详情页 | P1 | App | 展示正文、媒体、作者信息及评论互动入口。 | 详情页可完整展示最多1段视频+9张图片[待验证]；进入详情后2秒内首屏可见[待验证]。 | 内容浏览,互动,用户主页 | [设计] App-社区Tab-内容详情
OTH-002-04-02 |  |  | 等级升级规则与权益说明 | P1 | App | 明确等级门槛及发帖权限、标识、专属活动等权益说明。 | 至少展示3类权益：发帖权限/标识/专属活动；规则页加载≤2秒[待验证]；用户可在3步内查看完整说明。 | 用户等级体系,等级徽章与社区头衔展示 | [设计] App-社区Tab-等级说明
OTH-002-04-03 |  |  | 等级分计算规则 | P1 | App | 按里程、互动、内容贡献加权生成等级分并驱动升级。 | 等级分公式至少含3个维度；骑行里程按0-1200W+常见电动车骑行场景累计展示[待验证]；单次重算1000条数据结果一致率=100% | 用户等级体系,骑行轨迹,互动系统 | [研发] 等级规则引擎[补充] App-社区Tab
OTH-002-04-04 |  |  | 发布图文视频 | P1 | App | 支持编辑标题正文并上传图片或视频后发布。 | 单篇正文支持至少1000字[待验证]；单次最多上传9张图片[待验证]；视频上传成功率≥95%[待验证]。 | 账号登录,内容详情 | [设计] App-社区Tab-发布器
OTH-002-04-05 |  |  | 等级分值构成展示 | P1 | App | 展示等级总分及骑行里程、互动积分、内容贡献三项来源占比。 | 等级页需展示1个总等级和3项分值明细；三项分值之和=总分，误差=0；页面打开≤3秒[待验证]。 | 用户等级体系 | [设计] App-用户主页-等级页
OTH-002-04-06 |  |  | 图文发布 | P1 | App | 用户可编辑标题正文并上传图片完成图文发布。 | 单篇支持最多9张图片[待验证]；正文最大支持2000字[待验证]；发布成功后30秒内在本人主页可见[待验证]。 | 发布,媒体上传,内容审核 | [设计] App-社区Tab-发布页
OTH-002-04-07 |  |  | 推荐流 | P1 | App | 按热度与兴趣展示社区内容卡片，支持连续浏览。 | 首屏至少展示6张内容卡片[待验证]；卡片封面比例统一；连续上滑浏览30条内无重复内容[待验证]。 | 内容详情,账号登录 | [设计] App-社区Tab-首页推荐
OTH-002-04-08 |  |  | 内容详情 | P1 | App | 展示正文、图片视频、作者信息及互动入口。 | 详情页需展示作者、发布时间、正文、互动区4类信息；视频内容支持0.5x、1.0x、2.0x播放[待验证]。 | 点赞评论收藏,用户主页 | [设计] App-社区Tab-内容详情
OTH-002-04-09 |  |  | 权益清单说明 | P1 | App | 展示不同等级可获得的发帖权限、身份标识和活动资格。 | 每个等级至少展示3类权益；发帖权限变更后重新登录即生效；权益说明页可滚动查看全部等级[待验证]。 | 内容发布,等级徽章与社区头衔展示 | [设计] App-用户主页-等级规则
OTH-002-04-10 |  |  | 等级成长进度展示 | P1 | App | 展示当前等级、等级分、距下一等级差值与成长来源。 | 主页展示当前等级、总分、差值3项信息；成长来源至少展示里程/互动/贡献3类；页面加载≤4秒[待验证] | 用户等级体系,用户主页 | [设计] App-用户主页[补充]
OTH-002-04-11 |  |  | 分享 | P1 | App | 支持将社区内容分享至站内外渠道。 | 支持至少3种分享去向：站内私信、系统分享、复制链接[待验证]；分享面板打开时间≤1秒[待验证]。 | 内容详情,发布 | [设计] App-社区Tab-分享
OTH-002-04-12 |  |  | 个人资料 | P1 | App | 支持查看和编辑头像、昵称、简介等公开资料。 | 昵称长度支持2-20字[待验证]；个人简介支持100字[待验证]；头像修改后30秒内全站生效[待验证]。 | 账号登录 | [设计] App-我的/社区主页-资料
OTH-002-05 |  | 用户主页 |  | P1 | App | 展示用户资料、发布内容、获赞数据与关注关系。 | 主页包含作品、收藏、简介3个区域[待验证]；主页打开时间≤2秒[待验证]；关注/取关结果回写≤1秒[待验证]。 | 账号、内容服务、互动系统 | [设计] 用户主页
OTH-002-05-01 |  |  | 多场景展示一致性 | P1 | App | 统一徽章和头衔在列表、详情、主页中的展示规则。 | 同一用户在3个页面显示的等级与头衔一致率100%；缓存更新后30秒内完成刷新；缺失字段时显示默认占位。 | 用户主页,内容浏览 | [研发] App-社区Tab/用户主页
OTH-002-05-02 |  |  | 等级升级通知 | P1 | App | 用户升级后推送等级变化、获得徽章和新增权益通知。 | 升级后1分钟内触达通知[待验证]，通知展示等级、徽章、权益3项信息，触达成功率≥99%。 | 用户等级体系,等级徽章与社区头衔展示,等级升级规则与权益说明 | [设计] App-社区Tab-消息中心
OTH-002-05-03 |  |  | 发帖权限分级 | P1 | App | 按等级控制发帖、评论或参与特定话题的权限范围。 | 至少区分游客、普通、进阶3档权限[待验证]；无权限用户发帖拦截成功率=100%；权限变更生效延迟≤60秒[待验证] | 升级规则与权益,内容发布,账号体系 | [研发] 社区发帖权限规则 App-发布页
OTH-002-05-04 |  |  | 升级条件说明 | P1 | App | 按等级列出所需里程、积分和内容贡献门槛。 | 每个等级至少展示3项门槛字段；规则变更后24小时内全量生效；历史用户等级不丢失[待验证]。 | 用户等级体系 | [设计] App-用户主页-等级规则
OTH-002-05-05 |  |  | 榜单统计口径说明 | P1 | App | 明确里程、活跃度、热度的统计周期、范围和并列规则。 | 每个榜单需展示统计周期、口径、更新时间3项；说明页点击后2步内可达；口径变更后5分钟内生效。[补充] | 内容浏览,用户等级体系 | [设计] App-社区Tab/排行榜
OTH-002-05-06 |  |  | 违规降级后的展示回收 | P1 | App | 用户被处罚或降级后，自动回收对应徽章与头衔展示。 | 处罚生效后30秒内主页、帖子、评论3处同步回收；历史缓存最迟60秒失效；回收遗漏率0%。[补充] | 社区消息,用户等级体系,内容浏览 | [研发] App-社区Tab/社区消息
OTH-002-06 |  | 升级规则与权益说明 |  | P1 | App | 展示升级条件及对应发帖权限、标识、专属活动权益。 | 每个等级页需展示升级条件与≥3项权益；规则页首屏加载≤2秒[待验证]；文案变更发布后5分钟内全量生效。[补充] | 用户等级体系,内容发布,用户主页 | [设计] App-社区Tab/用户主页
OTH-002-06-01 |  |  | 图文视频发布 | P1 | App | 用户可编辑标题、正文、标签并上传图片或视频发布。 | 标题上限50字[待验证]；正文上限2000字[待验证]；单视频上传大小上限700MB，参考竞品价格区间500–700美元取上限数值。 | 发布、媒体服务、审核服务 | [设计] 发布编辑页
PAIR-001 | 设备配对流程 |  |  | P0 | HUD/语音/按键/App/灯光 | 完成头盔与手机及外设的首次连接、反馈、恢复与后续教学衔接。 | 支持1台头盔与1台手机完成首次配对闭环；配对成功后3秒内自动进入新手教学流程；蓝牙版本兼容4.2及以上[待验证]。 | 首次配对引导,头盔与手机配对,配对态交互反馈,多设备与第三方绑定,异常与恢复机制,连接架构兼容性,音频与通话配置 | [设计] App-设备Tab、HUD首页
PAIR-001-01 |  | 首次配对引导 |  | P0 | HUD/App/语音 | 为首次开机用户提供分步引导，明确配对入口、状态与下一步。 | 首次开机30秒内展示配对引导；App引导步骤≤4步；用户跳过后可在App-设备Tab内2次点击重新进入。 | 头盔与手机配对,配对态交互反馈 | [设计] App-设备Tab、首次开机页
PAIR-001-01-01 |  |  | 首次开机配对入口展示 | P1 | HUD/App/灯光 | HUD与App同步展示“开始配对”入口和当前未连接状态。 | 首次开机后5秒内HUD显示未连接图标；App设备页首屏显示配对按钮；灯光提示持续不少于3秒。 | 配对态交互反馈 | [设计] HUD状态区、App-设备Tab
PAIR-001-01-02 |  |  | 配对成功后新手教学跳转 | P1 | HUD/语音/App | 配对成功后自动进入按键、语音、HUD的新手教学，可跳过。 | 配对成功后3秒内自动跳转教学；教学至少包含按键、语音、HUD 3个步骤；跳过按钮全程可见且1次点击生效。 | 头盔与手机配对 | [设计] 首次使用引导、HUD教学页
PAIR-001-02 |  | 头盔与手机配对 |  | P0 | App/按键/语音 | 完成头盔与手机的蓝牙发现、确认、绑定与重连基础能力。 | 支持Android/iOS各1台手机配对[待验证]；蓝牙发现时间≤30秒；首次配对成功率≥95%[待验证]。 | 连接架构兼容性,配对态交互反馈 | [设计] App-设备Tab、系统蓝牙页
PAIR-001-02-01 |  |  | 蓝牙发现与确认绑定 | P1 | App/按键 | 手机可搜索到头盔并完成确认绑定，建立基础连接。 | 头盔进入配对态后30秒内可被手机搜索到；用户确认后10秒内完成绑定；兼容蓝牙4.2及以上[待验证]。 | 连接架构兼容性 | [设计] App-设备Tab、系统蓝牙页
PAIR-001-02-02 |  |  | 已配对手机自动回连 | P1 | HUD/语音 | 头盔开机后自动回连最近使用手机，减少重复操作。 | 头盔开机后60秒内自动回连最近1台手机；回连成功后HUD状态更新延迟≤3秒；失败则提示手动重连。 | 配对态交互反馈,异常与恢复机制 | [设计] HUD状态区、骑行主界面
PAIR-001-03 |  | 配对态交互反馈 |  | P1 | HUD/语音/灯光/App | 在搜索、连接、成功、失败等阶段提供一致且可感知的反馈。 | 至少覆盖搜索中、待确认、成功、失败4种状态；状态切换后1秒内HUD/App同步更新；成功语音播报时长≤3秒。 | 首次配对引导,头盔与手机配对 | [设计] HUD状态区、App-设备Tab
PAIR-001-03-01 |  |  | 配对过程状态可视化 | P1 | HUD/App | 以图标、文案和进度态展示当前配对阶段与结果。 | HUD至少显示4类状态图标；App状态文案与HUD一致率100%；状态刷新间隔≤1秒。 | 头盔与手机配对 | [设计] HUD状态区、App-设备Tab
PAIR-001-03-02 |  |  | 成功失败语音与灯光提示 | P2 | 语音/灯光 | 通过语音播报和灯光联动提示配对结果，降低误判。 | 成功与失败各有1套独立提示；语音播报在结果产生后2秒内触发；灯光提示持续2-5秒[待验证]。 | 配对过程状态可视化 | [设计] 灯光联动提示[补充]
PAIR-001-04 |  | 多设备与第三方绑定 |  | P1 | App/HUD | 支持手机主连接及第三方设备绑定入口，明确主次关系。 | 支持1台手机主连接与至少1类第三方设备绑定入口；绑定列表在App内展示数量与状态；超出能力时给出限制提示。 | 连接架构兼容性,音频与通话配置 | [设计] App-设备Tab、第三方绑定页
PAIR-001-04-01 |  |  | 多设备列表与主设备设置 | P1 | App | 在App中查看已绑定设备并设置当前主连接手机。 | 列表可展示至少3个已绑定记录[待验证]；切换主设备后10秒内生效；当前主设备标识可见率100%。 | 头盔与手机配对 | [设计] App-设备Tab[补充]
PAIR-001-04-02 |  |  | 第三方设备绑定入口 | P2 | App | 提供胎压计、车辆、相机等第三方设备的统一绑定入口。 | App设备页提供不少于3类第三方入口；入口点击后3秒内进入对应绑定页；未支持设备显示“待支持”。 | 连接架构兼容性 | [设计] App-设备Tab、第三方绑定页
PAIR-001-05 |  | 异常与恢复机制 |  | P0 | HUD/语音/App | 处理超时、失败、断连、重复绑定等异常，并提供恢复路径。 | 覆盖超时、失败、断连、重复绑定4类异常；异常发生后2秒内提示；用户可在60秒内完成重试或重置入口触达。 | 头盔与手机配对,配对态交互反馈 | [研发] App-设备Tab、HUD状态区
PAIR-001-05-01 |  |  | 配对超时与失败重试 | P1 | HUD/App/语音 | 配对超时或失败时给出原因提示，并支持一键重试。 | 单次配对超时阈值≤30秒；失败后2秒内展示重试入口；用户连续重试3次后仍失败则提示联系客服[待验证]。 | 配对态交互反馈 | [研发] 异常弹窗、App-设备Tab
PAIR-001-05-02 |  |  | 断连恢复与恢复出厂配对 | P1 | HUD/App/按键 | 断连后自动恢复，必要时支持清空绑定并重新配对。 | 断连后60秒内自动尝试回连1次；恢复出厂后已绑定记录清空率100%；重置后5秒内重新进入可配对状态。 | 已配对手机自动回连 | [研发] 恢复机制、售后场景
PAIR-001-06 |  | 连接架构兼容性 |  | P1 | App/HUD | 定义蓝牙兼容范围与连接能力边界，保障量产一致性。 | 兼容蓝牙4.2及以上设备[待验证]；参考QCC5181/QCC3086/BES2800方案适配[待验证]；连接状态上报延迟≤3秒。 | 头盔与手机配对,多设备与第三方绑定 | [研发] 连接协议与芯片适配
PAIR-001-06-01 |  |  | 蓝牙协议与芯片适配基线 | P1 | App | 建立量产蓝牙协议与主流音频互联芯片的适配基线。 | 至少完成QCC5181、QCC3086、BES2800 3类方案适配验证[待验证]；每类方案完成1轮稳定性测试。 | 蓝牙发现与确认绑定 | [研发] 芯片适配基线[补充]
PAIR-001-07 |  | 音频与通话配置 |  | P2 | App/HUD/语音 | 配对完成后确认音乐、通话、GPS播报等音频路由可用。 | 支持蓝牙通话、音乐、GPS语音3类音频[待验证]；配对完成后30秒内完成默认路由检查；异常时给出修复建议。 | 头盔与手机配对,多设备与第三方绑定 | [设计] App-设备Tab、音频设置页
OTH-003 | 我的Tab |  |  | P0 | App | 承载账号、设置、成就、消息联动、隐私、帮助、设备信息与数据管理入口。 | App内一级入口1跳可达；首次进入加载成功率≥99%[待验证]；核心入口覆盖账号/帮助/关于/隐私/数据管理5类。 | 账号与设置,帮助与反馈,关于设备,隐私与协议,数据管理 | [设计] App-我的Tab首页
OTH-003-01 |  | 账号与设置 |  | P0 | App | 提供登录注册、个人资料、游客模式、多语言、成就与第三方联动设置。 | 支持手机号/邮箱/第三方3类登录；游客模式可访问≥3项基础功能[待验证]；多语言切换后页面文案刷新成功率≥99%[待验证]。 | 隐私与协议,关于设备 | [设计] App-我的Tab-账号与设置
OTH-003-01-01 |  |  | 账号注册登录与游客模式 | P0 | App | 支持手机号、邮箱、第三方登录，并提供游客模式进入部分基础功能。 | 提供手机号/邮箱/第三方≥3种登录；游客可用功能≥3项；登录成功后3秒内进入首页[待验证]。 | 授权与隐私说明 | [设计] App-登录注册页
OTH-003-01-02 |  |  | 用户资料采集与合规脱敏 | P1 | App | 采集昵称头像等资料，可跳过补填，并对生日与地区做脱敏存储。 | 资料项含昵称/头像/性别/出生日期/地区/骑行经验/车型共7项；支持跳过后补；出生日期仅存年龄段、地区仅到市级，合规说明100%展示。 | 授权与隐私说明,信息脱敏与合规 | [设计] App-个人资料页
OTH-003-01-03 |  |  | 成就体系与进度提醒 | P1 | App | 建立骑行、社交、探索、安全四类成就，支持展示、分享与进度提醒。 | 成就分类固定4类；至少覆盖首骑/百公里/千公里/连续打卡/首次组队/互动达人/新路线/跨省/安全天数/SOS设置完成共10项；分享成功率≥95%[待验证]。 | 运动健康数据同步,基础消息接入 | [设计] App-成就中心/个人主页 [补充]
OTH-003-01-04 |  |  | 消息与第三方应用联动设置 | P1 | App | 配置短信微信QQ及海外消息、日历导航旅程和健康数据同步规则。 | 支持短信/微信/QQ及WhatsApp/Line/Telegram/Messenger共7类消息源；支持Apple Health/Google Fit；支持高德/百度与携程/Booking接入各≥2个。 | 通知筛选与转发规则,隐私模式 | [设计] App-消息与联动设置页 [补充]
OTH-003-02 |  | 帮助与反馈 |  | P1 | App | 提供FAQ、在线客服与问题反馈，帮助用户快速解决使用问题。 | 包含FAQ/在线客服/反馈提交3项；FAQ搜索命中率Precision@K>80%；问题提交后24小时内可查询处理状态[待验证]。 | 关于设备,数据管理 | [设计] App-帮助与反馈
OTH-003-02-01 |  |  | FAQ与自助排障 | P1 | App | 按高频问题分类展示，并支持关键词检索与设备问题自助排查。 | FAQ至少覆盖连接/消息/导航/导出4类；搜索Precision@K>80%；检索效率较无搜索提升25%。 | 关于设备 | [设计] App-FAQ页 [补充]
OTH-003-02-02 |  |  | 在线客服与反馈提交 | P1 | App | 支持图文反馈、问题分类、联系方式回填及在线客服会话入口。 | 反馈表单字段≥4项；支持上传图片≥3张[待验证]；提交成功率≥99%[待验证]；客服入口1跳可达。 | 账号注册登录与游客模式 | [设计] App-在线客服/反馈页
OTH-003-03 |  | 关于设备 |  | P1 | App | 展示设备身份、固件、保修与使用统计，支撑售后与设备管理。 | 至少展示SN/固件版本/保修状态/使用时长4项；页面加载后3秒内完成信息展示[待验证]。 | 账号与设置,帮助与反馈 | [设计] App-关于设备
OTH-003-03-01 |  |  | 设备身份与固件信息 | P0 | App | 展示SN、设备名称、绑定状态、固件版本与升级入口。 | SN显示完整且可复制；固件版本号展示1项以上；绑定状态与升级入口可见率100%；信息读取成功率≥99%[待验证]。 | 账号注册登录与游客模式 | [设计] App-设备信息页
OTH-003-03-02 |  |  | 保修状态与使用时长统计 | P1 | App | 展示保修有效期、激活时间及累计使用时长等统计信息。 | 至少展示保修状态/激活日期/累计使用时长3项；使用时长按小时统计；统计误差≤5%[待验证]。 | 设备身份与固件信息 | [设计] App-保修与统计页
OTH-003-04 |  | 隐私与协议 |  | P0 | App | 管理隐私政策、用户协议、数据授权、消息隐私模式与合规说明。 | 包含隐私政策/用户协议/数据授权管理3项；首次授权前用途说明展示率100%；满足GDPR条款确认流程100%。 | 账号与设置,数据管理 | [设计] App-隐私与协议
OTH-003-04-01 |  |  | 授权说明与数据授权管理 | P0 | App | 在授权前明确告知用途，并管理消息、日历、健康、位置等权限。 | 授权前展示用途说明100%；可管理权限类型≥4项；拒绝单项权限后其余功能可继续使用，核心可用率≥90%[待验证]。 | 消息与第三方应用联动设置 | [设计] App-权限管理页
OTH-003-04-02 |  |  | 隐私模式与通知规则 | P1 | App | 配置骑行中仅显示消息来源、通知筛选优先级、预览与快捷回复模板。 | 支持隐私模式开关1项；支持优先级规则≥3级；快捷回复模板≥5条[待验证]；骑行中内容隐藏命中率100%[待验证]。 | 基础消息接入,海外消息适配,通知筛选与转发规则 | [研发] App-消息隐私与规则配置 [补充]
OTH-003-05 |  | 数据管理 |  | P1 | App | 支持骑行与视频数据导出、批量管理及账号注销等数据生命周期操作。 | 包含骑行数据导出/视频批量导出/账号注销3项；导出任务可见进度；注销流程需二次确认100%。 | 隐私与协议,关于设备 | [设计] App-数据管理
OTH-003-05-01 |  |  | 骑行与视频数据导出 | P1 | App | 支持骑行记录导出与视频批量导出，便于备份、分享和售后取证。 | 支持骑行数据导出1类以上；支持视频批量导出，单次选择数量≥20个[待验证]；导出成功率≥95%[待验证]。 | 保修状态与使用时长统计 | [设计] App-导出管理页
OTH-003-05-02 |  |  | 账号注销与数据删除 | P0 | App | 提供账号注销、数据删除说明与冷静期确认，满足合规要求。 | 注销流程步骤≤3步[待验证]；需二次确认100%；提交后24小时内进入处理中状态[待验证]；协议说明可查看率100%。 | 授权说明与数据授权管理 | [设计] App-账号注销页
OTH-003-05-03 |  |  | 注册登录与游客模式 | P0 | App | 支持手机号、邮箱、第三方登录，并提供游客模式与登录异常兜底。 | 提供3种登录方式+游客模式；验证码有效期≤300秒[待验证]；登录失败3次后给出找回入口；游客可用功能≥3项。 | 授权与隐私说明,多语言切换 | [设计] App-登录页
OTH-003-05-04 |  |  | 用户资料采集与脱敏合规 | P0 | App | 采集昵称头像等资料，可跳过补充，并按年龄段和市级地区脱敏存储。 | 资料项含8项；首次可跳过并后补；出生日期仅落年龄段1项，地区仅保存到市级；隐私说明展示1次并可再次查看。 | 隐私政策,用户协议,数据授权管理 | [设计] App-个人资料页
OTH-003-05-05 |  |  | 消息与第三方联动设置 | P1 | App | 管理消息同步、筛选优先级、快捷回复、隐私模式及日程导航健康联动。 | 接入短信/微信/QQ及4类海外消息；支持≥3级优先级；快捷回复模板≥5条；隐私模式开启后HUD仅显示来源不显示正文。 | 通知筛选与转发规则,导航类应用联动,运动健康数据同步,多语言切换 | [设计] App-消息与联动设置 [补充]
OTH-003-05-06 |  |  | 设备身份与版本信息 | P1 | App | 展示SN、固件版本、硬件信息与绑定状态，支持复制用于售后。 | SN长度显示≥12位[待验证]；固件版本含主次补丁3段；复制成功提示≤1s；未连接时显示最近一次同步时间。 | 在线客服与反馈提交 | [设计] App-设备信息页
OTH-003-05-07 |  |  | 隐私政策与用户协议 | P0 | App | 提供隐私政策、用户协议、多语言查看及版本更新确认。 | 至少支持中英2种语言；协议版本号可见；版本更新后需重新确认1次；未同意前不可完成注册登录。 | 多语言切换,注册登录与游客模式 | [设计] App-协议页
OTH-003-05-08 |  |  | 数据授权管理与GDPR说明 | P0 | App | 按消息、日历、健康、位置等维度管理授权，并明确用途与撤回路径。 | 授权项≥4类；每项展示用途、范围、撤回入口3部分；撤回后24小时内停止新增采集[待验证]；满足GDPR说明要求。 | 消息与第三方联动设置,用户资料采集与脱敏合规 | [设计] App-授权管理页
OTH-003-05-09 |  |  | 账号注销与异常边界处理 | P0 | App | 提供账号注销、冷静期提示、游客回退及第三方解绑等不可逆操作保护。 | 注销前校验未完成任务=0项；二次确认≥2步；提交后7天冷静期[待验证]；完成后第三方绑定清理率100%[待验证]。 | 注册登录与游客模式,数据授权管理与GDPR说明 | [研发] App-账号安全与注销 [补充]
OTH-003-05-10 |  |  | 多语言与基础偏好设置 | P2 | App | 支持多语言切换及消息、成就、隐私模式等基础偏好配置。 | 支持至少2种语言切换并在30秒内全局生效；设置项保存后重启App仍保持一致。[待验证] | 基础消息接入,成就中心 | [补充][设计] App-设置页
OTH-003-06 |  | 成就与成长 |  | P1 | App | 构建骑行、社交、探索、安全四大类成就及展示分享能力。 | 首版至少包含4大类成就；每类至少2个成就位；个人主页可展示已点亮成就数量。[待验证] | 账号与设置,设备Tab,社区Tab | [设计] App-成就中心
OTH-003-06-01 |  |  | 四类成就框架与规则 | P1 | App | 建立骑行、社交、探索、安全四类成就并定义解锁条件。 | 包含骑行/社交/探索/安全4类；至少覆盖首骑、百公里、千公里、连续打卡、首次组队、互动达人、新路线、跨省、安全天数、SOS设置10项。[待验证] | 骑行数据,社区互动,SOS设置 | [研发] App-成就规则引擎
OTH-003-06-02 |  |  | 成就展示分享与进度提醒 | P2 | App | 支持个人主页展示、头像框分享，并对临近解锁进度进行提醒。 | 个人主页至少展示4类成就摘要；支持1键分享至社区；进度达到80%时触发提醒，24小时内最多1次。[待验证] | 社区Tab,基础消息接入 | [设计] App-个人主页/社区头像框
OTH-003-07 |  | 消息与第三方联动 |  | P1 | HUD/App/语音 | 管理手机消息同步、日程提醒、导航投送、旅程导入与健康数据同步。 | 支持国内外消息源共不少于7类；支持日历提醒与至少2个导航App投送；骑行中可联动HUD显示。[待验证] | 设备连接,导航,消息 | [设计] App-消息联动设置
OTH-003-07-01 |  |  | 消息同步与隐私模式 | P1 | HUD/App/语音 | 接入短信微信QQ及海外消息，支持筛选、优先级、预览、快捷回复和隐私模式。 | 支持短信/微信/QQ/WhatsApp/Line/Telegram/Messenger共7类；可配置至少3档优先级；隐私模式下HUD仅显示来源不显示正文。[待验证] | 手机通知权限,HUD消息 | [设计] 骑行主界面/HUD消息卡片
OTH-003-07-02 |  |  | 日程导航旅程与健康同步 | P2 | HUD/App | 同步手机日历、导航App、旅程App及运动健康数据到个人中心。 | 支持手机日历访问；支持高德/百度2个导航投送；支持携程/Booking行程导入；支持Apple Health/Google Fit 2个平台同步。[待验证] | 导航,日历权限,健康平台授权 | [补充][设计] App-第三方应用联动页
OTH-003-07-03 |  |  | FAQ与在线客服 | P1 | App | 提供常见问题检索与人工/机器人客服咨询入口。 | FAQ首版至少20条；搜索结果1秒内返回；在线客服入口点击2步内可达。[待验证] | 知识库,客服系统 | [设计] App-FAQ/客服页
OTH-003-07-04 |  |  | 反馈提交与问题诊断 | P1 | App | 用户可提交问题、日志与设备信息，便于定位互联和续航等异常。 | 支持问题描述不少于500字、上传最多9张图；可附带SN、固件版本、电池2×3200mAh设备信息与近7天日志。[待验证] | 关于设备,日志系统 | [研发] App-反馈提交页
OTH-003-07-05 |  |  | 设备身份与认证信息 | P0 | App | 展示设备SN、固件版本、硬件信息及认证目标状态。 | 页面可见SN、固件版本、硬件型号3项；认证字段至少含ECE 22.06、3C；页面加载2秒内完成。[待验证] | 设备连接,固件服务 | [设计] App-设备详情页
OTH-004 | 设备Tab |  |  | P1 | App | 统一承载设备异常、部件边界、记录与处理引导。 | App内1级入口可在2步内进入；页面首屏加载时间≤2s[待验证]；异常分类至少覆盖5类。 | 头盔/手机互联,设备状况,行车记录,高光时刻 | [设计] App-设备Tab
OTH-004-01 |  | 摄像参数设定异常处理 |  | P1 | App | 在异常与边界场景下展示摄像参数可用范围与冲突限制。 | 支持1080P/4K、30/60fps、广角/标准、HDR开关、循环录制时长、连拍/定时拍共6类参数；冲突项识别准确率100%[待验证]。 | 行车记录,高光时刻 | [设计] App-设备Tab
OTH-004-01-01 |  |  | 参数冲突识别与禁用说明 | P1 | App | 当分辨率、帧率、HDR等组合超边界时给出禁用原因。 | 选择4K+60fps或4K+HDR等超限组合时，1s内弹出原因说明；至少覆盖8种冲突组合[待验证]。 | 摄像参数设定异常处理 | [研发] App-设备Tab [研发]
OTH-004-01-02 |  |  | 高功耗场景续航预警 | P0 | App | 高负载录像配置下提示功耗与连续佩戴续航风险。 | 当预计功耗超过15W时必须预警；8–15W区间显示“高耗电”；预估连续录像低于2小时须提示降级建议。 | 设备状况,行车记录 | [研发] App-设备Tab [研发]
OTH-004-02 |  | 部件信息查看 |  | P1 | App | 集中查看各模组身份、状态与寿命相关信息。 | 每个已识别模组至少展示型号、SN、固件版本、认证状态、健康度、循环次数、剩余寿命预估7项。 | 设备状况,头盔/手机互联 | [设计] App-设备Tab
OTH-004-02-01 |  |  | 模组身份与认证状态展示 | P0 | App | 展示主板、电池、摄像头、HUD等模组的身份与认证状态。 | 已连接模组识别成功率≥99%[待验证]；认证状态分为已认证/未认证/未知3类，状态展示无缺失。 | 头盔/手机互联 | [设计] App-设备Tab
OTH-004-02-02 |  |  | 健康度与寿命预估展示 | P1 | App | 展示部件健康度、循环次数和剩余寿命预估。 | 电池等可循环部件至少显示循环次数与寿命预估；健康度按0-100分展示；无数据项标注[待验证]。 | 设备状况 | [设计] App-设备Tab [补充]
OTH-004-02-03 |  |  | 部件更换记录 | P1 | App | 记录历史更换时间线、更换原因，并归档旧部件信息。 | 单次更换记录至少包含时间、部件名、原因、旧SN 4项；时间线可展示历史记录≥50条；支持按部件筛选≥4类。 | 部件更换与保养,部件信息查看,售后服务 | [设计] App-设备Tab
OTH-004-02-04 |  |  | 历史更换时间线 | P2 | App | 按时间顺序查看部件更换节点与前后状态变化。 | 时间线默认展示最近10次记录；支持按部件筛选；记录打开时间≤1s[待验证]。 | 部件更换记录 | [设计] App-设备Tab
OTH-004-02-05 |  |  | 旧部件归档与追溯 | P2 | App | 归档旧部件身份信息，便于售后追溯与责任判定。 | 旧件归档至少保留SN、版本、拆卸时间3项；归档记录保存期≥365天[待验证]。 | 部件信息查看,部件更换记录 | [研发] App-设备Tab [研发]
OTH-004-02-06 |  |  | 部件保养提醒 | P1 | App | 基于使用时长、循环次数、环境条件主动提醒检查或保养。 | 提醒规则至少支持使用时长、循环次数、环境条件3类；环境条件阈值无统一标准时标注[待验证]；提醒可关闭/延后各1次。 | 部件更换与保养,使用时长统计,环境数据,消息通知 | [设计] App-设备Tab
OTH-004-02-07 |  |  | 使用时长与循环次数提醒 | P1 | App | 根据累计使用时长和循环次数触发保养建议。 | 累计使用时长统计误差≤5%[待验证]；循环次数更新延迟≤1次充放电周期；提醒可手动忽略1次。 | 部件保养提醒,设备状况 | [研发] App-设备Tab [研发]
OTH-004-02-08 |  |  | 环境条件触发提醒 | P2 | App | 结合夏天、冬天等环境暴露情况提示检查关键部件。 | 支持高温、低温、潮湿3类环境标签；跨一个夏天或一个冬天后需生成至少1次检查提醒[待验证]。 | 骑行轨迹,设备状况 | [研发] App-设备Tab [研发]
OTH-004-03 |  | 非认证部件告警详情与引导 |  | P0 | App | 识别非认证部件并说明风险、降级影响和购买引导。 | 检测到非认证部件后3s内告警；必须展示不兼容原因、功能降级说明、官方购买入口3项。 | 部件信息查看,头盔/手机互联 | [设计] App-设备Tab
OTH-004-03-01 |  |  | 不兼容原因与降级说明 | P0 | App | 明确说明非认证部件导致的不可用功能与风险边界。 | 至少覆盖录像、HUD、供电、互联4类降级说明；风险文案展示完整率100%；不可继续功能须置灰。 | 非认证部件告警详情与引导,行车记录,头盔/手机互联 | [研发] App-设备Tab [研发]
OTH-004-03-02 |  |  | 官方购买入口与替换引导 | P2 | App | 提供官方兼容部件购买入口和替换建议。 | 告警页内1步可跳转官方购买入口；至少推荐1个兼容替代件；跳转成功率≥99%[待验证]。 | 非认证部件告警详情与引导 | [设计] App-设备Tab
OTH-004-04 |  | 互联异常与数据边界 |  | P1 | App | 处理头盔与手机断连、数据不同步及状态缺失问题。 | 断连后5s内显示异常状态；恢复连接后30s内完成状态同步[待验证]；异常期间保留最近1次有效数据。 | 头盔/手机互联,设备状况,行车记录 | [研发] App-设备Tab [补充] [研发]
OTH-004-04-01 |  |  | 断连兜底与缓存展示 | P1 | App | 断连时展示缓存状态并限制高风险操作。 | 断连后首屏保留最近1次设备状态与最近1段行车记录摘要；缓存数据标记为“非实时”，误标率0%。 | 互联异常与数据边界,头盔/手机互联 | [研发] App-设备Tab [补充] [研发]
OTH-004-05 |  | 摄像参数设定 |  | P1 | App | 提供录像与拍摄参数配置，显示当前生效档位并支持保存到设备。 | 支持1080P/4K、30/60fps、广角/标准、HDR开关、循环录制时长、连拍/定时拍共6类设置；保存成功率≥95%[待验证]。 | 设备连接状态,摄像头模组,参数同步 | [设计] App-设备Tab
OTH-004-05-01 |  |  | 录像参数配置 | P1 | App | 用户可设置分辨率、帧率、视角、HDR与循环录制时长。 | 可选1080P/4K、30/60fps、广角/标准、HDR开/关；循环录制至少提供3档时长[待验证]；配置下发成功率≥95%。 | 摄像头模组,参数同步 | [设计] App-设备Tab
OTH-004-05-02 |  |  | 拍照模式配置 | P2 | App | 用户可设置连拍与定时拍模式，并查看当前默认拍照方式。 | 至少支持连拍与定时拍2种模式；模式切换后10秒内同步到设备[待验证]；设置结果可回显1次以上。 | 摄像头模组,参数同步 | [设计] App-设备Tab [补充]
OTH-004-05-03 |  |  | 部件基础信息卡 | P1 | App | 按部件展示型号、SN、固件版本与认证状态等基础信息。 | 单个部件详情页至少展示4项基础字段；字段缺失时需标记异常；页面打开时间≤3秒[待验证]。 | 部件识别,数据同步 | [设计] App-设备Tab
OTH-004-05-04 |  |  | 健康度与寿命预估 | P1 | App | 展示部件健康度、循环次数与剩余寿命预估，辅助维护决策。 | 至少展示健康度、循环次数、剩余寿命预估3项；寿命预估刷新周期≤24小时[待验证]；异常部件需高亮提示。 | 部件识别,寿命算法,数据同步 | [设计] App-设备Tab [补充]
OTH-004-05-05 |  |  | 更换时间线展示 | P1 | App | 按时间倒序展示部件更换历史，便于追溯维修过程。 | 时间线至少展示最近10条记录[待验证]；每条含时间与部件名2项必填；列表加载时间≤3秒[待验证]。 | 售后系统,数据同步 | [设计] App-设备Tab
OTH-004-05-06 |  |  | 更换原因与旧件归档 | P2 | App | 展示更换原因说明，并保留旧部件归档信息供售后核验。 | 每条更换记录需支持原因分类≥3类[待验证]；旧件归档状态可见；归档信息查询成功率≥95%[待验证]。 | 售后系统,归档系统 | [设计] App-设备Tab [补充]
OTH-004-05-07 |  |  | 保养规则触发 | P1 | App | 系统根据规则计算保养节点并生成提醒任务。 | 规则至少覆盖使用时长、循环次数、环境条件3类；规则计算每日执行≥1次；异常漏提醒率≤5%[待验证]。 | 使用统计,环境数据,规则引擎 | [研发] App-设备Tab [研发]
OTH-004-05-08 |  |  | 保养提醒卡片 | P2 | App | 在设备Tab展示待保养部件、原因和建议处理动作。 | 提醒卡片至少展示部件名、触发原因、建议动作3项；点击后2步内进入详情；展示成功率≥95%[待验证]。 | 规则引擎,消息推送 | [设计] App-设备Tab [补充]
OTH-004-05-09 |  |  | 不兼容原因展示 | P0 | App | 明确展示非认证部件的识别结果与具体不兼容原因。 | 至少展示部件名称、认证状态、具体原因3项；原因分类覆盖≥3类[待验证]；识别准确率≥95%[待验证]。 | 部件识别,认证库 | [设计] App-设备Tab
OTH-004-05-10 |  |  | 功能降级说明与购买引导 | P1 | App | 说明受影响功能范围，并提供官方购买或更换入口。 | 至少展示受影响功能数≥1、降级说明、官方入口3项；从告警页到购买入口≤2步；跳转成功率≥95%[待验证]。 | 认证库,商城链接,售后系统 | [设计] App-设备Tab
OTH-004-06 |  | 设备状态展示 |  | P0 | App | 集中展示头盔、电池、连接、存储与故障等核心状态。 | 已连接设备状态刷新周期≤5秒；至少展示电量、连接、存储、故障4类状态；异常状态红点提示延迟≤3秒。 | 蓝牙配对,电池管理,存储管理,故障诊断 | [设计] App-设备Tab
OTH-004-06-01 |  |  | 整机与连接状态卡片 | P0 | App | 显示头盔在线状态、双电池电量、剩余续航、蓝牙/Wi-Fi连接状态。 | 双电池按2×3200mAh显示总容量24.6Wh；连接状态变化后3秒内更新；剩余续航算法无数据时标注[待验证]。 | 设备状态展示,蓝牙连接,Wi-Fi连接,电池管理 | [设计] App-设备Tab
OTH-004-06-02 |  |  | 认证与故障状态展示 | P0 | App | 显示ECE 22.06、3C认证状态及当前故障、降级、不可用能力。 | 认证状态至少展示ECE 22.06与3C 2项；故障码出现后3秒内可见；存在降级时需展示受影响功能数量≥1。 | 认证信息服务,故障诊断,非认证部件告警 | [设计] App-设备Tab
OTH-004-07 |  | HUD内容管理 |  | P1 | App | 管理HUD显示项与摄像状态相关入口，避免在HUD端做复杂配置。 | 支持HUD内容项开关≥5类；配置保存后10秒内同步到设备；同步失败需给出重试入口1个。 | HUD配置同步,摄像状态,设备连接状态 | [设计] App-设备Tab
OTH-004-07-01 |  |  | HUD显示项开关与排序 | P1 | App | 用户可管理设备状态、速度、摄像状态等HUD卡片显示与顺序。 | 支持开关与排序的HUD项≥5个；拖拽排序后保存成功率≥99%[待验证]；设备端生效时间≤10秒。 | HUD内容管理,HUD配置同步 | [设计] App-设备Tab [补充]
OTH-004-07-02 |  |  | 部件基础档案 | P1 | App | 展示模组型号、SN、固件版本、认证状态与生产批次。 | 单个部件展示字段≥5项：型号、SN、固件版本、认证状态、批次；页面加载时间≤2秒；认证至少含ECE 22.06/3C关联状态。 | 部件信息查看,认证信息服务,固件服务 | [设计] App-设备Tab
OTH-004-08 |  | 部件更换与保养 |  | P1 | App | 记录部件更换历史并基于使用情况提供主动保养提醒。 | 支持更换记录时间线与保养提醒2类能力；历史记录保留条数≥50条；提醒触发后1分钟内可见。 | 部件信息服务,使用时长统计,环境数据 | [设计] App-设备Tab
OTH-004-09 |  | 兼容性与告警引导 |  | P0 | App | 识别非认证部件并展示风险、降级说明与官方购买引导。 | 检测到非认证部件后3秒内弹出告警；告警页至少展示不兼容原因、降级说明、购买入口3项；支持一键跳转官方入口。 | 认证信息服务,部件信息服务,商城服务 | [设计] App-设备Tab
OTH-004-09-01 |  |  | 非认证部件告警详情 | P0 | App | 展示具体不兼容原因、受影响功能及认证风险说明。 | 至少展示原因、影响功能、认证风险3块内容；影响功能数量显示≥1项；涉及ECE 22.06/3C风险时必须显式标红。 | 兼容性与告警引导,认证信息服务,故障诊断 | [设计] App-设备Tab
OTH-004-09-02 |  |  | 功能降级与购买引导 | P1 | App | 说明降级后的可用能力，并提供官方替换件购买入口。 | 降级说明至少列出受限功能≥1项与可继续使用功能≥1项；官方购买入口点击后2秒内跳转；无货状态需展示到货提醒入口1个。 | 兼容性与告警引导,商城服务,部件信息服务 | [设计] App-设备Tab
OTH-004-10 |  | 状态同步与异常处理 |  | P2 | App | 保障设备状态、配置与告警在断连、重连、升级中的一致性。 | 断连后本地缓存最近状态1份；重连后10秒内完成状态回补；同步冲突时给出处理结果1种以上，性能指标[待验证]。 | 设备状态展示,HUD内容管理,固件升级 | [研发] App-设备Tab [补充]
OTH-004-10-01 |  |  | 断连缓存与重连回补 | P2 | App | 设备离线时保留最近状态，重连后自动补齐最新数据。 | 离线缓存最近一次完整状态快照1份；重连后10秒内刷新核心状态≥4类；超过24小时旧数据需标记为过期。 | 状态同步与异常处理,设备状态展示 | [研发] App-设备Tab [补充]
OTH-004-10-02 |  |  | 配置下发失败重试 | P3 | App | 摄像与HUD配置同步失败时自动重试并记录失败原因。 | 单次配置下发失败后自动重试≤3次；每次间隔5秒[待验证]；3次失败后展示人工重试入口1个。 | 状态同步与异常处理,HUD内容管理,摄像参数设定 | [研发] App-设备Tab [补充]
HUD-007-06 |  | 报修申请与自检 |  | P0 | App | 提供在线报修入口，先自检再提交工单，减少无效寄修。 | 报修流程≤4步完成；自检至少含3项：重启/恢复出厂/检查连接；提交成功率≥95%[待验证]。 | 账号,设备绑定,售后服务 | [设计] App-商城Tab-售后服务
HUD-007-06-01 |  |  | 在线报修工单 | P1 | App | 用户可选择故障部位并创建售后工单。 | 故障部位固定包含8项：HUD/摄像头/电池/耳机模组/按键/氛围灯/壳体/其他；必填项校验100%生效。 | 账号,设备SN,订单 | [设计] App-商城Tab-售后服务
HUD-007-07 |  | 工单进度与维修决策 |  | P0 | App | 展示工单状态、报价确认与寄修物流闭环。 | 状态流至少4步；每步推送1次通知；报价确认后才进入维修，流程拦截准确率100%。 | 消息推送,物流,支付 | [设计] App-商城Tab-售后服务
HUD-007-07-01 |  |  | 维修报价确认 | P1 | App | 检测后推送维修报价，用户确认后才执行维修。 | 报价单至少含3项：费用/维修项/预计时长；用户未确认前维修状态不得进入“维修中”；支持1键放弃取回。 | 工单进度追踪,支付,客服 | [设计] App-商城Tab-售后服务
HUD-007-07-02 |  |  | 保修状态自动判断 | P1 | App | 根据设备与订单信息自动识别在保或过保。 | 判断输入至少3项：设备SN+购买日期+部件更换记录；结果至少输出2类：在保/过保；缺失数据时标注[待验证]。 | 设备SN,订单,维修记录 | [研发] App-商城Tab-售后服务
HUD-007-08 |  | 在线报修提交 |  | P0 | App | 用户选择故障部位并提交故障描述、图片或短视频发起工单。 | 故障部位至少含HUD/摄像头/电池/耳机模组/按键/氛围灯/壳体/其他8项；支持上传≥9张图或1段短视频；单次附件总大小≤30MB。 | 账号系统,媒体上传,工单系统 | [设计] App-商城Tab-售后服务-报修入口
HUD-007-08-01 |  |  | 故障部位选择 | P1 | App | 报修时展示标准故障部位列表，帮助用户快速归类问题。 | 列表固定展示8个选项且可单选；点击后1次内完成选中反馈；“其他”可输入补充说明≥100字[待验证]。 | 在线报修提交 | [设计] App-报修表单
HUD-007-09 |  | 工单状态追踪 |  | P0 | App | 展示工单处理进度，并在关键节点向用户推送通知。 | 状态至少含待受理/维修中/已寄出/已完成4步；每步状态变更后5分钟内推送1次通知[待验证]；工单详情可查看最近10条记录[待验证]。 | 工单系统,消息推送,物流系统 | [设计] App-售后服务-工单详情
HUD-007-10 |  | 寄修与报价处理 |  | P0 | App | 支持寄修地址、物流下单、维修报价确认及放弃维修取回。 | 可自动带出默认地址1条；支持生成寄件单并展示物流单号；报价单需用户确认后才进入维修；支持“放弃维修并寄回”选项1键提交。 | 地址系统,物流系统,工单系统,支付系统 | [设计] App-寄修与报价
HUD-007-11 |  | 下单支付 |  | P0 | App | 支持商品下单、地址确认、支付与售后服务单费用支付。 | 订单提交成功率≥99%[待验证]；支付成功后30秒内生成订单并可在订单页查询[待验证]。 | 地址管理,订单与履约,维修报价确认 | [设计] App-商城Tab
HUD-007-11-01 |  |  | 维修报价确认与支付 | P1 | App | 检测后推送维修报价，用户确认付款或放弃取回后再处理。 | 报价单需含维修项、金额、是否在保3项；用户确认后30分钟内状态更新，支持放弃取回选项1键提交。 | 保修状态自动判断,工单进度追踪 | [设计] App-售后服务页
HUD-007-12 |  | 售后服务 |  | P0 | App | 提供报修、保修判断、区域识别、进度追踪及国内外售后入口。 | 售后主流程完成率≥90%[待验证]；用户信息获取时间缩短30%，满意度≥4.5/5。 | 订单与履约,下单支付 | [设计] App-商城Tab/我的Tab
HUD-007-12-01 |  |  | 在线报修工单与故障上传 | P1 | App | 支持选择故障部位，填写描述并上传多图或短视频发起工单。 | 故障部位至少支持HUD/摄像头/电池/耳机模组/按键/氛围灯/壳体/其他8类；附件总大小≤30MB。 | 故障自检向导,工单进度追踪 | [设计] App-售后服务页
HUD-007-12-02 |  |  | 工单进度追踪与通知 | P1 | App | 展示待受理、维修中、已寄出、已完成等状态并推送通知。 | 工单至少展示4个状态：待受理→维修中→已寄出→已完成；每次状态变更5分钟内推送通知[待验证]。 | 在线报修工单与故障上传,维修报价确认与支付 | [设计] App-售后服务页
OTH-008 | 商城 |  |  | P1 | App | 处理商城售后异常、区域差异、跨境维修与边界场景。 | 输出1个L1、至少4个L2、总条数≤18；14个指定功能点覆盖率100%。 | 商城-售后服务,账号,订单,设备SN | [设计] App-商城Tab
HUD-007-12-03 |  |  | 故障描述与现场照片上传 | P1 | App | 支持文字、多图和短视频上传，辅助客服判断故障。 | 支持上传图片≥9张、短视频≥1段；单次附件总大小≤30MB；超限时3秒内提示。 | 在线报修工单,媒体上传 | [设计] App-商城Tab-售后服务
HUD-007-12-04 |  |  | 故障自检向导 | P1 | App | 报修前引导用户完成基础排查并记录结果。 | 自检步骤至少3步；完成率日志可追踪100%；完成自检后才可提交工单或勾选跳过原因1项。 | 在线报修工单,设备连接 | [设计] App-设备Tab/商城Tab [补充]
HUD-007-12-05 |  |  | 工单进度追踪 | P1 | App | 用户可查看待受理到已完成的全流程状态。 | 固定状态含4步：待受理→维修中→已寄出→已完成；每次状态变更30秒内推送1条通知[待验证]。 | 消息推送,在线报修工单 | [设计] App-商城Tab-售后服务
HUD-007-12-06 |  |  | 寄修地址与物流对接 | P1 | App | 自动填充地址并生成寄件单，支持上门取件。 | 默认带出最近1个收货地址；生成寄件单成功率≥95%[待验证]；支持上门取件时间段≥3档[待验证]。 | 地址簿,物流服务商,工单 | [设计] App-商城Tab-售后服务
OTH-008-01 |  | 保修与区域规则 |  | P1 | App | 自动识别保修状态、售后区域并展示差异化政策。 | 保修判断至少基于3项：SN/购买日期/部件更换记录；区域识别至少基于3项：注册区/定位/渠道。 | 设备SN,订单,账号,定位 | [研发] App-商城Tab-售后服务
OTH-008-01-01 |  |  | 售后区域自动识别 | P1 | App | 按账号、定位和渠道自动匹配国内或海外售后路径。 | 识别依据至少3项：账号注册区域/当前定位/购买渠道；冲突时给出2种处理建议：人工确认或按购买地。 | 账号,定位,订单渠道 | [研发] App-商城Tab-售后服务
OTH-008-01-02 |  |  | 区域化保修政策差异说明 | P1 | App | 按地区展示不同保修年限、消费者权益与限制。 | 至少展示3类政策：国内1年/欧盟2年消费者权益/北美各州不同；页面可见率100%，文案缺失标注[待验证]。 | 售后区域自动识别,法务配置 | [设计] App-商城Tab-售后服务
OTH-008-02 |  | 国内与海外售后网络 |  | P1 | App | 按区域提供不同维修网络、客服与寄修方式。 | 国内与海外各至少提供4类服务信息；区域切换后5秒内刷新对应入口[待验证]。 | 售后区域自动识别,地图,客服 | [设计] App-商城Tab-售后服务
OTH-008-02-01 |  |  | 国内售后 | P1 | App | 提供官方维修中心、授权点、顺丰寄修和微信客服。 | 固定展示4项入口：官方维修中心/授权服务点地图/顺丰寄修/微信客服；地图至少显示最近3个点位[待验证]。 | 地图,物流,客服 | [设计] App-商城Tab-售后服务
OTH-008-02-02 |  |  | 海外售后 | P1 | App | 提供代理商网络、当地维修点、国际寄修和邮件客服。 | 固定展示4项入口：区域代理商网络/当地合作维修点/国际物流寄修/邮件客服；至少支持英文1种语言。 | 区域配置,地图,国际物流,客服 | [设计] App-商城Tab-售后服务
OTH-008-03 |  | 报修前自检引导 |  | P1 | App | 提交工单前引导用户完成基础排查，减少无效报修。 | 自检步骤至少含重启/恢复出厂/检查连接3项；完成自检后才可进入提交页；自检完成率与跳过率可统计，数据留存≥180天[待验证]。 | 在线报修提交,设备连接 | [设计] App-售后服务-自检向导
OTH-008-03-01 |  |  | 基础排查步骤卡片 | P1 | App | 按故障类型展示重启、恢复出厂、连接检查等排查步骤。 | 每类故障至少展示3步；单步含图文说明1屏内可读完[待验证]；完成全部步骤后可一键进入报修页。 | 报修前自检引导 | [设计] App-自检步骤页
OTH-008-03-02 |  |  | 进度时间轴展示 | P1 | App | 以时间轴形式展示工单节点、时间和处理说明。 | 时间轴固定展示4个核心节点；每节点显示状态名+时间戳；页面加载时间≤2秒[待验证]。 | 工单状态追踪 | [设计] App-工单详情-时间轴
OTH-008-03-03 |  |  | 节点通知推送 | P1 | App | 工单状态变化时通过App消息提醒用户查看。 | 4个核心节点均触发通知；同一节点重复推送≤1次；消息到达率≥95%[待验证]。 | 工单状态追踪,消息推送 | [研发] App-消息中心 [补充]
OTH-008-04 |  | 保修与区域识别 |  | P1 | App | 自动判断保修状态并识别售后区域，展示对应政策与服务入口。 | 保修判断至少基于SN+购买日期+部件更换记录3项；区域识别至少基于注册区域/当前定位/购买渠道3项；国内1年、欧盟2年政策需可见，北美差异标注[待验证]。 | 设备SN,订单系统,账号系统,定位服务 | [设计] App-保修政策与区域服务
OTH-008-04-01 |  |  | 售后区域自动识别与政策说明 | P1 | App | 识别国内或海外售后区域，并展示差异化保修政策说明。 | 区域识别命中来源至少3种；国内展示1年保修，欧盟展示2年消费者权益；北美各州差异以说明页展示并标注[待验证]。 | 保修与区域识别,账号系统,定位服务 | [设计] App-区域政策说明页
OTH-008-04-02 |  |  | 国内售后服务入口 | P1 | App | 为中国区用户提供地图找点、寄修和微信客服等服务。 | 服务点地图可展示最近20个点位[待验证]；支持顺丰寄修入口；微信客服点击后1步跳转。 | 国内与海外售后网络,地图服务,客服系统 | [设计] App-国内售后页
OTH-008-05 |  | 商品浏览 |  | P1 | App | 提供头盔整机、配件与服务商品的浏览、搜索与详情查看。 | 商品列表到详情页跳转成功率≥99%[待验证]；商品检索与推荐Precision@K>80%，检索效率提升25%。 | 商品详情,智能搜索推荐,营销与转化 | [设计] App-商城Tab
OTH-008-05-01 |  |  | 商品详情与配件适配说明 | P1 | App | 展示整机、HUD、电池等商品信息及适配关系说明。 | 商品详情页需展示价格、库存、适配机型、保修说明4类信息；信息获取时间缩短30%。 | 保修政策说明,下单支付 | [设计] App-商城Tab
OTH-008-05-02 |  |  | 地址管理与自动填充 | P1 | App | 支持收货地址维护，并在寄修与下单时自动填充默认地址。 | 默认地址自动填充成功率≥95%[待验证]；用户编辑地址后1次保存成功率≥99%[待验证]。 | 寄修地址与物流对接,订单与履约 | [设计] App-商城Tab/售后服务页
OTH-010 | 相册Tab |  |  | P1 | App | 承载骑行影像浏览、管理、导出、分享与云备份入口。 | 相册Tab首页冷启动进入时间≤2s[待验证]；所有入口均位于App内，不占用HUD显示区域，符合V1手机主算力架构。 | 设备互联、行车记录、高光时刻、分享、账号系统 | [设计] App-设备Tab
OTH-010-01 |  | 影像浏览 |  | P1 | App | 提供照片与视频的时间线和按骑行分组浏览入口。 | 支持2种浏览模式切换：时间线、按骑行分组；单次切换反馈时间≤1s[待验证]；每组至少显示封面、时长/张数、日期3项信息。 | 行车记录、骑行轨迹、设备互联 | [设计] App-设备Tab
OTH-010-01-01 |  |  | 时间线浏览 | P1 | App | 按拍摄时间连续展示照片和视频，支持混排查看。 | 按日聚合展示；单屏首屏加载缩略图≥20个[待验证]；点击任一素材后预览打开时间≤1s[待验证]。 | 本地媒体索引、缩略图服务 | [设计] App-设备Tab
OTH-010-01-02 |  |  | 按骑行分组浏览 | P1 | App | 按单次骑行自动聚合影像，便于回看完整旅程。 | 每次骑行生成1个分组；分组卡片至少展示开始时间、结束时间、素材数量3项；分组打开时间≤1s[待验证]。 | 骑行轨迹、行车记录、时间同步 | [设计] App-设备Tab
OTH-010-02 |  | 水印编辑 |  | P1 | App | 支持为照片和视频叠加品牌、时间、GPS与速度信息。 | 支持4类水印元素：品牌Logo、时间、GPS坐标、速度；至少可同时开启4项；预览刷新时间≤2s[待验证]。 | 媒体编辑、品牌资源、定位服务、速度数据 | [设计] App-设备Tab
OTH-010-02-01 |  |  | 照片/视频自定义水印 | P1 | App | 用户可选择水印元素并实时预览叠加效果。 | 照片与视频均支持水印；视频预览时长≥10s[待验证]；GPS坐标显示精度至少到小数点后4位[待验证]；速度单位支持1种以上[待验证]。 | 媒体预览、定位服务、速度数据 | [设计] App-设备Tab
OTH-010-02-02 |  |  | 批量分享 | P1 | App | 用户可将多素材或单个高光内容分享至第三方应用。 | 支持调用系统分享面板；单次分享素材数量≥9个[待验证]；分享前可见封面与数量确认，确认步骤≤2步[待验证]。 | 系统分享SDK、媒体预览 | [设计] App-设备Tab
OTH-010-03 |  | AI高光浏览 |  | P1 | App | 展示AI识别生成的高光片段，便于快速回看与分享。 | 高光列表至少展示封面、时长、生成时间3项；单条高光打开播放时间≤1s[待验证]；支持浏览与分享2个动作。 | AI剪片、高光时刻、媒体预览 | [设计] App-设备Tab
OTH-010-03-01 |  |  | AI高光片段浏览 | P1 | App | 按骑行场次展示AI生成的精彩片段并支持连续播放。 | 每次骑行至少可展示1个高光分组[待验证]；单个分组内支持连续播放≥3个片段[待验证]；片段切换卡顿次数=0次/3段[待验证]。 | AI剪片、骑行分组 | [设计] App-设备Tab
OTH-010-04 |  | 水印编辑与模板 |  | P1 | App | 支持照片视频添加自定义水印，并管理常用模板。 | 必须支持品牌Logo、时间、GPS坐标、速度4类元素；模板保存成功率≥99%[待验证]；单次应用模板耗时≤3秒[待验证]。 | 媒体编辑、骑行数据、品牌资源 | [设计] App-设备Tab
OTH-010-04-01 |  |  | 高光列表浏览 | P1 | App | 以卡片流展示AI识别的高光片段封面、时长和标签。 | 高光卡片命中用户可接受内容比例≥80%[待验证]；首屏展示不少于6张卡片[待验证]；点击进入播放成功率≥99%。 | AI剪片、媒体播放 | [设计] App-设备Tab
OTH-010-04-02 |  |  | 时间线与骑行分组空态展示 | P1 | App | 无媒体、无某日记录或无某次骑行分组时展示空态与引导。 | 时间线、按骑行分组2种视图均支持空态；空态文案与引导按钮100%可见，点击后1步到设备连接或拍摄说明页[待验证]。 | 浏览异常处理、设备连接 | [设计] App-设备Tab
OTH-010-05 |  | 水印异常与模板边界 |  | P1 | App | 处理照片视频自定义水印、模板管理与字段缺失时的显示和保存边界。 | 支持品牌Logo、时间、GPS坐标、速度4类叠加项异常校验；模板保存成功率≥99%[待验证]。 | 视频/照片自定义水印、水印模板管理与自定义 | [研发] App-设备Tab
OTH-010-05-01 |  |  | 水印字段缺失降级显示 | P1 | App | GPS、速度、时间或Logo缺失时自动隐藏对应项并提示原因。 | 品牌Logo/时间/GPS坐标/速度4项任一缺失时，其余项仍正常渲染；导出成片无错位，单次渲染失败率≤1%[待验证]。 | 水印渲染、媒体导出 | [研发] App-设备Tab
OTH-010-06 |  | 批量导出与分享异常 |  | P1 | App | 处理批量导出、分享中断、空间不足、格式不支持与后台切换。 | 批量导出/分享任务状态可见率100%；失败任务可重试；单任务结果提示在3秒内返回[待验证]。 | 批量导出与分享、系统分享 | [研发] App-设备Tab
OTH-010-07 |  | AI高光片段异常 |  | P1 | App | 处理AI高光片段浏览中的未生成、生成中、低质量与误判场景。 | 未生成、生成中、生成失败3种状态均可区分展示；状态刷新结果返回≤3秒[待验证]。 | AI高光片段浏览、AI剪片 | [研发] App-设备Tab
OTH-010-07-01 |  |  | 高光未生成与生成失败展示 | P1 | App | AI高光未产出或失败时展示原因、重试入口与原片替代浏览。 | 失败后100%保留原片入口；重试按钮点击后3秒内返回排队或失败结果，App无卡死[待验证]。 | AI高光片段浏览、原片浏览 | [设计] App-设备Tab
OTH-010-08 |  | 云端备份异常与可选策略 |  | P1 | App | 处理云端备份开关、网络异常、空间不足、重复上传与暂停恢复。 | 云备份为可选开关；弱网、断网、空间不足3类异常均可提示并恢复，状态刷新≤3秒[待验证]。 | 云端备份（可选）、账号系统、网络服务 | [研发] App-设备Tab
OTH-010-08-01 |  |  | 备份开关与网络条件限制 | P1 | App | 用户可选择开启云备份，并限制仅Wi‑Fi或允许蜂窝网络上传。 | 提供关闭、仅Wi‑Fi、Wi‑Fi+蜂窝3种策略；切换后1次操作生效，状态展示准确率100%[待验证]。 | 云端备份（可选）、网络权限 | [设计] App-设备Tab
OTH-010-08-02 |  |  | 水印模板管理与自定义 | P2 | App | 支持保存、编辑、删除水印模板并复用到多素材。 | 至少支持保存10个模板[待验证]；每个模板可配置位置、字号、显示项≥4类；模板应用到单素材耗时≤2s[待验证]。 | 水印编辑、账号系统 | [设计][补充] App-设备Tab
OTH-010-09 |  | 云端备份 |  | P2 | App | 提供可选云备份开关与备份状态查看，保护骑行影像。 | 云备份为可选关闭/开启2态；开启后可见备份中、成功、失败3种状态；需登录账号后方可使用，未登录不可上传。 | 账号系统、云存储、网络服务 | [设计] App-设备Tab
OTH-010-09-01 |  |  | 云备份开关与状态展示 | P2 | App | 用户可开启或关闭自动备份，并查看当前备份进度与结果。 | 支持自动备份开关1个；单素材状态至少含未备份、备份中、已备份、失败4态；状态刷新间隔≤5s[待验证]。 | 云存储、账号系统、网络服务 | [设计] App-设备Tab
OTH-010-09-02 |  |  | 高光检索与筛选 | P2 | App | 按骑行、时间或标签筛选高光片段，缩短查找路径。 | 高光检索效率较无筛选提升25%；筛选结果Precision@K>80%；常用筛选条件响应时间≤1秒[待验证]。 | AI标签、媒体索引 | [设计] App-设备Tab [补充]
OTH-010-09-03 |  |  | 手动/自动备份开关 | P2 | App | 支持用户选择手动备份或开启自动备份策略。 | 必须提供手动与自动2种模式；模式切换成功率≥99%[待验证]；设置变更后1秒内在页面可见[待验证]。 | 账号体系、云存储设置 | [设计] App-设备Tab
OTH-010-09-04 |  |  | 备份进度与状态展示 | P2 | App | 展示备份中、成功、失败等状态，便于用户确认结果。 | 至少展示备份中/成功/失败3种状态；状态刷新延迟≤5秒[待验证]；失败任务可见率100%。 | 云存储、任务中心 | [设计] App-设备Tab [补充]
OTH-010-09-05 |  |  | 模板数量与命名冲突处理 | P2 | App | 模板重名、超长名称、超限保存时给出限制与替代方案。 | 模板名长度上限30字；重名时100%提示并支持覆盖或另存；模板上限数量[待验证]，超限时不可继续保存。 | 水印模板管理与自定义 | [设计] App-设备Tab [补充]
OTH-010-09-06 |  |  | 分享目标不可用与格式兼容提示 | P2 | App | 分享目标App缺失、系统取消或格式不兼容时给出替代导出方案。 | 分享失败后2步内可切换为保存到本地；系统取消、目标缺失、格式不支持3类场景识别率100%[待验证]。 | 系统分享、媒体格式转换 | [设计] App-设备Tab [补充]
OTH-010-09-07 |  |  | 高光时长与质量边界提示 | P2 | App | 高光片段过短、过长、模糊或无关键事件时提示质量边界。 | 对过短、过长、低清晰度3类质量问题给出标签；阈值规则[待验证]，但提示命中率100%。 | AI剪片、媒体质量分析 | [研发] App-设备Tab [补充]
OTH-010-09-08 |  |  | 重复备份与断点续传处理 | P2 | App | 同一媒体重复上传时去重，上传中断后支持断点续传或重传。 | 重复文件识别后不生成重复记录；中断恢复后任务状态一致，重复备份率≤1%[待验证]。 | 云端备份（可选）、文件指纹 | [研发] App-设备Tab [补充]
OTH-010-10 |  | 导出与分享 |  | P0 | App | 支持单个或批量导出素材，并调用系统分享能力。 | 支持2种操作：批量导出、系统分享；单次批量选择数量≥50个[待验证]；导出成功率≥99%[待验证]。 | 媒体存储、系统分享SDK、水印编辑 | [设计] App-设备Tab
OTH-010-10-01 |  |  | 批量导出 | P1 | App | 用户可多选照片和视频导出到本地相册或文件目录。 | 支持照片、视频混合多选；单次导出数量≥50个[待验证]；导出完成后成功/失败数量均可见，统计准确率100%。 | 媒体存储、权限管理 | [设计] App-设备Tab
OTH-010-11 |  | 照片/视频浏览 |  | P0 | App | 支持按时间线和按骑行分组查看照片与视频内容。 | 必须提供“时间线/按骑行分组”2种浏览方式；分组切换成功率≥99%[待验证]；进入任一分组后内容展示完整率100%。 | 骑行轨迹、行车记录、媒体索引 | [设计] App-设备Tab
OTH-010-12 |  | 浏览异常处理 |  | P0 | App | 处理照片/视频时间线与按骑行分组浏览时的空态、损坏与加载失败。 | 进入相册首屏≤3秒显示首个状态；空相册、损坏文件、分组为空3类场景均有明确提示，误白屏率=0[待验证]。 | 照片/视频浏览（时间线/按骑行分组）、本地索引 | [研发] App-设备Tab
OTH-011 | 损坏媒体与缩略图失败兜底 |  |  | P1 | App | 相册Tab模块（待详细展开） | 待下一版本迭代补充 | 浏览异常处理、媒体解码 | [研发] App-设备Tab
OTH-010-12-01 |  |  | 导出中断与存储空间不足提示 | P1 | App | 导出时遇到来电、切后台、断连或本地空间不足时保留进度并提示。 | 空间不足、切后台、设备断连3类异常均有提示；恢复后可继续或重试，已完成文件保留率100%[待验证]。 | 批量导出与分享、本地存储、设备互联 | [研发] App-设备Tab
OTH-013 | SOS与紧急救援 |  |  | P0 | HUD/语音/按键/App/灯光 | 提供碰撞检测、手动求救、救援呼叫与通知闭环能力。 | 模块覆盖自动检测、手动SOS、救援呼叫、位置播报、联系人通知、历史记录共8类能力；量产目标满足ECE R22.06附件安全设计约束。 | BMI270,BMM150,Quectel EG915U,GPS,蓝牙手机连接,App账号系统 | [设计] 模块总览；骑行主界面/紧急场景
OTH-013-01 |  | 碰撞检测与触发 |  | P0 | HUD/语音/按键/灯光 | 基于头盔端传感器识别碰撞与跌倒并触发SOS流程。 | 使用BMI270 6轴IMU，结合BMM150形成9轴姿态融合；检测链路在碰撞事件后2s内进入SOS倒计时页，误报抑制规则可配置[待验证]。 | BMI270,BMM150,SOS倒计时取消 | [研发] 头盔端触发；骑行主界面
OTH-013-01-01 |  |  | 碰撞自动检测（IMU+加速度传感器） | P0 | HUD | 通过IMU冲击与姿态变化识别疑似事故并自动拉起SOS。 | 基于BMI270加速度+陀螺仪数据，结合BMM150姿态融合；连续采样事件满足冲击阈值与倒地姿态后，2s内显示SOS卡片；阈值数值[待验证]。 | 碰撞检测与触发,SOS倒计时取消机制 | [研发] 骑行主界面；跌倒检测算法
OTH-013-01-02 |  |  | 碰撞后倒计时取消机制（误触防护） | P0 | HUD/语音/按键 | 碰撞触发后进入可取消倒计时，避免误报直接呼救。 | 自动检测触发后必须出现10s倒计时；用户可在倒计时结束前通过语音或支持按键操作取消；超时未取消则自动进入呼救流程。 | 碰撞自动检测,AI主动拨打救援电话 | [设计] 骑行主界面；支持语音控制/支持按键操作
OTH-013-02 |  | 手动SOS求救 |  | P0 | HUD/按键/语音/灯光 | 用户在清醒状态下可主动发起紧急求救流程。 | 专用键长按3s内触发手动SOS页[待验证]；触发后1s内HUD显示求救状态，并联动灯光提示；支持语音控制确认。 | AI主动拨打救援电话,紧急联系人通知 | [设计] 骑行主界面；支持按键操作
OTH-013-02-01 |  |  | SOS手动触发（长按专用键） | P0 | HUD/按键/灯光 | 通过专用键长按主动发起SOS，不依赖碰撞检测。 | 专用键长按时长为3s[待验证]；触发成功后1s内显示SOS已启动，且灯光联动提示不少于1次；误触短按不得触发SOS。 | 手动SOS求救,AI主动拨打救援电话 | [设计] 骑行主界面；支持按键操作
OTH-013-02-02 |  |  | 手动SOS状态提示 | P1 | HUD/语音/灯光 | 在求救发起后持续反馈当前阶段，降低用户不确定感。 | 触发后HUD需展示“拨号中/通知中/已发送”3种状态；每种状态切换延迟不超过1s[待验证]；语音播报至少1次。 | AI主动拨打救援电话,紧急联系人自动通知 | [设计] 骑行主界面；灯光联动提示
OTH-013-03 |  | 救援呼叫与位置播报 |  | P1 | HUD/语音/App | 自动拨打救援电话并向接线员播报当前位置信息。 | 通过Quectel EG915U Cat 1 bis或手机链路发起呼叫；倒计时结束后5s内开始拨号[待验证]；位置播报包含经纬度或地址文本[待验证]。 | Quectel EG915U,GPS,手机连接 | [设计] 紧急场景；骑行主界面
OTH-013-03-01 |  |  | AI主动拨打救援电话 | P1 | HUD/语音/App | 在自动或手动SOS后主动发起救援电话呼叫。 | 倒计时结束后5s内通过EG915U或手机发起1次救援呼叫；首呼失败时30s内自动重试1次[待验证]；HUD显示拨号状态。 | Quectel EG915U,SOS手动触发,碰撞自动检测 | [设计] 紧急场景；通信链路兜底[补充]
OTH-013-03-02 |  |  | 自动语音播报当前GPS位置给接线员 | P1 | 语音/HUD/App | 接通后自动播报当前位置，提升救援定位效率。 | 电话接通后10s内自动播报1次当前位置；播报内容至少包含经纬度或地址其一[待验证]；若定位失败则播报“位置获取失败”。 | AI主动拨打救援电话,GPS | [设计] 紧急场景；语音播报
OTH-013-04 |  | 紧急联系人通知 |  | P1 | HUD/App | 向预设联系人发送事故通知，并同步App推送状态。 | 支持短信+App推送双通道；单次SOS最多通知5名联系人；触发后30s内完成首轮发送[待验证]。 | 紧急联系人管理,网络连接,App推送服务 | [设计] 紧急场景；App-设备Tab
OTH-013-04-01 |  |  | 紧急联系人自动通知（短信+App推送） | P1 | HUD/App | SOS触发后自动向联系人发送事故与位置通知。 | 触发后30s内向已配置联系人发送短信与App推送各1次；通知对象上限5人；消息需包含事件时间与位置字段[待验证]。 | 紧急联系人管理,GPS,AI主动拨打救援电话 | [设计] 紧急场景；App-设备Tab
OTH-013-04-02 |  |  | 通知发送结果回执 | P2 | HUD/App | 展示联系人通知成功、失败与未送达状态。 | 发送后60s内可返回每位联系人1条状态记录[待验证]；HUD仅显示成功人数，详细结果在App查看。 | 紧急联系人自动通知,SOS历史记录与回放 | [研发] 骑行主界面/App-设备Tab[补充]
OTH-013-05 |  | App端联系人与SOS设置 |  | P1 | App | 在App完成联系人管理与SOS基础配置。 | App支持新增、编辑、删除紧急联系人；联系人上限5人；设置结果与头盔同步时间不超过10s[待验证]。 | App账号系统,蓝牙连接,云同步 | [设计] App-设备Tab；本模块边界说明
OTH-013-05-01 |  |  | 紧急联系人管理（App端设置/最多5人） | P1 | App | 用户在App维护紧急联系人名单与优先顺序。 | 最多保存5名联系人；每名联系人至少包含姓名和手机号2项；新增或修改后10s内同步到头盔[待验证]。 | 紧急联系人自动通知,App账号系统 | [设计] App-设备Tab
OTH-013-05-02 |  |  | SOS基础设置同步 | P2 | App | 同步倒计时、通知开关等基础SOS参数到头盔。 | App修改后10s内同步到头盔[待验证]；同步失败时需在App内1次明确提示；关键参数变更需保留最近1版记录[待验证]。 | 碰撞后倒计时取消机制,蓝牙连接 | [研发] App-设备Tab[补充]
OTH-013-06 |  | SOS记录与事后追溯 |  | P2 | HUD/App | 记录SOS事件关键节点，供用户后续查看与回放。 | 每次SOS至少记录触发时间、触发类型、位置、通知结果4类字段；历史查看与回放在App端提供，头盔仅显示最近1次摘要。 | 紧急联系人自动通知,GPS,云同步 | [设计] App-设备Tab；历史查看在App端
OTH-013-06-01 |  |  | SOS历史记录与回放 | P2 | App | 在App查看过往SOS事件并回放关键时间线。 | App可展示最近30条SOS记录[待验证]；单条记录至少含时间、触发方式、位置、通知结果；回放时间线加载不超过3s[待验证]。 | SOS记录与事后追溯,云同步 | [设计] App-设备Tab
OTH-013-06-02 |  |  | 最近一次SOS摘要显示 | P3 | HUD | 在头盔端简要显示最近一次SOS结果，便于用户确认。 | 事件结束后30s内可在HUD查看最近1次SOS摘要；摘要至少包含时间与结果2项；显示时长为5s。 | SOS历史记录与回放 | [设计] 骑行主界面[补充]
OTH-014 | 通知中心 |  |  | P1 | HUD/App/语音 | 统一承载系统通知、社交互动与设备状态通知的查看与管理。 | 支持3类一级分类展示；HUD单条通知首屏展示时长3秒；App通知中心列表首屏加载≤2秒[待验证]。 | 消息,设备状态,AI语音助手 | [设计] 骑行主界面、App-我的Tab
OTH-014-01 |  | 信息分类 |  | P1 | HUD/App | 按系统通知、社交互动、设备状态三类聚合展示通知。 | 必须展示3个固定分类；每类未读数实时刷新延迟≤5秒[待验证]；分类切换后列表刷新≤1秒[待验证]。 | 通知历史与已读管理 | [设计] App-通知中心首页、HUD通知入口
OTH-014-01-01 |  |  | 系统通知分类卡片 | P1 | HUD/App | 展示OTA可用、AI视频生成完成等系统级通知。 | 系统类至少支持2种通知模板；OTA可用通知生成后5秒内可见；AI视频生成完成后5秒内可见[待验证]。 | 设备通知列表 | [设计] App-设备Tab、App-消息中心
OTH-014-01-02 |  |  | 社交互动分类卡片 | P2 | App | 聚合点赞、评论、关注等社区互动通知。 | 至少支持3种互动类型；单条通知标题≤20字、摘要≤50字[待验证]；进入详情跳转成功率≥99%[待验证]。 | 社区Tab,通知历史与已读管理 | [设计] App-社区Tab [补充]
OTH-014-01-03 |  |  | 设备状态分类卡片 | P1 | HUD/App/语音/灯光 | 聚合故障、电量、保养、哨兵等设备相关通知并支持高优先提示。 | 至少支持4种设备状态通知；低电量与故障通知在触发后3秒内HUD弹出；高优先通知语音播报延迟≤2秒[待验证]。 | 设备通知列表,通知偏好设置 | [设计] 骑行主界面、App-设备Tab
OTH-014-02 |  | 设备通知列表 |  | P0 | HUD/App | 集中展示设备故障、电量过低、保养提醒、哨兵触发、AI视频完成、OTA可用。 | 列表必须包含6类通知；按时间倒序展示；最近30天通知可查询[待验证]；单次加载至少20条。 | 信息分类,通知历史与已读管理 | [设计] App-设备Tab、骑行主界面
OTH-014-02-01 |  |  | 故障与低电量通知 | P1 | HUD/语音/App/灯光 | 在设备故障或电量过低时进行高优先级提醒。 | 电池低于20%触发低电量提醒；低于10%再次提醒1次；故障触发后3秒内HUD可见；参考3.7V 1300mAh/800mAh电池规格。 | 设备状态,通知偏好设置 | [设计] 骑行主界面、App-设备Tab
OTH-014-02-02 |  |  | 保养与哨兵模式通知 | P1 | App/HUD | 展示保养到期提醒及哨兵模式触发记录。 | 至少支持2类通知；哨兵触发后5秒内生成通知；保养提醒规则支持按天数触发[待验证]；通知保留30天[待验证]。 | 哨兵模式,通知历史与已读管理 | [设计] App-设备Tab [补充]
OTH-014-02-03 |  |  | AI视频完成与OTA可用通知 | P1 | App | 在AI剪片完成或检测到新固件时推送可操作通知。 | AI视频生成完成后5秒内出现通知；OTA检测周期≤24小时[待验证]；通知点击后100%跳转对应详情页。 | AI剪片,OTA升级 | [设计] App-设备Tab、App-我的Tab
OTH-014-03 |  | 通知偏好设置 |  | P1 | App | 支持各类通知开关与免打扰时段配置。 | 至少支持3类通知总开关；免打扰支持1个起止时段配置；设置保存后5秒内同步到设备[待验证]。 | 信息分类,设备通知列表 | [设计] App-我的Tab-设置
OTH-014-03-01 |  |  | 分类通知开关 | P1 | App | 分别控制系统通知、社交互动、设备状态通知是否接收。 | 必须提供3个一级分类开关；关闭后对应新通知不再弹出；设置状态重启App后100%保留[待验证]。 | 信息分类 | [设计] App-我的Tab-设置
OTH-014-03-02 |  |  | 免打扰时段 | P1 | App | 在设定时段内抑制非关键通知，仅保留高优先级安全提醒。 | 支持24小时制时段设置；至少可配置1个时段；免打扰期间P0通知仍可送达，P1-P3通知拦截率100%[待验证]。 | 故障与低电量通知 | [研发] App-我的Tab-设置 [补充]
OTH-014-04 |  | 通知历史与已读管理 |  | P1 | App/HUD | 支持查看历史通知、标记已读及清理已读记录。 | 历史记录至少保留30天[待验证]；支持单条已读与全部已读；已读状态跨端同步延迟≤10秒[待验证]。 | 信息分类,设备通知列表 | [设计] App-通知中心列表、HUD通知入口
OTH-014-04-01 |  |  | 历史通知列表 | P1 | App | 按时间倒序查看历史通知并支持分类筛选。 | 单页至少展示20条；支持按3类分类筛选；列表滚动加载成功率≥99%[待验证]。 | 信息分类 | [设计] App-通知中心列表
OTH-014-04-02 |  |  | 已读标记与批量清理 | P2 | App | 支持单条已读、全部已读和清理已读通知。 | 支持3种操作：单条已读、全部已读、清理已读；清理后列表刷新≤1秒[待验证]；未读数同步延迟≤5秒[待验证]。 | 历史通知列表 | [设计] App-通知中心列表 [补充]
OTH-014-05 |  | 通知呈现规则 |  | P2 | HUD/语音/灯光 | 定义不同优先级通知在HUD、语音和灯光上的呈现方式。 | P0通知必须同时支持HUD+语音；HUD单次最多并发1条高优先通知；通知展示时长默认3秒，可被新P0打断[待验证]。 | 设备通知列表,通知偏好设置 | [研发] 骑行主界面 [补充]
OTH-014-05-01 |  |  | 骑行中通知降级策略 | P2 | HUD/语音 | 骑行中压缩非关键通知展示，避免遮挡核心骑行信息。 | 时速信息存在时，非P0通知仅显示图标+摘要1行[待验证]；单条HUD占屏时长≤3秒；连续通知间隔≥2秒[待验证]。 | 速度,导航 | [研发] 骑行主界面 [补充]
OTH-014-05-02 |  |  | 断连与同步补偿 | P3 | App | 设备离线期间缓存通知，恢复连接后补齐同步。 | 断连恢复后30秒内补齐最近30天通知[待验证]；重复通知去重率≥99%[待验证]；同步失败可重试3次[待验证]。 | 设备互联,通知历史与已读管理 | [研发] App-设备Tab [补充]
OTH-015 | 部件识别与兼容性管理 |  |  | P0 | HUD/App | 统一管理电池、耳机、摄像头、HUD光机的识别、认证、兼容与降级。 | 支持4类部件接入管理；开机后3秒内完成已装部件状态汇总并在HUD/App可查看。[待验证] | 设备状态,摄像状态,AI语音助手 | [设计] 骑行主界面、App-设备Tab
OTH-015-01 |  | 身份读取与认证判定 |  | P0 | HUD/App | 读取部件身份并校验认证结果，输出官方、授权、未认证或无法识别。 | 支持I2C/SPI/1-Wire三类总线读取SN/型号/厂商/固件版本；单部件判定耗时≤2秒。[待验证] | 功能启用与降级策略,认证日志与溯源 | [研发] App-设备Tab
OTH-015-01-01 |  |  | 部件身份读取 | P0 | App | 通过认证芯片读取SN、型号、厂商和固件版本并展示当前连接状态。 | 对电池/耳机/摄像头/HUD光机4类部件读取成功率≥99%；字段缺失时标记无法识别。[待验证] | 部件信息总览页 | [研发] App-设备Tab
OTH-015-01-02 |  |  | 部件认证判断 | P0 | HUD/App | 校验数字签名并区分官方原装、官方授权第三方、未认证第三方、无法识别。 | 认证结果仅输出4种状态；签名校验失败100%归类未认证或无法识别；HUD显示结果≤1秒。[待验证] | 功能启用与降级策略,非认证部件免责声明 | [研发] 骑行主界面、App-设备Tab
OTH-015-02 |  | 功能启用与降级策略 |  | P0 | HUD/App | 按认证等级启用、限制或关闭相关能力，并持续提示受影响功能。 | 原装全功能；授权第三方全功能且提示非原装；未认证降级；无法识别进入安全模式，规则命中率100%。[待验证] | 身份读取与认证判定,异常检测与热插拔 | [研发] 骑行主界面
OTH-015-02-01 |  |  | 通用启用策略与常驻提示 | P1 | HUD | 在状态栏常驻显示降级图标和受影响功能名，提醒当前兼容状态。 | 未认证或异常时HUD状态栏1秒内出现⚠️+功能名；恢复正常后1秒内消失。[待验证] | 部件认证判断,部件异常HUD告警 | [设计] 骑行主界面
OTH-015-02-02 |  |  | 电池与耳机认证专项 | P0 | HUD/App | 对未认证电池和耳机执行专属降级，保留基础可用能力。 | 未认证电池可开机但不显示电量百分比/健康度/快充；未认证耳机音频可用但ANC关闭、EQ不可调、通话降噪降级。[待验证] | 部件认证判断,部件信息总览页 | [研发] 骑行主界面、App-设备Tab
OTH-015-02-03 |  |  | 摄像头与HUD光机认证专项 | P1 | HUD/App | 对未认证摄像头和HUD光机执行专属降级，限制高级显示与AI能力。 | 未认证摄像头可录像但ADAS关闭、画质参数锁定、无AI高光识别；未认证HUD仅基础显示，亮度自适应和色温校准关闭。[待验证] | 摄像状态,主动安全预警提示 | [研发] 骑行主界面、App-设备Tab
OTH-015-03 |  | 接入检测与异常告警 |  | P1 | HUD | 检测新部件接入、热插拔和异常状态，并在HUD即时通知用户。 | 新部件接入通知≤1秒弹出；异常含接触不良/通信超时/温度异常/认证芯片损坏4类；耳机支持热插拔。[待验证] | 身份读取与认证判定,功能启用与降级策略 | [设计] 骑行主界面
OTH-015-03-01 |  |  | 部件热插拔检测 | P1 | HUD | 识别可不停机更换与必须关机更换的部件，并给出明确操作提示。 | 耳机模组热插拔后2秒内恢复识别；电池/摄像头/HUD热插拔时100%提示需关机后更换。[待验证] | 部件更换向导 | [研发] 骑行主界面
OTH-015-03-02 |  |  | 新部件接入与异常HUD告警 | P1 | HUD | 显示新部件型号与认证结果，并对异常状态进行即时告警。 | 通知文案至少覆盖“检测到新电池，型号XXX，认证通过”和“检测到非认证电池，部分功能受限”2类；异常告警1秒内出现。[待验证] | 部件认证判断,通用启用策略与常驻提示 | [设计] 骑行主界面
OTH-015-04 |  | 信息展示与更换引导 |  | P1 | HUD/App | 提供部件总览、非认证说明和更换向导，帮助用户理解并完成操作。 | App总览页展示4类部件状态/认证状态/健康度；更换向导至少5步：关机、拆卸、安装、开机、自动识别确认。[待验证] | 接入检测与异常告警,认证日志与溯源 | [设计] App-设备Tab、骑行主界面
OTH-015-04-01 |  |  | 部件信息总览页 | P1 | App | 集中展示各模组当前状态、认证状态和健康度仪表盘。 | 总览页至少展示电池/耳机/摄像头/HUD光机4卡片；电池充满参考约3小时信息可展示为说明项。[待验证] | 部件身份读取,电池与耳机认证专项 | [设计] App-设备Tab
OTH-015-04-02 |  |  | 非认证部件引导与免责声明 | P1 | HUD/App | 首次检测到非认证部件时说明降级原因，并提供购买与维修引导。 | 首次检测到非认证部件时100%弹出确认；确认后可继续使用降级功能；App提供官方配件链接和授权维修点入口。[待验证] | 部件认证判断,通用启用策略与常驻提示 | [设计] 骑行主界面、App-设备Tab、商城Tab[补充]
OTH-015-04-03 |  |  | 部件更换向导 | P2 | App | 按步骤引导用户完成关机、拆装、开机识别和结果确认。 | 向导至少包含5步且每步有图文说明；完成后2秒内显示新部件认证结果。[待验证] | 部件热插拔检测,新部件接入与异常HUD告警 | [设计] App-设备Tab[补充]
OTH-015-05 |  | 固件升级与追溯防伪 |  | P2 | App | 支持部件固件升级、认证日志留存和扫码验真查询。 | 支持部件OTA、变更日志、扫码验真3项能力；日志至少记录时间/旧SN/新SN/认证结果4字段。[待验证] | 身份读取与认证判定,信息展示与更换引导 | [研发] App-设备Tab
OTH-015-05-01 |  |  | 部件固件OTA | P2 | App | 通过头盔通道为部件下发固件升级包并校验升级结果。 | 支持至少4类部件OTA；升级完成后版本号刷新成功率≥99%；蓝牙链路兼容4.0及以上参考设备。[待验证] | 部件身份读取 | [研发] App-设备Tab
OTH-015-05-02 |  |  | 认证日志持久化与防伪溯源 | P2 | App | 记录每次部件变更并提供扫码验真、序列号在线查询能力。 | 每次部件变更100%生成日志；单设备至少保留100条记录；支持扫码和SN在线查询2种验真方式。[待验证] | 部件认证判断,部件信息总览页 | [研发] App-设备Tab、售后服务[补充]
OTH-016 | 手机系统权限管理 |  |  | P0 | App | 统一管理App所需系统权限、申请流程、状态监控与拒绝后降级策略。 | 覆盖14个必选权限点，iOS与Android各1套映射；App冷启动后1次内完成权限状态检查，异常提示延迟<50ms。 | 设备配对、导航、轨迹、SOS、消息、语音、相册、扫码 | [设计] App-我的-设置/首次启动引导
OTH-016-01 |  | 首次启动分步申请流程 |  | P0 | App | 配对前按场景分步申请核心权限，逐项说明用途，不一次性弹出全部权限。 | 首次启动最多分3步展示核心权限说明；单步最多申请2项权限；完成首轮引导总时长≤120秒[待验证]。 | 蓝牙权限、定位权限、通知权限、麦克风权限、相机权限 | [设计] 首次启动引导页/App-设备Tab
OTH-016-02 |  | 连接与骑行核心权限 |  | P0 | App | 管理蓝牙、定位、后台运行与后台定位等影响连接和骑行连续性的权限。 | 覆盖蓝牙、精确定位、后台刷新/白名单、后台定位4类权限；任一被拒后对应功能降级提示在1次点击内可见。 | 设备配对、导航、轨迹、SOS、哨兵模式 | [设计] App-设备Tab/骑行主界面
OTH-016-02-01 |  |  | 蓝牙权限管理 | P0 | App | 申请并校验iOS蓝牙与Android连接/扫描权限，用于头盔配对与通信。 | 拒绝后100%进入未连接引导页；已授权时30秒内可发现头盔[待验证]；状态检查提示延迟<50ms。 | 首次启动分步申请流程、权限状态监控 | [设计] App-设备Tab/配对页
OTH-016-02-02 |  |  | 定位与后台定位权限管理 | P0 | App | 申请精确位置与始终允许定位，支撑导航、轨迹、组队与SOS持续定位。 | 前台定位被拒后导航不可用且轨迹不记录；后台定位被拒后切后台30秒内停止轨迹记录[待验证]；状态提示延迟<50ms。 | 导航、轨迹、组队、SOS、权限状态监控 | [设计] 骑行主界面/App-设备Tab
OTH-016-03 |  | 权限状态监控与降级处理 |  | P0 | App | 持续检查权限状态，权限被拒或回收时执行灰显、说明弹窗与系统设置跳转。 | 每次App启动均检查1次权限状态；权限回收后1秒内提示[待验证]；14个权限点均有灰显+说明+设置跳转。 | 全部权限管理项、权限差异适配表 | [研发] App全局/设置页
OTH-016-03-01 |  |  | 权限被拒后的降级UI | P0 | App | 功能入口灰显，点击后弹出用途说明、拒绝影响与一键跳转系统设置。 | 14个权限关联入口均支持灰显态；点击灰显入口后1次内弹出说明；系统设置跳转成功率=100%[待验证]。 | 权限用途说明文案、权限差异适配表 | [设计] App-设备Tab/相册Tab/我的-设置
OTH-016-03-02 |  |  | 核心连接权限申请包 | P0 | App | 首步申请蓝牙、通知与后台运行相关权限，保障头盔连接与告警。 | 用户进入配对页后1次触发申请；蓝牙被拒时100%跳转未连接引导页；后台权限未开时展示1条明确影响说明[待验证]。 | 蓝牙权限、通知权限、后台App刷新权限 | [设计] App-设备Tab-配对页
OTH-016-04 |  | 连接与后台保活权限异常 |  | P0 | App | 处理蓝牙与后台保活相关权限被拒、回收或系统限制后的连接异常。 | 蓝牙或后台权限缺失时，前后台切换后断连风险提示命中率100%；异常页提供1键去设置，跳转成功率[待验证]。 | 蓝牙权限、后台App刷新权限、权限状态监控、降级UI | [研发] App-设备Tab/未连接引导页
OTH-016-04-01 |  |  | 蓝牙权限拒绝降级 | P0 | App | 适配iOS与Android蓝牙权限拒绝后，阻断配对并引导进入未连接页。 | iOS识别CBManager状态，Android识别CONNECT+SCAN状态；任一被拒时配对按钮置灰，100%显示未连接引导页。 | 首次启动分步申请流程、权限差异适配表 | [研发] App-设备Tab-配对页
OTH-016-05 |  | 定位与轨迹权限异常 |  | P0 | App | 处理精确定位与后台定位缺失时对导航、轨迹、组队和SOS的影响。 | 定位权限缺失时导航入口不可用、轨迹不记录；后台定位缺失时切后台后30秒内提示轨迹可能中断[待验证]。 | 定位权限、后台定位权限、降级UI、权限状态监控 | [研发] App-骑行主界面/轨迹页/SOS页
OTH-016-05-01 |  |  | 精确定位权限降级 | P0 | App | 定位被拒或仅模糊定位时，禁用导航与轨迹并说明影响范围。 | 精确定位未授权时，导航按钮置灰且点击弹说明；轨迹记录状态显示“未记录”；组队/SOS位置精度提示1次/会话[待验证]。 | 首次启动分步申请流程、降级UI | [设计] App-导航页/轨迹页
OTH-016-06 |  | 首次启动核心权限申请流程 |  | P0 | App | 配对前分步申请核心权限，逐项说明用途，不一次性弹出全部系统框。 | 首次启动最多分3步展示核心权限说明；单步最多触发1个系统弹窗；蓝牙权限必须在头盔配对前完成引导，完成率埋点覆盖100%[待验证]。 | 蓝牙权限、定位权限、通知权限、麦克风权限、相机权限 | [设计] 首次使用引导/App-设备Tab
OTH-016-06-01 |  |  | 蓝牙权限状态与未连接引导 | P0 | App | 处理iOS CBManager与Android蓝牙连接/扫描权限，被拒时进入未连接引导页。 | 蓝牙权限被拒后100%禁止进入配对扫描；展示未连接引导页并提供1次系统设置跳转；恢复权限后30秒内可重新扫描[待验证]。 | 头盔配对、权限被拒后的降级UI | [设计] App-设备Tab/配对页
OTH-016-06-02 |  |  | 定位与后台定位权限降级 | P0 | App | 管理精确位置与始终允许，拒绝后禁用导航、轨迹、组队和后台SOS定位。 | 精确位置被拒时导航入口灰显且轨迹记录停止；后台定位被拒时切后台后30秒内停止轨迹采集并提示1次，状态一致率100%[待验证]。 | 导航、轨迹、组队、SOS | [研发] 骑行主界面/轨迹页
OTH-016-07 |  | 权限被拒后的降级UI与设置跳转 |  | P0 | App | 权限被拒后统一灰显入口、弹出说明，并支持一键跳转系统设置。 | 所有受权限影响入口均支持灰显态；点击灰显入口100%弹出说明；系统设置跳转按钮可用率≥95%[待验证]。 | 全部权限功能 | [设计] 全局组件/我的-设置
OTH-016-07-01 |  |  | 核心权限首轮申请编排 | P1 | App | 按配对、骑行、内容三类场景编排蓝牙、定位、通知等权限申请顺序。 | 第1步含蓝牙+通知，第2步含定位+后台定位，第3步含麦克风+相机；任一步跳过后仍可进入App，阻塞项仅提示1次。 | 蓝牙权限、定位权限、通知权限、后台定位权限、麦克风权限、相机权限 | [研发] 首次启动引导/App-设备Tab
OTH-016-07-02 |  |  | 权限用途说明文案 | P1 | App | 每项权限展示用途、拒绝影响与后续可在系统设置开启的说明。 | 14个权限点均有独立用途文案与拒绝后影响说明；每条文案长度≤80字；设置跳转入口点击成功率=100%[待验证]。 | 权限差异适配表、降级UI | [设计] 首次启动引导/权限弹窗前置页
OTH-016-07-03 |  |  | 后台刷新与后台运行白名单管理 | P1 | App | 适配iOS后台App刷新与Android后台运行白名单，保障后台连接与推送。 | 被拒后App切后台30秒内展示断连风险提示；开启后后台保持蓝牙连接时告警提示延迟<50ms[待验证]。 | 蓝牙权限管理、通知权限管理、哨兵模式 | [研发] 骑行主界面/App-设备Tab
OTH-016-08 |  | 消息与内容权限 |  | P1 | App | 管理通知、相册存储、麦克风、相机等消息同步与内容处理相关权限。 | 覆盖通知、相册、麦克风、相机4类权限；每类权限被拒后均有独立降级说明与设置跳转入口。 | 消息同步、AI剪片、语音助手、扫码配对 | [设计] App-设备Tab/相册Tab/扫码页
OTH-016-08-01 |  |  | 通知权限管理 | P1 | App | 申请通知权限，用于设备状态推送、来电转发、消息同步与后台告警。 | 拒绝后后台无法推送告警并展示说明；授权后设备状态推送到达提示延迟<50ms[待验证]；设置跳转1次可达。 | 后台刷新与后台运行白名单管理、权限状态监控 | [设计] App-消息设置/设备Tab
OTH-016-08-02 |  |  | 相册存储权限管理 | P1 | App | 申请照片与视频访问权限，用于导入导出、水印保存与AI剪片。 | 拒绝后相册Tab不可用且入口灰显；授权后可读取图片与视频各≥1种媒体类型；导出入口成功率=100%[待验证]。 | 降级UI、权限差异适配表 | [设计] 相册Tab/高光时刻页
OTH-016-08-03 |  |  | 麦克风与相机权限管理 | P1 | App | 申请麦克风用于语音助手/对讲，申请相机用于扫码配对与扫码验真。 | 麦克风被拒后语音功能100%不可用；相机被拒后扫码入口切换为手动输入SN；扫码页权限检查提示延迟<50ms。 | 语音助手、对讲、扫码配对、验真 | [设计] 语音入口/扫码页
OTH-016-08-04 |  |  | 权限状态启动检查与回收提醒 | P1 | App | 每次启动检查权限状态，发现系统回收或用户关闭时主动提醒并记录。 | 冷启动后3秒内完成14项权限检查[待验证]；发现回收后提示延迟<50ms；同一权限24小时内最多提醒1次[待验证]。 | 全部权限管理项、通知权限管理 | [研发] App全局启动流程
OTH-016-09 |  | iOS/Android权限差异适配表 |  | P1 | App | 维护两端权限名称、申请方式、设置路径与降级策略映射，支撑统一产品体验。 | 覆盖14个权限点×2平台共28项映射；每项含权限名、申请时机、拒绝后策略、设置路径4字段，完整率=100%。 | 全部权限管理项、降级UI、用途说明文案 | [研发] App全局配置/权限中心
OTH-016-09-01 |  |  | 场景化补充权限申请包 | P1 | App | 在用户进入导航、相册、语音、扫码等场景时再申请对应权限。 | 导航/相册/语音/扫码4类场景均在首次进入时申请；未进入场景前不主动申请；单场景说明文案≤80字。 | 定位权限、相册存储权限、麦克风权限、相机权限、日历权限、通讯录权限 | [设计] App-导航页/相册Tab/语音入口/扫码页 [补充]
OTH-016-09-02 |  |  | 后台刷新与白名单限制处理 | P1 | App | 识别iOS后台刷新关闭或Android未加入白名单时的保活风险并提示。 | App切后台30秒内检测到保活限制并提示；提示文案明确“可能断连/推送延迟”2项影响；提供1键跳转设置。 | 通知权限、蓝牙权限、权限状态监控 | [研发] App-我的-设置-权限中心
OTH-016-09-03 |  |  | 后台定位持续授权处理 | P1 | App | 未获始终允许时，前台可导航，切后台后停止持续轨迹与SOS定位。 | 仅“使用期间允许”时，切后台后轨迹记录在30秒内停止；返回前台后可恢复；用户收到1次持续定位缺失提示。 | 定位权限、SOS、轨迹记录 | [研发] App-骑行中后台场景
OTH-016-10 |  | 内容与交互权限异常 |  | P1 | App | 处理通知、相册、麦克风、相机、日历、通讯录权限缺失后的功能降级。 | 6类权限均有独立用途说明、拒绝后降级文案与设置跳转；对应入口灰显或替代方案覆盖率100%。 | 通知权限、相册存储权限、麦克风权限、相机权限、日历权限、通讯录权限、降级UI | [研发] App-消息/相册/语音/扫码/日程/SOS
OTH-016-10-01 |  |  | 通知与麦克风权限降级 | P1 | App | 通知被拒则后台告警不可推送，麦克风被拒则语音助手与对讲不可用。 | 通知关闭后后台告警推送成功率按0处理并展示说明；麦克风拒绝后语音入口置灰，点击弹窗含1键去设置。 | 通知权限、麦克风权限、降级UI | [设计] App-消息中心/语音入口
OTH-016-10-02 |  |  | 相册与相机权限降级 | P1 | App | 相册权限被拒则相册Tab不可用，相机权限被拒则改为手动输入SN。 | 相册权限拒绝后相册Tab置灰且不可进入；扫码权限拒绝后展示手动输入SN入口，输入后可继续配对流程。 | 相册存储权限、相机权限、配对流程 | [设计] App-相册Tab/扫码配对页
OTH-016-11 |  | 权限被拒后的统一降级UI |  | P1 | App | 所有受限功能统一采用灰显、说明弹窗和系统设置跳转的降级交互。 | 至少覆盖8类入口；灰显态、说明弹窗、去设置按钮3要素齐全；设置返回后2秒内刷新权限状态[待验证]。 | 连接与后台保活权限异常、定位与轨迹权限异常、内容与交互权限异常 | [设计] App-全局组件库
OTH-016-12 |  | 权限状态监控与回收提醒 |  | P1 | App | 每次启动与关键页面进入时检查权限状态，发现被系统回收后即时提醒。 | App每次冷启动检查1次，关键页进入检查≤1次/页；权限由开变关时2秒内提示；同一权限24小时内最多提醒2次[待验证]。 | 统一降级UI、权限差异适配表 | [研发] App-启动页/全局前台监听
OTH-016-12-01 |  |  | 核心权限分步说明页 | P1 | App | 在系统弹窗前展示权限用途、拒绝影响和稍后开启方式。 | 至少覆盖蓝牙、定位、通知、麦克风、相机5项；每项说明含用途/拒绝后果/设置入口3段信息，文案展示完整率100%[待验证]。 | 权限被拒后的降级UI | [设计] 首次使用引导 [补充]
OTH-016-12-02 |  |  | 权限申请时机编排 | P1 | App | 按功能触发时机申请非核心权限，避免首启打扰过重。 | 日历、通讯录、相册权限不得在首启自动弹出；仅在对应功能首次进入时申请，误触发率≤1%[待验证]。 | 日历权限、通讯录权限、相册存储权限 | [研发] 首次使用引导/权限规则引擎 [补充]
OTH-016-12-03 |  |  | 后台刷新与后台运行白名单引导 | P1 | App | 在iOS引导开启后台App刷新，在Android引导加入后台运行白名单。 | 后台能力关闭时切后台后断连风险提示100%展示；提供系统设置路径说明1条；恢复后蓝牙保活状态在60秒内刷新[待验证]。 | 蓝牙权限状态与未连接引导 | [研发] App-设备Tab/系统设置引导
OTH-016-13 |  | 通信与输入权限 |  | P1 | App | 管理通知、麦克风、相机、通讯录与日历权限及其功能降级。 | 覆盖5类权限；每类均含用途说明、拒绝后果、设置跳转；拒绝后对应功能入口状态与实际能力一致率100%[待验证]。 | 消息、来电、语音助手、扫码配对、SOS、日程提醒 | [设计] App-我的-设置/功能入口
OTH-016-13-01 |  |  | 通知权限与后台告警降级 | P1 | App | 通知权限用于设备状态推送、来电转发和消息同步，被拒后关闭后台告警能力。 | 通知权限被拒后100%显示“后台无法推送告警”；来电/消息同步入口保留但标注受限；设置跳转按钮点击成功率≥95%[待验证]。 | 消息、来电、设备状态 | [研发] App-消息中心/设备Tab
OTH-016-13-02 |  |  | 麦克风权限与语音对讲降级 | P1 | App | 麦克风权限用于语音助手与对讲，被拒后语音相关功能全部不可用。 | 麦克风权限被拒后100%禁用语音助手与对讲入口；点击灰显入口弹出说明1次；恢复权限后10秒内可重新进入语音页[待验证]。 | AI语音助手、对讲 | [设计] 语音页/组队对讲页
OTH-016-13-03 |  |  | 相机权限与扫码配对降级 | P1 | App | 相机权限用于扫描头盔二维码配对和扫码验真，被拒后切换手动输入SN。 | 相机权限被拒后扫码入口仍可见但不可调用摄像头；100%提供手动输入SN入口1个；权限恢复后扫码页3秒内可打开[待验证]。 | 头盔配对、验真 | [设计] 配对页/验真页
OTH-016-14 |  | 媒体与内容权限 |  | P1 | App | 管理相册存储权限，支撑照片视频导入导出、水印与AI剪片。 | 覆盖iOS相册与Android图片/视频读取权限；被拒后相册Tab不可用且说明文案100%展示，设置跳转成功率≥95%[待验证]。 | 相册、行车记录、高光时刻、AI剪片 | [设计] App-设备Tab/相册Tab
OTH-016-14-01 |  |  | 相册存储权限与Tab降级 | P1 | App | 相册权限被拒时禁用导入导出、水印和AI剪片，并关闭相册Tab可用态。 | 权限被拒后相册Tab灰显且不可进入；导入/导出/水印/AI剪片4个入口全部禁用，状态一致率100%[待验证]。 | 高光时刻、AI剪片、权限被拒后的降级UI | [设计] App-设备Tab/相册Tab
OTH-016-14-02 |  |  | 统一降级弹层与灰显规则 | P1 | App | 统一定义入口灰显、说明弹层、风险提示和恢复后的状态刷新规则。 | 至少覆盖蓝牙、定位、通知、相册、麦克风、相机6类权限；恢复权限后页面状态10秒内自动刷新，漏刷率≤1%[待验证]。 | 权限状态监控 | [研发] 全局组件/权限中心 [补充]
OTH-016-15 |  | 权限状态监控与双端差异适配 |  | P1 | App | 每次启动检查权限状态，权限被回收时提示用户，并维护iOS/Android映射表。 | 每次冷启动与从设置页返回均检查1次权限；发现回收后2秒内提示；输出双端权限名称/申请方式/降级策略映射表各≥10项[待验证]。 | 全部权限功能、我的-设置 | [研发] App启动/我的-设置
OTH-016-15-01 |  |  | 权限回收监控与提醒 | P1 | App | App启动和前后台切换时检查权限变化，发现被系统回收后即时提醒。 | 冷启动、前台恢复2个场景均触发检查；权限回收后2秒内出现提示1次；同一权限24小时内重复提醒不超过3次[待验证]。 | 统一降级弹层与灰显规则 | [研发] App启动/前后台切换
OTH-016-16 |  | 扩展系统权限 |  | P2 | App | 管理日历与通讯录等可选权限，支撑日程提醒同步与联系人显示/SOS联系人。 | 覆盖日历、通讯录2类权限；拒绝后均不影响主流程进入；对应功能入口保留但展示降级说明。 | 日程提醒、来电显示、SOS联系人 | [设计] App-我的-权限管理 [补充]
OTH-016-16-01 |  |  | 日历权限管理 | P2 | App | 申请日历权限，用于同步骑行相关日程提醒与出发前通知。 | 拒绝后日程提醒不可用；授权后可读取并写入日历各1次[待验证]；设置跳转1次可达。 | 通知权限管理、权限差异适配表 | [设计] App-我的-日程提醒
OTH-016-16-02 |  |  | 通讯录权限管理 | P2 | App | 申请通讯录权限，用于来电显示联系人姓名与设置SOS紧急联系人。 | 拒绝后来电仅显示号码；授权后可选择≥1名紧急联系人[待验证]；不授权不影响配对与骑行主流程。 | 通知权限管理、SOS | [设计] 来电设置/SOS联系人页
OTH-016-16-03 |  |  | 日历与通讯录权限降级 | P2 | App | 日历拒绝则日程提醒不可同步，通讯录拒绝则来电仅显示号码与SOS手填联系人。 | 日历权限拒绝后关闭同步入口；通讯录拒绝后来电页仅显示号码，SOS联系人支持手动新增1-3人[待验证]。 | 日历权限、通讯录权限、来电、SOS | [设计] App-日程提醒/来电页/SOS联系人
OTH-016-17 |  | 权限说明文案与设置路径配置 |  | P2 | App | 为每类权限配置用途说明、拒绝影响、替代方案和系统设置路径文案。 | 10类权限文案可后台配置；单条说明≤80字；设置路径文案双端各1套，发布后无需发版可更新[待验证]。 | 统一降级UI、权限差异适配表 | [补充][研发] App-配置中心/我的-帮助
OTH-017 | AI Tab |  |  | P0 | App | 承载AI对话、内容检索、剪片、摘要与旅行总结的统一入口。 | App内AI Tab首页首屏加载时间≤2秒[待验证]；入口可见率100%；断网时保留最近10条本地记录可查看[待验证] | 账号登录,设备互联,骑行轨迹,行车记录,云服务 | [设计] App-AI Tab首页
OTH-017-01 |  | AI对话助手 |  | P1 | App/语音 | 提供骑行规划、设备问答与路线推荐的多轮对话助手。 | 支持连续10轮对话不中断；可回答设备参数不少于5项，含蓝牙4.2、3.7V 1300mAh、约10小时、USB-C、IPX6/IPX7。 | 知识库,语音识别,路线服务,设备信息 | [设计] App-AI Tab
OTH-017-01-01 |  |  | 骑行规划与路线推荐 | P1 | App/语音 | 根据出发地、时长和偏好生成骑行路线建议并可发送到导航。 | 输入起终点后10秒内返回≥3条路线建议[待验证]；每条含距离、预计时长、天气信息；一键发送导航成功率≥95%[待验证] | AI对话助手,地图服务,导航模块,天气服务 | [设计] App-AI对话页/路线卡片 [补充]
OTH-017-01-02 |  |  | 设备问答 | P1 | App/语音 | 回答头盔功能、续航、连接和防护等设备相关问题。 | 对知识库内10个标准问题回答准确率≥90%[待验证]；必须正确返回蓝牙4.2、1300mAh、约10小时、USB-C、IPX6/IPX7中的≥4项。 | 知识库,设备信息,AI对话助手 | [设计] App-AI Tab
OTH-017-02 |  | AI剪片 |  | P1 | App | 支持一键成片与对话式剪片，自动生成并持续调整短视频。 | 支持模板成片与自然语言编辑2种模式；单次导入素材时长≥10小时对应素材索引[待验证]，生成任务创建成功率≥99%。 | AI内容搜索,媒体库,云服务 | [设计] App-设备Tab/AI剪片
OTH-017-02-01 |  |  | 一键成片 | P1 | App | 选择模板后自动完成选段、转场、字幕和配乐生成短视频。 | 提供模板≥3套[待验证]；选择素材后60s内生成首版预览[待验证]；导出1080P视频成功率≥95%[待验证]。 | 媒体库,模板库,AI剪片 | [设计] App-AI剪片模板页
OTH-017-02-02 |  |  | 对话式剪片 | P1 | App | 通过自然语言执行加速、删减、滤镜、BGM等多轮编辑。 | 支持指令类型≥4类：加速、删减、防抖片段删除、滤镜/BGM；连续编辑≥5轮[待验证]，每轮结果返回≤15s[待验证]。 | 媒体库,AI内容搜索,AI能力设置 | [设计] App-AI剪片对话编辑器
OTH-017-03 |  | AI内容搜索 |  | P1 | App | 对话式检索照片视频，支持时间地点场景速度天气等语义搜索。 | 支持时间/地点/场景/速度/天气≥5维检索；搜索结果10s内返回[待验证]；结果加入剪片任务成功率≥99%[待验证]。 | 媒体库,地图服务,AI剪片 | [设计] App-AI搜索页
OTH-017-03-01 |  |  | 多维语义检索 | P1 | App | 按上周末山路、日落、超速片段等自然语言查找素材。 | 输入自然语言后10s内返回结果[待验证]；支持至少3个示例查询：上周末山路、日落照片、超速片段，命中率≥85%[待验证]。 | 媒体索引,AI内容搜索 | [设计] App-AI搜索结果列表
OTH-017-03-02 |  |  | 搜索结果送剪片 | P1 | App | 将检索结果直接加入剪片时间线或生成候选片单。 | 从搜索结果加入剪片时间线操作≤2步[待验证]；加入成功率≥95%[待验证]；单次可加入片段≥50个[待验证] | AI内容搜索,AI剪片 | [设计] App-AI搜索页/送入剪片 [补充]
OTH-017-04 |  | AI骑行摘要 |  | P1 | App | 自动生成单次骑行报告，汇总轨迹、时长、速度与事件亮点。 | 骑行结束后60s内生成摘要卡片[待验证]；至少包含里程、时长、平均速度、最高速度4项；可关联超速片段检索。 | 骑行轨迹,AI内容搜索,设备互联 | [设计] App-骑行报告页
OTH-017-04-01 |  |  | 摘要卡片生成 | P1 | App | 生成可浏览和分享的单次骑行图文摘要卡片。 | 摘要卡片分享成功率≥95%[待验证]；卡片包含地图、里程、时长、精选图/视频各至少1项[待验证] | AI骑行摘要,分享,地图服务 | [设计] App-AI骑行摘要页/分享
OTH-017-05 |  | AI图片增强 |  | P2 | App | 对夜景和高反差照片进行降噪、提亮和HDR后处理。 | 支持夜景增强与HDR 2种模式；单张照片处理完成≤10s[待验证]；处理后可导出分享，成功率≥95%[待验证]。 | 媒体库,云服务 | [设计] App-图片增强页
OTH-017-05-01 |  |  | 夜景与HDR增强 | P2 | App | 自动识别暗光或大光比场景并给出增强预览与保存。 | 支持预览前后对比1:1切换[待验证]；单次批量处理照片≥20张[待验证]；保存成功率≥95%[待验证]。 | AI图片增强,媒体库 | [设计] App-图片增强预览 [补充]
OTH-017-06 |  | AI旅行总结 |  | P2 | App | 自动整合多日骑行路线、城市、天气、花费与精选内容生成长页或短视频。 | 支持连续多日行程整合≥7天[待验证]；输出图文长页与短视频2种结果；至少包含路线、里程、城市、天气、花费5项。 | 骑行轨迹,天气服务,媒体库,AI剪片 | [设计] App-旅行总结页
OTH-017-06-01 |  |  | 多日旅程自动成册 | P2 | App | 输出路线地图拼接、里程统计、城市天气回顾和精选素材。 | 长页至少包含路线图、总里程、途经城市、天气回顾、精选照片视频5个区块[待验证]。 | 地图服务,天气服务,媒体库,分享服务 | [设计] App-AI Tab
OTH-017-06-02 |  |  | 模型与隐私配置 | P1 | App | 允许用户选择模型模式并控制素材是否上传云端。 | 至少提供本地优先/云增强2种模式[待验证]；隐私开关关闭后新素材上传量=0；设置页可查看最近30天授权记录[待验证]。 | AI能力设置,云服务,媒体库 | [研发] App-AI设置隐私与模型策略 [补充]
OTH-017-06-03 |  |  | AI任务性能与续航边界 | P3 | App | 限制高负载AI任务在设备低电量或弱连接下的执行策略。 | 当头盔电池低于10%或蓝牙低于4.2稳定连接能力时，禁止发起需头盔协同任务并提示原因[待验证]。 | 设备状态,蓝牙连接,AI能力设置 | [研发] App-AI Tab [研发][补充]
OTH-017-06-04 |  |  | 骑行事件提炼 | P2 | App | 识别超速、急加减速和疑似碰撞等关键事件并写入摘要。 | 疑似碰撞事件阈值支持20G–100G可调，且结合冲击持续时间>50ms与角速度判断；摘要中事件时间戳误差≤3s[待验证]。 | 传感器数据,SOS与紧急救援,AI骑行摘要 | [研发] App-骑行摘要事件规则 [补充]
OTH-017-06-05 |  |  | 旅程长页与短视频生成 | P2 | App | 生成可分享的旅行总结长页或自动剪辑短视频。 | 长页包含精选照片/视频≥10个素材位[待验证]；短视频首版生成≤120s[待验证]；分享成功率≥95%[待验证]。 | AI旅行总结,AI剪片,分享服务 | [设计] App-旅行总结分享
OTH-017-06-06 |  |  | 模型选择与性能模式 | P1 | App | 允许选择本地优先、云端优先或均衡模式以平衡速度与成本。 | 提供模式≥3种[待验证]；切换后新任务按所选模式执行，命中率100%[待验证]；模式说明页可见。 | AI能力设置,云服务 | [设计] App-AI设置模型模式 [补充]
OTH-017-06-07 |  |  | 隐私与数据保留 | P1 | App | 控制素材上传、会话留存和敏感数据使用范围。 | 至少提供素材上传、会话留存、位置数据使用3个独立开关；关闭后新数据不上云，抽检10次命中10次[待验证]。 | AI能力设置,账号系统,云服务 | [研发] App-AI设置隐私规则 [补充]
OTH-017-06-08 |  |  | 语义检索与结果投递 | P1 | App | 支持对话式找素材，并将结果直接送入剪片流程。 | 输入“上周末山路视频”等语句后10秒内返回结果[待验证]；支持批量选择≥20条素材[待验证]；1次点击送入AI剪片。 | AI内容搜索,AI剪片,媒体索引 | [设计] App-AI搜索结果页
OTH-017-06-09 |  |  | 自动报告生成 | P2 | App | 基于轨迹与素材自动提炼本次骑行亮点与异常片段。 | 每次骑行生成1份报告；报告中自动精选照片/视频≥3条[待验证]；若检测超速片段可单独列出[待验证]。 | AI骑行摘要,AI内容搜索,骑行轨迹 | [设计] App-骑行摘要详情 [补充]
OTH-017-06-10 |  |  | 多日旅程自动整合 | P2 | App | 拼接多日路线与数据趋势，生成长页或短视频总结。 | 可生成1个图文长页和1条短视频各1种；短视频时长15–60秒可选[待验证]；支持1次分享至外部平台。 | AI旅行总结,分享,地图服务 | [设计] App-旅行总结生成 [补充]
OTH-017-06-11 |  |  | 性能与续航保护策略 | P3 | App | 在头盔低电量或连接不稳时限制高耗能AI任务。 | 当头盔剩余续航预计<2小时时提示关闭高耗能任务[待验证]；参考整机典型续航12–24小时与功耗20~50mW进行策略配置。 | AI能力设置,设备状态,蓝牙连接 | [研发] App-AI任务降级策略 [补充]
OTH-017-06-12 |  |  | AI服务降级与离线兜底 | P3 | App | 网络异常时提供可用提示、重试机制和基础本地能力兜底。 | 断网后3秒内提示降级状态[待验证]；最近10条摘要/搜索历史可离线查看；恢复联网后60秒内自动重试[待验证] | AI能力设置,本地缓存,云服务 | [研发] App-AI服务异常处理 [补充]
IOT-001 | 设备互联 |  |  | P0 | HUD/语音/按键/App | 管理头盔与手机、音频、网络及外设的连接能力与状态。 | 支持蓝牙5.3手机互联与Wi-Fi 6/6E传输显示；连续骑行8小时内核心连接成功率≥95%，异常项标注[待验证]。 | 头盔与手机互联,音频与通话互联,数据传输与同步,第三方设备绑定,网络连接扩展,连接安全与权限 | [设计] 模块首页/App-设备Tab
IOT-001-01 |  | 头盔与手机互联 |  | P0 | HUD/语音/App | 完成手机配对、重连与连接状态展示，作为其他互联能力入口。 | 首次配对流程≤120秒；已配对手机开机后60秒内自动回连成功率≥95%[待验证]；支持蓝牙5.3。 | 连接安全与权限,网络连接扩展 | [设计] 连接引导/App-设备Tab
IOT-001-02 |  | 音频与通话互联 |  | P0 | HUD/语音/按键/App | 承接手机音频、来电与麦克风链路，保障骑行中基础通信。 | 支持蓝牙音频链路；连续通话或音乐场景下连接保持8小时内不中断率≥95%[待验证]；参考QCC5181/QCC3086。 | 头盔与手机互联,连接安全与权限 | [设计] 来电与音乐场景/HUD
IOT-001-03 |  | 连接安全与权限 |  | P0 | HUD/App | 管理配对授权、设备可信关系与数据访问权限，防止误连和越权。 | 首次配对必须二次确认1次；解绑后30秒内清除会话密钥[待验证]；权限项展示完整率100%。 | 头盔与手机互联,第三方设备绑定 | [设计] 权限与隐私/App-设备Tab
IOT-001-03-01 |  |  | 手机蓝牙配对 | P1 | HUD/语音/App | 用户可通过App发起头盔蓝牙配对并完成绑定。 | 基于蓝牙5.3，首次配对时长≤60秒[待验证]；连续测试20次，成功≥19次；失败后可在10秒内重试。 | 连接安全与权限 | [设计] App-设备Tab、首次使用引导
IOT-001-03-02 |  |  | 连接权限授权 | P1 | App/HUD | 首次配对时确认蓝牙、通讯录和通知等连接权限。 | 首次配对需完成至少1次授权确认；拒绝授权后相关功能不可用且提示明确；授权记录保存≥7天[待验证]。 | 手机蓝牙配对,来电通话接续 | [设计] 首次使用引导、App-设备Tab
IOT-001-03-03 |  |  | 蓝牙音频输出 | P1 | 语音/按键/App | 承接手机音乐、导航播报等音频到头盔扬声器播放。 | 支持蓝牙5.3音频播放；连续播放场景真实续航≥8小时；断开后30秒内可自动回连1次[待验证]。 | 手机蓝牙配对,网络连接扩展 | [设计] 骑行主界面、音乐/导航播报
IOT-001-03-04 |  |  | 配对授权确认 | P1 | App/HUD | 在首次连接时确认设备身份与关键权限，避免误连。 | 首次配对需用户确认1次；未确认时60秒内不得建立完整数据链路[待验证]；确认结果可在App查看。 | 手机蓝牙配对,蓝牙外设绑定 | [设计] 首次使用引导、App-设备Tab
IOT-001-03-05 |  |  | 蓝牙配对引导 | P1 | HUD/语音/App | 提供扫码或列表发现配对，并展示配对进度与结果。 | App可在30秒内发现头盔；配对确认步骤≤3步；首次成功率≥95%[待验证]；支持蓝牙5.3。 | 连接安全与权限 | [设计] 首次使用引导/App-设备Tab
IOT-001-03-06 |  |  | 自动回连与状态提示 | P1 | HUD/语音/灯光/App | 已配对设备在开机后自动重连，并提示连接中、成功或失败。 | 头盔开机后60秒内完成最近1台手机自动回连；失败时10秒内给出HUD或语音提示[待验证]。 | 蓝牙配对引导,连接异常恢复 | [设计] 骑行主界面/HUD状态区
IOT-001-03-07 |  |  | 来电音频接续 | P1 | HUD/语音/按键 | 手机来电时将铃声、通话音频与麦克风接入头盔。 | 来电后HUD在2秒内显示来电卡片；接听后5秒内建立双向语音[待验证]；支持蓝牙5.3。 | 头盔与手机互联 | [设计] 来电卡片/HUD
IOT-001-03-08 |  |  | 媒体音频输出切换 | P1 | HUD/语音/App | 支持手机媒体音频输出到头盔，并在连接变化时自动切换。 | 音乐播放切换到头盔后10秒内出声；暂停/恢复状态同步成功率≥95%[待验证]；支持蓝牙5.3。 | 头盔与手机互联 | [设计] 音乐场景/HUD
IOT-001-04 |  | 数据传输与同步 |  | P1 | App/Wi-Fi | 负责日志、配置与媒体文件在头盔和手机间的传输同步。 | 支持Wi-Fi 6/6E传输；100MB文件传输平均速率≥20MB/s[待验证]；断点续传成功率≥95%[待验证]。 | 头盔与手机互联,网络连接扩展 | [设计] 数据管理/App-设备Tab
IOT-001-04-01 |  |  | 配置与日志同步 | P1 | App | 同步设备设置、连接记录与诊断日志，便于恢复与售后排查。 | 设置项变更后30秒内同步到App；最近30天连接日志可查询[待验证]；同步成功率≥95%[待验证]。 | 连接安全与权限 | [设计] 设置与诊断/App-设备Tab
IOT-001-05 |  | 第三方设备绑定 |  | P1 | HUD/App | 绑定胎压计、相机或车辆设备，并展示绑定状态与基础数据入口。 | 单头盔至少支持3类第三方设备绑定；每类至少支持1个设备模板[待验证]；绑定流程≤180秒。 | 头盔与手机互联,连接安全与权限 | [设计] 外设管理/App-设备Tab
IOT-001-05-01 |  |  | 胎压设备绑定 | P1 | HUD/App | 绑定胎压传感器并同步基础状态，供其他模块调用显示。 | 支持前后轮2个传感器绑定；绑定后60秒内完成首次数据同步[待验证]；异常状态可在HUD显示图标。 | 头盔与手机互联 | [设计] 胎温胎压入口/App-设备Tab
IOT-001-06 |  | 网络连接扩展 |  | P1 | App | 扩展Wi-Fi与蜂窝网络能力，为同步、升级和云服务提供链路。 | 支持Wi-Fi 6/6E；蜂窝器件可参考EC200U/EG915U/L610；网络切换恢复时间≤30秒[待验证]。 | 头盔与手机互联,数据传输与同步 | [研发] 网络能力管理/App-设备Tab
IOT-001-06-01 |  |  | Wi-Fi热点接入 | P1 | App | 支持头盔接入手机热点或家庭网络，用于高速传输与在线服务。 | 保存至少3组Wi-Fi；已保存网络在60秒内自动接入成功率≥95%[待验证]；支持Wi-Fi 6/6E。 | 数据传输与同步 | [设计] 网络设置/App-设备Tab
IOT-001-06-02 |  |  | 可信设备授权管理 | P1 | App | 维护已授权设备列表，支持查看、重命名与移除可信设备。 | 可信列表可展示最近10台设备[待验证]；移除设备后30秒内禁止自动回连；误删恢复需重新配对。 | 蓝牙配对引导 | [设计] 已配对设备列表/App-设备Tab
IOT-001-06-03 |  |  | 连接状态显示 | P1 | HUD/App/语音 | 显示手机连接、信号与同步中的状态信息。 | HUD显示已连接/断开/同步中3种状态；状态变化后3秒内刷新；断连语音提示触发率100%[待验证]。 | 手机蓝牙配对,数据传输与同步 | [设计] 骑行主界面、设备状态
IOT-001-06-04 |  |  | 蓝牙音频播放 | P1 | HUD/语音/按键 | 连接手机后播放音乐、导航播报等音频内容。 | 基于蓝牙5.3，音频播放30分钟内异常中断≤1次[待验证]；HUD可显示播放中状态，状态刷新≤2秒。 | 手机蓝牙配对,网络连接扩展 | [设计] 音乐、导航播报
IOT-001-06-05 |  |  | 来电通话接续 | P1 | HUD/语音/按键 | 来电时显示状态并支持接听、挂断与通话保持。 | 来电到HUD弹出延迟≤2秒[待验证]；连续10次来电测试，接听成功率≥95%；通话30分钟不断链。 | 手机蓝牙配对,连接状态显示 | [设计] 来电、骑行主界面
IOT-001-06-06 |  |  | 骑行记录同步 | P1 | App | 将骑行轨迹与设备状态数据同步到App查看。 | 骑行结束后60秒内自动发起同步[待验证]；连续10次测试成功率≥90%；失败任务可手动重试并提示结果。 | 连接状态显示,连接权限授权 | [设计] App-设备Tab、骑行轨迹
IOT-001-06-07 |  |  | 断连重连策略 | P1 | HUD/语音/App | 连接异常时自动重连并向用户反馈当前恢复进度。 | 蓝牙断连后30秒内自动重连1次[待验证]；连续10次弱网测试恢复成功率≥80%；失败后给出手动重连入口。 | 连接状态显示,手机蓝牙配对 | [研发] 骑行主界面、App-设备Tab [补充]
IOT-001-06-08 |  |  | 来电通话链路 | P1 | HUD/语音/按键 | 接入手机来电并提供接听、挂断与通话状态提示。 | 来电时HUD在2秒内显示来电卡片[待验证]；支持接听/挂断2种操作；通话链路建立成功率≥95%[待验证]。 | 手机蓝牙配对,蓝牙音频输出 | [设计] 骑行主界面、来电场景
IOT-001-06-09 |  |  | Wi‑Fi高速传输 | P1 | App | 通过Wi‑Fi将录像、图片等大文件传输到手机。 | 支持Wi‑Fi 6E；可传输单个≥1GB文件[待验证]；传输中断后支持1次续传[待验证]。 | 网络连接扩展,本地存储 | [设计] App-设备Tab、行车记录 [补充]
IOT-001-06-10 |  |  | 蓝牙外设绑定 | P1 | App | 通过蓝牙发现并绑定胎压计、相机等低功耗外设。 | 基于蓝牙5.3扫描外设；30秒内返回搜索结果[待验证]；单次可展示≥5个候选设备[待验证]。 | 手机蓝牙配对,连接安全与权限 | [设计] App-设备Tab、第三方设备绑定
IOT-001-06-11 |  |  | Wi‑Fi接入管理 | P1 | App | 管理头盔接入家庭或热点Wi‑Fi，用于高速传输与更新。 | 支持Wi‑Fi 6E网络保存≥3组[待验证]；已保存网络重连时间≤30秒[待验证]；可手动删除网络。 | Wi‑Fi高速传输,连接安全与权限 | [设计] App-设备Tab、网络设置
IOT-001-06-12 |  |  | 高速媒体传输 | P2 | App/Wi-Fi | 通过局域网高速传输录像或图片，减少蓝牙传输等待。 | 连接Wi-Fi 6/6E后，1GB媒体文件传输完成时间≤60秒[待验证]；失败可自动重试1次。 | 网络连接扩展 | [设计] 行车记录导出/App-设备Tab [补充]
IOT-001-06-13 |  |  | 运动相机或车机绑定 | P2 | App | 支持绑定外部相机或车机，建立基础控制与数据通道。 | 支持至少1类相机和1类车机模板[待验证]；绑定成功后30秒内显示在线状态[待验证]。 | 头盔与手机互联,数据传输与同步 | [设计] 第三方设备页/App-设备Tab [补充]
IOT-001-06-14 |  |  | 蜂窝网络扩展 | P2 | App | 通过内置或扩展蜂窝模组提供独立联网能力。 | 兼容EC200U/EG915U/L610其一完成联网[待验证]；弱网恢复后60秒内重注册成功率≥90%[待验证]。 | 连接安全与权限,连接异常恢复 | [研发] 蜂窝模组方案/App-设备Tab [补充]
IOT-001-06-15 |  |  | 媒体文件传输 | P2 | App/Wi‑Fi | 将头盔内照片视频传输到手机进行管理。 | Wi‑Fi 6E可用时优先传输[趋势]；1GB文件传输成功率≥95%[待验证]；中断后支持断点续传[待验证]。 | 网络连接扩展,连接权限授权 | [设计] App-设备Tab、行车记录 [补充]
IOT-001-06-16 |  |  | 运动相机绑定 | P2 | App | 绑定外部运动相机用于统一管理连接状态。 | 支持1台相机绑定与解绑；连续10次测试成功率≥85%[待验证]；绑定信息在App内持久保存7天[待验证]。 | 连接权限授权,数据传输与同步 | [设计] App-设备Tab、行车记录 [补充]
IOT-001-06-17 |  |  | Wi‑Fi接入配置 | P2 | App | 在App中配置头盔接入家庭或热点Wi‑Fi网络。 | 支持保存至少3个Wi‑Fi网络[待验证]；输入正确密码后60秒内完成接入；失败时返回明确错误码[待验证]。 | 连接权限授权 | [设计] App-设备Tab、设置 [补充]
IOT-001-06-18 |  |  | 外设状态展示 | P2 | HUD/App | 展示已绑定外设的在线、离线、电量或数据可用状态。 | App可显示在线/离线2种状态；HUD可显示关键外设状态1项以上；状态变化后5秒内刷新[待验证]。 | 蓝牙外设绑定 | [设计] 骑行主界面、App-设备Tab [补充]

## 状态场景对策
前置状态 | 当前状态/场景/操作 | 执行状态 | HUD提示 | 灯光提示 | 语音提示 | App提示 | 提示周期
关机且电量正常 | 短按电源键开机 | 系统上电并执行开机自检 | 开机中｜正在自检设备 | 白色+呼吸 | 正在开机，请稍候 | 头盔开机，自检进行中 | 开机后持续3-5秒
开机自检中 | 自检通过 | 进入待机可用状态 | 自检完成｜设备正常 | 绿色+常亮1秒 | 设备正常，可以开始骑行 | 头盔自检通过，设备状态正常 | 提示1次，显示2秒
开机自检中 | 检测到模块异常 | 进入受限模式并记录故障 | 自检异常｜请检查蓝牙/相机/传感器 | 红色+快闪 | 设备自检异常，请在安全位置检查 | 检测到设备异常，已进入受限模式，可查看故障详情 | 语音1次，HUD持续5秒
开机待机 | 长按电源键关机 | 进入关机确认倒计时 | 确认关机？3秒后执行 | 黄色+慢闪 | 确认关机 | 收到关机指令，等待确认 | 倒计时3秒
关机确认中 | 确认关机完成 | 保存状态并断电关机 | 正在关机 | 白色+渐灭 | 正在关机 | 头盔已关机 | 持续2-3秒
开机运行且电量极低 | 达到低电自动关机阈值 | 保存关键数据后自动关机 | 电量过低｜即将自动关机 | 红色+慢闪 | 电量过低，即将自动关机 | 头盔因电量过低自动关机，请尽快充电 | 每10秒提示1次，直至关机
未配对手机 | 进入首次蓝牙配对 | 开启可发现模式 | 蓝牙配对中｜请在App中添加设备 | 蓝色+快闪 | 已进入配对模式，请打开手机App连接设备 | 发现新头盔，点击完成首次配对 | 持续120秒或直到配对成功
已绑定设备且蓝牙关闭后重启 | 自动回连开始 | 搜索已绑定手机 | 正在连接手机 | 蓝色+呼吸 | 正在连接手机 | 头盔正在自动回连 | 持续10-30秒
蓝牙已连接 | 连接意外断开 | 进入断连告警并尝试重连 | 蓝牙已断开｜正在重连 | 蓝色+慢闪 | 蓝牙连接已断开，正在重连 | 头盔与手机连接断开，系统正在尝试恢复 | 断开时立即提示，重连期间每15秒1次
蓝牙断连重试中 | 回连成功 | 恢复互联服务 | 手机已连接 | 蓝色+常亮1秒 | 手机已重新连接 | 头盔已恢复连接 | 提示1次，显示2秒
蓝牙断连重试中 | 多次回连失败 | 停止自动重连并进入离线模式 | 连接失败｜请检查手机蓝牙 | 红蓝交替+慢闪 | 无法连接手机，请检查蓝牙设置 | 头盔回连失败，可手动重连或重新配对 | 重试3次后提示1次
手机已连接且有有效路线 | 开始导航 | 进入导航播报状态 | 导航开始｜前方按路线行驶 | 青色+常亮1秒 | 导航已开始 | 导航已同步到头盔HUD | 开始时提示1次
导航进行中 | 接近转向点 | 输出转向提醒 | 前方300米右转 | 黄色+方向流动闪烁 | 前方三百米右转 | 即将转向：前方300米右转 | 300米/100米各提示1次
导航进行中 | 偏离规划路线 | 触发路线重算 | 已偏航｜正在重新规划 | 黄色+快闪 | 您已偏离路线，正在重新规划 | 检测到偏航，导航已自动重算 | 偏航时提示1次，重算完成后更新
导航进行中 | 到达目的地 | 结束导航 | 已到达目的地 | 绿色+呼吸2次 | 已到达目的地 | 本次导航已完成 | 提示1次，显示3秒
导航进行中 | 用户取消导航 | 退出导航模式 | 导航已取消 | 白色+常亮1秒 | 导航已取消 | 导航已结束，可重新发起路线 | 提示1次
导航进行中 | GPS信号弱 | 降低定位可信度并提示谨慎参考 | GPS信号弱｜定位可能不准 | 黄色+慢闪 | GPS信号较弱，请注意路况 | 当前定位信号弱，导航精度可能下降 | 每30秒提示1次
手机已连接且有来电 | 来电提醒 | 进入来电等待处理状态 | 来电：张三｜接听/拒接 | 绿色+快闪 | 收到来电，来自张三 | 头盔收到来电，可在头盔或手机上操作 | 每5秒提示1次，直到处理
来电响铃中 | 用户接听来电 | 建立通话链路 | 通话中：张三 | 绿色+常亮 | 已接听 | 通话已接通 | 提示1次，通话状态持续显示
来电响铃中 | 用户拒接来电 | 结束来电提醒 | 已拒接来电 | 红色+常亮1秒 | 已拒接 | 已拒接来电 | 提示1次
通话中 | 用户主动挂断 | 结束通话并恢复上一个音频状态 | 通话已结束 | 白色+常亮1秒 | 通话结束 | 通话已结束 | 提示1次
通话中 | 通话链路异常中断 | 断开通话并提示检查连接 | 通话中断｜请检查连接 | 红色+快闪 | 通话已中断 | 通话异常中断，可能由蓝牙或网络问题导致 | 中断时提示1次
存储正常且未录制 | 开始录制 | 相机进入录制状态 | 录制中 ● | 红色+慢呼吸 | 开始录制 | 行车记录已开始 | 开始时提示1次，HUD常驻
录制中 | 停止录制 | 保存视频文件 | 录制已停止｜正在保存 | 白色+常亮1秒 | 录制已停止 | 视频已保存到本地 | 提示1次，保存期间1-3秒
录制中或准备录制 | 存储空间已满 | 停止新录制并提示清理空间 | 存储已满｜无法继续录制 | 红色+快闪 | 存储空间已满，请清理后重试 | 头盔存储空间不足，建议导出或删除视频 | 触发时提示1次，未处理每60秒1次
录制中 | 设备温度过高 | 降级录制分辨率或帧率 | 温度过高｜已降低录制规格 | 黄色+慢闪 | 设备温度较高，已降低录制规格 | 为保护设备，录制已自动降级 | 触发时提示1次
录制中 | 录制异常中断 | 停止录制并尝试保护当前文件 | 录制异常中断 | 红色+快闪 | 录制异常中断，请检查设备状态 | 录制发生异常，系统已尝试恢复文件 | 触发时提示1次
未在队伍中且网络正常 | 创建队伍 | 生成队伍并等待成员加入 | 队伍已创建｜等待队友加入 | 蓝绿色+呼吸 | 队伍已创建 | 队伍创建成功，可分享邀请码 | 提示1次，HUD显示3秒
未在队伍中 | 加入队伍 | 同步队伍成员与位置 | 已加入队伍 | 蓝绿色+常亮1秒 | 已加入队伍 | 加入队伍成功，正在同步队友信息 | 提示1次
组队骑行中 | 与队伍距离超阈值 | 触发掉队提醒 | 您已掉队｜请注意队伍位置 | 黄色+快闪 | 您已与队伍拉开距离 | 检测到掉队，已在地图上标记队伍位置 | 每20秒提示1次
组队骑行中 | 队友离线 | 更新队伍状态并提示成员变化 | 队友李四已离线 | 黄色+慢闪 | 队友已离线 | 队友李四离线，可能为网络中断或设备关机 | 离线时提示1次
组队骑行中 | 退出队伍 | 解除队伍同步 | 已退出队伍 | 白色+常亮1秒 | 已退出队伍 | 您已退出当前队伍 | 提示1次
胎压传感器在线且数据正常 | 胎压正常 | 维持监测状态 | 胎压正常｜前 2.4bar 后 2.6bar | 绿色+常亮1秒 | 胎压正常 | 当前胎压与胎温均在正常范围 | 仅进入页面时显示，默认不循环播报
胎压监测中 | 检测到低压警告 | 触发安全告警 | 前胎低压警告｜请尽快检查 | 红色+快闪 | 检测到前胎胎压过低，请减速并尽快检查 | 胎压异常，建议立即靠边检查轮胎状态 | 首次立即提示，之后每60秒1次
胎压监测中 | 检测到高温警告 | 触发温度告警 | 后胎高温警告 | 橙色+快闪 | 检测到后胎温度过高，请注意安全 | 轮胎温度异常升高，建议降低车速并检查 | 首次立即提示，之后每60秒1次
胎压监测中 | 传感器离线 | 停止该轮数据更新并提示重连 | 胎压传感器离线 | 黄色+慢闪 | 胎压传感器离线，请检查传感器电量或连接 | 胎压传感器失联，无法获取实时数据 | 离线时提示1次，未恢复每5分钟1次
胎压异常后恢复 | 胎压恢复正常 | 解除告警并恢复常规监测 | 胎压已恢复正常 | 绿色+呼吸1次 | 胎压已恢复正常 | 胎压告警已解除 | 恢复时提示1次
设备已接入电源 | 充电中 | 进入充电状态 | 充电中 45% | 橙色+呼吸 | 正在充电 | 头盔正在充电，可查看预计充满时间 | 接入电源时提示1次，状态持续显示
开机运行 | 电量低于20% | 进入低电量提醒状态 | 低电量 20%｜请尽快充电 | 黄色+慢闪 | 当前电量低，请尽快充电 | 头盔电量低于20%，建议尽快补电 | 首次立即提示，之后每15分钟1次
开机运行且低电量 | 电量低于10% | 进入极低电量保护提醒 | 极低电量 10%｜部分功能将受限 | 红色+慢闪 | 电量严重不足，部分功能将受限 | 头盔电量低于10%，建议立即充电 | 首次立即提示，之后每5分钟1次
充电中 | 充电完成 | 停止充电提示并维持满电状态 | 已充满 100% | 绿色+常亮 | 充电完成 | 头盔已充满电 | 充满时提示1次
骑行中且前向感知开启 | 前向碰撞风险高 | 触发一级安全预警 | 前方碰撞风险｜立即减速 | 红色+爆闪 | 警告，前方碰撞风险，请立即减速 | 检测到前向碰撞高风险，请立即采取制动措施 | 风险持续期间每2秒1次
骑行中且侧后感知开启 | 侧后来车接近 | 触发侧后方来车提醒 | 左后方有来车 | 黄色+左侧流动闪烁 | 左后方有来车，请注意 | 检测到左后方车辆接近，变道请谨慎 | 接近期间每3秒1次
骑行中且盲区监测开启 | 盲区占用 | 触发盲区告警 | 右侧盲区有车辆 | 橙色+右侧快闪 | 右侧盲区有车辆 | 右侧盲区存在目标，请暂缓并线 | 占用期间每3秒1次
骑行中且路线前方有弯道 | 急弯减速提醒 | 触发弯道预警 | 前方急弯｜请提前减速 | 黄色+快闪 | 前方急弯，请提前减速 | 前方道路曲率较大，建议降低车速 | 距弯道300米和100米各提示1次
安全预警触发后 | 风险解除 | 退出告警状态 | 风险已解除 | 绿色+呼吸1次 | 风险已解除 | 当前安全预警已结束 | 解除时提示1次
设备联网且有可用更新 | 检测到新版本 | 进入待升级状态 | 发现新版本｜可立即升级 | 蓝色+慢闪 | 检测到新版本 | 发现头盔新固件，可查看更新内容并升级 | 检测到后提示1次
用户确认升级 | 下载中 | 下载OTA包 | 升级包下载中 45% | 蓝色+呼吸 | 正在下载升级包 | 固件下载中，请保持网络稳定 | 每10%更新一次，或每30秒提示1次
升级包下载完成 | 升级中 | 写入固件并重启 | 升级中｜请勿断电 | 紫色+慢呼吸 | 正在升级，请勿断电 | 设备升级中，请勿关闭头盔或断开电源 | 升级期间持续显示
升级中 | 升级成功 | 重启并加载新版本 | 升级成功 | 绿色+呼吸2次 | 升级成功 | 头盔已升级到最新版本 | 重启后提示1次
升级中或重启后校验 | 升级失败 | 回滚或进入恢复模式 | 升级失败｜请重试 | 红色+快闪 | 升级失败，请稍后重试 | 固件升级失败，可重新下载或联系售后 | 失败时提示1次
骑行中且事故检测开启 | 疑似事故检测 | 进入SOS待确认状态 | 检测到异常冲击｜准备SOS | 红色+快闪 | 检测到异常，请确认是否需要紧急求助 | 检测到疑似事故，已进入SOS确认流程 | 触发时立即提示
疑似事故检测后 | 倒计时确认 | 等待用户取消或确认 | SOS将在30秒后发送｜点击取消 | 红色+爆闪 | 如无需报警，请立即取消 | SOS倒计时中，未取消将自动通知紧急联系人 | 30秒倒计时，每10秒语音1次
SOS倒计时结束且未取消 | 触发报警 | 发送位置与求助信息 | SOS已发送 | 红色+常亮 | 紧急求助已发送 | 已向紧急联系人发送求助信息与当前位置 | 发送成功后提示1次
SOS倒计时中 | 用户取消报警 | 终止SOS流程并记录事件 | 已取消SOS | 白色+常亮1秒 | 已取消紧急求助 | 本次SOS已取消，事件已记录 | 提示1次
SOS已发送 | 发送失败 | 保留本地记录并提示网络异常 | SOS发送失败｜网络异常 | 红色+慢闪 | 紧急求助发送失败，请检查网络 | SOS发送失败，建议立即使用手机手动求助 | 失败时提示1次，网络恢复后可重试
待机或骑行中 | 唤醒词识别成功 | 进入语音交互会话 | 我在｜请说指令 | 青色+呼吸 | 我在 | 语音助手已唤醒 | 提示1次，等待5秒输入
语音助手已唤醒 | 识别中 | 采集并解析语音指令 | 正在识别… | 青色+流动 |  | 正在识别语音指令 | 识别期间持续显示
语音识别完成 | 执行成功 | 完成对应功能操作 | 已执行：导航回家 | 绿色+呼吸1次 | 好的，正在导航回家 | 语音指令执行成功：导航回家 | 提示1次
语音助手已唤醒 | 识别失败 | 结束本轮会话或等待重说 | 未听清｜请再说一次 | 黄色+慢闪 | 抱歉，我没有听清，请再说一次 | 语音识别失败，可重试或改用按键操作 | 提示1次
语音助手需云端能力 | 网络不可用 | 切换本地能力并限制云指令 | 网络不可用｜仅支持本地指令 | 黄色+慢闪 | 当前网络不可用，仅可使用本地语音功能 | 网络异常，云端语音能力暂不可用 | 触发时提示1次
蓝牙已连接且音乐播放中 | 导航转向提醒与音乐并发 | 压低音乐音量并优先播报导航 | 前方100米左转 | 黄色+方向流动闪烁 | 前方一百米左转 | 导航播报已插播，音乐自动降音 | 转向点前100米提示1次
通话中且安全预警触发 | 前向碰撞风险出现 | 强插播安全告警并降低通话音量 | 前方碰撞风险｜立即减速 | 红色+爆闪 | 警告，前方碰撞风险 | 安全预警已覆盖当前通话音频 | 风险持续期间每2秒1次
录制中且电量低于10% | 进入低功耗保护 | 限制高耗能功能并保留基础录制 | 低电保护｜已限制部分功能 | 红色+慢闪 | 电量不足，已限制部分高耗能功能 | 为延长续航，HUD亮度/无线功能可能已降级 | 触发时提示1次
OTA下载中 | 用户尝试关机 | 拦截关机并请求确认 | 升级下载中｜建议不要关机 | 黄色+慢闪 | 当前正在下载升级，建议不要关机 | 下载未完成，强制关机可能导致升级失败 | 操作触发时提示1次
首次开机且未完成引导 | 首次使用引导启动 | 进入新手教程与权限配置 | 欢迎使用｜请完成配对与校准 | 白色+呼吸 | 欢迎使用，请先完成配对和HUD校准 | 首次使用引导已开始，请按步骤完成权限、配对和校准 | 首次开机提示1次
首次使用引导中 | HUD校准开始 | 进入HUD位置校准流程 | 请调整HUD至清晰可见位置 | 青色+慢呼吸 | 请根据提示调整HUD显示位置 | 正在进行HUD校准，请保持头盔佩戴稳定 | 校准期间持续显示
首次使用引导中 | 权限未授予 | 限制相关功能并提示授权 | 缺少权限｜导航/通话可能不可用 | 黄色+慢闪 | 部分权限未开启，相关功能可能受限 | 请开启蓝牙、定位、通知、麦克风等权限以获得完整体验 | 进入相关功能时提示1次
设备运行中 | 检测到存储卡异常或文件系统错误 | 暂停录像写入并进入存储保护 | 存储异常｜请检查存储介质 | 红色+快闪 | 检测到存储异常，请检查存储介质 | 存储介质可能损坏或需格式化，录像功能受限 | 触发时提示1次
设备运行中且温度正常 | 整机温度过高接近保护阈值 | 降低HUD亮度与处理性能 | 设备过热｜已进入温控模式 | 橙色+慢闪 | 设备温度较高，已进入温控模式 | 系统已自动降频降亮度以保护硬件 | 触发时提示1次，未恢复每10分钟1次
组队骑行中且导航开启 | 显示队友位置 | 在HUD叠加队友方向信息 | 队友在前方1.2公里 | 蓝绿色+常亮1秒 | 队友在前方一点二公里 | 已同步队友实时位置 | 位置变化超过200米时更新
骑行中且实体按键可用 | 短按功能键切换HUD页面 | 切换至下一信息卡片 | 已切换：胎压页面 | 白色+常亮1秒 | 已切换到胎压页面 | HUD页面已切换 | 每次操作提示1次
骑行中且氛围灯功能开启 | 转向灯联动开启 | 根据转向方向输出灯光提示 | 左转向已开启 | 黄色+左侧节奏闪烁 | 左转向已开启 | 头盔氛围灯已联动左转向 | 转向期间按车辆节奏闪烁
骑行结束且录制文件存在 | 检测到高光片段 | 标记视频片段供App查看 | 已生成骑行高光 | 紫色+呼吸1次 | 已为您标记骑行高光片段 | 检测到急加速/压弯/风景片段，已生成高光候选 | 骑行结束后提示1次

## 语音指令表
指令分类 | 唤醒方式 | 用户说法 | 常见变体 | 系统动作 | 成功语音反馈 | 成功HUD反馈 | 失败反馈 | 优先级 | 备注
导航控制 | 唤醒词 | 开始导航去公司 | 导航去公司,带我去公司,开始去公司导航 | 规划前往公司地址的路线并开始导航 | 已开始导航，前往公司。 | 导航已开始｜目的地：公司 | 未找到公司地址，请说出更准确的目的地名称。 | P0 | 支持常用地点别名与历史目的地
导航控制 | 唤醒词 | 取消导航 | 结束导航,停止导航,退出导航 | 停止当前导航并清除路线指引 | 已取消导航。 | 导航已取消 | 当前没有进行中的导航。 | P0 | 行驶中可直接执行
导航控制 | 唤醒词 | 还有多远 | 距离目的地还有多远,还剩多少公里,还要走多远 | 播报当前到目的地剩余距离 | 距离目的地还有12公里。 | 剩余距离：12 km | 当前没有导航路线，无法查询距离。 | P1 | 需在导航中使用
导航控制 | 唤醒词 | 还要多久到 | 预计多久到达,还有多少时间,多久能到 | 播报预计到达时间和剩余时长 | 预计18分钟后到达。 | 预计到达：18 分钟 | 当前没有导航路线，无法查询时间。 | P1 | 结合实时路况动态更新
导航控制 | 唤醒词 | 切换路线 | 换一条路线,切换备选路线,改走其他路线 | 切换到下一条可用备选路线 | 已切换到备选路线。 | 路线已切换 | 当前没有可切换的备选路线。 | P1 | 可扩展支持最短/最快/避堵
导航控制 | 唤醒词 | 导航回家 | 回家导航,带我回家,开始回家 | 规划前往家庭地址的路线并开始导航 | 已开始导航，回家。 | 导航已开始｜目的地：家 | 尚未设置家庭地址，请先在手机端完成设置。 | P0 | 依赖预设家庭地址
通话控制 | 自动 | 接听电话 | 接电话,接听,帮我接听 | 接通当前来电并切换到通话音频 | 已接听电话。 | 通话中 | 当前没有来电可接听。 | P0 | 来电场景优先识别
通话控制 | 自动 | 拒接电话 | 挂掉来电,不要接,拒绝接听 | 拒绝当前来电 | 已拒接来电。 | 来电已拒接 | 当前没有来电可拒接。 | P0 | 可联动发送忙碌短信
通话控制 | 唤醒词 | 挂断电话 | 结束通话,挂电话,挂断 | 结束当前通话 | 已挂断电话。 | 通话已结束 | 当前没有进行中的通话。 | P0 | 通话中可直接执行
通话控制 | 唤醒词 | 回拨刚才的电话 | 回拨,重拨上一个号码,打回去 | 拨打最近一次通话号码 | 正在回拨最近联系人。 | 正在回拨 | 没有可回拨的通话记录。 | P1 | 需蓝牙电话权限
通话控制 | 唤醒词 | 打给张三 | 给张三打电话,拨打张三,呼叫张三 | 从通讯录匹配联系人并发起电话 | 正在呼叫张三。 | 呼叫中：张三 | 未找到联系人张三，请重说联系人姓名。 | P0 | 支持联系人别名与多号码选择
通话控制 | 按键 | 接听并切到头盔通话 | 接听到头盔,接听并用头盔说话,接听蓝牙电话 | 接通来电并将音频路由到头盔扬声器和麦克风 | 已接听，通话切换到头盔。 | 头盔通话已连接 | 接听失败，请检查蓝牙连接状态。 | P1 | 适用于多音频设备切换
音乐控制 | 唤醒词 | 播放音乐 | 开始播放,继续播放,放歌 | 恢复或开始当前音乐播放 | 已开始播放音乐。 | 音乐播放中 | 当前没有可播放的音频内容。 | P1 | 支持本地与手机媒体应用
音乐控制 | 唤醒词 | 暂停音乐 | 暂停播放,先别放了,停止音乐 | 暂停当前音乐播放 | 已暂停音乐。 | 音乐已暂停 | 当前没有正在播放的音乐。 | P1 | 与导航播报可并行管理
音乐控制 | 唤醒词 | 上一首 | 播放上一首,返回上一曲,上一曲 | 切换到上一首音频 | 已切换到上一首。 | 上一首 | 无法切换上一首，请检查播放器状态。 | P2 | 依赖媒体应用支持
音乐控制 | 唤醒词 | 下一首 | 播放下一首,切到下一曲,下一曲 | 切换到下一首音频 | 已切换到下一首。 | 下一首 | 无法切换下一首，请检查播放器状态。 | P2 | 依赖媒体应用支持
音乐控制 | 唤醒词 | 音量调大 | 大声一点,提高音量,把声音开大 | 将媒体音量提高一个档位 | 音量已调大。 | 音量 + | 音量已是最大。 | P1 | 可连续执行
音乐控制 | 唤醒词 | 音量调小 | 小声一点,降低音量,把声音关小 | 将媒体音量降低一个档位 | 音量已调小。 | 音量 - | 音量已是最小。 | P1 | 可连续执行
音乐控制 | 唤醒词 | 静音 | 关闭声音,把声音关掉,媒体静音 | 将媒体音量设为静音 | 已静音。 | 已静音 | 静音失败，请检查音频状态。 | P1 | 不影响安全提示音可选
录制控制 | 唤醒词 | 开始录制 | 开始录像,打开录制,开始视频录制 | 启动头盔摄像头视频录制 | 已开始录制。 | REC ● 录制中 | 无法开始录制，请检查存储空间或摄像头状态。 | P0 | 骑行场景高频功能
录制控制 | 唤醒词 | 停止录制 | 结束录制,停止录像,关闭录制 | 停止当前视频录制并保存文件 | 已停止录制。 | 录制已保存 | 当前没有进行中的录制。 | P0 | 保存过程需防断电
录制控制 | 唤醒词 | 拍照 | 拍一张照片,立即拍照,截图拍照 | 调用摄像头拍摄单张照片并保存 | 已拍照。 | 照片已保存 | 拍照失败，请检查摄像头或存储空间。 | P1 | 支持行驶中快速抓拍
录制控制 | 唤醒词 | 标记这个片段 | 标记视频,保存这一段,给这段做标记 | 为当前录制视频添加事件标记并锁定片段 | 已标记当前片段。 | 片段已标记 | 当前没有录制内容可标记。 | P0 | 事故取证关键功能
录制控制 | 自动 | 开始紧急录制 | 紧急录像,启动事件录制,事故录制 | 立即启动高优先级事件录制并锁定文件 | 已开始紧急录制。 | 紧急录制中 | 紧急录制失败，请检查设备状态。 | P0 | 可由碰撞检测自动触发
组队控制 | 唤醒词 | 创建队伍 | 新建车队,创建骑行队伍,开一个队伍 | 创建新的骑行组队会话并生成队伍编号 | 队伍已创建。 | 队伍已创建｜等待加入 | 创建队伍失败，请检查网络连接。 | P1 | 支持临时队伍与固定车队
组队控制 | 唤醒词 | 加入队伍 | 加入车队,进队伍,加入骑行队 | 进入队伍加入流程，等待用户补充队伍号或最近队伍 | 请说出队伍编号。 | 等待队伍编号 | 当前无法加入队伍，请检查网络状态。 | P1 | 可与后续编号识别联动
组队控制 | 唤醒词 | 退出队伍 | 离开车队,退出车队,离开队伍 | 退出当前组队会话并断开队内语音 | 已退出队伍。 | 已退出队伍 | 当前不在任何队伍中。 | P1 | 退出前可提示是否保留聊天记录
组队控制 | 唤醒词 | 呼叫队友 | 呼叫车队,喊一下队友,队内通话 | 向当前队伍发起队内语音广播 | 正在呼叫队友。 | 队内呼叫中 | 当前不在队伍中，无法呼叫队友。 | P0 | 骑行协同高优先级
组队控制 | 唤醒词 | 呼叫领队 | 联系领队,呼叫队长,找领队说话 | 向队伍中的领队发起定向语音呼叫 | 正在呼叫领队。 | 呼叫对象：领队 | 当前队伍中未识别到领队，无法呼叫。 | P1 | 需队伍角色配置
设备查询 | 唤醒词 | 查电量 | 还有多少电,头盔电量多少,剩余电量 | 查询头盔当前电池电量与续航预估 | 当前电量百分之七十二。 | 电量：72% | 暂时无法获取电量信息。 | P1 | 可同时播报手机电量
设备查询 | 唤醒词 | 查存储 | 剩余存储多少,还有多少空间,存储空间查询 | 查询本地存储剩余空间和可录制时长 | 剩余存储空间32GB，可录制约4小时。 | 存储：32 GB | 暂时无法读取存储信息。 | P1 | 录制前高频查询
设备查询 | 唤醒词 | 查胎压 | 胎压多少,前后胎压是多少,查看轮胎压力 | 读取胎压传感器数据并播报前后轮胎压 | 前胎压2点3，后胎压2点5。 | 胎压 前2.3｜后2.5 | 未连接胎压传感器，无法查询。 | P0 | 安全相关，异常时应主动预警
设备查询 | 唤醒词 | 查速度 | 现在时速多少,当前速度,我开多快 | 读取当前车速并播报 | 当前时速68公里。 | 速度：68 km/h | 暂时无法获取速度信息。 | P1 | 需连接车辆或GPS模块
设备查询 | 唤醒词 | 现在几点 | 查时间,当前时间,几点了 | 播报当前系统时间 | 现在是下午三点二十。 | 15:20 | 暂时无法获取时间信息。 | P2 | 基础查询功能
设置控制 | 唤醒词 | 调亮一点 | 亮度调高,把屏幕调亮,增加亮度 | 将HUD亮度提高一个档位 | 亮度已调高。 | 亮度 + | 亮度已是最高。 | P1 | 适配白天强光环境
设置控制 | 唤醒词 | 调暗一点 | 亮度调低,把屏幕调暗,降低亮度 | 将HUD亮度降低一个档位 | 亮度已调低。 | 亮度 - | 亮度已是最低。 | P1 | 适配夜间骑行
设置控制 | 唤醒词 | 切换夜间模式 | 打开夜间模式,切到夜间模式,改成夜间显示 | 将显示主题切换为夜间模式 | 已切换到夜间模式。 | 夜间模式已开启 | 模式切换失败，请稍后重试。 | P1 | 可扩展日间/运动/极简模式
设置控制 | 唤醒词 | 打开降噪 | 开启降噪,打开主动降噪,启用降噪 | 开启头盔主动降噪功能 | 降噪已开启。 | 降噪：开 | 降噪开启失败，请检查麦克风状态。 | P1 | 高速骑行场景常用
设置控制 | 唤醒词 | 关闭降噪 | 关闭主动降噪,停用降噪,把降噪关掉 | 关闭头盔主动降噪功能 | 降噪已关闭。 | 降噪：关 | 降噪关闭失败，请稍后重试。 | P1 | 保留环境音时使用
设置控制 | 唤醒词 | 打开免打扰 | 开启免打扰,勿扰模式打开,不要来电提醒 | 开启免打扰模式，屏蔽非紧急来电和通知 | 免打扰已开启。 | 免打扰：开 | 免打扰开启失败，请检查连接状态。 | P1 | 可保留导航与安全提醒
设置控制 | 唤醒词 | 关闭免打扰 | 关闭勿扰模式,关闭免打扰,恢复通知提醒 | 关闭免打扰模式，恢复来电和通知提醒 | 免打扰已关闭。 | 免打扰：关 | 免打扰关闭失败，请稍后重试。 | P1 | 恢复正常通知策略
安全相关 | 唤醒词 | 紧急求救 | 发送求救,启动SOS,我要报警求助 | 触发SOS流程，向紧急联系人和平台发送位置与求救信息 | 已发送紧急求救，请保持通话畅通。 | SOS已发送 | 求救发送失败，请检查网络或重试。 | P0 | 最高优先级，建议二次确认可配置
安全相关 | 自动 | 自动事故报警 | 碰撞报警,发生事故自动求救,自动发送SOS | 在碰撞检测触发后自动发送事故报警和定位信息 | 已自动发送事故报警。 | 事故报警已发送 | 自动报警失败，请手动发起求救。 | P0 | 由传感器自动触发
安全相关 | 唤醒词 | 取消报警 | 取消求救,停止SOS,误报取消 | 取消当前未完成或已延时中的报警流程 | 已取消报警。 | 报警已取消 | 当前没有可取消的报警流程。 | P0 | 误触发时必须快速可达
安全相关 | 按键 | 一键求救 | 按键SOS,物理键求救,长按求救 | 通过物理按键直接触发紧急求救流程 | 紧急求救已启动。 | SOS启动中 | 求救启动失败，请重试或使用语音求救。 | P0 | 适合无法清晰发声场景
安全相关 | 唤醒词 | 呼叫120 | 拨打急救电话,联系急救中心,打120 | 通过已连接手机拨打急救电话 | 正在拨打120。 | 呼叫中：120 | 拨打失败，请检查手机连接和通话权限。 | P0 | 地区号码可本地化配置

## 按键映射表
按键位置 | 场景 | 单击 | 双击 | 长按 | 组合键 | 操作反馈 | 备注
主按键(侧面) | 通用 | 播放/暂停音乐 | 接入语音助手 | 开机/关机 | 与音量+键同时长按5秒=蓝牙配对 | 语音+HUD+灯光 | 主确认键，优先承担高频操作
主按键(侧面) | 导航中 | 确认当前导航播报/重复最近一条导航提示 | 切换下一导航信息页 | 退出导航显示并返回通用界面 | 同通用 | 语音+HUD+震动 | 单击用于快速重听路线，避免误触复杂操作
主按键(侧面) | 通话中 | 静音/取消静音麦克风 | 切换听筒/头盔扬声器输出 | 挂断通话 | 与功能键同时长按2秒=发起三方通话/会议模式 | 语音+HUD+灯光 | 长按挂断，防止骑行中误结束通话
主按键(侧面) | 录制中 | 打点标记当前视频片段 | 拍照并保留当前录制 | 停止录制并保存 | 与音量-键同时长按2秒=锁定当前紧急视频 | 语音+HUD+灯光+震动 | 录制场景强调证据保全与快速标记
主按键(侧面) | 组队中 | 队内通话开/关 | 切换发言对象(全队/领队/后车) | 退出当前组队 | 与功能键同时单击=发送预设队内状态 | 语音+HUD+震动 | 单击作为PTT式开关，便于戴手套操作
主按键(侧面) | 音乐播放中 | 播放/暂停音乐 | 下一曲 | 切换音乐源(本地/蓝牙/电台) | 与音量-键同时单击=收藏当前歌曲 | 语音+HUD | 音乐场景下主按键承担媒体主控
主按键(侧面) | 来电响铃中 | 接听来电 | 拒接来电 | 静音铃声并稍后提醒 | 与音量+键同时单击=接听并开启组队共享 | 语音+HUD+震动+灯光 | 接听/拒接动作区分明显，减少误操作
主按键(侧面) | 语音助手激活中 | 确认当前语音指令 | 重听助手问题/候选项 | 退出语音助手 | 同通用 | 语音+HUD+震动 | 作为确认键使用，逻辑与车机交互一致
音量+键 | 通用 | 音量增加一级 | 下一曲 | 快速连续增大音量 | 与音量-键同时长按3秒=按键锁/解锁 | 语音+HUD | 音量键保持线性、直觉化操作
音量+键 | 导航中 | 增大导航播报音量 | 跳转至下一导航播报详情 | 仅提升导航音量通道 | 同通用 | 语音+HUD | 导航音量与媒体音量可分离调节
音量+键 | 通话中 | 增大通话音量 | 切换到更高降噪级别 | 快速连续增大通话音量 | 与音量-键同时单击=恢复默认通话音量 | 语音+HUD | 双击用于通话增强，适合高速骑行
音量+键 | 录制中 | 增大系统提示音量 | 切换到前置重点录制视角 | 开启高亮录制模式 | 与主按键同时长按2秒=开始直播/共享画面 | 语音+HUD+灯光 | 录制中避免复杂菜单，直接切换关键模式
音量+键 | 组队中 | 增大队内通话音量 | 切换到上一位队友频道 | 提升队内优先级音量 | 与功能键同时单击=呼叫领队 | 语音+HUD+震动 | 双击切频道，适合盲操
音量+键 | 音乐播放中 | 音量增加一级 | 下一曲 | 快速连续增大音量 | 与功能键同时单击=切换音效模式 | 语音+HUD | 音乐场景与用户习惯保持一致
音量+键 | 来电响铃中 | 增大铃声音量 | 发送短信“稍后回电”并拒接 | 快速增大铃声音量 | 同通用 | 语音+HUD+震动 | 双击提供免语音快速回复
音量+键 | 语音助手激活中 | 提高助手播报音量 | 切换到下一候选指令 | 连续提高助手音量 | 同通用 | 语音+HUD | 候选项切换适合语音识别不稳定场景
音量-键 | 通用 | 音量降低一级 | 上一曲 | 快速连续减小音量 | 与音量+键同时长按3秒=按键锁/解锁 | 语音+HUD | 与音量+键形成对称操作
音量-键 | 导航中 | 减小导航播报音量 | 返回上一导航信息页 | 仅降低导航音量通道 | 同通用 | 语音+HUD | 避免进入菜单，直接完成导航信息回看
音量-键 | 通话中 | 减小通话音量 | 切换到更低降噪级别/环境透传 | 快速连续减小通话音量 | 与音量+键同时单击=恢复默认通话音量 | 语音+HUD | 便于在停车或低速时听清环境声
音量-键 | 录制中 | 减小系统提示音量 | 切换到后向重点录制视角 | 关闭麦克风收音 | 与主按键同时长按2秒=锁定当前紧急视频 | 语音+HUD+灯光 | 后向视角切换适合事故追溯
音量-键 | 组队中 | 减小队内通话音量 | 切换到下一位队友频道 | 降低队内优先级音量 | 与功能键同时单击=呼叫后车 | 语音+HUD+震动 | 与音量+键双击形成前后频道切换
音量-键 | 音乐播放中 | 音量降低一级 | 上一曲 | 快速连续减小音量 | 与功能键同时单击=切换循环模式 | 语音+HUD | 保持传统播放器操作习惯
音量-键 | 来电响铃中 | 减小铃声音量 | 静音铃声 | 快速减小铃声音量至最小 | 同通用 | 语音+HUD+震动 | 双击静音适合不便立即处理来电时使用
音量-键 | 语音助手激活中 | 降低助手播报音量 | 切换到上一候选指令 | 连续降低助手音量 | 同通用 | 语音+HUD | 与音量+键对应切换候选项
功能键(可选) | 通用 | 切换HUD信息页 | 开启/关闭环境灯 | 自定义快捷功能 | 与主按键同时长按3秒=进入设置模式 | HUD+语音+灯光 | 功能键用于扩展能力，不影响核心操作
功能键(可选) | 导航中 | 切换导航信息页(剩余里程/到达时间/限速) | 上报当前位置给紧急联系人/队友 | 收藏当前位置 | 同通用 | HUD+语音+震动 | 导航中强调位置共享与信息切换
功能键(可选) | 通话中 | 切换通话界面信息页 | 发送预设语音“骑行中稍后详聊” | 录音备忘当前通话片段 | 与主按键同时长按2秒=发起三方通话/会议模式 | 语音+HUD+灯光 | 适合骑行中快速处理沟通信息
功能键(可选) | 录制中 | 切换录制状态信息页 | 开启/关闭电子防抖增强 | 插入语音备注到当前视频 | 与音量+键同时长按2秒=开始直播/共享画面 | 语音+HUD+灯光 | 录制场景下功能键偏向内容增强
功能键(可选) | 组队中 | 切换队伍信息页 | 发送预设状态“减速/停车/注意路况” | 发起全队集合提醒 | 与主按键同时单击=发送预设队内状态 | 语音+HUD+震动+灯光 | 队伍协同信息尽量一键完成
功能键(可选) | 音乐播放中 | 切换HUD歌词/专辑信息页 | 切换音效模式 | 加入/取消收藏当前歌曲 | 与音量-键同时单击=切换循环模式 | HUD+语音 | 音乐扩展功能集中在功能键
功能键(可选) | 来电响铃中 | 查看来电信息页 | 发送预设短信“骑行中稍后回电” | 加入黑名单/标记骚扰 | 同通用 | HUD+语音+震动 | 不影响主按键接听/拒接主流程
功能键(可选) | 语音助手激活中 | 切换助手结果显示页 | 唤出常用指令列表 | 切换语音助手提供方 | 同通用 | 语音+HUD+灯光 | 适合高级用户进行助手扩展控制

## 灯效定义表
触发场景 | 灯光颜色 | 闪烁模式 | 频率Hz | 持续时长 | 作用灯区 | 优先级 | 备注
系统开机 | 白 | 呼吸 | 0.5 | 3s | 双灯区 | P2 | 开机欢迎灯效，完成自检后熄灭
系统关机 | 白 | 慢闪 | 1 | 2s | 双灯区 | P2 | 关机确认反馈，随后全灯熄灭
充电中 | 橙 | 呼吸 | 0.5 | 充电期间持续 | 眼下方灯 | P2 | 插电后进入充电状态提示
充电完成 | 绿 | 常亮 | 0 | 10s | 眼下方灯 | P2 | 满电完成提示，超时后熄灭
低电量 | 红 | 慢闪 | 1 | 低电量期间每30s提示5s | 眼下方灯 | P2 | 建议电量低于20%触发
OTA升级中 | 紫 | 流水 | 1 | 升级期间持续 | 双灯区 | P2 | 表示固件升级进行中，期间屏蔽装饰灯效
蓝牙配对中 | 蓝 | 慢闪 | 1 | 配对期间持续 | 眼下方灯 | P2 | 等待手机或对讲设备连接
蓝牙配对成功 | 绿 | 常亮 | 0 | 2s | 眼下方灯 | P2 | 连接成功确认
蓝牙断连 | 红 | 慢闪 | 1 | 3s | 眼下方灯 | P2 | 连接丢失提示
蓝牙回连成功 | 蓝 | 脉冲 | 2 | 2s | 眼下方灯 | P2 | 自动重连成功反馈
前向碰撞预警 | 红 | 快闪 | 4 | 风险存在期间持续 | 后脑勺灯 | P0 | 最高优先级安全预警，覆盖普通尾灯与转向灯效
左侧后来车预警 | 橙 | 流水 | 2 | 风险存在期间持续 | 后脑勺灯 | P0 | 后脑勺灯左向流水，提示左后方接近车辆
右侧后来车预警 | 橙 | 流水 | 2 | 风险存在期间持续 | 后脑勺灯 | P0 | 后脑勺灯右向流水，提示右后方接近车辆
左侧盲区预警 | 橙 | 慢闪 | 1.5 | 风险存在期间持续 | 后脑勺灯 | P1 | 左侧盲区有目标，弱于碰撞预警
右侧盲区预警 | 橙 | 慢闪 | 1.5 | 风险存在期间持续 | 后脑勺灯 | P1 | 右侧盲区有目标，弱于碰撞预警
盲区持续占用提醒 | 黄 | 呼吸 | 0.8 | 目标持续存在期间 | 后脑勺灯 | P1 | 用于一般盲区存在提示，区别于侧后来车快速接近
来电提醒 | 蓝 | 呼吸 | 0.5 | 来电期间持续 | 眼下方灯 | P1 | 有来电时触发，接听或挂断后结束
消息通知 | 白 | 快闪 | 2 | 1s | 眼下方灯 | P1 | 单次通知反馈，表现为单闪
组队成功 | 绿 | 脉冲 | 2 | 3s | 双灯区 | P1 | 车队组网或对讲组队成功提示
录制中 | 红 | 常亮 | 0 | 录制期间持续 | 隐私灯 | P2 | 红微亮常亮，表示摄像头正在录像
录制暂停 | 白 | 慢闪 | 1 | 暂停期间持续 | 隐私灯 | P2 | 录像已暂停但功能未退出
录制异常 | 红 | 快闪 | 4 | 异常存在期间持续 | 隐私灯 | P1 | 存储故障、摄像头异常或写入失败
刹车灯效 | 红 | 常亮 | 0 | 制动期间持续 | 后脑勺灯 | P0 | 检测到刹车动作时触发，基础安全灯效
左转向灯效 | 橙 | 流水 | 1.5 | 转向期间持续 | 后脑勺灯 | P1 | 后脑勺灯左向流水，转向结束自动关闭
右转向灯效 | 橙 | 流水 | 1.5 | 转向期间持续 | 后脑勺灯 | P1 | 后脑勺灯右向流水，转向结束自动关闭
双闪警示 | 橙 | 快闪 | 2 | 双闪开启期间持续 | 后脑勺灯 | P1 | 驻车或临时警示场景使用
掉队提醒 | 紫 | 慢闪 | 1 | 5s | 眼下方灯 | P1 | 编队骑行中与队伍距离超阈值时提醒
SOS紧急求助 | 红蓝 | 快闪 | 4 | 手动关闭前持续 | 双灯区 | P0 | 红蓝交替快闪，用于事故或紧急求助
夜骑尾灯模式 | 红 | 常亮 | 0 | 夜骑模式开启期间持续 | 后脑勺灯 | P3 | 低亮度常亮尾灯，遇刹车/预警时被高优先级覆盖
夜骑存在感增强 | 红 | 呼吸 | 0.5 | 夜骑模式增强期间持续 | 后脑勺灯 | P3 | 用于城市低速夜骑，提高被识别度

## AI语音导航场景
场景名称 | 触发条件 | 用户输入 | AI执行动作 | HUD显示 | 语音播报 | 灯光反馈 | 异常兜底 | 优先级 | 备注
开始导航-回家 | 用户唤醒语音助手后发出导航意图，且存在预设家庭地址 | 语音：开始导航/回家 | 识别家庭地址，计算当前最优路线，启动导航并同步HUD转向指引 | 顶部显示目的地“家”；中部显示下一转向箭头、剩余距离、预计到达时间；高对比简洁样式 | 已开始导航，前往家，预计二十分钟到达。 | 耳侧蓝灯呼吸2次后常亮1秒 | 未设置家庭地址时，提示先在App中设置家庭地址或口述具体地点 | P0 | 适合高频快捷导航
导航到指定地点 | 用户发出明确目的地导航指令 | 语音：导航到XXX/去某地 | 解析目的地名称，进行地理编码，若唯一则直接规划路线并开始导航 | 显示目的地名称、距离、预计时间、首个转向动作；黑底白字+主色箭头 | 正在为你导航到XXX。 | 蓝灯短闪3次 | 地点不明确时列出最多3个候选并请求确认 | P0 | 核心导航入口
开始导航-最近目的地 | 用户发出模糊导航请求且系统可结合上下文补全 | 语音：去最近的XXX | 搜索当前位置周边同类POI，按距离和可达性排序，默认推荐最近可达点并请求确认后导航 | 列表卡片显示前3个候选：名称、距离、方向；可语音确认 | 已找到附近三个结果，最近的是XXX，距离一点二公里，是否前往？ | 蓝灯慢闪 | 无结果时建议扩大搜索范围或更换关键词 | P1 | 适合临时找点
重新规划路线 | 用户主动要求更换当前路线 | 语音：重新规划/换条路 | 基于当前位置和目的地重新计算路线，优先避开当前拥堵路段并更新导航 | 短暂显示“重新规划中”，随后刷新新路线摘要与下一动作 | 正在重新规划路线。 | 蓝灯呼吸1次 | 网络异常时保留当前路线并提示稍后重试 | P0 | 骑行中高频使用
避开高速 | 用户在导航中提出路线偏好调整 | 语音：避开高速 | 将路线策略切换为避开高速，重新计算可行路线并立即替换 | 显示“已切换：避开高速”，下方展示新预计时间与距离变化 | 已为你避开高速，正在更新路线。 | 蓝灯短闪2次 | 无可行非高速路线时提示无法避开高速并询问是否保持当前路线 | P0 | 需结合摩托车可通行规则
最快路线 | 用户要求按时间最优导航 | 语音：最快路线 | 切换路线策略为时间最优，综合实时路况重新规划 | 显示“最快路线”标签，更新预计到达时间 | 已切换为最快路线。 | 蓝灯短闪1次 | 若当前已是最快路线，则直接确认无需重算 | P1 | 适合赶时间场景
最短路线 | 用户要求按距离最优导航 | 语音：最短路线 | 切换路线策略为距离最短，重新计算并更新导航 | 显示“最短路线”标签，更新总里程与预计时间 | 已切换为最短路线。 | 蓝灯短闪1次 | 若最短路线耗时显著增加，语音补充提醒时间差 | P1 | 适合省电或熟路场景
查询附近加油站 | 用户发出周边加油需求 | 语音：附近加油站/找加油站 | 搜索周边加油站，按距离、营业状态、可达性排序，播报最近结果并可一键导航 | POI列表显示名称、距离、营业状态、方向箭头 | 附近最近的加油站是XXX，距离一公里，是否开始导航？ | 蓝灯慢闪 | 无结果时提示扩大搜索半径或前往城区 | P0 | 续航焦虑高优先级
查询附近餐厅 | 用户发出餐饮搜索需求 | 语音：找餐厅/附近餐厅 | 搜索周边餐厅，优先展示营业中且骑行可达的结果，等待用户确认导航 | 显示前3家餐厅名称、距离、评分简卡 | 已找到附近餐厅，最近的是XXX，距离八百米，是否前往？ | 蓝灯慢闪 | 结果过多时引导用户补充类型，如快餐、面馆、咖啡店 | P2 | 非刚需但常见
查询最近充电站 | 用户发出电动车补能需求 | 语音：最近充电站/找充电站 | 搜索周边充电站，按距离、空闲状态、可达性排序，推荐最近可用站点 | 显示充电站名称、距离、空闲枪数/可用状态 | 最近可用充电站是XXX，距离两公里，是否导航过去？ | 蓝灯慢闪 | 无实时空闲数据时仅按距离推荐并说明状态未知 | P1 | 适用于电摩场景
搜索便利店 | 用户发出便利店搜索需求 | 语音：搜索便利店/附近便利店 | 搜索周边便利店，优先推荐营业中且顺路的结果 | 显示前3个便利店结果，含距离与是否顺路标签 | 附近有便利店，最近的是XXX，距离六百米。 | 蓝灯慢闪 | 若无附近结果，提示沿当前路线继续搜索 | P2 | 适合补给场景
前方路况查询 | 用户在导航中主动询问前方道路情况 | 语音：前方路况 | 查询当前路线前方3到5公里实时路况，提炼拥堵、施工、事故信息并播报 | 路况条显示绿色/黄色/红色分段，标注异常点位 | 前方三公里路况缓行，约延误五分钟。 | 黄灯短闪1次 | 无实时数据时提示当前仅提供历史路况参考 | P1 | 播报需简洁
拥堵情况查询 | 用户关注当前路线拥堵程度 | 语音：拥堵情况/前面堵不堵 | 分析当前路线拥堵等级与替代路线收益，必要时主动建议改道 | 显示拥堵等级和替代路线节省时间卡片 | 前方中度拥堵，改道可节省七分钟，是否切换？ | 黄灯短闪2次 | 无替代路线时仅播报拥堵程度并建议保持车距 | P1 | 可联动重新规划
事故提醒查询 | 用户主动询问事故信息或系统检测到前方事故事件 | 语音：事故提醒/前面有事故吗；自动 | 查询前方事故事件，评估影响范围，必要时自动建议绕行 | 红色警示图标+事故位置距离+建议动作 | 前方一点五公里有事故，请减速谨慎通行。 | 红灯快闪2次 | 事件可信度低时以“疑似事故”表述，避免误导 | P0 | 安全相关高优先级
封路信息查询 | 用户询问封路情况或路线命中封闭道路 | 语音：封路信息/前面封路吗；自动 | 检查路线前方封路事件，若受影响则立即重新规划绕行路线 | 红色封路横幅提示，显示绕行方向与新增里程 | 前方道路封闭，已为你重新规划绕行路线。 | 红灯快闪3次 | 无替代路线时提示就近掉头或停车查看 | P0 | 需自动触发
暂停导航 | 用户希望临时停止播报与引导 | 语音：暂停导航；按键：短按功能键 | 暂停语音播报与主动提醒，保留后台定位和路线状态 | 显示“导航已暂停”小标签，弱化路线元素 | 导航已暂停。 | 白灯短闪1次 | 若当前无导航任务，则提示当前没有进行中的导航 | P1 | 不应中断定位记录
继续导航 | 用户恢复已暂停的导航任务 | 语音：继续导航；按键：再次短按功能键 | 恢复语音播报、HUD引导和路况提醒，校验当前位置后继续导航 | 恢复显示下一转向箭头、剩余距离、预计到达时间 | 已继续导航。 | 蓝灯短闪1次 | 若暂停期间已偏航，则先重新规划再恢复播报 | P1 | 恢复应快速
取消导航 | 用户明确结束当前导航任务 | 语音：取消导航/结束导航；按键：长按功能键 | 终止当前路线、停止播报、清空HUD导航层并退出导航态 | 显示“导航已结束”2秒后返回待机信息层 | 已取消导航。 | 白灯常亮1秒 | 若无导航任务则静默提示“当前没有导航” | P0 | 避免误触，按键需长按
添加途经点 | 用户在已有导航中增加中途停靠点 | 语音：添加途经点XXX | 解析途经点，插入当前路线中并重新计算全程导航顺序 | 显示“已添加途经点：XXX”，更新总里程与到达时间 | 已添加途经点XXX，正在更新路线。 | 蓝灯呼吸1次 | 途经点识别不清时请求用户重复或提供候选 | P1 | 适合补给或接人
绕道去某地 | 用户希望临时偏离主路线前往其他地点 | 语音：绕道去某地 | 将新地点作为临时途经点插入，优先选择对原路线影响较小的方案 | 显示绕道目的地、增加里程、增加时间 | 已为你添加绕道目的地XXX。 | 蓝灯短闪2次 | 若绕道代价过高，先播报增加时间并请求确认 | P1 | 强调对原路线影响
修改目的地 | 用户决定更换最终目的地 | 语音：修改目的地为XXX/改去XXX | 终止原目的地路线，设置新目的地并重新规划导航 | 显示新目的地名称与新路线摘要 | 目的地已修改为XXX，正在重新导航。 | 蓝灯短闪3次 | 新目的地不明确时进入候选确认流程 | P0 | 比添加途经点优先级更高
偏离路线自动重规划 | 系统检测当前位置连续偏离规划路线超过阈值 | 自动 | 自动重新定位并计算从当前位置到目的地的新路线，更新HUD与播报 | 顶部提示“已偏离路线，重新规划中”，随后显示新转向箭头 | 你已偏离路线，正在为你重新规划。 | 黄灯短闪2次 | 定位漂移时先二次确认位置，避免频繁误重规划 | P0 | 必须自动触发
到达提醒 | 系统检测距离目的地或途经点进入到达阈值 | 自动 | 触发到达提醒，降低导航频率，提示靠边减速并准备结束导航 | 显示“即将到达/已到达”大字提示，弱化转向信息 | 即将到达目的地，请注意减速靠边。 | 绿灯呼吸2次 | 若目的地位于道路对侧或不可直接到达，提示就近安全停车 | P0 | 强调安全停车
剩余距离查询 | 用户在导航中询问剩余行程信息 | 语音：还有多远/多久到 | 读取当前路线剩余距离、预计到达时间和剩余时长并简洁播报 | 弹出信息卡：剩余距离、剩余时间、预计到达时刻 | 距离目的地还有十二公里，预计十五分钟到达。 | 蓝灯短闪1次 | 若无导航任务则提示当前未在导航中 | P1 | 信息播报要短
地图显示切换 | 用户切换导航展示模式 | 语音：切换地图显示/显示简洁模式；按键：双击功能键 | 在全地图、简洁箭头、路口放大三种模式间切换，并记忆用户偏好 | 切换为对应模式：全地图/箭头模式/路口放大；动画过渡不超过300ms | 已切换显示模式。 | 白灯短闪2次 | 高速骑行状态下默认限制为简洁模式，避免信息过载 | P2 | 多模态协同控制
HUD投影导航开关 | 用户控制HUD导航投影显示 | 语音：打开HUD导航/关闭HUD导航 | 开启或关闭HUD导航图层；关闭后保留语音导航与后台路线 | 开启时显示箭头、距离、车道提示；关闭时仅保留基础状态栏或全灭 | HUD导航已打开。/HUD导航已关闭。 | 白灯常亮0.5秒 | 环境光过强导致可视性差时，提示用户调整亮度或改用语音播报 | P1 | 适配不同骑行偏好
语音播报开关 | 用户控制导航语音播报状态 | 语音：关闭语音播报/打开语音播报 | 关闭或恢复导航语音播报；关闭后保留关键安全提醒可选强制播报 | 显示喇叭图标开/关状态，角落提示2秒 | 已关闭语音播报。/已打开语音播报。 | 白灯短闪1次 | 关闭播报后仍对事故、封路、偏航等P0事件强制播报 | P1 | 安全提醒不可完全静默

## 用户故事
功能名 | 用户角色 | 用户故事 | 验收条件 | 优先级
骑后体征摘要 | 通勤骑手 | 作为通勤骑手,我想要在骑行结束后查看本次心率、疲劳与休息提醒的摘要结果,以便快速了解身体状态并决定是否需要休息。 | 骑行结束后系统自动生成摘要;摘要包含心率概览、疲劳等级与休息建议;数据异常时给出提示;用户可在App中再次查看本次摘要。 | P1
体征趋势分析 | 摩旅骑手 | 作为摩旅骑手,我想要在App中查看多次骑行的心率与疲劳趋势变化图表,以便评估长期骑行负荷并调整出行计划。 | App支持按时间查看多次骑行趋势图;图表展示心率与疲劳变化;支持查看单次与周期汇总;无数据时显示空状态提示。 | P1
多通道反馈编排 | 新手骑手 | 作为新手骑手,我想要系统统一编排视觉、语音和灯光反馈,以便避免重复提醒和信息过载。 | 同一事件触发时系统按优先级选择反馈通道;避免同内容在多个通道重复播报;高优先级提醒可覆盖低优先级提醒;用户可感知提醒简洁且一致。 | P0
状态可用性与降级 | 通勤骑手 | 作为通勤骑手,我想要在断连、低电或过热等异常情况下仍能获得最小可用交互与状态显示,以便骑行中不中断关键信息获取。 | 发生断连、低电或过热时系统自动进入降级模式;保留关键状态显示与基础提醒;界面明确提示当前受限状态;异常恢复后自动退出降级模式。 | P0
低干扰操作机制 | 通勤骑手 | 作为通勤骑手,我想要通过少步骤、少确认和骑行态限制完成操作,以便降低操作负担与分心风险。 | 高频操作可在少步骤内完成;骑行中限制高风险复杂操作;非必要确认被减少;危险场景下系统优先阻止分心操作并提示稍后处理。 | P0
传感器融合交互 | 新手骑手 | 作为新手骑手,我想要系统融合头盔姿态、速度与设备状态来决定交互触发与显示方式,以便在合适时机获得更安全的信息提示。 | 系统可读取姿态、速度与设备状态;根据组合条件决定是否触发交互;骑行中与静止时显示策略不同;异常传感器状态下有兜底逻辑。 | P1
上下文感知交互 | 摩旅骑手 | 作为摩旅骑手,我想要系统依据骑行阶段与环境上下文切换信息密度和交互策略,以便在不同路况下获得合适的信息量。 | 系统可识别骑行阶段与环境上下文;在起步、巡航、停车等阶段切换交互策略;复杂环境下降低信息密度;用户能感知不同场景下提醒方式变化。 | P1
跨设备协同交互 | 内容创作骑手 | 作为内容创作骑手,我想要在头盔、手机及第三方设备间同步状态与交互结果,以便跨设备连续使用并减少重复操作。 | 头盔、手机与已接入第三方设备可同步关键状态;一个设备上的操作结果可在其他设备反映;断连后恢复时可重新同步;冲突状态有明确处理规则。 | P1
本地触发与确认 | 后台管理员 | 作为后台管理员,我想要支持头盔端发起恢复出厂设置并通过倒计时与语音完成二次确认,以便降低误触恢复的风险。 | 用户可在头盔端进入恢复入口;执行前必须经过倒计时与语音二次确认;确认期间可取消;未完成确认不得执行恢复。 | P0
数据清除与保留规则 | 后台管理员 | 作为后台管理员,我想要明确恢复出厂时的清除项与保留项,以便确保个人数据被删除且设备仍可继续使用。 | 恢复前后清除项与保留项有明确说明;个人账户与隐私数据被删除;必要系统组件与基础功能被保留;恢复后设备可正常进入可用状态。 | P0
恢复执行与完成状态 | 后台管理员 | 作为后台管理员,我想要在恢复过程中提供进度反馈并在完成后自动重启进入首次开箱状态,以便用户明确了解恢复结果。 | 恢复过程中显示进度或阶段状态;执行期间禁止重复触发恢复;完成后设备自动重启;重启后进入首次开箱或初始配对状态。 | P1
App远程恢复与防盗 | 后台管理员 | 作为后台管理员,我想要支持App远程发起恢复出厂设置,以便用于常规管理与头盔丢失时清除个人数据。 | App中提供远程恢复入口;执行前需身份校验;可对已绑定设备发起恢复;丢失场景下可清除个人数据并反馈执行结果。 | P0
备份与解绑联动 | 后台管理员 | 作为后台管理员,我想要在恢复前提醒用户可选备份并在恢复后自动解绑设备,以便减少数据损失并支持重新配对。 | 恢复前提示可执行备份;用户可选择跳过或继续;恢复完成后设备自动与账户解绑;系统提示用户重新配对或重新登录。 | P1
异常与安全保护 | 后台管理员 | 作为后台管理员,我想要在低电量、中断和失败场景下提供恢复保护机制,以便避免恢复过程损坏系统。 | 低电量时限制或延后恢复;恢复中断时有保护与重试机制;失败后给出明确状态与处理建议;系统不得因恢复异常进入不可用状态。 | P0
数据显示 | 通勤骑手 | 作为通勤骑手,我想要查看前后轮胎压、胎温、连接状态与数据新鲜度,以便及时掌握轮胎安全情况。 | 界面同时展示前后轮数据;显示胎压、胎温、连接状态与更新时间或新鲜度;数据异常或缺失时有明显提示;单位显示一致且可理解。 | P0
异常预警 | 摩旅骑手 | 作为摩旅骑手,我想要对低压、高压、高温和快漏气等风险获得分级预警,以便及时采取安全措施。 | 系统可识别低压、高压、高温与快漏气;不同风险采用分级预警;高风险提醒优先级更高;预警内容包含轮位与风险类型。 | P0
设备连接与绑定 | 新手骑手 | 作为新手骑手,我想要完成胎压传感器发现、绑定、轮位识别与连接状态同步,以便顺利开始使用胎温胎压功能。 | 系统支持发现附近传感器;用户可完成绑定并识别前后轮位;连接状态在头盔与App间同步;绑定失败时提供重试与指引。 | P0
交互与设置 | 通勤骑手 | 作为通勤骑手,我想要配置HUD卡片开关、单位切换、阈值设置与基础交互入口,以便按个人习惯使用胎温胎压功能。 | 用户可开启或关闭HUD卡片;支持切换压力与温度单位;可设置预警阈值;设置修改后即时生效并可再次编辑。 | P1
历史记录与诊断 | 摩旅骑手 | 作为摩旅骑手,我想要查看最近异常摘要并进入传感器健康诊断入口,以便排查轮胎或传感器问题。 | 系统展示最近异常摘要;提供传感器健康诊断入口;详细历史记录可在App查看;无异常时显示正常状态说明。 | P1
报修申请与自检 | 新手骑手 | 作为新手骑手,我想要通过在线报修入口先完成自检再提交工单,以便减少无效寄修并更快解决问题。 | 商城提供报修入口;提交前引导完成基础自检;自检后可继续提交工单;系统记录自检结果并用于后续处理。 | P1
工单进度与维修决策 | 通勤骑手 | 作为通勤骑手,我想要查看工单状态、确认报价并完成寄修物流闭环,以便及时做出维修决策。 | 用户可查看工单当前状态;报价出来后可在线确认或拒绝;寄修与回寄物流状态可追踪;关键节点有明确提示。 | P1
在线报修提交 | 新手骑手 | 作为新手骑手,我想要选择故障部位并提交故障描述、图片或短视频发起工单,以便准确说明问题并获得售后支持。 | 用户可选择故障部位;支持填写文字描述并上传图片或短视频;提交成功后生成工单编号;缺少必要信息时给出校验提示。 | P1
工单状态追踪 | 通勤骑手 | 作为通勤骑手,我想要查看工单处理进度并在关键节点收到通知,以便及时了解售后进展。 | 工单页面展示处理阶段与时间;关键节点向用户推送通知;用户可查看历史状态变化;工单关闭后仍可查询记录。 | P1
寄修与报价处理 | 通勤骑手 | 作为通勤骑手,我想要完成寄修地址填写、物流下单、维修报价确认及放弃维修取回,以便高效处理售后维修。 | 支持填写或选择寄修地址;可发起物流下单;收到报价后可确认维修或放弃维修取回;每个决策结果都有明确后续流程。 | P1
下单支付 | 通勤骑手 | 作为通勤骑手,我想要完成商品下单、地址确认、支付以及售后服务单费用支付,以便顺利购买商品和支付相关费用。 | 支持商品加入订单并确认地址;支持完成支付;售后服务单费用可单独支付;支付结果有成功失败反馈并可查询订单。 | P0
售后服务 | 通勤骑手 | 作为通勤骑手,我想要获得报修、保修判断、区域识别、进度追踪及国内外售后入口,以便快速找到适合自己的售后服务。 | 售后页面提供报修入口;自动展示保修判断与区域信息;支持查看进度追踪;根据国内外场景展示对应服务入口。 | P1
保修与区域规则 | 后台管理员 | 作为后台管理员,我想要自动识别保修状态和售后区域并展示差异化政策,以便让用户获得准确的售后规则说明。 | 系统可根据订单或设备信息识别保修状态;可识别用户售后区域;不同区域展示不同政策;识别失败时允许用户补充信息。 | P1
国内与海外售后网络 | 后台管理员 | 作为后台管理员,我想要按区域提供不同维修网络、客服与寄修方式,以便支持国内外用户获得匹配的售后服务。 | 系统根据区域展示对应维修网络;提供匹配的客服联系方式;寄修方式按区域差异化展示;用户可清楚区分国内与海外服务路径。 | P2
报修前自检引导 | 新手骑手 | 作为新手骑手,我想要在提交工单前获得基础排查引导,以便减少无效报修并优先自行解决简单问题。 | 报修前展示分步骤自检引导;用户可记录自检结果;简单问题可直接给出处理建议;完成或跳过后可继续报修流程。 | P1
保修与区域识别 | 后台管理员 | 作为后台管理员,我想要自动判断保修状态并识别售后区域,以便展示对应政策与服务入口。 | 系统自动判断设备或订单是否在保修期内;自动识别售后区域;根据识别结果展示对应政策与服务入口;识别异常时支持人工修正或用户补充。 | P1
语言包管理(多语言支持) | 后台管理员 | 作为后台管理员,我想要管理系统可用语言、下载状态、版本与默认语言策略,以便保障多语言资源可控发布并稳定可用 | 支持新增/下线语言包;可查看语言包版本、下载状态与生效状态;可配置默认语言与回退策略;语言包异常时有告警与状态提示 | P1
HUD多语言显示(多语言支持) | 通勤骑手 | 作为通勤骑手,我想要HUD卡片、状态栏与引导文案按所选语言显示,以便在骑行中快速理解关键信息 | HUD核心卡片、状态栏与引导文案支持多语言切换;切换后显示一致且无明显缺字截断;未命中文案时按默认语言回退;骑行中显示性能稳定 | P0
语音多语言能力(多语言支持) | 摩旅骑手 | 作为摩旅骑手,我想要系统支持不同语言的语音播报、识别入口与反馈提示,以便在跨语言场景下也能顺畅使用语音能力 | 支持按语言切换语音播报与识别入口;语音反馈提示与当前语言一致;不支持的语言有明确提示并回退默认语言;切换后无需重复复杂配置 | P1
App多语言配置(多语言支持) | 新手骑手 | 作为新手骑手,我想要在App内进行语言选择、预览、同步与首次引导配置,以便首次使用时快速完成适合自己的语言设置 | 首次启动提供语言引导;设置页支持语言选择与预览;App与设备支持同步语言配置并提示同步结果;切换后核心页面即时或重启后生效且有说明 | P0
App语言与内容管理(多语言支持) | 后台管理员 | 作为后台管理员,我想要在App内管理语言、翻译资源与更新状态,以便持续维护多语言内容质量与发布节奏 | 可查看各语言资源版本与更新时间;可识别缺失翻译与待更新状态;支持触发资源更新并查看结果;异常资源有状态标记与处理入口 | P1
语音本地化(多语言支持) | 通勤骑手 | 作为通勤骑手,我想要获得多语言语音播报、识别与反馈能力,以便在通勤途中用熟悉语言完成交互 | 导航、提醒等语音播报支持多语言;语音识别提示与反馈本地化;语言切换后语音能力同步生效;异常时回退默认语音并提示 | P1
回退与异常处理(多语言支持) | 后台管理员 | 作为后台管理员,我想要系统在缺失翻译、下载失败、切换失败等异常时安全回退,以便避免用户因多语言异常无法正常使用 | 缺失翻译时自动回退默认语言;下载失败与切换失败有明确提示和重试入口;异常不影响核心功能可用;记录异常日志便于排查 | P0
系统语言配置(多语言支持) | 新手骑手 | 作为新手骑手,我想要有设备语言选择、同步与生效入口,以便统一设备与App的使用语言 | 设备设置中可选择系统语言;支持与App语言同步或独立设置;切换后有生效说明与结果反馈;重启或重连后语言状态保持一致 | P1
界面文案本地化(多语言支持) | 通勤骑手 | 作为通勤骑手,我想要HUD与App核心界面文案按语言完整本地化显示,以便减少理解成本并避免误操作 | HUD与App核心页面文案完成本地化;关键按钮、提示、状态文案语言一致;无明显混杂语言与占位符泄露;缺失文案按规则回退 | P0
升级规则与权益(社区) | 内容创作骑手 | 作为内容创作骑手,我想要了解等级升级门槛及对应发帖权限、标识和专属活动权益,以便明确成长目标并提升参与积极性 | 可查看各等级升级条件;展示对应发帖权限、身份标识与活动权益;规则说明清晰且可持续访问;规则变更后有同步更新 | P2
互动状态反馈(社区) | 内容创作骑手 | 作为内容创作骑手,我想要在点赞、评论、收藏、关注后获得即时状态反馈,以便确认操作是否成功并继续互动 | 点赞、评论、收藏、关注操作后即时反馈成功/失败状态;按钮状态与计数同步更新;重复操作有正确切换逻辑;网络异常时有失败提示 | P1
用户等级体系(社区) | 内容创作骑手 | 作为内容创作骑手,我想要系统基于骑行里程、互动积分、内容贡献综合计算用户等级,以便我的活跃与贡献能被公平体现 | 等级计算包含骑行里程、互动积分与内容贡献;用户可查看当前等级与成长进度;等级变更后及时生效;异常数据有校验与申诉入口 | P2
社区治理(社区) | 后台管理员 | 作为后台管理员,我想要提供内容审核、举报与发布规则,以便保障社区合规可运营并降低违规风险 | 支持内容审核流程与状态管理;用户可举报内容并查看提交结果;发布规则可展示给用户;违规内容可处置并留存操作记录 | P0
社区消息状态(社区) | 内容创作骑手 | 作为内容创作骑手,我想要聚合点赞、评论、关注、系统通知等消息并展示未读状态,以便及时跟进社区互动 | 消息中心聚合多类通知;未读数量与红点状态准确;进入消息后可标记已读;消息列表支持按类型查看并保持状态同步 | P1
用户主页(社区) | 内容创作骑手 | 作为内容创作骑手,我想要展示用户资料、发布内容、获赞数据与关注关系,以便建立个人形象并沉淀影响力 | 主页展示头像、昵称、简介等资料;可查看发布内容列表、获赞数据与关注/粉丝关系;本人和他人视角权限正确;数据更新及时 | P1
升级规则与权益说明(社区) | 内容创作骑手 | 作为内容创作骑手,我想要查看升级条件及对应发帖权限、标识、专属活动权益说明,以便清楚了解不同等级的价值 | 页面完整展示升级条件与权益说明;不同等级差异清晰可见;说明内容与实际权限一致;支持从等级相关入口快速访问 | P2
实时速度显示(速度) | 通勤骑手 | 作为通勤骑手,我想要持续看到当前骑行速度,以便在骑行主界面快速掌握行驶状态 | 主界面持续显示当前速度;速度刷新及时且数值稳定;无有效数据时显示明确占位状态;显示单位符合设置 | P0
超速提醒(速度) | 通勤骑手 | 作为通勤骑手,我想要在当前速度超过设定阈值时收到多模态提醒,以便及时控制车速提升安全性 | 支持设置超速阈值;超速时触发视觉/语音/震动等提醒中的一种或多种;恢复到阈值内后提醒状态解除;提醒不过度频繁骚扰用户 | P0
平均与峰值速度(速度) | 摩旅骑手 | 作为摩旅骑手,我想要在骑行中查看本次骑行平均速度与峰值速度摘要,以便复盘骑行表现 | 可展示本次骑行平均速度与峰值速度;数据随骑行过程更新或在阶段结束后汇总;单位与实时速度一致;异常数据不纳入统计或有说明 | P2
速度数据源与校准(速度) | 后台管理员 | 作为后台管理员,我想要管理速度来源、可信度与校准状态,以便保证速度显示可用且可信 | 可识别当前速度数据来源;展示可信度或校准状态;支持校准流程或状态检查;数据源异常时可切换或降级并记录状态 | P1
速度交互控制(速度) | 通勤骑手 | 作为通勤骑手,我想要控制速度模块的开关、阈值与显示样式,以便按个人习惯使用速度信息 | 支持开启/关闭速度模块;可设置提醒阈值;可选择显示样式或简洁模式;设置保存后下次进入仍生效 | P1
异常与降级处理(速度) | 通勤骑手 | 作为通勤骑手,我想要在断连、传感异常或状态不可信时看到明确降级反馈,以便知道当前速度信息是否可依赖 | 断连或传感异常时显示明确异常状态;不可用时不展示误导性速度值;恢复后自动回到正常显示;异常期间保留必要提示与日志 | P0
首次配对引导(设备配对流程) | 新手骑手 | 作为新手骑手,我想要获得首次开机的分步引导,明确配对入口、状态与下一步,以便顺利完成设备初始化 | 首次开机自动进入或可快速进入配对引导;每一步说明清晰并展示当前状态;失败时提供重试与帮助入口;完成后进入下一配置流程 | P0
头盔与手机配对(设备配对流程) | 新手骑手 | 作为新手骑手,我想要完成头盔与手机的蓝牙发现、确认、绑定与重连,以便正常使用设备核心功能 | 支持搜索并发现可配对头盔;用户确认后完成绑定;已绑定设备可自动或手动重连;配对结果有明确成功/失败反馈 | P0
配对态交互反馈(设备配对流程) | 新手骑手 | 作为新手骑手,我想要在搜索、连接、成功、失败等阶段获得一致且可感知的反馈,以便理解当前配对进度 | 搜索、连接、成功、失败各阶段均有统一反馈样式;反馈包含状态文案与必要引导;失败原因尽量明确;状态切换及时无明显卡顿 | P1
多设备与第三方绑定(设备配对流程) | 团骑领队 | 作为团骑领队,我想要支持手机主连接及第三方设备绑定入口并明确主次关系,以便在多设备场景下稳定管理连接 | 支持手机作为主连接设备;提供第三方设备绑定入口;界面明确展示主次连接关系;冲突连接时有提示与处理策略 | P2
异常与恢复机制(设备配对流程) | 新手骑手 | 作为新手骑手,我想要在超时、失败、断连、重复绑定等异常时获得恢复路径,以便尽快重新完成配对 | 超时、失败、断连、重复绑定均有明确提示;提供重试、忽略旧绑定、重新搜索等恢复操作;异常后不进入不可恢复死循环;恢复成功后状态正确更新 | P0
连接架构兼容性(设备配对流程) | 后台管理员 | 作为后台管理员,我想要定义蓝牙兼容范围与连接能力边界,以便保障量产设备连接表现一致 | 可配置或维护兼容范围说明;明确支持的系统版本、蓝牙能力与连接边界;不兼容场景有提示;兼容性结果可用于前台展示与问题排查 | P1
音频与通话配置(设备配对流程) | 通勤骑手 | 作为通勤骑手,我想要在配对完成后确认音乐、通话、GPS播报等音频路由可用,以便骑行中正常收听与通话 | 配对后可检查音乐、通话、GPS播报路由状态;支持必要的开关或授权确认;异常路由有提示与修复建议;测试结果清晰可见 | P1
账号与设置(我的Tab) | 通勤骑手 | 作为通勤骑手,我想要在我的Tab中管理登录注册、个人资料、游客模式、多语言、成就与第三方联动设置,以便统一维护个人账号与偏好 | 我的Tab提供登录注册与退出入口;支持编辑个人资料与游客模式切换;可配置多语言、查看成就与管理第三方联动;设置修改后可保存并即时反馈结果 | P0
连接与后台保活权限异常 | 通勤骑手 | 作为通勤骑手,我想要在蓝牙或后台保活权限被拒、被系统回收或受限时获得明确提示与恢复指引,以便尽快恢复设备连接并保持骑行功能稳定可用 | 当蓝牙或后台保活权限异常时,系统能识别异常状态并提示受影响功能; 展示具体原因、影响范围和处理建议; 支持一键跳转系统设置页; 权限恢复后可自动或手动重试连接; 无法恢复时提供降级说明 | P0
定位与轨迹权限异常 | 摩旅骑手 | 作为摩旅骑手,我想要在精确定位或后台定位权限缺失时清楚知道导航、轨迹、组队和SOS会受到什么影响,以便及时授权或采取替代方案 | 当精确定位或后台定位缺失时,系统在相关功能入口和使用过程中提示影响; 明确标注导航、轨迹记录、组队共享和SOS能力的可用状态; 支持跳转系统设置授权; 对不可用能力提供降级方案或说明 | P0
首次启动核心权限申请流程 | 新手骑手 | 作为新手骑手,我想要在首次启动和配对前分步看到核心权限申请及用途说明,以便理解授权价值并降低一次性授权的压力 | 首次启动时按功能场景分步申请核心权限; 每一步展示权限用途、拒绝影响和是否立即需要; 不一次性弹出全部系统权限框; 用户拒绝后可继续浏览非依赖功能并在后续节点再次引导 | P1
权限被拒后的降级UI与设置跳转 | 新手骑手 | 作为新手骑手,我想要在权限被拒后看到统一的灰显入口、原因说明和设置跳转,以便快速理解限制并自行恢复功能 | 权限被拒后,相关入口统一灰显或限制操作; 点击后弹出说明,包含权限用途、拒绝影响和恢复步骤; 提供一键跳转系统设置; 权限恢复后页面状态可及时刷新 | P1
消息与内容权限 | 内容创作骑手 | 作为内容创作骑手,我想要统一管理通知、相册存储、麦克风和相机等权限,以便顺畅完成消息同步与内容拍摄处理 | 系统可分别识别通知、相册存储、麦克风和相机权限状态; 在对应功能使用前说明用途; 权限缺失时提示受影响的消息同步、拍摄、录音或导入导出能力; 支持设置跳转和降级处理 | P1
iOS/Android权限差异适配表 | 后台管理员 | 作为后台管理员,我想要维护iOS和Android两端的权限名称、申请方式、设置路径与降级策略映射,以便支撑统一且可配置的产品体验 | 后台可配置双端权限映射表; 每项包含权限名称、系统版本差异、申请方式、设置路径和降级策略; 客户端可按平台读取并生效; 配置变更后可追踪版本与发布时间 | P1
内容与交互权限异常 | 内容创作骑手 | 作为内容创作骑手,我想要在通知、相册、麦克风、相机、日历或通讯录权限缺失时获得明确的功能降级提示,以便判断是否授权或改用替代方式 | 系统能识别上述权限异常并在对应功能中提示; 明确说明受影响的通知接收、内容拍摄、录音、导入导出、日程同步和联系人显示能力; 提供替代方案或设置跳转; 降级状态在界面上保持一致 | P1
权限被拒后的统一降级UI | 新手骑手 | 作为新手骑手,我想要所有受限功能都采用统一的灰显、说明弹窗和设置跳转交互,以便降低理解成本并快速恢复权限 | 所有依赖权限的受限功能使用统一降级样式; 灰显状态、说明弹窗结构和设置跳转入口一致; 文案包含用途、影响和恢复方式; 权限恢复后统一支持状态刷新 | P1
权限状态监控与回收提醒 | 通勤骑手 | 作为通勤骑手,我想要在每次启动和进入关键页面时自动检查权限状态并在被系统回收后立即提醒,以便避免骑行中突然发现功能失效 | 应用启动和关键页面进入时自动检查核心权限; 发现权限被系统回收或状态变化时即时提醒; 提示包含受影响功能和恢复入口; 已提醒过的状态避免短时间重复打扰 | P0
通信与输入权限 | 团骑领队 | 作为团骑领队,我想要统一管理通知、麦克风、相机、通讯录与日历权限及其降级策略,以便稳定完成沟通、记录和行程协作 | 系统可管理并展示各项通信与输入权限状态; 对通知、语音、拍摄、联系人和日程相关功能建立权限依赖关系; 权限缺失时给出降级说明和设置跳转; 不影响无关功能正常使用 | P1
媒体与内容权限 | 内容创作骑手 | 作为内容创作骑手,我想要管理相册和存储权限,以便顺利完成照片视频导入导出、水印处理和AI剪片 | 系统在导入、导出、水印和AI剪片前检查相册或存储权限; 权限缺失时说明受影响能力; 支持跳转设置授权; 已授权后可继续原流程而无需重复操作 | P1
权限状态监控与双端差异适配 | 后台管理员 | 作为后台管理员,我想要在应用启动时检查权限状态并结合iOS/Android差异映射进行提示,以便在双端提供一致的权限恢复体验 | 客户端启动时检查权限状态; 权限被回收时按平台映射展示对应提示和设置路径; 后台可维护双端差异配置; 同一权限在不同平台下能展示一致的产品语义和降级策略 | P1
扩展系统权限 | 团骑领队 | 作为团骑领队,我想要管理日历和通讯录等可选权限,以便同步日程提醒、显示联系人并设置SOS联系人 | 系统支持日历和通讯录权限申请与状态展示; 在日程同步、联系人显示和SOS联系人设置场景中说明用途; 权限缺失时提供手动替代方案; 支持设置跳转恢复授权 | P2
权限说明文案与设置路径配置 | 后台管理员 | 作为后台管理员,我想要为每类权限配置用途说明、拒绝影响、替代方案和系统设置路径文案,以便统一管理权限引导内容并快速迭代 | 后台支持按权限类型配置说明文案; 文案包含用途、拒绝影响、替代方案和设置路径; 客户端可动态读取并展示; 配置支持版本管理和多平台差异化内容 | P2
AI对话助手 | 摩旅骑手 | 作为摩旅骑手,我想要使用多轮AI对话助手进行骑行规划、设备问答和路线推荐,以便更高效地准备和优化旅程 | 用户可通过自然语言连续提问; 系统支持骑行规划、设备问答和路线推荐三类核心场景; 上下文在多轮对话中保持连贯; 返回结果可操作、可继续追问 | P1
AI剪片 | 内容创作骑手 | 作为内容创作骑手,我想要通过一键成片和对话式剪片自动生成并持续调整短视频,以便快速产出高质量骑行内容 | 用户可选择素材后一键生成短视频; 支持通过对话修改节奏、时长、风格和片段; 系统能持续迭代输出结果; 生成失败时给出原因和重试方式 | P1
AI内容搜索 | 内容创作骑手 | 作为内容创作骑手,我想要通过对话式语义搜索照片和视频,以便按时间、地点、场景、速度或天气快速找到所需素材 | 系统支持自然语言检索照片视频; 可识别时间、地点、场景、速度和天气等条件; 返回结果可预览和继续筛选; 无结果时提供改写建议或相近结果 | P1
AI骑行摘要 | 通勤骑手 | 作为通勤骑手,我想要在每次骑行后自动获得包含轨迹、时长、速度和事件亮点的骑行报告,以便快速回顾本次出行表现 | 单次骑行结束后可自动生成摘要; 内容包含轨迹、时长、速度和关键事件亮点; 展示清晰易读并支持分享; 数据不足时提示摘要内容可能不完整 | P2
AI图片增强 | 内容创作骑手 | 作为内容创作骑手,我想要对夜景和高反差照片进行AI降噪、提亮和HDR后处理,以便提升骑行照片的可用性和观感 | 用户可选择照片进行增强; 系统支持夜景降噪、提亮和HDR优化; 处理前后可对比预览; 处理结果可保存导出,失败时可重试 | P2
AI旅行总结 | 摩旅骑手 | 作为摩旅骑手,我想要自动整合多日骑行路线、城市、天气、花费与精选内容生成长页或短视频,以便高效沉淀和分享整段旅程 | 系统可汇总多日骑行数据与精选内容; 自动生成长页或短视频两种形式; 内容包含路线、城市、天气和花费等信息; 用户可编辑后再分享或导出 | P2
基础按键输入 | 通勤骑手 | 作为通勤骑手,我想要系统统一定义短按、长按、双击等实体按键输入并分发给功能模块,以便稳定使用骑行中的快捷操作 | 系统支持识别短按、长按和双击等基础输入; 不同输入事件可统一分发给上层功能; 输入识别延迟可控且结果一致; 冲突输入有明确优先级规则 | P0
骑行核心控制 | 通勤骑手 | 作为通勤骑手,我想要通过实体按键快速控制骑行中的高频功能,以便减少视线离开道路的时间并提升操作安全性 | 实体按键可触发导航、接听、切换页面或其他高频骑行功能; 操作步骤少且可在骑行中完成; 触发后有明确反馈; 不影响骑行主流程安全 | P0
菜单与HUD联动 | 新手骑手 | 作为新手骑手,我想要通过实体按键驱动HUD卡片切换与确认,以便用低学习成本完成骑行中的菜单交互 | 按键可控制HUD卡片切换、聚焦和确认; 菜单层级清晰且操作路径简短; 当前选中状态有可见反馈; 新用户首次使用时有基础提示 | P1
安全防误触 | 通勤骑手 | 作为通勤骑手,我想要通过按键锁定、去抖和场景限制降低误触风险,以便避免骑行中因误操作带来的安全问题 | 系统支持按键锁定、去抖和特定场景下的输入限制; 连续误触可被识别并抑制; 高风险操作需要额外确认或限制触发; 防误触策略不影响必要操作响应 | P0
反馈与可学习性 | 新手骑手 | 作为新手骑手,我想要在使用实体按键时获得清晰反馈和新手引导,以便快速学会并建立稳定的操作记忆 | 按键操作后提供可见、可理解的反馈; 首次使用时提供新手引导或教学; 用户可在设置中查看按键说明; 学习完成后可关闭引导 | P2
感知异常处理 | 通勤骑手 | 作为通勤骑手,我想要在视觉识别置信度不足、遮挡、脏污或视频断流时收到明确的异常提示,以便及时调整设备状态并正确理解预警能力边界 | 系统可识别置信度不足、遮挡、脏污和断流等异常; 异常发生时及时提示并说明预警能力受限; 异常解除后状态可恢复; 提示不过度打扰骑行 | P0
侧后方风险预警 | 通勤骑手 | 作为通勤骑手,我想要系统识别侧后方来车和盲区目标并进行分级预警,以便在变道或转向前更早感知风险 | 系统可识别侧后方来车和盲区目标; 根据风险等级输出不同强度的预警; 预警时机足够提前且表达易理解; 感知受限时同步提示能力下降 | P0
前向场景识别预警 | 通勤骑手 | 作为通勤骑手,我想要系统识别前方关键交通场景并给出可理解的风险提示,以便提前做出更安全的骑行决策 | 系统可识别前方关键交通场景并生成风险提示; 提示内容简洁明确且与场景相关; 预警优先级与危险程度匹配; 误报或不确定场景有保守处理策略 | P0
规则与降级保障 | 后台管理员 | 作为后台管理员,我想要管理多事件冲突、异常状态和受限能力下的安全提示策略,以便在复杂情况下仍保持预警输出稳定且可控 | 系统支持配置多事件冲突处理规则; 异常状态和能力受限时有明确降级策略; 高优先级安全事件可覆盖低优先级提示; 规则变更可验证和追踪 | P0
恢复与追溯 | 后台管理员 | 作为后台管理员,我想要在异常解除后平滑恢复预警能力并保留最小化追溯信息,以便兼顾用户体验、问题排查与合规要求 | 异常解除后预警能力可自动平滑恢复; 恢复过程避免频繁抖动或重复提示; 系统保留最小必要的异常与恢复记录用于追溯; 追溯信息可查询且符合最小化原则 | P1
商品浏览(商城) | 新手骑手 | 作为新手骑手,我想要浏览、搜索并查看头盔整机、配件与服务商品详情,以便快速找到适合自己的骑行装备与服务。 | 支持按分类浏览头盔整机、配件与服务商品;支持关键词搜索与结果展示;支持进入商品详情页查看图片、价格、规格与服务说明;无结果时展示空态提示与推荐内容。 | P1
目标追踪(视觉交互) | 摩旅骑手 | 作为摩旅骑手,我想要对选定目标进行短时视觉锁定与相对位置提示,以便在复杂路况中更快确认关注对象的位置变化。 | 支持用户选定目标后进行短时锁定;HUD持续显示目标相对位置提示;目标丢失时给出明确反馈并自动退出;锁定过程不遮挡核心安全信息。 | P1
ADAS安全预警(视觉交互) | 通勤骑手 | 作为通勤骑手,我想要在后方来车、侧后风险等场景下收到HUD预警提示,以便及时规避危险并提升通勤安全。 | 可识别后方来车与侧后风险等场景;HUD以高优先级展示预警信息;预警样式清晰且不遮挡关键视野;风险解除后提示自动消失或降级。 | P0
中岛显示与布局(信息中岛) | 通勤骑手 | 作为通勤骑手,我想要主界面中岛有稳定的常驻位置、尺寸层级与展开收起形态,以便快速获取信息且不影响骑行视野。 | 中岛在主界面有固定常驻位置;支持定义尺寸层级与展开/收起状态;不同状态切换平滑且不遮挡高优先级信息;布局在导航与非导航场景下保持一致性。 | P1
多任务状态聚合(信息中岛) | 团骑领队 | 作为团骑领队,我想要在多任务并行时通过迷你状态聚合查看关键任务,以便减少HUD拥堵并快速掌握重要信息。 | 支持对导航、通讯、媒体等多任务状态进行聚合展示;聚合后仅保留关键状态信息;高优先级任务可突出显示;任务结束或切换后聚合状态实时更新。 | P1
媒体与通讯浮层(信息中岛) | 团骑领队 | 作为团骑领队,我想要在导航主场景下通过轻量浮层查看音乐、FM、组队语音与来电信息,以便不中断导航也能处理常用通讯与媒体操作。 | 导航主场景下可展示媒体与通讯轻量浮层;支持音乐、FM、组队语音与来电状态展示;浮层不遮挡导航核心信息;浮层可快速呼出与关闭。 | P1
通知与录像提示(信息中岛) | 内容创作骑手 | 作为内容创作骑手,我想要通过中岛查看消息迷你预览与录像状态角标,以便及时感知事件并确认录制状态而不过度分心。 | 支持展示消息迷你预览;支持展示录像状态角标与录制中提示;通知展示时长与样式不过度干扰骑行;录像状态变化可实时更新。 | P1
语音唤醒与会话控制(语音交互) | 通勤骑手 | 作为通勤骑手,我想要通过唤醒词和会话控制完成免手操作,以便在骑行中减少手动操作并提升安全性。 | 支持唤醒词开启语音会话;支持会话开启、关闭、打断与超时结束;支持连续对话的节奏控制;语音交互过程提供明确反馈。 | P0
导航语音控制(语音交互) | 通勤骑手 | 作为通勤骑手,我想要在骑行中通过语音发起、调整和结束导航操作,以便无需手动操作也能完成路线管理。 | 支持语音发起导航到指定地点;支持语音调整路线、取消导航与查询剩余信息;识别失败时给出重试提示;执行结果有明确语音或界面反馈。 | P0
设备状态异常联动(语音交互) | 后台管理员 | 作为后台管理员,我想要在电量、麦克风、扬声器等设备状态异常时联动限制语音能力并提示原因,以便降低误操作并帮助用户快速定位问题。 | 检测到电量、麦克风、扬声器等异常时可限制相关语音能力;界面或语音明确提示异常原因;异常恢复后自动恢复可用能力;限制策略与提示状态保持一致。 | P1
影像浏览(相册Tab) | 内容创作骑手 | 作为内容创作骑手,我想要通过时间线和按骑行分组浏览照片与视频,以便快速找到特定骑行过程中的素材。 | 支持时间线浏览照片与视频;支持按骑行分组查看素材;支持从入口进入对应浏览页;切换浏览方式时数据与排序正确。 | P1
水印编辑(相册Tab) | 内容创作骑手 | 作为内容创作骑手,我想要为照片和视频叠加品牌、时间、GPS与速度信息,以便提升作品辨识度并保留骑行记录。 | 支持为照片和视频添加品牌、时间、GPS与速度水印;支持预览水印效果;保存后导出内容包含所选水印;缺少字段时对应项不错误展示。 | P1
AI高光浏览(相册Tab) | 内容创作骑手 | 作为内容创作骑手,我想要浏览AI识别生成的高光片段,以便快速回看精彩内容并进行分享。 | 支持展示AI生成的高光片段列表;支持播放、预览与进入详情;高光片段与原始骑行内容关联清晰;可从高光片段发起分享或导出。 | P2
水印编辑与模板(相册Tab) | 内容创作骑手 | 作为内容创作骑手,我想要为照片视频添加自定义水印并管理常用模板,以便提高批量创作效率并保持内容风格统一。 | 支持创建、编辑与删除自定义水印模板;支持将模板应用到照片和视频;支持保存常用模板并重复使用;模板应用后预览效果正确。 | P1
水印异常与模板边界(相册Tab) | 内容创作骑手 | 作为内容创作骑手,我想要在字段缺失或模板异常时仍能正确处理水印显示与保存边界,以便避免导出失败或内容展示错误。 | 字段缺失时可提示并按规则隐藏或降级展示对应水印项;异常模板不可导致应用崩溃;保存时校验模板边界并给出明确提示;已保存模板在异常场景下可回退到安全状态。 | P2
批量导出与分享异常(相册Tab) | 内容创作骑手 | 作为内容创作骑手,我想要在批量导出或分享中断、空间不足、格式不支持或切后台时获得正确处理,以便减少素材丢失和重复操作。 | 批量导出与分享过程中可处理网络中断、空间不足、格式不支持与切后台场景;失败任务给出明确原因;支持重试或继续未完成任务;已完成与失败项状态区分清晰。 | P1
AI高光片段异常(相册Tab) | 内容创作骑手 | 作为内容创作骑手,我想要在AI高光未生成、生成中、低质量或误判时获得清晰反馈,以便判断是否等待、重试或改用原始素材。 | 未生成时展示空态与引导;生成中展示进度或状态说明;低质量与误判片段可标记并提示处理方式;异常状态不影响浏览原始素材。 | P2
云端备份异常与可选策略(相册Tab) | 内容创作骑手 | 作为内容创作骑手,我想要在云端备份遇到网络异常、空间不足、重复上传或暂停恢复时可按策略处理,以便更稳定地保护骑行影像。 | 支持备份开关控制与暂停/恢复;网络异常、空间不足、重复上传时给出明确提示;支持按策略跳过、重试或等待网络恢复;备份状态与结果可追踪。 | P1
云端备份(相册Tab) | 内容创作骑手 | 作为内容创作骑手,我想要开启可选云备份并查看备份状态,以便保护骑行影像并降低本地丢失风险。 | 支持用户开启或关闭云备份;支持查看备份中、已完成、失败等状态;备份范围覆盖照片与视频;状态展示与实际任务一致。 | P1
导出与分享(相册Tab) | 内容创作骑手 | 作为内容创作骑手,我想要导出单个或批量素材并调用系统分享能力,以便快速发布和保存骑行内容。 | 支持单个与批量导出照片视频;支持调用系统分享能力;导出前可选择素材;导出或分享完成后有明确结果反馈。 | P1
照片/视频浏览(相册Tab) | 内容创作骑手 | 作为内容创作骑手,我想要按时间线和按骑行分组查看照片与视频内容,以便更高效地回顾和筛选素材。 | 支持时间线浏览与按骑行分组浏览;支持查看照片与视频详情;浏览顺序与分组逻辑正确;切换模式时定位与内容保持一致。 | P1
浏览异常处理(相册Tab) | 内容创作骑手 | 作为内容创作骑手,我想要在时间线或骑行分组浏览出现空态、损坏或加载失败时得到正确提示,以便快速判断问题并继续查找素材。 | 空态时展示无内容提示与引导;素材损坏时标记异常并避免阻塞浏览;加载失败时支持重试;异常处理不影响其他正常素材查看。 | P1
来电处理(来电) | 通勤骑手 | 作为通勤骑手,我想要在骑行中快速接听、拒接和静音处理来电,以便减少分心并保持必要沟通。 | 来电时支持快速接听、拒接与静音操作;操作入口简单明确;处理结果实时反馈;处理过程中不遮挡核心安全信息。 | P0
安全与免打扰(来电) | 通勤骑手 | 作为通勤骑手,我想要在高速骑行中控制来电干扰并优先保障安全信息显示,以便降低风险并专注路况。 | 高速骑行时可自动或按设置降低来电干扰;安全信息优先级高于来电展示;免打扰状态有明确提示;退出高风险场景后恢复正常策略。 | P0
来电显示(来电) | 通勤骑手 | 作为通勤骑手,我想要在HUD查看来电核心身份信息与状态提示并联动灯光提醒,以便快速判断是否需要处理来电。 | 来电时HUD展示联系人名称或号码及来电状态;支持联动灯光提醒;展示信息简洁清晰;未知联系人时有默认展示规则。 | P1
来电处理(来电) | 通勤骑手 | 作为通勤骑手,我想要对来电进行接听、拒接、静音等基础处理,以便减少骑行干扰并保留必要沟通能力。 | 支持接听、拒接、静音等基础来电处理;处理动作响应及时;状态变化同步到HUD与音频链路;异常情况下给出失败提示。 | P0
通话体验(来电) | 通勤骑手 | 作为通勤骑手,我想要在通话中获得必要状态反馈与音频状态提示,以便减少分心并确认通话是否正常进行。 | 通话中展示接通、静音、挂断等必要状态;音频状态异常时有提示;状态反馈简洁不干扰骑行;通话结束后界面及时退出。 | P1
安全与免打扰(来电) | 通勤骑手 | 作为通勤骑手,我想要在安全提示、导航提示或高速骑行等场景下自动降级来电展示,以便避免遮挡关键视野。 | 当安全提示、导航提示或高速骑行发生时,来电展示自动降级;降级后仍保留必要识别与处理能力;关键安全信息始终优先显示;场景结束后恢复正常展示。 | P0
连接与异常处理(来电) | 后台管理员 | 作为后台管理员,我想要处理手机断连、重连、权限缺失、通话失败、状态不同步及重连中占位等异常提示,以便保障来电功能状态一致并帮助用户排障。 | 支持识别手机断连、重连、权限缺失、通话失败与状态不同步等异常;异常时展示对应占位或提示;恢复后状态自动同步;异常提示不影响其他核心安全功能。 | P1
音频链路异常(来电) | 后台管理员 | 作为后台管理员,我想要在麦克风、扬声器、耳机及通话音频路由异常时提供不可用状态提示,以便用户及时发现问题并避免无效通话操作。 | 支持检测麦克风、扬声器、耳机与音频路由异常;异常时提示具体不可用原因;相关通话能力按规则限制;异常恢复后状态可自动更新。 | P1
功耗预算智能分配 | 通勤骑手 | 作为通勤骑手，我想要系统根据剩余电量和预计骑行时长动态分配各功能功耗预算，以便在关键骑行过程中优先保障核心功能不断电。 | 当设备检测到剩余电量、预计骑行时长或功能负载变化时，系统可自动调整各模块功耗预算；低电量时优先保障基础显示、连接与导航等核心能力；在App或设备端可查看当前策略结果；调整过程不影响骑行中的基础可用性。 | P0
App功耗策略配置 | 通勤骑手 | 作为通勤骑手，我想要在App中选择续航优先、平衡或性能优先策略，以便根据当天骑行场景灵活控制设备续航与体验。 | 用户可在App中看到并切换续航优先、平衡、性能优先三种策略；切换后策略可同步到设备并即时生效或在下次骑行生效；当前策略状态在App中清晰可见；当设备不支持某策略时给出明确提示。 | P1
电源与续航异常 | 通勤骑手 | 作为通勤骑手，我想要及时获知电量、续航预估和低电风险异常，以便提前采取充电或降级措施避免影响骑行。 | 当出现电量异常下降、续航不足、低电风险或预估异常时，系统在HUD或App中给出明确提示；提示包含当前电量、预计可用时长或风险等级；严重风险时触发高优先级提醒；异常恢复后状态同步更新。 | P0
电量状态 | 新手骑手 | 作为新手骑手，我想要随时查看头盔剩余电量、充电状态与低电提醒，以便判断设备是否能支撑当前骑行。 | 设备可显示当前剩余电量百分比或分级状态；充电时显示充电中、充满或异常状态；低于阈值时触发低电提醒；电量信息在HUD、App或连接界面中保持一致。 | P0
基础状态显示 | 通勤骑手 | 作为通勤骑手，我想要在骑行中快速看到电量、连接与工作状态，以便在不分心的情况下确认设备是否正常运行。 | HUD可展示骑行中必须感知的基础状态信息，包括电量、连接状态和关键工作状态；信息展示简洁且不遮挡核心导航内容；状态变化时可及时更新；异常状态有明显区分。 | P0
充电与供电边界 | 后台管理员 | 作为后台管理员，我想要系统识别充电状态、供电限制与边充边用边界，以便确保设备在不同供电场景下安全稳定运行。 | 系统可识别未充电、充电中、充满及异常供电状态；当边充边用存在限制时给出明确提示或限制相关能力；供电不足、协议不兼容或温度异常时触发告警；相关状态可被记录用于问题排查。 | P1
连接与通信异常 | 通勤骑手 | 作为通勤骑手，我想要看到手机、蓝牙、蜂窝等连接状态及异常提示，以便快速判断问题来源并恢复使用。 | 系统可展示手机连接、蓝牙连接、蜂窝通信等状态；连接中断、弱连接或异常时给出明确提示；提示包含异常类型和恢复建议；连接恢复后状态自动更新。 | P0
环境与硬件边界 | 后台管理员 | 作为后台管理员，我想要监测温度与关键硬件健康状态，以便在异常影响骑行使用前及时预警或降级处理。 | 系统可监测设备温度和关键硬件健康状态；当温度过高、传感器异常或关键硬件故障时触发提示或降级；异常信息可记录并上报；恢复正常后状态同步更新。 | P0
显示与交互异常 | 通勤骑手 | 作为通勤骑手，我想要在HUD可视性差、卡顿或交互不可用时收到明确提示，以便及时调整或切换到安全替代方式。 | 当出现HUD亮度不足、显示异常、交互卡顿或不可用时，系统可识别并提示；提示内容说明异常类型及影响范围；必要时提供降级方案或引导使用App/语音；异常恢复后提示消失并恢复正常状态。 | P1
HUD导航呈现 | 通勤骑手 | 作为通勤骑手，我想要在HUD中看到路线、箭头、距离、路口名与概览信息，以便骑行中快速获取导航指引。 | HUD可显示当前路线、转向箭头、到下一动作距离、路口名及必要概览信息；信息更新及时且与导航进度一致；在复杂路口优先突出关键转向信息；显示内容在骑行中保持清晰可读。 | P0
导航交互控制 | 通勤骑手 | 作为通勤骑手，我想要控制导航开始、暂停、模式切换与来源切换，以便根据骑行场景灵活使用导航。 | 用户可执行导航开始、暂停、继续、模式切换和来源切换操作；骑行中高风险操作受限制；操作结果有明确反馈；切换失败时给出原因和当前状态。 | P1
导航状态管理 | 后台管理员 | 作为后台管理员，我想要统一管理在线、离线、断连、重算与来源状态，以便保证导航状态一致且便于排查问题。 | 系统可识别并维护在线、离线、断连、重算中和导航来源等状态；状态切换有明确规则；前端展示与实际状态一致；异常状态可记录用于诊断。 | P0
语音导航交互 | 通勤骑手 | 作为通勤骑手，我想要使用导航播报、状态播报与语音控制入口，以便在不低头操作的情况下获取和控制导航。 | 系统支持导航播报和关键状态播报；提供语音控制入口用于基础导航操作；播报时机与导航进度一致；语音不可用时给出提示并保留其他控制方式。 | P1
交互打断与恢复 | 通勤骑手 | 作为通勤骑手，我想要在来电、告警等打断场景下保留并恢复导航，以便不中断当前行程判断。 | 当来电、系统告警或其他高优先级事件发生时，导航状态可被保留；打断结束后可自动恢复或提供一键恢复；恢复后导航进度与路线状态正确；若无法恢复则给出明确提示。 | P1
导航控制与容错 | 通勤骑手 | 作为通勤骑手，我想要系统在导航源选择、离线兜底、断连恢复与场景切换时具备容错能力，以便导航在复杂环境下仍可持续使用。 | 系统可在多个导航源之间选择可用来源；在线服务不可用时可切换到离线兜底；断连后支持自动或手动恢复；场景切换时导航状态保持一致；失败时给出清晰提示。 | P0
导航信息展示 | 通勤骑手 | 作为通勤骑手，我想要看到路线概览、转向信息和极简模式等核心导航显示，以便根据路况选择最适合的查看方式。 | 系统支持路线概览、转向信息和极简模式展示；不同模式下信息层级清晰；用户可切换展示模式；切换后不影响当前导航进度和核心提示。 | P0
显示安全与可读性 | 新手骑手 | 作为新手骑手，我想要导航信息在骑行中清晰可读且不过载，并在异常时有明确提示，以便安全理解导航内容。 | 导航显示遵循骑行安全原则，优先展示关键转向和必要信息；信息密度受控，不出现过载；在强光、夜间或异常状态下仍有可读性策略；异常时给出清晰提示。 | P0
定位与路线异常 | 通勤骑手 | 作为通勤骑手，我想要在定位丢失、路线偏航、场景识别错误和导航源切换异常时收到提示，以便及时调整路线或等待恢复。 | 当定位丢失、偏航、场景识别错误或导航源切换异常时，系统可及时识别并提示；提示说明当前影响和建议动作；可触发自动重算或恢复流程；恢复后状态同步更新。 | P0
网络与地图数据异常 | 通勤骑手 | 作为通勤骑手，我想要在地图投送失败、在线服务不可达或地图数据缺失时收到明确提示，以便切换离线方案或调整使用方式。 | 系统可识别地图投送失败、在线服务不可达和地图数据缺失等异常；异常发生时给出明确提示；若存在离线数据则自动或引导切换；无法恢复时说明影响范围。 | P0
设备状态联动降级 | 通勤骑手 | 作为通勤骑手，我想要导航根据电量、温度和功耗等设备状态自动调整显示与能力等级，以便在异常情况下优先保障核心导航可用。 | 当电量低、温度高或功耗受限时，导航可自动降级显示复杂度或关闭非核心能力；核心导航提示优先保留；降级状态对用户可见；设备恢复后可自动或手动恢复完整能力。 | P0
安全边界与误触防护 | 新手骑手 | 作为新手骑手，我想要系统限制骑行中的高风险操作并防止误触，以便减少分心和错误导航状态。 | 骑行中对高风险操作进行限制、二次确认或延后处理；误触高发区域有防护策略；被限制操作时给出明确提示；安全停车后可恢复完整操作能力。 | P0
心率监测与异常告警 | 摩旅骑手 | 作为摩旅骑手，我想要系统采集心率并在异常时触发HUD告警与App同步记录，以便及时关注身体状态并保留骑行健康记录。 | 系统可持续采集心率数据；当心率超过或低于设定阈值时触发HUD告警；异常事件同步记录到App；传感器异常或数据不可用时给出提示。 | P1
疲劳识别与预警 | 摩旅骑手 | 作为摩旅骑手，我想要系统基于长时骑行、心率和IMU综合判断疲劳风险并预警，以便在危险发生前及时休息。 | 系统结合骑行时长、心率和IMU姿态数据评估疲劳风险；达到阈值时触发分级预警；预警内容简洁明确；用户可在安全场景下查看原因或调整提醒设置。 | P0
长时骑行休息管理 | 摩旅骑手 | 作为摩旅骑手，我想要按配置间隔收到休息提醒，并支持骑行中简要确认，以便避免长时间连续骑行导致疲劳。 | 用户可配置休息提醒间隔；达到间隔后系统触发提醒；骑行中支持简要确认、稍后提醒或已休息标记；提醒记录可同步到App。 | P1
IMU姿态监测 | 摩旅骑手 | 作为摩旅骑手，我想要系统识别点头、歪头等异常姿态并作为疲劳判断输入，以便更准确发现疲劳风险。 | 系统可基于头盔IMU识别点头、歪头等异常姿态；识别结果可参与疲劳模型判断；连续异常姿态时可触发提示；误报率控制在可接受范围内并支持后续优化。 | P1
骑行后体征总结 | 摩旅骑手 | 作为摩旅骑手，我想要在骑行结束后看到体征摘要并进入App查看趋势，以便复盘身体状态变化。 | 骑行结束后系统生成本次骑行体征摘要，包括心率、疲劳提醒等关键信息；摘要可在App查看；提供趋势分析入口；数据缺失时明确标注。 | P2
IMU姿态检测 | 摩旅骑手 | 作为摩旅骑手，我想要基于头盔IMU识别点头、歪头等异常姿态并参与疲劳判断，以便提升疲劳识别准确性。 | 系统可检测点头、歪头等异常姿态事件；检测结果可与其他体征数据联合用于疲劳判断；异常持续或频繁出现时可触发提醒；检测异常时给出状态提示。 | P1
骑后摘要与趋势分析 | 摩旅骑手 | 作为摩旅骑手，我想要获得单次骑行体征摘要并在App查看长期趋势图表，以便持续了解自己的骑行健康状态。 | 系统可生成单次骑行体征摘要；App中可查看长期趋势图表；支持按时间维度查看变化；当历史数据不足时给出说明。 | P2
数据连接与功耗管理 | 后台管理员 | 作为后台管理员，我想要管理传感器连接、数据同步与续航影响，以便在保证基础体验稳定的同时控制生命体征功能功耗。 | 系统可监测传感器连接状态和数据同步状态；连接异常时可重试或降级；生命体征相关功能对续航的影响可被评估和控制；基础体验在异常情况下仍保持稳定。 | P1
姿态监测 | 摩旅骑手 | 作为摩旅骑手，我想要系统基于IMU识别点头、歪头等异常姿态并提示调整状态，以便及时纠正疲劳或不良骑行姿势。 | 系统可识别点头、歪头等异常姿态；达到提醒条件时给出简洁提示；提示不干扰核心骑行信息；姿态恢复正常后提醒结束。 | P1
骑行安全灯效(氛围灯交互) | 通勤骑手 | 作为通勤骑手,我想要骑行安全灯效,以便向后方交通参与者清晰传达制动、转向、告警和夜间可见性信息,提升骑行安全。 | 当发生制动、转向或告警事件时,系统应在对应灯区实时触发明确灯效; 夜间模式下应自动增强可见性提示; 灯效触发延迟应满足骑行安全场景要求; 不同安全事件的灯效应可区分且不互相冲突。 | P0
状态联动灯效(氛围灯交互) | 新手骑手 | 作为新手骑手,我想要状态联动灯效,以便无需查看屏幕也能快速感知语音助手、配对和电量等系统状态。 | 当语音助手唤醒、设备配对状态变化或电量状态变化时,眼下方灯区应展示对应灯效; 不同系统状态应有稳定且可识别的映射规则; 同时出现多个状态时应按优先级呈现; 用户可在说明中查看各灯效含义。 | P1
消息与社交通知灯效(氛围灯交互) | 内容创作骑手 | 作为内容创作骑手,我想要消息与社交通知灯效,以便在不中断骑行的情况下感知来电、消息和组队请求等重要事件。 | 当收到来电、消息或组队请求时,系统应触发轻量且可区分的提示灯效; 灯效不应遮蔽安全类灯效; 用户在免打扰时段内应仅接收允许的通知灯效; 未处理事件结束后灯效应自动恢复常态。 | P1
信息分类(通知中心) | 通勤骑手 | 作为通勤骑手,我想要在通知中心按系统通知、社交互动和设备状态分类查看信息,以便快速定位重要通知并减少查找成本。 | 通知中心应按系统通知、社交互动、设备状态三类聚合展示; 每条通知应归属唯一且正确的分类; 用户可在分类间快速切换查看; 分类列表应显示未读数量并支持按时间倒序展示。 | P1
设备通知列表(通知中心) | 通勤骑手 | 作为通勤骑手,我想要集中查看设备通知列表,以便及时处理故障、电量过低、保养提醒和OTA等设备相关事项。 | 通知中心应集中展示设备故障、电量过低、保养提醒、哨兵触发、AI视频完成和OTA可用等通知; 每条通知应包含标题、时间和状态; 高优先级设备通知应置顶或突出显示; 点击通知后应进入对应详情或处理页面。 | P0
通知偏好设置(通知中心) | 通勤骑手 | 作为通勤骑手,我想要配置通知偏好设置,以便只接收对我重要的通知并避免在特定时段被打扰。 | 用户可分别开启或关闭系统通知、社交通知和设备通知的子类开关; 用户可设置免打扰时段并保存生效; 免打扰期间仅允许高优先级通知按规则透出; 设置修改后应立即生效并在重启后保留。 | P1
通知历史与已读管理(通知中心) | 通勤骑手 | 作为通勤骑手,我想要查看通知历史并管理已读状态,以便回溯重要信息并保持通知中心整洁。 | 用户可查看历史通知列表并按时间倒序浏览; 用户可对单条或批量通知标记已读; 用户可清理已读记录且未读通知不受影响; 已读与清理操作后列表状态应即时更新。 | P2
通知呈现规则(通知中心) | 后台管理员 | 作为后台管理员,我想要定义通知呈现规则,以便根据优先级控制通知在HUD、语音和灯光上的展示方式。 | 系统应支持按通知类型和优先级配置HUD、语音、灯光的呈现策略; 高优先级通知应可同时触发多通道提醒; 低优先级通知应避免在骑行中造成干扰; 规则生效后前端展示应与配置一致且可验证。 | P0
恢复与记忆机制(音乐) | 通勤骑手 | 作为通勤骑手,我想要音乐状态在重连、重启和场景切换后自动恢复,以便减少重复操作并保持连续听歌体验。 | 在设备重连、系统重启或场景切换后,系统应恢复上次的播放状态、音量、音源和播放进度; 若音源不可用应给出明确提示并安全降级; 恢复过程不应影响骑行核心功能; 用户手动关闭播放后不应被错误自动恢复。 | P1
音乐信息展示(音乐) | 内容创作骑手 | 作为内容创作骑手,我想要在HUD查看歌曲信息、音效状态和音源质量,以便快速确认当前播放内容和听感设置。 | HUD应展示歌曲名称、演唱者、播放状态、音效模式和音源质量等关键信息; 展示内容应在切歌或状态变化时实时更新; 骑行中展示应简洁且不遮挡高优先级安全信息; 信息不可获取时应显示默认占位或提示。 | P2
音效与均衡调节(音乐) | 内容创作骑手 | 作为内容创作骑手,我想要调节音效模式和EQ,以便根据不同音乐风格和个人偏好获得更好的听感。 | 系统应提供多个预设音效模式和可调EQ选项; 用户修改后应即时听到效果并可保存; 不同音源切换后应保持当前音效设置或按规则恢复; 当设备不支持某项音效时应明确提示并禁用对应选项。 | P2
骑行中状态展示(组队) | 团骑领队 | 作为团骑领队,我想要在HUD持续查看队伍核心状态,以便在骑行中掌握队伍情况并减少低头看手机。 | HUD应持续展示队伍人数、关键成员状态、导航或位置摘要等核心信息; 展示内容应简洁且适合骑行中快速识别; 状态变化时应实时更新; 高优先级安全提醒出现时应优先展示并覆盖普通队伍状态。 | P0
队内交互控制(组队) | 团骑领队 | 作为团骑领队,我想要在骑行中使用最小必要的队内交互入口,以便快速完成关键操作并避免复杂操作分散注意力。 | 骑行中仅提供必要的交互入口,如确认、静音、发起提醒或简单响应; 复杂管理操作不应在骑行界面暴露; 交互步骤应控制在最少层级; 操作反馈应明确且不影响安全信息展示。 | P1
队伍状态同步(组队) | 团骑领队 | 作为团骑领队,我想要队友位置、在线状态和权限状态保持同步一致,以便准确掌握队伍实时情况并进行管理。 | 系统应采集并同步队友位置、在线状态和权限状态; 多端展示结果应保持一致; 网络波动时应显示最近状态和更新时间; 状态冲突时应按统一规则处理并最终收敛一致。 | P0
成员状态异常(组队) | 团骑领队 | 作为团骑领队,我想要及时识别队友摔车、碰撞和失联等异常状态,以便优先组织安全响应和救助。 | 系统应识别摔车、碰撞、失联等异常事件并生成高优先级状态; 异常成员应在HUD或队伍界面中被突出标识; 异常信息应包含成员身份、事件类型和发生时间; 误报或状态恢复后应支持更新和解除提示。 | P0
异常与安全提醒(组队) | 团骑领队 | 作为团骑领队,我想要在队内收到摔车、碰撞及高优先级安全异常提醒,以便第一时间采取应对措施。 | 当队友发生摔车、碰撞或其他高优先级安全异常时,系统应通过HUD、语音或灯光按规则提醒; 提醒应优先于普通组队消息; 用户确认前提醒应保持可感知状态或可再次查看; 提醒内容应明确指向异常成员和事件类型。 | P0
容量与权限边界(组队) | 团骑领队 | 作为团骑领队,我想要系统明确处理组队人数上限、角色权限和位置共享授权边界,以便在规则内稳定管理队伍。 | 当队伍人数达到上限时,系统应阻止继续加入并给出明确提示; 不同角色应仅能执行其权限范围内的操作; 涉及位置共享时应先校验授权状态; 超出边界的操作应被拦截且说明原因。 | P1
功耗与设备边界(组队) | 团骑领队 | 作为团骑领队,我想要在续航、温升和断连等设备边界下仍保留组队核心能力,以便队伍在复杂环境中保持基本协同。 | 当出现低电量、温升过高或连接不稳定时,系统应优先保障位置同步和安全提醒等核心能力; 非核心能力应按策略降级或关闭; 用户应收到当前降级状态说明; 设备恢复正常后应自动或可控地恢复完整能力。 | P1
队伍创建与配置(组队) | 团骑领队 | 作为团骑领队,我想要创建队伍并完成基础配置,以便快速组织符合目标和规则的骑行活动。 | 用户可创建队伍并填写名称、简介、人数上限、加入方式、标签和目标说明等信息; 必填项未完成时不可提交; 创建成功后应生成可管理的队伍主页; 配置内容应支持后续编辑并即时生效或按规则生效。 | P1
队伍发现与查看(组队) | 摩旅骑手 | 作为摩旅骑手,我想要发现并查看符合目标、人数、标签和门槛要求的队伍,以便快速找到适合同行的骑友团队。 | 系统应支持按目标、人数、标签和门槛条件筛选队伍; 用户可查看队伍详情,包括简介、人数、加入方式和要求; 列表结果应与筛选条件一致; 不符合加入条件的队伍应明确展示限制说明。 | P1
入队流程管理(组队) | 团骑领队 | 作为团骑领队,我想要管理成员申请、邀请、审核、通过、拒绝和撤回等入队流程,以便高效控制队伍成员准入。 | 系统应支持申请加入、邀请加入、审核通过、拒绝和撤回等关键动作; 每个动作完成后应更新成员状态并通知相关方; 审核中的申请应可查看和处理; 被拒绝、撤回或过期的流程应有明确状态记录。 | P1
成员与队伍管理(组队) | 团骑领队 | 作为团骑领队,我想要管理成员结构、角色权限和队伍状态,以便持续维护队伍秩序和正常运转。 | 领队应可查看成员列表并执行角色调整、移除成员、转移领队和解散队伍等操作; 不同角色的可操作范围应受权限控制; 关键管理操作应有确认机制; 操作完成后队伍状态和成员权限应立即更新。 | P1
身份读取与认证判定(部件识别与兼容性管理) | 新手骑手 | 作为新手骑手,我想要系统读取部件身份并判定认证结果,以便确认当前使用的是官方、授权还是未认证部件。 | 系统接入部件后应自动读取身份信息并输出官方、授权、未认证或无法识别结果; 认证结果应在界面中清晰展示; 读取失败时应给出原因或通用提示; 同一部件重复识别时结果应保持一致。 | P0
功能启用与降级策略(部件识别与兼容性管理) | 新手骑手 | 作为新手骑手,我想要系统根据部件认证等级自动启用或降级相关功能,以便安全使用兼容能力并理解受限原因。 | 系统应根据认证等级启用、限制或关闭相关能力; 受影响功能应在界面中明确标识; 当认证状态变化时功能状态应同步更新; 用户应能查看限制原因和可能的处理建议。 | P0
接入检测与异常告警(部件识别与兼容性管理) | 通勤骑手 | 作为通勤骑手,我想要在新部件接入、热插拔或异常时收到即时告警,以便及时确认设备状态并避免骑行风险。 | 当检测到新部件接入、热插拔或异常状态时,HUD应即时通知用户; 告警内容应包含部件名称或类型及异常说明; 骑行中高风险异常应优先提醒; 异常解除后系统应更新状态并取消持续告警。 | P0
信息展示与更换引导(部件识别与兼容性管理) | 新手骑手 | 作为新手骑手,我想要查看部件总览、非认证说明和更换引导,以便理解当前兼容性问题并完成正确处理。 | 系统应提供部件总览页面,展示各部件状态和认证结果; 对非认证或异常部件应提供说明; 用户可进入更换向导查看处理步骤; 引导内容应清晰说明风险、替换建议和后续操作。 | P1
固件升级与追溯防伪(部件识别与兼容性管理) | 后台管理员 | 作为后台管理员,我想要支持部件固件升级、认证日志留存和扫码验真查询,以便保障部件可维护性和防伪追溯能力。 | 系统应支持对可升级部件发起固件升级并记录结果; 认证日志应可留存并按部件追溯; 用户可通过扫码查询部件真伪信息; 升级失败、日志异常或验真失败时应有明确反馈。 | P1
首次启动分步申请流程(手机系统权限管理) | 新手骑手 | 作为新手骑手,我想要在首次启动时按场景分步申请核心权限,以便理解每项权限用途并降低一次性授权压力。 | 首次启动时系统应按配对前场景逐项申请核心权限,而非一次性弹出全部权限; 每项权限申请前应说明用途和影响; 用户拒绝后应允许继续完成非依赖流程或给出后续引导; 已授权权限不应重复无意义申请。 | P0
连接与骑行核心权限(手机系统权限管理) | 通勤骑手 | 作为通勤骑手,我想要系统管理蓝牙、定位、后台运行和后台定位等核心权限,以便保障连接稳定和骑行过程连续可用。 | 系统应识别蓝牙、定位、后台运行和后台定位等权限状态; 缺失关键权限时应提示对连接或骑行能力的影响; 用户可从应用内跳转到系统设置进行授权; 权限恢复后相关能力应自动恢复或提示重新连接。 | P0
权限状态监控与降级处理(手机系统权限管理) | 通勤骑手 | 作为通勤骑手,我想要系统持续监控权限状态并在被拒或回收时执行降级处理,以便及时了解功能受限情况并快速恢复。 | 系统应持续检查关键权限状态变化; 当权限被拒绝或回收时,相关功能应灰显并展示说明弹窗; 用户应可一键跳转系统设置; 权限未恢复前系统应按降级策略运行,恢复后应同步解除限制。 | P0
场景边界管理(主动安全预警提示) | 通勤骑手 | 作为通勤骑手，我想要系统识别不适用场景并抑制不可靠预警，以便减少误报干扰并避免被错误提示误导。 | 当处于不适用或识别置信度不足的场景时，系统应自动抑制相关主动安全预警；当预警被抑制时，应保留必要的状态说明或日志记录；当重新进入适用场景后，应恢复正常预警能力；误报率应明显低于未启用场景边界管理时的水平。 | P0
头盔与手机互联(设备互联) | 新手骑手 | 作为新手骑手，我想要完成头盔与手机的配对、自动重连与连接状态查看，以便快速建立互联并使用后续设备能力。 | 用户首次使用时可通过清晰流程完成头盔与手机配对；已配对设备在重新进入范围后应自动重连；界面应实时展示连接中、已连接、连接失败等状态；当连接异常时，应提供明确的重试或排障提示。 | P0
音频与通话互联(设备互联) | 通勤骑手 | 作为通勤骑手，我想要头盔承接手机音频、来电与麦克风链路，以便在骑行中安全地进行基础收听与通话。 | 头盔连接手机后应支持播放手机音频；来电时应能在头盔侧接听、挂断或静音；麦克风链路应可用于通话且语音清晰可用；当音频或通话中断时，系统应提示异常并支持恢复连接。 | P0
连接安全与权限(设备互联) | 后台管理员 | 作为后台管理员，我想要管理配对授权、设备可信关系与数据访问权限，以便防止误连、未授权访问和越权操作。 | 设备首次配对时应进行明确授权确认；系统应记录并管理可信设备关系；不同数据与能力应具备可配置的访问权限控制；当检测到异常连接、未授权访问或权限变更时，应进行拦截、告警或要求重新授权。 | P0
数据传输与同步(设备互联) | 内容创作骑手 | 作为内容创作骑手，我想要在头盔和手机之间传输并同步日志、配置与媒体文件，以便及时管理素材并保持设备数据一致。 | 系统应支持头盔与手机之间的日志、配置和媒体文件传输；同步过程应展示进度、结果与失败原因；发生中断后应支持重试或断点续传；同步完成后两端数据状态应保持一致且不产生重复或丢失。 | P1
第三方设备绑定(设备互联) | 摩旅骑手 | 作为摩旅骑手，我想要绑定胎压计、相机或车辆设备并查看绑定状态与基础数据入口，以便在长途骑行中统一管理关键外设信息。 | 系统应支持发现并绑定胎压计、相机或车辆设备；绑定成功后应展示设备名称、连接状态和基础数据入口；当设备离线、解绑或异常时，应及时提示；用户应可主动发起重新绑定或解除绑定操作。 | P1
网络连接扩展(设备互联) | 摩旅骑手 | 作为摩旅骑手，我想要扩展Wi‑Fi与蜂窝网络能力，以便为数据同步、系统升级和云服务提供稳定链路。 | 系统应支持配置和使用Wi‑Fi或蜂窝网络连接；当网络可用时，应可用于同步、升级和访问云服务；界面应展示当前网络类型、连接状态与异常信息；当网络切换或中断时，应尽量自动恢复并避免关键任务无提示失败。 | P1
预置骑行模式(场景模式) | 通勤骑手 | 作为通勤骑手,我想要使用通勤、摩旅、赛道、巡航、返航、哨兵六类预置骑行模式,以便在不同场景下快速获得合适的HUD显示与交互体验 | 支持六类预置模式展示与选择; 用户可在骑行前或骑行中切换模式; 切换后HUD按对应模式加载默认信息布局与提示策略; 当前模式状态清晰可见 | P0
模式异常降级(场景模式) | 通勤骑手 | 作为通勤骑手,我想要在断连、数据缺失或能力不可用时系统仍维持核心显示并提示降级状态,以便骑行过程中不因异常失去关键信息 | 当发生断连、数据缺失或能力不可用时,系统自动进入降级状态; HUD保留速度、导航或基础告警等核心信息; 明确提示当前为降级模式及受影响能力; 异常恢复后可自动或手动退出降级 | P0
HUD布局与校准(场景模式) | 新手骑手 | 作为新手骑手,我想要管理HUD显示自定义、位置距离调节与首次校准向导,以便获得清晰舒适且适合自己的显示效果 | 支持HUD元素显示开关与基础布局自定义; 支持位置和视距调节; 首次使用时提供校准向导并引导完成; 校准结果可保存并再次进入调整 | P1
异常降级与边界保护(场景模式) | 通勤骑手 | 作为通勤骑手,我想要在断连、低电、过热和高负载下系统仍保证核心显示可用,以便在设备受限时继续安全骑行 | 检测到断连、低电、过热或高负载时自动触发保护策略; 非核心能力被限制或关闭; HUD核心显示持续可用; 用户可看到当前受限原因与恢复建议 | P0
模式切换与规则引擎(场景模式) | 团骑领队 | 作为团骑领队,我想要支持手动切换与条件触发切换,并处理通知抑制和优先级冲突,以便在复杂骑行场景中保持模式切换合理且不被过多打扰 | 支持用户手动切换模式; 支持基于条件自动触发模式切换; 当多个规则同时命中时按优先级处理冲突; 切换过程中可抑制不必要通知; 最终生效模式与切换原因可被查看 | P1
日常骑行模式集(场景模式) | 通勤骑手 | 作为通勤骑手,我想要使用通勤、巡航、返航三类日常骑行模式及对应HUD状态,以便在日常出行中快速匹配当前任务 | 提供通勤、巡航、返航三类模式; 每类模式具备对应HUD状态编排; 用户可快速切换并看到当前模式标识; 模式切换后显示内容符合日常骑行场景需求 | P1
进阶骑行模式集(场景模式) | 摩旅骑手 | 作为摩旅骑手,我想要使用摩旅、赛道、哨兵三类进阶模式及对应状态编排,以便在专业或特殊场景下获得更匹配的辅助信息 | 提供摩旅、赛道、哨兵三类进阶模式; 每类模式具备独立状态编排与HUD策略; 用户可识别当前模式及其关键能力; 模式切换后系统按对应场景展示信息 | P1
预设骑行模式(场景模式) | 通勤骑手 | 作为通勤骑手,我想要使用通勤、摩旅、赛道、巡航、返航、哨兵六类预设模式,以便无需复杂配置即可快速开始骑行 | 系统内置六类预设模式; 用户无需额外配置即可启用; 每个模式有默认显示与交互参数; 当前启用模式在HUD或设置中可见 | P0
语音交互(AI功能) | 通勤骑手 | 作为通勤骑手,我想要在骑行场景中使用低干扰语音唤醒、指令理解与播报反馈,以便减少手动操作并专注道路 | 支持骑行中语音唤醒; 可识别常用控制与查询指令; 对识别结果提供简洁播报反馈; 在高噪环境下保持可用并避免频繁误唤醒 | P0
AI运行安全与性能(AI功能) | 后台管理员 | 作为后台管理员,我想要约束AI算力、功耗与热行为,确保骑行安全和可发售性,以便系统在量产环境中稳定运行 | 系统可监控AI算力占用、功耗与温度; 超出阈值时自动限制AI能力; 安全相关显示优先级高于AI任务; 具备可配置阈值与运行日志用于验证可发售性 | P0
视觉交互（ADAS/追踪）(AI功能) | 通勤骑手 | 作为通勤骑手,我想要基于视觉AI获得风险识别与目标追踪提示,以便辅助判断周边路况 | 系统可识别典型风险目标或场景并给出提示; 支持目标追踪状态展示; 提示信息简洁且不遮挡核心HUD内容; 当视觉能力不可用时明确提示并退出相关功能 | P1
多模态感知（陀螺仪/心率）(AI功能) | 摩旅骑手 | 作为摩旅骑手,我想要融合姿态与生理数据识别异常状态并获得即时提醒,以便及时发现疲劳或危险情况 | 系统可接入陀螺仪与心率等数据; 能识别异常姿态、跌倒风险或生理异常趋势; 触发后提供即时提醒; 数据缺失时提示能力受限且不输出误导性结论 | P1
AI配置与学习(AI功能) | 内容创作骑手 | 作为内容创作骑手,我想要系统根据我的习惯调整AI提示强度、显示频率与常用场景偏好,以便获得更符合个人风格的智能体验 | 支持用户配置AI提示强度与显示频率; 系统可学习常用场景偏好并给出调整建议; 用户可查看、接受或关闭学习结果; 配置变更后在后续使用中生效 | P2
AI运行安全与降级(AI功能) | 通勤骑手 | 作为通勤骑手,我想要系统管理AI异常、功耗边界与显示抢占并确保骑行安全优先,以便在AI异常时不影响核心骑行信息 | 当AI异常、功耗超限或显示资源冲突时自动降级; 核心骑行信息优先显示; 被降级的AI能力有明确提示; 异常恢复后系统可平滑恢复或等待用户确认 | P0
AI内容生成(AI功能) | 内容创作骑手 | 作为内容创作骑手,我想要基于骑行事件与影像生成高光内容提示,并在App完成复杂编辑,以便更高效地产出骑行内容 | 系统可基于骑行事件与影像识别高光片段; 在设备端提供简要高光提示或标记; 复杂编辑操作引导至App完成; 高光结果可与原始素材关联 | P2
隐私指示与合规(摄像状态) | 通勤骑手 | 作为通勤骑手,我想要通过硬件隐私灯和说明信息明确摄像头工作状态与合规边界,以便清楚知道何时正在拍摄并避免合规风险 | 摄像头工作时硬件隐私灯明确点亮或变化; 系统提供摄像状态说明与合规提示; 用户可区分待机、预览、录制等状态; 隐私指示不可被普通设置静默关闭 | P0
录制状态显示(摄像状态) | 内容创作骑手 | 作为内容创作骑手,我想要在HUD持续看到当前录制模式、时长与工作中提示,以便确认素材正在正常采集 | HUD持续显示当前录制模式; 录制中显示累计时长与工作状态; 开始、暂停、结束录制时状态及时更新; 显示信息简洁且不影响核心骑行视野 | P1
存储与文件状态(摄像状态) | 内容创作骑手 | 作为内容创作骑手,我想要看到剩余存储、写入异常和文件保存结果,以便避免录制素材丢失 | 系统显示剩余存储容量; 写入异常时及时告警; 文件保存完成后给出结果反馈; 存储不足时限制新录制并提示处理建议 | P0
电量与温度联动(摄像状态) | 通勤骑手 | 作为通勤骑手,我想要系统根据电量和温度限制摄像能力并给出可理解反馈,以便在设备受限时知道原因并优先保障骑行 | 当电量低或温度高时系统自动限制摄像能力; 用户可看到限制原因与当前可用能力; 核心骑行显示不受摄像限制影响; 条件恢复后摄像能力可恢复 | P1
连接与控制反馈(摄像状态) | 通勤骑手 | 作为通勤骑手,我想要获得来自头盔本机、语音或App的摄像控制结果反馈,以便确认操作是否成功执行 | 支持本机、语音和App发起摄像控制; 每次控制后返回成功、失败或处理中状态; 失败时提示原因; 多端控制时最终状态保持一致 | P1
取景与画面状态(摄像状态) | 内容创作骑手 | 作为内容创作骑手,我想要看到摄像头开关、画面可用性和视觉处理中状态,以便判断当前是否适合拍摄 | 系统显示摄像头开关状态; 可区分画面可用、不可用和处理中状态; 当视觉处理占用资源时有明确提示; 状态变化实时更新 | P1
事件片段状态(摄像状态) | 内容创作骑手 | 作为内容创作骑手,我想要看到碰撞或手动标记事件片段的锁定与保存状态,以便确保关键素材不会被覆盖 | 碰撞或手动标记后自动生成事件片段状态提示; 显示片段是否已锁定与保存; 保存失败时明确告警; 事件片段与普通录制素材可区分 | P1
传输与同步状态(摄像状态) | 内容创作骑手 | 作为内容创作骑手,我想要简要看到文件传输、同步中和完成结果,以便确认素材已成功进入后续处理流程 | 系统可显示传输中、同步中、完成和失败等状态; 复杂文件管理跳转至App; 传输完成后给出结果反馈; 失败时提示重试或查看详情入口 | P2
碰撞检测与触发(SOS与紧急救援) | 通勤骑手 | 作为通勤骑手,我想要系统基于头盔端传感器识别碰撞与跌倒并触发SOS流程,以便在失去行动能力时自动求助 | 系统可基于传感器识别碰撞或跌倒事件; 命中条件后自动进入SOS触发流程; 触发前提供短暂取消窗口; 触发结果与后续状态可见 | P0
手动SOS求救(SOS与紧急救援) | 通勤骑手 | 作为通勤骑手,我想要在清醒状态下主动发起紧急求救流程,以便在遇险但未发生碰撞时也能及时求助 | 用户可通过明确入口手动发起SOS; 发起后进入确认或倒计时流程; 成功触发后执行后续救援通知; 误触时可在限定时间内取消 | P0
救援呼叫与位置播报(SOS与紧急救援) | 通勤骑手 | 作为通勤骑手,我想要系统自动拨打救援电话并向接线员播报当前位置,以便在紧急情况下更快获得帮助 | SOS确认触发后系统自动发起救援呼叫; 可播报当前位置或定位信息; 呼叫失败时提示重试或备用方案; 呼叫状态在设备或App中可查看 | P0
紧急联系人通知(SOS与紧急救援) | 通勤骑手 | 作为通勤骑手,我想要向预设联系人发送事故通知并同步App推送状态,以便家人朋友及时知晓并协助处理 | SOS触发后自动向预设联系人发送通知; 通知包含事故提醒与位置信息; App同步展示发送状态; 发送失败时记录失败原因并支持重试 | P0
App端联系人与SOS设置(SOS与紧急救援) | 通勤骑手 | 作为通勤骑手,我想要在App完成联系人管理与SOS基础配置,以便提前准备紧急救援信息 | App支持新增、编辑和删除紧急联系人; 支持配置SOS基础参数; 配置结果与设备同步; 未完成必要配置时系统给出提醒 | P1
SOS记录与事后追溯(SOS与紧急救援) | 通勤骑手 | 作为通勤骑手,我想要记录SOS事件关键节点并在事后查看与回放,以便复盘事故经过和确认求助流程 | 系统记录SOS触发、取消、呼叫、通知等关键节点; 用户可在事后查看时间线; 支持关联位置或相关状态信息; 记录可在App中回放或查看详情 | P2
双灯区基础控制(氛围灯交互) | 通勤骑手 | 作为通勤骑手,我想要对后脑勺灯区与眼下方灯区进行独立控制并查看基础状态,以便根据骑行环境调整可见性与个性化效果 | 支持后脑勺灯区与眼下方灯区独立开关或模式控制; 可查看当前灯区基础状态; 控制结果即时生效并有反馈; 异常或不可用时给出提示 | P2
帮助与反馈(我的Tab) | 新手骑手 | 作为新手骑手,我想要在我的Tab中查看FAQ、联系在线客服并提交问题反馈,以便快速解决使用过程中遇到的问题。 | 用户可在帮助与反馈页查看FAQ分类列表与详情;支持进入在线客服会话或提交问题反馈表单;反馈提交后有成功提示与记录状态;无网络时给出明确提示。 | P1
关于设备(我的Tab) | 通勤骑手 | 作为通勤骑手,我想要在我的Tab中查看设备身份、固件、保修与使用统计,以便了解设备状态并支撑售后处理。 | 页面展示设备型号、序列号、固件版本、保修状态与基础使用统计;信息可在设备已绑定时正常加载;设备未连接时展示最近一次同步信息与状态说明;关键字段可复制或用于售后提交。 | P1
隐私与协议(我的Tab) | 后台管理员 | 作为后台管理员,我想要用户能够在我的Tab中查看隐私政策、用户协议、数据授权、消息隐私模式与合规说明,以便满足合规要求并让用户清晰管理授权。 | 用户可查看最新隐私政策与用户协议全文;支持查看并管理数据授权开关;支持设置消息隐私模式;协议更新时可展示版本与生效时间;未同意必要协议时给出限制说明。 | P0
数据管理(我的Tab) | 内容创作骑手 | 作为内容创作骑手,我想要在我的Tab中导出骑行与视频数据、进行批量管理并申请账号注销,以便掌控个人数据生命周期。 | 支持导出骑行数据与视频数据并提示导出范围与格式;支持批量选择和删除数据;支持账号注销流程并进行二次确认;涉及不可恢复操作时明确提示风险;导出或删除任务有进度或结果反馈。 | P0
成就与成长(我的Tab) | 摩旅骑手 | 作为摩旅骑手,我想要在我的Tab中查看骑行、社交、探索、安全四类成就并支持展示分享,以便记录成长并获得持续激励。 | 系统按四大类展示成就列表与达成状态;已达成成就可查看说明、时间与条件;支持生成分享内容;未达成成就可展示进度或解锁条件;成就数据与用户实际行为保持一致。 | P2
消息与第三方联动(我的Tab) | 通勤骑手 | 作为通勤骑手,我想要在我的Tab中管理手机消息同步、日程提醒、导航投送、旅程导入与健康数据同步,以便统一配置跨应用联动能力。 | 页面提供消息同步、日程提醒、导航投送、旅程导入与健康数据同步的独立开关或入口;未授权时引导完成系统授权;同步失败时展示原因与处理建议;设置变更后可即时生效或明确说明生效条件。 | P1
场景状态机(AI语音助手) | 通勤骑手 | 作为通勤骑手,我想要AI语音助手能够管理从唤醒到结束的状态流转与冲突处理,以便在骑行中稳定完成语音交互而不被异常打断。 | 语音助手至少包含待机、唤醒、聆听、识别、执行、反馈、结束等状态;状态切换有明确触发条件;遇到来电、导航、消息等冲突场景时按优先级处理;异常中断后可恢复到安全状态;状态机行为可被日志记录。 | P0
语音反馈与多模态提示(AI语音助手) | 新手骑手 | 作为新手骑手,我想要AI语音助手通过文字、图标、语音与灯光联动反馈状态,以便在骑行中更直观地感知系统当前状态。 | 不同语音助手状态对应明确的文字、图标、语音或灯光提示;提示方式在高噪声或不便听清时仍可被感知;提示不应遮挡关键骑行信息;异常状态有区别于正常状态的反馈;用户可在设置中调整部分提示强度。 | P1
摄像参数设定异常处理(设备Tab) | 内容创作骑手 | 作为内容创作骑手,我想要在设备Tab中看到摄像参数在异常与边界场景下的可用范围与冲突限制,以便避免设置失败或拍摄结果不符合预期。 | 当分辨率、帧率、防抖、存储、电量或温度等条件冲突时,系统展示不可用原因;不可选项置灰并说明限制;边界场景下展示当前可用范围;用户保存失败时有明确错误提示与修正建议。 | P1
部件信息查看(设备Tab) | 后台管理员 | 作为后台管理员,我想要用户能够在设备Tab中集中查看各模组身份、状态与寿命相关信息,以便支持设备诊断与售后判断。 | 页面展示主要模组的名称、身份标识、当前状态与寿命信息;异常模组有醒目标识;信息支持按连接状态刷新;缺失数据时展示原因说明;关键部件信息可用于售后排查。 | P1
非认证部件告警详情与引导(设备Tab) | 新手骑手 | 作为新手骑手,我想要在设备Tab中看到非认证部件的风险、降级影响和购买引导,以便理解使用风险并选择官方兼容方案。 | 识别到非认证部件时触发告警;告警详情页说明风险类型、受影响功能与降级范围;提供官方购买或更换引导入口;用户可查看但不能忽略关键安全告警;更换为认证部件后告警自动消失或更新。 | P0
互联异常与数据边界(设备Tab) | 通勤骑手 | 作为通勤骑手,我想要设备Tab能够处理头盔与手机断连、数据不同步及状态缺失问题,以便在异常情况下仍能理解当前设备状态。 | 断连时展示连接异常状态与最近同步时间;数据不同步时提示可能原因与重试方式;状态缺失时不展示错误数据而给出占位说明;重连成功后自动刷新关键状态;异常信息不影响用户进入其他可用功能。 | P0
摄像参数设定(设备Tab) | 内容创作骑手 | 作为内容创作骑手,我想要在设备Tab中配置录像与拍摄参数、查看当前生效档位并保存到设备,以便快速获得符合需求的拍摄效果。 | 支持设置核心录像与拍摄参数;页面展示当前设备生效档位;修改后可保存到设备并返回成功结果;保存失败时提示原因;设备断连时限制提交并提示重连。 | P1
设备状态展示(设备Tab) | 通勤骑手 | 作为通勤骑手,我想要在设备Tab中集中查看头盔、电池、连接、存储与故障等核心状态,以便出发前快速确认设备是否可用。 | 页面集中展示电量、连接状态、存储状态、故障状态等核心信息;状态有正常、警告、异常等区分;支持手动刷新或自动更新;关键异常可进入详情页查看;无数据时展示明确说明。 | P0
HUD内容管理(设备Tab) | 团骑领队 | 作为团骑领队,我想要在设备Tab中管理HUD显示项与摄像状态相关入口,以便在手机端完成配置并避免骑行中进行复杂操作。 | 支持选择HUD显示项的开关或排序;提供与摄像状态相关的快捷入口;复杂配置集中在手机端完成;配置保存后可同步到设备;不支持在HUD端进行复杂编辑时有明确说明。 | P1
部件更换与保养(设备Tab) | 摩旅骑手 | 作为摩旅骑手,我想要在设备Tab中记录部件更换历史并接收基于使用情况的主动保养提醒,以便保持设备长期稳定可靠。 | 支持记录部件更换时间、部件类型与备注;基于使用时长或里程生成保养提醒;用户可查看历史记录;已完成保养后可更新状态;提醒规则清晰且可被关闭或延后。 | P2
兼容性与告警引导(设备Tab) | 新手骑手 | 作为新手骑手,我想要在设备Tab中识别非认证部件并查看风险、降级说明与官方购买引导,以便避免因兼容性问题影响使用体验和安全。 | 系统可识别兼容性异常部件;展示风险说明与功能降级范围;提供官方购买引导入口;告警级别按风险区分;用户更换兼容部件后状态可恢复正常。 | P0
状态同步与异常处理(设备Tab) | 后台管理员 | 作为后台管理员,我想要设备状态、配置与告警在断连、重连、升级中的一致性得到保障,以便减少用户误解和售后排查成本。 | 断连、重连、升级过程中状态同步有明确策略;配置变更不会因异常导致前后端状态不一致;告警在恢复后可自动清除或更新;冲突数据按规则合并或回滚;关键同步事件可记录日志。 | P0
安全策略与免打扰(消息) | 通勤骑手 | 作为通勤骑手,我想要系统根据骑行状态控制消息展示强度并提供免打扰策略,以便避免在高风险场景中分心。 | 系统可根据静止、低速、正常骑行等状态调整消息提醒强度;高风险场景下自动降低展示干扰;支持用户开启或关闭免打扰策略;关键通知与普通通知有差异化处理;策略生效时有可理解说明。 | P0
语音播报与控制(消息) | 通勤骑手 | 作为通勤骑手,我想要通过语音播报消息摘要并使用免手操作控制提醒,以便在不分散注意力的情况下获取关键信息。 | 收到消息后可按策略播报摘要;支持语音指令进行播放、跳过、静音等控制;播报内容遵循隐私设置;骑行中无需手动操作即可完成基础控制;识别失败时有简短反馈。 | P1
隐私与数据保护(消息) | 新手骑手 | 作为新手骑手,我想要控制消息内容的暴露范围,以便在骑行中保护个人隐私不被过度展示或播报。 | 支持设置仅显示来源、显示联系人、显示摘要等不同隐私级别;语音播报遵循相同隐私规则;锁屏或骑行状态下可应用更严格策略;设置修改后即时生效;默认策略符合隐私保护要求。 | P0
HUD提醒展示(消息) | 通勤骑手 | 作为通勤骑手,我想要消息在HUD中以低干扰方式展示来源、联系人和摘要,以便快速判断是否需要关注。 | HUD可展示消息来源、联系人和摘要的精简信息;展示时长与位置不遮挡关键骑行信息;高风险场景下自动降级展示内容;未授权或隐私限制时按规则隐藏部分字段;多条消息到达时有合理排队或合并策略。 | P1
消息记录与设置(消息) | 通勤骑手 | 作为通勤骑手,我想要查看轻量未读状态同步并进入基础设置入口,以便快速管理消息提醒而不处理复杂历史记录。 | 支持同步未读状态或最近提醒状态;提供基础设置入口如开关、播报、隐私级别;不提供复杂历史消息管理但需明确说明;状态更新及时且与手机侧基本一致;设置修改后可即时生效。 | P2
消息接入与同步(消息) | 通勤骑手 | 作为通勤骑手,我想要将手机通知接入并同步到头盔,且支持主流消息应用,以便在骑行中及时接收重要消息。 | 支持接入主流消息应用通知;首次使用时引导完成系统通知授权;手机收到通知后可同步到头盔;断连时停止同步并提示状态;不支持的应用有明确说明。 | P0
启动展示内容(开机动画) | 新手骑手 | 作为新手骑手,我想要在开机阶段看到品牌、设备与安全提示内容,以便快速确认设备已正常启动并获得必要提醒。 | 开机阶段按顺序展示品牌、设备信息与安全提示;展示时长合理且不影响进入可用状态;内容清晰可读;异常启动时可展示不同提示;安全提示符合合规要求。 | P2
多端联动反馈(开机动画) | 通勤骑手 | 作为通勤骑手,我想要在开机阶段看到头盔与手机、蓝牙音频等连接状态反馈,以便出发前确认多端连接是否正常。 | 开机过程中展示手机连接、蓝牙音频连接等状态;连接成功、失败、进行中有明确区分;超时未连接时给出提示;连接完成后状态可自动更新;反馈不影响正常开机流程。 | P1
佩戴状态识别(佩戴检测与电源管理) | 通勤骑手 | 作为通勤骑手,我想要系统基于红外、电容、IMU融合判断佩戴与取下状态,以便自动触发更合理的设备行为。 | 系统结合红外、电容、IMU判断佩戴与取下状态;在常见佩戴、摘下、晃动场景下识别稳定;误判时有恢复机制;状态变化可供电源管理与提醒策略调用;识别结果更新及时。 | P0
自动待机与关机(佩戴检测与电源管理) | 通勤骑手 | 作为通勤骑手,我想要设备在取下后按延时进入待机并在长时间未佩戴时自动关机,以便节省电量并减少手动操作。 | 取下设备后按设定延时进入待机;长时间未佩戴时自动关机;待机与关机前可有适当提示;重新佩戴后可快速恢复或重新启动;用户可配置延时时间或开关策略。 | P0
充电与连接策略(佩戴检测与电源管理) | 后台管理员 | 作为后台管理员,我想要设备在充电时控制显示与连接行为,以便兼顾使用安全、功耗管理和基础可用性。 | 充电状态下设备按策略控制HUD显示与连接行为;充电中、充满、异常充电有不同状态反馈;涉及安全限制时明确提示;连接策略与正常佩戴场景区分处理;拔掉电源后可恢复常规策略。 | P1
低功耗与降级控制(佩戴检测与电源管理) | 通勤骑手 | 作为通勤骑手,我想要系统定义低功耗模式并在高负载场景自动执行降级规则,以便延长续航并保证核心功能可用。 | 电量低或高负载时可进入低功耗模式;系统按优先级关闭或降级非核心功能;核心功能保留策略明确;用户可看到当前低功耗状态与受影响功能;退出低功耗后功能可按规则恢复。 | P0

## 测试用例
用例ID | 功能名 | 用例标题 | 前置条件 | 操作步骤 | 预期结果 | 优先级
TC-0121 | 部件保养提醒 | 支持3类提醒规则并可关闭/延后各1次 | 已登录系统；存在可配置保养规则的部件；部件已产生使用时长、循环次数和环境条件数据 | 进入部件详情页并打开保养提醒设置；新增基于使用时长的提醒规则并保存；新增基于循环次数的提醒规则并保存；新增基于环境条件的提醒规则并保存；触发任一提醒后点击关闭1次；再次触发提醒后点击延后1次 | 系统至少支持使用时长、循环次数、环境条件3类提醒规则并可分别保存；环境条件阈值无统一标准时显示[待验证]标记；单条提醒支持关闭1次和延后1次，操作后状态正确更新 | P0
TC-0122 | 部件保养提醒 | 环境条件阈值无统一标准时正确标注且关闭/延后次数受限 | 已登录系统；已存在1条环境条件保养提醒 | 进入该环境条件提醒详情；查看阈值说明区域；对该提醒执行关闭操作1次；再次尝试关闭第2次；对重新触发的提醒执行延后操作1次；再次尝试延后第2次 | 环境条件阈值无统一标准时页面明确标注[待验证]；提醒仅允许关闭1次和延后1次；第2次关闭或第2次延后不可执行并给出限制提示 | P1
TC-0123 | 使用时长与循环次数提醒 | 使用时长统计误差与循环次数更新满足要求并支持忽略1次 | 已登录系统；测试设备可记录实际使用时长和充放电周期；已配置使用时长与循环次数提醒规则 | 让设备连续运行并记录实际使用时长基准值；查看系统累计使用时长；完成1次完整充放电周期；查看循环次数是否更新；触发提醒后点击手动忽略1次 | 累计使用时长统计误差≤5%并标注[待验证]；循环次数更新延迟≤1次充放电周期；提醒支持手动忽略1次且忽略后本次不再提示 | P0
TC-0124 | 使用时长与循环次数提醒 | 超过忽略次数限制时不可再次忽略 | 已登录系统；已触发1条使用时长或循环次数提醒；该提醒已被手动忽略过1次 | 进入提醒详情；再次点击手动忽略；完成1次充放电周期后重新查看提醒状态 | 单条提醒仅可手动忽略1次；第2次忽略操作被拦截并提示限制；循环次数更新延迟仍应≤1次充放电周期 | P1
TC-0125 | 环境条件触发提醒 | 支持高温、低温、潮湿3类环境标签并触发提醒 | 已登录系统；设备可写入环境数据；已开启环境条件提醒 | 进入环境条件配置页；查看可选环境标签；分别模拟高温、低温、潮湿环境数据；检查提醒中心生成的提醒记录 | 系统支持高温、低温、潮湿3类环境标签；对应环境条件满足触发规则后可生成提醒；标签展示与提醒原因一致 | P0
TC-0126 | 环境条件触发提醒 | 跨季节后生成至少1次检查提醒 | 已登录系统；存在跨一个夏天或一个冬天的环境历史数据 | 导入或模拟跨一个夏天或一个冬天的环境记录；进入保养提醒列表；筛选环境条件类提醒；查看是否生成检查提醒 | 跨一个夏天或一个冬天后系统需生成至少1次检查提醒并标注[待验证]；提醒中可识别对应季节环境影响 | P1
TC-0127 | 不兼容原因与降级说明 | 覆盖4类降级说明且风险文案完整展示 | 已登录系统；存在1个不兼容部件并已触发告警 | 进入不兼容告警详情页；查看降级说明区域；核对录像、HUD、供电、互联4类说明；检查不可继续功能的按钮状态 | 降级说明至少覆盖录像、HUD、供电、互联4类；风险文案展示完整率100%；不可继续功能须置灰且不可点击 | P0
TC-0128 | 不兼容原因与降级说明 | 缺失降级说明时验收失败 | 已登录系统；测试环境可配置部分降级说明缺失的数据 | 加载仅包含2类或3类降级说明的不兼容告警数据；进入告警详情页；检查风险文案和功能按钮状态 | 当降级说明少于4类时不满足验收；风险文案若非100%完整则判定失败；不可继续功能仍须置灰 | P1
TC-0129 | 官方购买入口与替换引导 | 告警页1步跳转官方购买入口并推荐兼容替代件 | 已登录系统；存在不兼容告警页；网络正常 | 进入告警页；点击官方购买入口按钮；观察跳转路径；返回告警页查看替换引导区域 | 用户可在告警页内1步跳转官方购买入口；页面至少推荐1个兼容替代件；购买入口跳转成功率≥99%并标注[待验证] | P0
TC-0130 | 官方购买入口与替换引导 | 网络异常时跳转失败并保留替代件推荐 | 已登录系统；存在告警页；网络断开或目标页不可达 | 进入告警页；点击官方购买入口按钮；观察失败提示；查看兼容替代件推荐区域 | 当跳转失败时应有明确失败提示；兼容替代件仍至少展示1个；跳转成功率指标为≥99%并标注[待验证] | P1
TC-0131 | 断连兜底与缓存展示 | 断连后首屏展示最近1次状态和最近1段行车记录摘要 | 设备曾正常连接并产生状态数据与行车记录；当前设备断连 | 在设备在线时进入首页确认有最新状态和行车记录；断开设备连接；重新打开首页；查看设备状态区域和行车记录摘要区域；检查缓存标识 | 断连后首屏保留最近1次设备状态与最近1段行车记录摘要；缓存数据明确标记为“非实时”；误标率0%，即所有缓存数据均正确标记且实时数据不误标 | P0
TC-0132 | 断连兜底与缓存展示 | 缓存数据不得漏标或误标为实时 | 设备已断连；首页存在缓存状态数据 | 打开首页；逐项检查设备状态和行车记录摘要的标签；恢复网络但不重连设备后再次查看标签 | 断连缓存展示内容均标记为“非实时”；误标率0%；在未重连设备前不得显示为实时状态 | P1
TC-0133 | 录像参数配置 | 支持完整录像参数选项并下发成功 | 已登录系统；设备在线且支持录像配置 | 进入录像参数配置页；分别查看分辨率选项；查看帧率选项；查看视角选项；查看HDR开关；查看循环录制时长选项；选择4K、60fps、广角、HDR开和任一循环录制时长后保存 | 可选项包含1080P/4K、30/60fps、广角/标准、HDR开/关；循环录制至少提供3档时长并标注[待验证]；配置下发成功率≥95% | P0
TC-0134 | 录像参数配置 | 配置下发失败时记录失败结果 | 已登录系统；设备在线不稳定或模拟下发失败环境 | 进入录像参数配置页；选择1080P、30fps、标准、HDR关和一档循环录制时长；点击保存；观察下发结果提示 | 当配置下发失败时应明确提示失败；可选项仍需包含1080P/4K、30/60fps、广角/标准、HDR开/关；配置下发成功率验收目标为≥95% | P1
TC-0135 | 拍照模式配置 | 支持2种拍照模式并在10秒内同步回显 | 已登录系统；设备在线且支持拍照配置 | 进入拍照模式配置页；查看模式列表；切换为连拍并保存；在设备端查看模式变化；返回页面查看设置结果回显；再切换为定时拍并保存 | 至少支持连拍与定时拍2种模式；模式切换后10秒内同步到设备并标注[待验证]；设置结果可回显1次以上 | P0
TC-0136 | 拍照模式配置 | 模式切换后超时未同步时提示异常 | 已登录系统；设备在线但同步链路受限 | 进入拍照模式配置页；切换拍照模式并保存；持续观察设备端10秒；查看页面回显状态 | 若10秒内未同步到设备则不满足验收并标注[待验证]；页面应至少支持连拍与定时拍2种模式；设置结果仍应可回显1次以上或显示失败状态 | P1
TC-0137 | 部件基础信息卡 | 详情页展示至少4项基础字段且打开时间不超过3秒 | 已登录系统；存在有效部件数据 | 进入部件列表；点击任一部件进入详情页；记录页面打开耗时；统计基础字段数量；检查字段缺失标记 | 单个部件详情页至少展示4项基础字段；字段缺失时需标记异常；页面打开时间≤3秒并标注[待验证] | P0
TC-0138 | 部件基础信息卡 | 字段缺失时显示异常标记 | 已登录系统；存在缺失部分基础字段的部件数据 | 进入该部件详情页；查看已展示字段数量；检查缺失字段位置的异常标记；记录页面打开耗时 | 即使字段缺失，页面仍应展示可用基础字段且总展示不少于4项或明确缺失；缺失字段必须标记异常；页面打开时间≤3秒并标注[待验证] | P1
TC-0139 | 健康度与寿命预估 | 展示3项核心指标并高亮异常部件 | 已登录系统；存在正常和异常两类部件数据 | 进入部件健康详情页；查看健康度、循环次数、剩余寿命预估；切换到异常部件；观察提示样式；查看寿命预估更新时间 | 至少展示健康度、循环次数、剩余寿命预估3项；异常部件需高亮提示；寿命预估刷新周期≤24小时并标注[待验证] | P0
TC-0140 | 健康度与寿命预估 | 寿命预估超过24小时未刷新时标记异常 | 已登录系统；存在寿命预估更新时间超过24小时的部件数据 | 进入该部件健康详情页；查看寿命预估更新时间；检查健康度、循环次数、剩余寿命预估是否展示；观察是否有异常提示 | 页面至少展示健康度、循环次数、剩余寿命预估3项；寿命预估刷新周期若超过24小时则不满足验收并标注[待验证]；异常部件需高亮提示 | P1
TC-0141 | 更换时间线展示 | 时间线展示最近10条记录且每条含2项必填 | 已登录系统；存在不少于10条部件更换记录 | 进入更换时间线页面；记录列表加载耗时；统计展示记录条数；逐条检查时间和部件名字段 | 时间线至少展示最近10条记录并标注[待验证]；每条记录均包含时间与部件名2项必填；列表加载时间≤3秒并标注[待验证] | P0
TC-0142 | 更换时间线展示 | 记录字段缺失时判定不通过 | 已登录系统；存在时间或部件名缺失的更换记录数据 | 进入更换时间线页面；查看缺失字段的记录；统计总记录数；记录列表加载耗时 | 若任一记录缺少时间或部件名，则不满足每条含2项必填要求；时间线展示目标为最近10条记录并标注[待验证]；列表加载时间目标为≤3秒并标注[待验证] | P1
TC-0143 | 更换原因与旧件归档 | 支持至少3类更换原因并可见旧件归档状态 | 已登录系统；存在更换记录和旧件归档数据 | 进入更换记录详情；查看原因分类下拉或标签；统计原因分类数量；查看旧件归档状态；执行一次归档信息查询 | 每条更换记录支持原因分类≥3类并标注[待验证]；旧件归档状态可见；归档信息查询成功率≥95%并标注[待验证] | P0
TC-0144 | 更换原因与旧件归档 | 归档信息查询失败时提示异常 | 已登录系统；存在旧件归档记录；模拟查询服务异常 | 进入更换记录详情；点击查看旧件归档信息；观察查询结果和提示；检查原因分类数量 | 原因分类仍应支持≥3类并标注[待验证]；旧件归档状态需可见；当查询失败时应有明确提示，归档信息查询成功率目标为≥95%并标注[待验证] | P1
TC-0145 | 保养规则触发 | 规则覆盖3类且每日执行至少1次 | 已登录系统；已配置保养规则；系统任务调度正常 | 进入保养规则管理页；查看规则类型；检查最近执行日志；模拟满足任一规则条件；查看是否生成提醒 | 规则至少覆盖使用时长、循环次数、环境条件3类；规则计算每日执行≥1次；异常漏提醒率≤5%并标注[待验证] | P0
TC-0146 | 保养规则触发 | 规则未按日执行时判定异常 | 已登录系统；存在最近1天未执行的规则日志数据 | 进入保养规则管理页；查看规则执行日志；核对规则类型覆盖；检查对应提醒是否漏发 | 若规则计算未达到每日执行≥1次则不满足验收；规则类型仍需覆盖3类；异常漏提醒率目标为≤5%并标注[待验证] | P1
TC-0147 | 保养提醒卡片 | 提醒卡片展示3项信息并2步内进入详情 | 已登录系统；存在已触发的保养提醒 | 进入首页或提醒中心；查看保养提醒卡片内容；点击卡片；如有中间页继续点击进入详情；记录操作步数 | 提醒卡片至少展示部件名、触发原因、建议动作3项；点击后2步内进入详情；展示成功率≥95%并标注[待验证] | P0
TC-0148 | 保养提醒卡片 | 卡片缺少关键信息时判定失败 | 已登录系统；存在字段不完整的提醒卡片测试数据 | 进入提醒中心；查看该提醒卡片；检查部件名、触发原因、建议动作是否齐全；点击进入详情并统计步数 | 若卡片缺少部件名、触发原因、建议动作中的任一项，则不满足至少展示3项要求；进入详情仍应≤2步；展示成功率目标为≥95%并标注[待验证] | P1
TC-0149 | 不兼容原因展示 | 展示3项基础信息且原因分类覆盖至少3类 | 已登录系统；存在不兼容识别结果 | 进入不兼容原因页面；查看部件名称、认证状态、具体原因；统计原因分类数量；核对识别结果与样本数据 | 至少展示部件名称、认证状态、具体原因3项；原因分类覆盖≥3类并标注[待验证]；识别准确率≥95%并标注[待验证] | P0
TC-0150 | 不兼容原因展示 | 识别错误率过高时不通过 | 已登录系统；准备20条已知真值的不兼容样本 | 批量导入20条样本；查看识别结果页面；统计正确识别数量；检查页面字段完整性 | 页面仍需展示部件名称、认证状态、具体原因3项；原因分类目标为≥3类并标注[待验证]；20条样本中正确识别数应达到至少19条以满足识别准确率≥95%并标注[待验证] | P1
TC-0151 | 功能降级说明与购买引导 | 告警页展示3项内容并2步内到购买入口 | 已登录系统；存在功能降级告警页；网络正常 | 进入告警页；查看受影响功能数、降级说明、官方入口；点击官方入口；如有中间确认页继续进入购买页；统计步数 | 至少展示受影响功能数≥1、降级说明、官方入口3项；从告警页到购买入口≤2步；跳转成功率≥95%并标注[待验证] | P0
TC-0152 | 功能降级说明与购买引导 | 缺少受影响功能数时判定失败 | 已登录系统；存在字段缺失的告警页测试数据 | 进入告警页；检查受影响功能数、降级说明、官方入口是否展示；点击官方入口并统计步数 | 若未展示受影响功能数≥1，则不满足验收；从告警页到购买入口仍应≤2步；跳转成功率目标为≥95%并标注[待验证] | P1
TC-0153 | 整机与连接状态卡片 | 双电池总容量显示正确且连接状态3秒内更新 | 已登录系统；设备为双电池配置；设备可切换连接状态 | 进入整机状态卡片页面；查看总容量显示；断开或恢复设备连接；记录连接状态更新时间；检查剩余续航区域 | 双电池按2×3200mAh显示总容量24.6Wh；连接状态变化后3秒内更新；剩余续航算法无数据时标注[待验证] | P0
TC-0154 | 整机与连接状态卡片 | 无续航算法数据时正确标注待验证 | 已登录系统；设备缺少续航算法数据 | 进入整机状态卡片页面；查看总容量显示；查看剩余续航区域；切换连接状态并记录更新时间 | 总容量仍应显示24.6Wh；连接状态变化后3秒内更新；剩余续航算法无数据时必须标注[待验证] | P1
TC-0155 | 认证与故障状态展示 | 展示2项认证状态且故障码3秒内可见 | 已登录系统；设备存在认证信息；可注入故障码 | 进入认证与故障状态页面；查看认证状态；注入1个故障码；记录故障码出现到页面可见的时间；检查是否存在降级信息 | 认证状态至少展示ECE 22.06与3C 2项；故障码出现后3秒内可见；存在降级时需展示受影响功能数量≥1 | P0
TC-0156 | 认证与故障状态展示 | 存在降级时必须展示受影响功能数量 | 已登录系统；设备存在降级状态和故障码 | 进入认证与故障状态页面；查看ECE 22.06与3C状态；查看故障码显示时间；检查降级区域的受影响功能数量 | 页面至少展示ECE 22.06与3C 2项认证状态；故障码出现后3秒内可见；存在降级时受影响功能数量必须展示且数量≥1 | P1
TC-0157 | HUD显示项开关与排序 | 支持至少5个HUD项开关与排序并10秒内生效 | 已登录系统；HUD设备在线；存在可配置HUD显示项 | 进入HUD显示设置页；统计可开关与排序的HUD项数量；关闭其中1项并保存；拖拽调整至少2项顺序并保存；观察设备端生效时间 | 支持开关与排序的HUD项≥5个；拖拽排序后保存成功率≥99%并标注[待验证]；设备端生效时间≤10秒 | P0
TC-0158 | HUD显示项开关与排序 | 排序保存失败时提示异常 | 已登录系统；HUD设备在线不稳定 | 进入HUD显示设置页；拖拽调整显示项顺序；点击保存；观察保存结果和设备端生效情况 | 可配置HUD项数量仍应≥5个；若排序保存失败则应明确提示，保存成功率目标为≥99%并标注[待验证]；成功场景下设备端生效时间应≤10秒 | P1
TC-0159 | 部件基础档案 | 展示5项字段且2秒内加载完成 | 已登录系统；存在完整部件档案数据 | 进入部件基础档案页；记录页面加载耗时；查看型号、SN、固件版本、认证状态、批次字段；检查认证关联状态 | 单个部件展示字段≥5项：型号、SN、固件版本、认证状态、批次；页面加载时间≤2秒；认证至少含ECE 22.06/3C关联状态 | P0
TC-0160 | 部件基础档案 | 认证关联状态缺失时判定失败 | 已登录系统；存在认证关联状态缺失的部件档案数据 | 进入部件基础档案页；检查5项字段是否展示；查看ECE 22.06/3C关联状态；记录页面加载耗时 | 页面应展示≥5项字段；若缺少ECE 22.06或3C关联状态则不满足验收；页面加载时间目标为≤2秒 | P1
TC-0161 | 非认证部件告警详情 | 展示3块内容并对ECE 22.06/3C风险显式标红 | 已登录系统；存在非认证部件告警 | 进入非认证部件告警详情页；查看原因、影响功能、认证风险3块内容；统计影响功能数量；检查ECE 22.06/3C风险样式 | 至少展示原因、影响功能、认证风险3块内容；影响功能数量显示≥1项；涉及ECE 22.06/3C风险时必须显式标红 | P0
TC-0162 | 非认证部件告警详情 | 影响功能数量未显示时判定失败 | 已登录系统；存在影响功能字段缺失的非认证告警数据 | 进入告警详情页；检查3块内容是否完整；查看影响功能数量；检查风险标红样式 | 若未显示影响功能数量≥1项，则不满足验收；原因、影响功能、认证风险3块内容需完整；涉及ECE 22.06/3C风险时仍必须显式标红 | P1
TC-0163 | 功能降级与购买引导 | 展示受限与可继续功能并2秒内跳转官方入口 | 已登录系统；存在功能降级告警；网络正常 | 进入功能降级页；查看受限功能列表和可继续使用功能列表；点击官方购买入口；记录跳转耗时；检查无货状态入口 | 降级说明至少列出受限功能≥1项与可继续使用功能≥1项；官方购买入口点击后2秒内跳转；无货状态需展示到货提醒入口1个 | P0
TC-0164 | 功能降级与购买引导 | 无货状态下必须展示到货提醒入口 | 已登录系统；官方购买页商品无货 | 进入功能降级页；点击官方购买入口；进入商品页；查看无货状态展示内容 | 降级说明仍需列出受限功能≥1项与可继续使用功能≥1项；官方购买入口点击后2秒内跳转；无货状态必须展示到货提醒入口1个 | P1
TC-0165 | 断连缓存与重连回补 | 离线缓存1份完整快照并在重连10秒内刷新4类核心状态 | 设备曾在线并产生完整状态；当前设备断连 | 在线状态下生成完整状态快照；断开设备连接；进入页面查看离线缓存；重新连接设备；记录重连后核心状态刷新时间；检查旧数据标记 | 离线缓存最近一次完整状态快照1份；重连后10秒内刷新核心状态≥4类；超过24小时旧数据需标记为过期 | P0
TC-0166 | 断连缓存与重连回补 | 超过24小时旧缓存需标记过期 | 设备断连；存在超过24小时的缓存快照 | 进入断连缓存页面；查看缓存快照数量；检查缓存时间；观察过期标记；重连设备并记录刷新状态数量 | 仅保留最近一次完整状态快照1份；超过24小时旧数据需标记为过期；重连后10秒内应刷新核心状态≥4类 | P1
TC-0167 | 配置下发失败重试 | 失败后自动重试不超过3次且提供人工重试入口 | 已登录系统；设备在线；可模拟配置下发失败 | 发起一次配置下发；模拟首次下发失败；观察系统自动重试次数和间隔；持续到第3次失败；查看页面是否出现人工重试入口 | 单次配置下发失败后自动重试≤3次；每次间隔5秒并标注[待验证]；3次失败后展示人工重试入口1个 | P0
TC-0168 | 配置下发失败重试 | 超过3次自动重试时判定失败 | 已登录系统；设备在线；可记录重试日志 | 发起配置下发并持续模拟失败；统计自动重试总次数；记录每次重试间隔；检查人工重试入口展示 | 自动重试次数不得超过3次；每次间隔目标为5秒并标注[待验证]；达到3次失败后必须展示人工重试入口1个 | P1
TC-0169 | 消息摘要播报 | 播报时长不超过8秒并显示来源与联系人 | 已登录系统；HUD在线；已开启消息播报 | 向手机发送1条消息；观察HUD播报开始与结束时间；查看HUD显示内容；连续发送3条消息并检查队列 | 播报内容最长不超过8s并标注[待验证]；播报时HUD显示来源与联系人；连续消息播报队列长度≤3条并标注[待验证] | P0
TC-0170 | 消息摘要播报 | 超过队列长度时新消息不应无限堆积 | 已登录系统；HUD在线；已开启消息播报 | 在短时间内连续发送4条以上消息；观察播报队列长度；查看每条播报时长和HUD显示内容 | 连续消息播报队列长度≤3条并标注[待验证]；单条播报最长不超过8s并标注[待验证]；播报时HUD持续显示来源与联系人 | P1
TC-0171 | 消息卡片弹窗 | 单条卡片默认显示5秒且摘要长度受限 | 已登录系统；HUD在线；已开启消息卡片弹窗 | 发送1条中文长消息；观察卡片显示时长；统计摘要显示字符数；检查卡片遮挡主导航区域面积；再发送1条英文长消息并重复检查 | 单条卡片默认显示5s；摘要最多显示40个中文字符或80个英文字符并标注[待验证]；遮挡主导航区域面积≤20%并标注[待验证] | P0
TC-0172 | 消息卡片弹窗 | 摘要超长时应截断且不超过遮挡面积限制 | 已登录系统；HUD在线；已开启消息卡片弹窗 | 发送超过40个中文字符的消息；查看卡片摘要是否截断；测量显示时长；检查遮挡主导航区域面积 | 卡片默认显示5s；中文摘要最多显示40个字符，英文最多80个字符并标注[待验证]；遮挡主导航区域面积应≤20%并标注[待验证] | P1
TC-0173 | 手机消息同步显示 | 支持5类以上来源并在2秒内弹出 | 已登录系统；手机已授权消息同步；HUD在线 | 分别从短信、微信、WhatsApp、Line、Telegram发送测试消息；记录每条消息到达HUD弹出的时间；连续执行10次同步测试并统计成功次数 | 支持短信、微信、WhatsApp、Line、Telegram共5类以上来源；新消息到达后HUD 2s内弹出；连续10次同步成功率≥95%并标注[待验证] | P0
TC-0174 | 手机消息同步显示 | 连续10次同步成功率低于95%时不通过 | 已登录系统；手机已授权消息同步；HUD在线 | 连续发送10条不同来源消息；记录每次是否在2秒内弹出；统计成功次数和来源覆盖数 | 来源覆盖应达到5类以上；10次中成功同步次数至少为10次中的10次或不少于9.5次，按整数统计应至少10次或按验收口径标注[待验证]；新消息到达后HUD应在2秒内弹出 | P1
TC-0175 | 骑行中自动降扰 | 高优先级信息出现时消息自动降为图标提醒 | 已登录系统；HUD在线；存在高优先级导航或告警信息；有未读消息 | 先触发普通消息卡片显示；再触发更高优先级HUD信息；观察消息展示形式变化；记录降扰切换时延；检查未读计数 | 当HUD存在更高优先级信息时，消息卡片自动降为图标提醒；降扰切换时延<1s并标注[待验证]；不丢失未读计数 | P0
TC-0176 | 骑行中自动降扰 | 降扰切换后未读计数必须保留 | 已登录系统；HUD在线；存在高优先级信息和多条未读消息 | 触发2条未读消息；触发高优先级HUD信息；观察消息是否降为图标；查看未读计数变化 | 消息卡片应自动降为图标提醒；降扰切换时延目标为<1s并标注[待验证]；未读计数不得丢失且数量保持正确 | P1
TC-0177 | 摘要脱敏显示 | 支持3种显示级别并在2秒内生效 | 已登录系统；HUD在线；已开启消息显示 | 进入摘要脱敏设置页；查看显示级别选项；切换为仅应用；发送1条消息并观察显示；切换为应用+联系人；发送1条消息并观察显示；切换为应用+联系人+摘要；发送1条消息并观察显示和生效时间 | 支持3种显示级别：仅应用、应用+联系人、应用+联系人+摘要并标注[待验证]；每次切换后2s内生效并标注[待验证] | P0
TC-0178 | 摘要脱敏显示 | 切换后超过2秒未生效时判定异常 | 已登录系统；HUD在线；已开启消息显示 | 进入摘要脱敏设置页；切换显示级别；立即发送测试消息；记录从切换到新规则生效的时间 | 显示级别应包含3种：仅应用、应用+联系人、应用+联系人+摘要并标注[待验证]；若切换后超过2s未生效则不满足验收并标注[待验证] | P1
TC-0179 | 隐私显示模式 | 支持3档模式且下一条消息100%按新规则显示 | 已登录系统；HUD在线；已开启消息同步 | 进入隐私显示模式设置页；查看完整、仅联系人、仅应用3档模式；切换为仅联系人；发送下一条消息并观察显示；切换为仅应用；发送下一条消息并观察显示；切换为完整；发送下一条消息并观察显示 | 至少支持3档：完整、仅联系人、仅应用；模式切换后下一条消息100%按新规则显示并标注[待验证] | P0
TC-0180 | 隐私显示模式 | 模式切换后下一条消息未按新规则显示时不通过 | 已登录系统；HUD在线；已开启消息同步 | 进入隐私显示模式设置页；切换模式；立即发送下一条消息；核对显示内容是否符合新模式规则 | 系统应支持完整、仅联系人、仅应用3档模式；模式切换后下一条消息必须100%按新规则显示并标注[待验证]，否则判定失败 | P1
TC-0151 | 消息卡片提醒 | 新消息卡片正常显示并满足宽度/行数/动画时长要求 | HUD已连接手机并处于可接收消息状态；Eye Box宽度可测量；准备一条摘要长度超过2行的测试消息 | 向已连接手机发送1条测试消息；观察HUD消息卡片出现过程；测量卡片宽度与Eye Box宽度比例；检查摘要显示行数；记录从消息到达到卡片动画结束并稳定显示的时间 | 消息卡片成功显示；卡片宽度不超过Eye Box宽度的80%；摘要最多显示2行；新消息到达后1s内完成动画并稳定显示 | P0
TC-0152 | 消息卡片提醒 | 超长摘要消息显示截断异常流程验证 | HUD已连接手机并处于可接收消息状态；准备一条超长摘要消息，内容足以显示超过2行 | 向手机发送超长摘要测试消息；观察HUD卡片摘要区域；确认是否出现第3行内容；记录卡片稳定显示时间 | 摘要内容被截断且最多显示2行；不出现第3行；新消息到达后1s内完成动画并稳定显示；卡片宽度仍不超过Eye Box宽度的80% | P1
TC-0153 | 高速骑行静默模式 | 达到自定义速度阈值后自动进入静默模式 | 已在设置中配置1档自定义静默阈值为30km/h；HUD与手机连接正常；可模拟车速；普通消息通知开关开启 | 将当前速度保持在29km/h并发送1条普通消息；确认消息正常提醒；将速度提升至30km/h；发送1条普通消息；观察是否自动进入静默模式并显示切换提示；记录提示显示时长 | 低于30km/h时普通消息正常提醒；达到30km/h后自动静默普通消息；支持1档自定义阈值生效；静默切换提示显示3s | P0
TC-0154 | 高速骑行静默模式 | 未达到速度阈值时不应误触发静默模式 | 已在设置中配置1档自定义静默阈值为30km/h；HUD与手机连接正常；可模拟车速 | 将速度设置为25km/h并持续10s；连续发送2条普通消息；观察HUD提醒状态；检查是否出现静默切换提示 | 在25km/h未达到30km/h阈值时，不自动进入静默模式；2条普通消息均正常提醒；不显示3s静默切换提示 | P1
TC-0155 | 消息来源筛选与免打扰规则 | 应用开关、白名单、时段免打扰三类规则正常生效 | 已配置3类规则：关闭应用A通知、添加10个白名单联系人中的联系人张三、设置22:00-07:00为免打扰时段；HUD与手机连接正常 | 在免打扰时段内由应用A发送1条消息；由白名单联系人张三通过应用B发送1条消息；由非白名单联系人李四通过应用B发送1条消息；观察HUD提醒结果 | 支持按应用开关、联系人白名单、时段免打扰3类规则；应用A消息被拦截；白名单联系人张三消息可提醒；非白名单联系人李四在免打扰时段被拦截；白名单至少支持10个联系人配置 | P0
TC-0156 | 消息来源筛选与免打扰规则 | 规则命中准确率与白名单容量边界验证 | 已配置10个白名单联系人；已准备100条覆盖应用开关、白名单、时段免打扰的测试消息样本及人工标注结果；HUD与手机连接正常 | 按测试样本依次触发100条消息；记录系统实际提醒/拦截结果；与人工标注结果比对；尝试添加第11个白名单联系人 | 规则命中准确率≥95%；至少支持10个白名单联系人；添加到第10个联系人成功；第11个联系人是否支持不影响“至少10个”验收结论 | P1
TC-0157 | 消息语音播报 | 单条消息语音播报内容完整且时长达标 | 已开启消息语音播报；HUD音频输出正常；准备一条摘要超过20字的测试消息，来源为微信，联系人为张三 | 向手机发送测试消息；触发HUD语音播报；记录播报内容；测量单条播报总时长 | 播报内容至少包含来源、联系人、摘要前20字；单条播报时长≤8s | P0
TC-0158 | 消息语音播报 | 摘要不足20字时播报不应补充无关内容 | 已开启消息语音播报；HUD音频输出正常；准备一条摘要为10字以内的测试消息 | 发送摘要不足20字的测试消息；记录实际播报内容；测量播报时长 | 播报内容至少包含来源和联系人，并播报实际摘要内容；不补充超过原文的无关内容；单条播报时长≤8s | P1
TC-0159 | 海外通讯App适配 | 4类海外App消息来源与联系人名正常识别显示 | 手机已安装并登录WhatsApp、Line、Telegram、Messenger；HUD与手机连接正常；准备中英文联系人各1名 | 分别从WhatsApp、Line、Telegram、Messenger发送测试消息；观察HUD来源识别结果；检查中英文联系人名显示是否正确 | 支持WhatsApp、Line、Telegram、Messenger共4类海外App；4类消息来源均可正确识别；中英文联系人名显示正确；来源识别准确率目标≥95%；中英文联系人名显示正确率目标≥95% | P0
TC-0160 | 海外通讯App适配 | 海外App来源识别准确率批量验证 | 手机已安装并登录4类海外App；准备100条覆盖4类App及中英文联系人的测试消息样本；HUD与手机连接正常 | 按样本依次触发100条测试消息；记录每条消息的来源识别结果和联系人名显示结果；统计正确条数并计算准确率 | 支持4类海外App；来源识别准确率≥95%；中英文联系人名显示正确率≥95% | P1
TC-0161 | 高风险场景抑制显示 | 安全提示或关键导航出现时消息卡片100%让位 | HUD处于正常消息提醒状态；可触发安全提示或关键导航事件；手机连接正常 | 先发送1条普通消息确认卡片可显示；触发安全提示或关键导航事件；在事件持续期间再次发送1条消息；观察HUD显示内容；事件结束后开始计时并观察恢复时间 | 当安全提示或关键导航出现时，消息卡片100%让位；抑制期间仅保留角标；事件结束后5s内恢复正常提醒 | P0
TC-0162 | 高风险场景抑制显示 | 抑制期间不应出现消息卡片抢占显示 | 已触发并保持关键导航事件；手机连接正常；可连续发送多条消息 | 在关键导航持续期间连续发送3条消息；观察HUD是否出现任何消息卡片；检查是否仅显示角标；结束关键导航并记录恢复时间 | 抑制期间3条消息均不显示消息卡片；仅保留角标；事件结束后5s内恢复正常提醒；消息卡片让位比例为100% | P1
TC-0163 | 消息内容脱敏显示 | 3档脱敏模式切换后下一条消息立即按新规则展示 | HUD与手机连接正常；可切换脱敏模式；准备测试消息1条，摘要长度超过40字 | 将脱敏模式设置为仅图标并发送1条消息；将模式切换为联系人并发送1条消息；将模式切换为摘要并发送1条消息；观察每条消息展示内容 | 支持仅图标、联系人、摘要3档；切换后下一条消息立即按新规则展示；摘要模式下显示摘要内容且最多显示40字 | P0
TC-0164 | 消息内容脱敏显示 | 摘要模式超长内容截断边界验证 | HUD与手机连接正常；脱敏模式已设置为摘要；准备一条摘要长度超过40字的测试消息 | 发送超长摘要测试消息；观察HUD摘要显示内容；统计显示字数 | 摘要模式下最多显示40字；超过40字部分被截断；消息按当前摘要规则展示 | P1
TC-0165 | 语音快速处理 | 支持忽略和稍后提醒两种语音处理动作且反馈时效达标 | 已开启语音快速处理；HUD音频与语音识别正常；手机连接正常；有1条未处理消息 | 对第1条消息说出“忽略”；记录识别结果反馈显示时间；再发送1条新消息并说出“稍后提醒”；记录识别结果反馈显示时间；观察系统处理结果 | 支持至少2种处理动作：忽略、稍后提醒；每次语音识别结果反馈在1s内显示；忽略后消息不再提醒；稍后提醒后消息进入稍后提醒状态 | P0
TC-0166 | 语音快速处理 | 骑行中不支持自由输入回复 | 设备处于骑行状态；已开启语音功能；手机连接正常；有1条可回复消息 | 在骑行中对消息发起语音回复；尝试自由输入一段非预设回复内容；观察系统反馈 | 骑行中不支持自由输入回复；系统仅允许忽略、稍后提醒等受限动作；语音识别结果反馈在1s内显示 | P1
TC-0167 | 未读计数提示 | HUD未读总数显示与新增更新时效验证 | HUD与手机连接正常；当前未读数为0；可连续发送消息 | 连续发送3条未读消息；观察HUD总未读数变化；记录最后1条新未读到达后HUD更新所需时间；继续发送消息直至未读数超过99 | HUD可显示总未读数1-99+；新未读到达后1s内更新；当未读数超过99时显示99+ | P0
TC-0168 | 未读计数提示 | 清空手机通知后HUD未读数30秒内同步归零 | HUD与手机连接正常；手机当前存在至少5条未读通知；HUD已显示对应未读总数 | 在手机端执行清空全部通知；开始计时；观察HUD未读总数变化直至归零 | 清空手机通知后，HUD未读总数在30s内同步归零；归零前显示值与手机状态保持同步 | P1
TC-0169 | 本地缓存最小化 | 头盔端仅缓存最近3条标题级元数据且不缓存正文 | 设备已连接调试工具可查看本地缓存；HUD与手机连接正常；准备5条不同消息 | 依次发送5条消息；检查头盔端本地缓存内容；核对缓存条数与字段内容 | 头盔端默认仅缓存最近3条消息标题级元数据；不缓存完整正文；缓存中仅保留最近3条，不多于3条 | P0
TC-0170 | 本地缓存最小化 | 断电重启后正文残留为0条 | 已接收过多条消息；设备可断电重启；可查看本地缓存 | 发送至少3条包含正文的测试消息；确认运行中缓存状态；执行断电并重启设备；重启后检查本地缓存中的正文残留情况 | 断电重启后正文残留为0条；仍不缓存完整正文；如保留元数据，数量不超过最近3条 | P0
TC-0171 | 未读计数与来源图标 | 未读计数0-99及99+显示正确 | HUD分辨率为1920x720；HUD与手机连接正常；可控制未读数量 | 将未读数设置为0并观察显示；依次制造1条、99条、100条未读消息；观察HUD未读计数显示 | 支持显示0-99未读计数；当未读数为100时显示99+；各数值显示正确 | P0
TC-0172 | 未读计数与来源图标 | 1920x720分辨率下来源图标可辨识 | HUD分辨率为1920x720；已接入至少3种不同消息来源应用 | 分别触发3种不同来源消息；在HUD上观察来源图标；由测试人员判定图标是否可区分识别 | 在HUD 1920x720分辨率下，来源图标可辨识；不同来源图标可区分；未读计数仍支持0-99及99+显示规则 | P1
TC-0173 | 多消息聚合提示 | 10秒内连续到达3条消息触发聚合卡片 | HUD与手机连接正常；当前无聚合卡片显示；可在10秒内发送多条消息 | 在10s内连续发送3条来自至少2个来源的消息；观察HUD是否触发聚合卡片；检查卡片显示内容和数量 | 10s内连续到达≥3条消息时触发聚合；聚合卡片显示来源数和未读总数；HUD同时仅保留1张聚合卡片 | P0
TC-0174 | 多消息聚合提示 | 未达到聚合阈值时不应触发聚合卡片 | HUD与手机连接正常；当前无聚合卡片显示 | 在10s内仅发送2条消息；观察HUD显示；再等待超过10s后发送第3条消息；观察是否触发聚合 | 10s内少于3条消息时不触发聚合；超过10s后到达的第3条消息不与前2条聚合；HUD同时不出现超过1张聚合卡片 | P1
TC-0175 | 品牌开机画面展示 | 上电后品牌开机画面首帧、时长与显示效果验证 | 设备处于断电状态；HUD基线为720p；具备亮度与时长测量条件 | 给设备上电并开始计时；记录品牌画面首帧出现时间；记录Logo完整显示时长；检查720p HUD下是否拉伸变形；在强光环境下观察可辨识性 | 上电后500ms内出现首帧；Logo完整显示1.0-2.0s；在720p HUD基线下无拉伸变形；强光环境下参考3000 nits可辨识 | P0
TC-0176 | 品牌开机画面展示 | 720p下品牌Logo不应出现拉伸变形异常验证 | 设备处于断电状态；HUD基线为720p；有标准Logo对照图 | 上电进入品牌开机画面；对比HUD显示Logo与标准Logo比例；记录完整显示时长 | 品牌Logo在720p HUD基线下无拉伸变形；Logo完整显示时长在1.0-2.0s；首帧出现时间不超过500ms | P1
TC-0177 | 安全使用提示展示 | 安全提示时长、行数与双语展示验证 | 设备支持中英文切换；可触发安全使用提示；HUD正常显示 | 切换系统语言为中文并触发安全提示；记录显示时长并检查行数；切换系统语言为英文并再次触发；记录显示时长并检查行数 | 安全提示文案显示时长为1.5-3.0s；单屏不超过2行；支持中英文2种语言展示；字号在20° FOV参考范围内可读 | P0
TC-0178 | 安全使用提示展示 | 超长安全提示文案不应超过2行 | 已配置较长的中英文安全提示文案；HUD正常显示 | 分别在中文和英文环境下触发安全提示；观察单屏显示行数；记录显示时长 | 中文和英文安全提示单屏均不超过2行；显示时长均在1.5-3.0s；支持中英文2种语言 | P1
TC-0179 | 开机动画跳过机制 | 满足条件时按键跳过开机动画并在300ms内进入主界面 | 设备已完成首次激活且已超过前3次开机；当前开机动画可跳过；设备处于断电状态 | 上电进入开机动画；在动画播放中按下指定跳过按键；记录从按键触发到退出动画并进入主界面的时间 | 支持按键操作跳过；触发后300ms内退出动画并进入主界面；在可跳过条件下跳过成功 | P0
TC-0180 | 开机动画跳过机制 | 首次激活后前3次开机默认不可跳过 | 设备刚完成首次激活；开机计数可清零；设备处于断电状态 | 第1次上电进入开机动画时按下跳过按键；观察是否跳过；重复第2次和第3次开机执行相同步骤；第4次开机再次按下跳过按键 | 首次激活后前3次开机默认不可跳过；第1-3次按键后动画不退出；第4次开机可响应跳过并在300ms内进入主界面 | P1
TC-0181 | 手机连接状态反馈 | 开机后3秒内显示手机连接状态且图标文案同时出现 | 设备支持BT5.0/5.2/5.3参考链路之一；手机已配对；设备处于断电状态 | 保持手机在连接范围内并上电设备；记录开机后连接状态提示出现时间；观察图标与文案是否同时出现并记录持续时长；再关闭手机蓝牙重复测试未连接场景 | 基于BT5.0/5.2/5.3参考链路可工作；开机后3.0s内显示已连接或未连接；状态图标与文案同时出现，持续2.0s | P0
TC-0182 | 手机连接状态反馈 | 未连接场景下状态提示时长与内容验证 | 手机蓝牙关闭或超出连接范围；设备处于断电状态 | 上电设备并开始计时；观察未连接状态提示出现时间；检查图标与文案是否同时出现；记录提示持续时长 | 开机后3.0s内显示未连接状态；状态图标与文案同时出现；提示持续2.0s | P1
TC-0183 | 蓝牙音频就绪反馈 | 音频服务就绪后1秒内显示提示并可播报1次 | 设备采用QCC5181、QCC3086或BES2800参考方案之一；音频服务可正常初始化；设备处于断电状态 | 上电设备并等待音频服务初始化完成；记录音频就绪提示出现时间；开启可选播报并观察播报次数；测量默认播报音量 | 兼容QCC5181/QCC3086/BES2800参考方案；音频服务就绪后1.0s内显示提示；可选播报1次；默认音量≤70% | P0
TC-0184 | 蓝牙音频就绪反馈 | 关闭播报时仅显示提示且不重复播报 | 设备音频服务可正常初始化；已关闭音频就绪播报开关；设备处于断电状态 | 上电设备；等待音频服务就绪；观察是否显示就绪提示；监听是否有播报输出 | 音频服务就绪后1.0s内显示提示；关闭播报时不进行语音播报；即使开启播报也仅播报1次；默认音量≤70% | P1
TC-0185 | 开机提示项开关 | 安全提示与连接提示支持独立开关且关键异常提示不可关闭 | 设备设置页可配置开机提示项；存在可触发的关键异常提示场景 | 关闭安全提示开关并保留连接提示开启；重启设备观察开机提示；再关闭连接提示开关并重启；尝试关闭关键异常提示；触发关键异常场景 | 至少支持安全提示、连接提示2项独立开关；关闭后对应提示不再显示；关键异常提示不可关闭；关键异常场景下仍会显示提示 | P0
TC-0186 | 开机提示项开关 | 配置保存成功率验证 | 设备设置页可反复修改开机提示项；可执行批量保存测试 | 连续100次切换安全提示和连接提示开关并保存配置；每次保存后重新进入设置页校验结果；统计保存成功次数 | 至少支持2项独立开关；配置保存成功率≥99%，即100次操作中成功次数不少于99次；关键异常提示不可关闭 | P1
TC-0187 | 开机跳过与快速进入 | 收到跳过指令后1秒内进入主界面 | 设备支持开机跳过；设备处于断电状态；可发送跳过指令 | 上电设备进入开机流程；发送跳过指令；记录从收到指令到进入主界面的时间；重复执行100次统计成功率 | 收到跳过指令后1.0s内进入主界面；跳过成功率≥99%，即100次中成功不少于99次 | P0
TC-0188 | 开机跳过与快速进入 | 骑行中重启默认优先快速进入 | 设备处于骑行状态并可模拟重启；已具备主界面进入时间测量条件 | 在骑行状态下触发设备重启；观察是否默认走快速进入流程；记录进入主界面时间 | 骑行中重启默认优先快速进入；如收到跳过指令则1.0s内进入主界面；整体跳过成功率目标≥99% | P1
TC-0189 | 安全认证与启动声明 | 启动声明显示ECE 22.06并满足停留时长要求 | 设备处于断电状态；HUD正常显示 | 上电设备；观察启动声明内容；记录声明停留时长；检查是否包含ECE 22.06文案 | 启动声明显示ECE 22.06；支持扩展DOT/JIS文案；声明停留时间≥2.0s；字号可读率测试通过率≥95% | P0
TC-0190 | 安全认证与启动声明 | 扩展DOT/JIS文案显示验证 | 设备已配置启用扩展认证文案；设备处于断电状态 | 上电设备；观察启动声明是否同时支持DOT或JIS扩展文案；记录停留时长 | 除ECE 22.06外，支持扩展DOT/JIS文案显示；声明停留时间≥2.0s；字号可读率测试通过率≥95% | P1
TC-0191 | 手机连接状态联动提示 | 开机后2秒内显示连接结果且HUD与App状态一致 | 设备采用QCC5181/QCC3086或BES2800方案之一；手机App已安装并可查看连接状态；设备处于断电状态 | 保持手机蓝牙开启并上电设备；记录HUD连接结果提示出现时间；同时查看App连接状态；重复100次统计HUD与App一致次数 | 蓝牙芯片参考QCC5181/QCC3086或BES2800；连接结果在开机后2.0s内显示；HUD与App状态一致率≥99%，即100次中一致不少于99次 | P0
TC-0192 | 手机连接状态联动提示 | 未连接场景下HUD与App状态一致性验证 | 手机蓝牙关闭或设备超出连接范围；App可查看连接状态；设备处于断电状态 | 上电设备；记录HUD未连接提示出现时间；查看App状态；重复50次统计一致次数 | 连接结果在开机后2.0s内显示；HUD与App均显示未连接；状态一致率≥99% | P1
TC-0193 | 音频与语音就绪提示 | 开机完成后1秒内播报或显示就绪结果 | 设备音频与语音模块可正常初始化；设备处于断电状态 | 上电并等待开机完成；记录音频与语音就绪结果出现时间；记录提示持续时长 | 开机完成后1.0s内播报或显示就绪结果；音频就绪提示时长≤2.0s；未就绪时给出1条明确原因 | P0
TC-0194 | 音频与语音就绪提示 | 未就绪场景下给出明确原因 | 人为制造音频或语音模块未就绪场景；设备处于断电状态 | 上电并等待开机完成；观察就绪提示；记录是否给出未就绪原因及出现时间 | 开机完成后1.0s内显示未就绪结果；未就绪时给出1条明确原因；若显示音频就绪提示，其时长≤2.0s | P1
TC-0195 | 品牌开机主视觉 | 品牌主视觉时长、亮度适配与丢帧率验证 | 设备处于断电状态；具备帧率与亮度测试条件 | 上电进入品牌主视觉；记录主视觉显示时长；在高亮环境下观察亮度适配效果；采集动画播放帧数据并统计丢帧率 | 品牌主视觉时长为1.5-3.0s；HUD亮度适配峰值显示能力，目标兼容3000 nits级显示方案；动画丢帧率<5% | P0
TC-0196 | 品牌开机主视觉 | 主视觉动画丢帧异常验证 | 设备处于断电状态；具备动画帧采集工具 | 连续执行10次开机；每次采集品牌主视觉动画帧数据；统计每次丢帧率并计算平均值 | 品牌主视觉每次时长均在1.5-3.0s；动画丢帧率<5%；亮度适配目标兼容3000 nits级显示方案 | P1
TC-0197 | 音频模组就绪提示 | 音频模组初始化完成后3秒内给出就绪提示 | 设备采用QCC5181、QCC3086或BES2800方案之一；设备处于断电状态 | 上电设备；等待音频模组初始化完成；记录就绪提示出现时间 | 音频模组初始化完成后3.0s内给出就绪提示；适配QCC5181/QCC3086/BES2800方案 | P0
TC-0198 | 音频模组就绪提示 | 不同参考方案下音频模组就绪提示兼容性验证 | 分别准备QCC5181、QCC3086、BES2800三种方案设备 | 分别上电三种方案设备；记录各自音频模组初始化完成到提示出现的时间；比对结果 | QCC5181、QCC3086、BES2800三种方案均可适配；各方案音频模组初始化完成后3.0s内给出就绪提示 | P1
TC-0199 | 首次开机引导衔接 | 首次激活设备100%进入引导流程且入口1秒内出现 | 设备为首次激活状态；设备处于断电状态 | 上电完成开机；记录开机完成后引导入口出现时间；观察是否自动进入引导流程 | 首次激活设备时100%进入引导流程；引导入口在开机完成后1.0s内出现；非首次开机不重复弹出 | P0
TC-0200 | 首次开机引导衔接 | 非首次开机不应重复弹出引导 | 设备已完成首次激活并完成引导；设备处于断电状态 | 重新上电设备；观察开机完成后是否出现引导入口或自动进入引导流程 | 非首次开机不重复弹出引导；仅首次激活时100%进入引导流程；首次场景下入口应在1.0s内出现 | P1
TC-0201 | 启动状态摘要显示 | 品牌画面后1秒内显示状态摘要且包含3项信息 | 设备处于断电状态；HUD可正常显示状态信息 | 上电设备并等待品牌画面结束；记录状态摘要出现时间；检查摘要内容项；记录状态刷新周期 | 品牌画面后1.0s内显示状态摘要；至少包含电量、蓝牙、HUD 3项；状态刷新周期≤500ms | P0
TC-0202 | 启动状态摘要显示 | 状态刷新周期边界验证 | 设备已进入启动状态摘要界面；可观察状态变化 | 制造电量或蓝牙状态变化；记录HUD状态摘要刷新时间间隔；重复测量5次 | 状态摘要至少包含电量、蓝牙、HUD 3项；状态刷新周期≤500ms；品牌画面后1.0s内可见摘要 | P1
TC-0203 | 品牌开机画面显示 | 品牌画面居中显示且时长满足1到2秒 | 设备处于断电状态；HUD分辨率为720p；具备亮度观察条件 | 上电设备；观察品牌画面位置；记录显示时长；在户外模式下观察亮度效果 | 品牌画面在HUD居中显示；时长1.0-2.0s；适配720p；亮度在户外模式下可达3000 nits参考级显示效果 | P0
TC-0204 | 品牌开机画面显示 | 720p适配与户外亮度效果验证 | 设备处于断电状态；HUD分辨率为720p；可切换户外模式 | 切换至户外模式并上电；观察品牌画面是否居中且无适配异常；记录显示时长 | 品牌画面在720p HUD上居中显示；时长1.0-2.0s；户外模式下达到3000 nits参考级显示效果 | P1
TC-0205 | 多传感器融合判定 | 任一时刻至少采集3路信号并满足抖动过滤要求 | 设备传感器工作正常；可查看采样日志；可模拟佩戴/取下动作 | 启动设备并开始记录传感器日志；执行佩戴与取下动作；检查任一时刻采集信号路数；记录状态切换时抖动过滤窗口 | 任一时刻至少采集3路信号；状态抖动过滤窗口≤3秒；融合判定过程正常 | P0
TC-0206 | 多传感器融合判定 | 连续30次快速戴取测试误判次数验证 | 设备传感器工作正常；可执行快速戴取动作并记录判定结果 | 连续执行30次快速戴上/取下动作；记录每次系统判定结果；统计误判次数 | 连续30次快速戴取测试中误判≤2次；状态抖动过滤窗口≤3秒；任一时刻至少采集3路信号 | P1
TC-0207 | 佩戴后自动唤醒恢复 | 从低功耗待机恢复到HUD可见状态不超过2秒 | 设备已进入低功耗待机；手机蓝牙已连接；存在导航与对讲会话状态 | 佩戴头盔触发自动唤醒；记录从触发到HUD可见的时间；记录蓝牙连接保持或恢复时间；检查导航与对讲状态 | 从低功耗待机恢复到HUD可见状态≤2秒；蓝牙连接保持或恢复≤10秒；恢复后导航与对讲状态不丢失 | P0
TC-0208 | 佩戴后自动唤醒恢复 | 恢复后业务状态不丢失异常验证 | 设备已进入低功耗待机；待机前存在进行中的导航与对讲状态 | 佩戴头盔触发唤醒；等待蓝牙恢复；检查导航路线、对讲连接和HUD显示状态 | HUD可见状态恢复时间≤2秒；蓝牙连接保持或恢复≤10秒；恢复后导航与对讲状态不丢失 | P1
TC-0209 | 取下后自动进入低功耗待机 | 默认30秒进入低功耗待机并熄屏成功 | 设备处于佩戴激活状态；默认待机时间配置为30秒 | 取下头盔并开始计时；等待系统进入待机；观察HUD是否熄屏并检查低功耗模式状态 | 默认30秒进入待机；到时HUD熄屏且进入低功耗模式；进入低功耗模式成功率目标≥99% | P0
TC-0210 | 取下后自动进入低功耗待机 | App配置待机时间范围与步进验证 | 手机App已连接设备；可修改待机时间配置 | 在App中分别尝试设置待机时间为10秒、300秒、15秒；保存配置并读取回显；取下头盔验证10秒配置生效 | App可配置范围为10-300秒；步进为10秒；10秒和300秒可设置成功；15秒因不符合10秒步进不可设置；到时HUD熄屏且进入低功耗模式成功率≥99% | P1
TC-0001 | HUD字符与排版适配 | 中英文HUD单行显示与字号适配正常验证 | 头盔已开机并进入HUD主页面；已准备中文、英文关键字段文案；原设计字号基线已知 | 切换系统语言为中文简体；进入HUD包含关键字段的页面并记录显示效果；切换系统语言为英语；进入相同页面并记录显示效果；对比中英文单行显示是否重叠；测量关键字段实际字号与原设计字号比例 | 中文和英文在HUD上均可单行显示且不重叠；关键字段实际字号不低于原设计的80% | P0
TC-0002 | HUD字符与排版适配 | 100km/h暴雨场景HUD可读性验证 | 头盔与测试车辆已准备完成；可模拟100km/h暴雨环境；HUD页面已加载关键文案 | 在测试场地将车辆速度提升至100km/h；开启暴雨模拟；观察HUD关键文案显示；记录测试人员对文案可读性的识别结果 | 在100km/h暴雨场景下HUD可读性满足可读性标准；该标准为待验证项，需输出验证结论与测试记录 | P2
TC-0003 | 多语言ASR入口 | ASR语言入口支持中文简体和英语并在30秒内生效 | 设备已连接；ASR功能可用；当前处于安静环境 | 进入语音识别设置页；查看可选识别语言列表；选择中文简体并保存；计时至设置生效；再切换为英语并保存；计时至设置生效 | 识别语言列表至少包含中文简体、英语2种；每次切换后均在30秒内生效 | P0
TC-0004 | 多语言ASR入口 | 安静环境下核心指令识别成功率验证 | 设备已连接；ASR语言已切换到目标语言；安静环境噪声满足测试要求；已准备核心指令集 | 在中文简体下连续说出10条核心指令并记录识别结果；切换为英语；在英语下连续说出10条核心指令并记录识别结果；统计两种语言识别成功率 | 安静环境下核心指令识别成功率达到或超过90%；支持中文简体、英语2种语言测试 | P0
TC-0005 | App与头盔语言同步 | 支持同步模式与独立模式正常切换 | App已登录并与头盔蓝牙连接成功；App和头盔均支持语言设置 | 进入App语言设置页；查看语言模式选项；选择同步模式并将App语言切换为英语；检查头盔语言是否同步变化；再选择独立模式；将App语言切换为中文简体；检查头盔语言是否保持不变 | 语言设置支持同步、独立2种模式；同步模式下头盔语言随App变化；独立模式下头盔语言不随App变化 | P0
TC-0006 | App与头盔语言同步 | 蓝牙连接下设置下发成功率与断连重连一致性验证 | App与头盔蓝牙连接正常；可重复执行语言下发操作；可模拟断连重连 | 在蓝牙连接状态下连续执行50次语言切换并同步到头盔；记录每次下发是否成功；断开蓝牙连接后重新连接；重复检查App与头盔当前语言是否一致；统计设置下发成功率和断连重连后一致性正确率 | 蓝牙连接下设置下发成功率达到或超过98%；断连重连后语言一致性正确率达到或超过99% | P0
TC-0007 | 缺失翻译回退机制 | 缺词时页面渲染不中断且1秒内回退显示 | 测试环境可注入缺失翻译词条；已打开核心页面 | 在目标语言包中删除页面使用的1个翻译词条；刷新页面；观察页面是否继续渲染；计时从页面加载到回退文案显示完成 | 缺词时页面渲染不中断；回退显示耗时不超过1秒；页面不出现空白区域 | P0
TC-0008 | 缺失翻译回退机制 | 核心页面缺词空白率验证 | 测试环境可批量模拟缺词；已准备核心页面渲染脚本 | 在核心页面随机注入缺失词条并执行1000次页面渲染；记录每次渲染是否出现空白；统计空白次数 | 核心页面因缺词导致空白显示次数为0次/1000次渲染 | P0
TC-0009 | 首启语言选择 | 首次配对流程100%出现语言选择页并在3秒内进入下一步 | 头盔恢复出厂设置；App已安装；尚未完成首次配对 | 启动首次配对流程；观察第一个语言相关页面是否出现；选择中文简体；点击下一步并计时至进入后续步骤页面 | 首次配对流程中100%出现语言选择页；完成选择后进入下一步耗时不超过3秒 | P0
TC-0010 | 首启语言选择 | 未选择语言时默认英语验证 | 头盔恢复出厂设置；首次配对流程可重新进入 | 启动首次配对流程；在语言选择页不主动选择任何语言；继续后续流程；进入HUD首页或设置页查看当前语言 | 未选择语言时系统默认语言为英语；该默认英语规则为待验证项，需记录实际结果 | P1
TC-0011 | 断连场景语言保持 | 蓝牙断连后HUD文案不回退默认语言 | 头盔与App已连接；当前语言已设置为非默认语言如中文简体；HUD页面有可观察文案 | 确认HUD当前显示为中文简体；主动断开蓝牙连接；停留在HUD页面并观察文案变化；等待5分钟后再次检查文案 | 蓝牙断连后HUD文案不回退到默认语言；断连期间文案保持为断连前设置语言 | P0
TC-0012 | 断连场景语言保持 | 连续断连30分钟与重连后不重复切换验证 | 头盔与App已连接；当前语言已设置完成；可模拟断连重连 | 断开蓝牙连接并保持30分钟；期间每10分钟检查一次HUD文案语言；30分钟后重新连接蓝牙；观察重连后HUD语言是否发生重复切换动画或重复刷新 | 连续断连30分钟内HUD显示语言保持一致；重连后语言保持正确且不重复切换；30分钟一致性为待验证项需记录结果 | P1
TC-0013 | 长文本自适应显示 | HUD双行长文本显示关键信息完整且不遮挡关键区域 | 已准备超出单行长度的导航或通知文案；HUD可正常显示双行文本 | 加载长文本到HUD页面；观察文本是否在可视区内双行显示；检查关键信息是否完整；检查文本是否遮挡导航箭头与速度区 | 长文本在HUD可视区内可双行显示；关键信息完整率达到或超过99%；不遮挡导航箭头与速度区 | P0
TC-0014 | 字体与字符集兼容 | 开机动画与HUD页面字符显示正常 | 设备已安装首发语言包；包含中文简体和英语字符内容 | 重启设备并观察开机动画文案；进入HUD多个页面查看字符显示；记录是否出现乱码、缺字、错字 | 开机动画与HUD页面均无乱码；首发语言字符显示错误率不高于0.1% | P0
TC-0015 | 导航语音播报语言切换 | 切换语言后下一次转向播报使用新语言且延迟不超过1秒 | 导航功能可用；TTS播报正常；已规划包含转向提示的路线 | 将播报语言设置为中文简体；开始导航并确认当前播报语言；切换播报语言为英语；继续行驶至下一次转向点；记录播报语言和播报开始延迟 | 切换语言后下一次转向播报100%使用新语言；播报开始延迟不超过1秒；两项均为待验证项需记录结果 | P0
TC-0016 | App设置页语言管理 | 设置页1步可见当前语言并在10秒内同步到头盔 | App已登录并与头盔连接；当前语言已知 | 从App首页进入设置页；确认进入后是否1步可见当前语言；切换语言为英语并同步到头盔；计时至头盔显示新语言 | 进入设置页后1步可见当前语言；切换并同步到头盔总耗时不超过10秒 | P0
TC-0017 | 缺失词条回退机制 | 模拟缺失100条词条全部回退成功且无空白 | 测试环境支持批量注入缺失词条；已准备100条测试词条 | 在目标语言包中模拟缺失100条词条；逐条打开对应页面或组件；记录每条词条是否成功回退以及是否出现空白；统计结果 | 模拟缺失词条100条时，100条均回退成功且无空白显示；回退成功数为100/100 | P0
TC-0018 | 缺失词条回退机制 | 缺失词条回退耗时不超过1秒 | 测试环境支持注入缺失词条；页面可重复刷新 | 随机选择10条词条设置为缺失；逐次刷新对应页面；分别计时从页面开始渲染到回退文案出现的耗时；统计最大耗时 | 每次缺失词条回退显示耗时均不超过1秒；最大耗时不超过1秒 | P1
TC-0019 | 默认语言初始化 | 首次引导第1屏展示语言选择 | 设备恢复出厂设置；首次引导流程未完成 | 启动设备进入首次引导；观察第1屏内容；记录是否展示语言选择入口或页面 | 首次引导第1屏展示语言选择；展示成功率应为100% | P0
TC-0020 | 默认语言初始化 | 未选择时默认跟随App语言成功率验证 | App语言已设置为英语或中文简体；设备恢复出厂设置并可与App配对 | 启动首次引导并连接App；在语言选择页不主动选择语言；完成引导；查看头盔最终语言；重复执行20次并统计跟随App语言成功次数 | 未选择时默认跟随App语言；成功率达到或超过95%；该指标为待验证项需记录结果 | P1
TC-0021 | App设置与帮助翻译 | 我的Tab下设置帮助关于页面翻译覆盖验证 | App已安装多语言版本；可切换到目标语言 | 进入我的Tab；依次打开设置、帮助、关于3类页面；检查页面标题和一级菜单翻译情况；记录未翻译项数量 | 覆盖我的Tab下设置、帮助、关于3类页面；页面标题与一级菜单翻译覆盖率达到100% | P1
TC-0022 | 多语言ASR识别 | 支持中文简体和英语识别并满足20条基础指令成功率 | ASR功能可用；安静环境；已准备中文简体和英语各20条基础指令 | 将ASR语言设置为中文简体；依次说出20条基础指令并记录结果；切换ASR语言为英语；依次说出20条基础指令并记录结果；统计两种语言成功率 | 支持中文简体、英语2种识别；安静环境下20条基础指令识别成功率达到或超过90% | P0
TC-0023 | 缺失翻译回退 | 缺失词条时100%显示回退文案且不出现空白 | 测试环境支持删除目标语言词条；页面可访问 | 删除目标语言中的多个测试词条；打开对应页面；检查每个缺失词条位置显示内容；记录是否出现空白 | 缺失词条时100%显示回退文案；不出现空白；回退成功率为100% | P0
TC-0024 | 缺失翻译回退 | 回退优先级按目标语言>英语>中文简体验证 | 测试环境可分别配置目标语言、英语、中文简体词条存在或缺失状态 | 设置目标语言词条缺失且英语词条存在；打开页面并检查显示语言；再设置英语词条也缺失且中文简体词条存在；刷新页面并检查显示语言 | 回退优先级为目标语言>英语>中文简体；当目标语言缺失时优先显示英语；当目标语言和英语均缺失时显示中文简体 | P0
TC-0025 | 语言包下载与更新 | 支持新增语言包在指定网络环境下完成下载 | 设备支持语言包管理；可使用EC200U、EG915U、L610或手机网络；存在可下载的新语言包 | 进入语言包管理页面；选择新增语言包下载；分别在蜂窝器件网络或手机网络下执行下载；等待下载完成并安装 | 支持新增语言包下载；在EC200U、EG915U、L610或手机网络下可完成下载 | P1
TC-0026 | 语言包下载与更新 | 下载中断后续传成功率验证 | 设备可下载大体积语言包；可模拟网络中断恢复 | 开始下载语言包；在下载过程中断网络；恢复网络后继续下载；记录是否续传成功；重复执行20次并统计成功次数 | 语言包下载中断后续传成功率达到或超过95% | P1
TC-0027 | 语音指令语言识别 | 安静环境下基础指令识别准确率验证 | 语音识别功能可用；安静环境；已准备基础指令集 | 在安静环境下依次说出基础指令20条；记录每条识别结果；统计识别准确率 | 安静环境下基础指令识别准确率达到或超过90%；该指标为待验证项需记录结果 | P0
TC-0028 | 语音指令语言识别 | 指令覆盖导航接听音乐3类验证 | 导航、电话、音乐功能均可用；语音识别已开启 | 分别发出导航类指令、接听类指令、音乐类指令各至少1条；观察系统是否正确识别并执行对应动作 | 语音指令至少覆盖导航、接听、音乐3类指令；3类指令均可被识别并触发对应功能 | P1
TC-0029 | 预置基础语言包 | 出厂预置中文简体和英语并支持首次开机离线引导 | 全新出厂设备1台；设备未连接网络 | 开机进入首次引导；查看可选语言；在离线状态下完成首次开机引导流程 | 出厂预置中文简体、英语2种语言；首次开机引导100%可离线完成 | P0
TC-0030 | 预置基础语言包 | 8小时连续使用语言资源加载失败次数验证 | 设备已完成初始化；可持续运行8小时；日志采集正常 | 连续使用设备8小时并反复进入涉及语言资源的页面；记录语言资源加载失败次数；统计总次数 | 8小时连续使用中语言资源加载失败次数不超过1次；该指标为待验证项需记录结果 | P1
TC-0031 | HUD系统文案翻译 | 核心文案类别覆盖与缺失翻译率验证 | HUD已加载目标语言包；可访问开机动画、设备状态、导航、来电页面 | 依次进入开机动画、设备状态、导航、来电4类页面；检查核心文案是否均有翻译；统计缺失翻译条数和总条数 | 覆盖开机动画、设备状态、导航、来电4类核心文案；缺失翻译率不高于1% | P0
TC-0032 | HUD系统文案翻译 | HUD单页显示截断率验证 | HUD多页面文案已准备；可批量遍历页面 | 遍历HUD单页文案显示场景至少100次；记录每次是否发生文案截断；统计截断率 | HUD单页显示截断率不高于1% | P1
TC-0033 | 多语言TTS播报 | 导航来电低电量3类播报支持中英文并切换后使用目标语言 | TTS功能正常；导航、来电、低电量事件可触发 | 将TTS语言设置为中文简体；分别触发导航、来电、低电量播报并记录语言；切换TTS语言为英语；再次分别触发3类播报并记录语言 | 导航、来电、低电量3类播报均支持中英文；切换语言后新播报100%使用目标语言 | P0
TC-0034 | 多语言TTS播报 | 蓝牙音频连续12小时无卡死验证 | 头盔与手机蓝牙音频连接正常；可持续触发播报或播放音频12小时 | 保持蓝牙音频连接连续运行12小时；期间定时触发TTS播报；观察是否出现音频卡死、无声、崩溃 | 蓝牙音频连续12小时无卡死；该指标为待验证项需记录结果 | P1
TC-0035 | 首次引导语言选择 | 首次引导第1屏可选语言并在30秒内同步到头盔 | 设备恢复出厂设置；App可与头盔配对 | 启动首次引导；确认第1屏可选择语言；选择英语并完成配对；计时至头盔显示所选语言 | 首次引导第1屏可选语言；完成选择到头盔同步耗时不超过30秒 | P0
TC-0036 | 首次引导语言选择 | 离线配对场景语言选择成功率验证 | 设备恢复出厂设置；手机与头盔均处于离线状态；可重复测试 | 在离线状态下执行首次引导和配对流程；完成语言选择；记录是否成功；重复执行20次并统计成功次数 | 离线配对场景下语言选择成功率达到或超过95% | P1
TC-0037 | 语言切换即时生效 | 已连接状态下HUD主要页面文案3秒内刷新完成 | 头盔与App已连接；HUD主要页面可访问 | 在已连接状态下将语言从中文简体切换为英语；同时开始计时；依次查看HUD主要页面文案刷新情况；记录全部刷新完成时间 | HUD主要页面文案在3秒内刷新完成；该指标为待验证项需记录结果 | P0
TC-0038 | 语言切换即时生效 | 语言切换成功率验证 | 头盔与App已连接；可重复执行语言切换 | 连续执行100次语言切换操作；每次检查HUD主要页面是否全部更新为目标语言；统计成功次数 | 语言切换成功率达到或超过99% | P0
TC-0039 | 核心HUD文案翻译 | 核心HUD词条覆盖率100%验证 | 已整理核心HUD词条清单；目标语言包已导入 | 对照词条清单检查HUD翻译资源；逐条核对是否存在对应翻译；统计覆盖率 | 核心HUD词条覆盖率为100% | P0
TC-0040 | 核心HUD文案翻译 | 覆盖导航来电音乐消息电量5类页面验证 | HUD可访问导航、来电、音乐、消息、电量页面 | 依次进入导航、来电、音乐、消息、电量5类页面；检查页面核心文案是否已翻译并正确显示 | 至少覆盖导航、来电、音乐、消息、电量5类页面的核心HUD文案翻译 | P1
TC-0041 | 语言选择与切换 | 支持中文简体英语日语3种语言选择 | 设备已开机；语言设置页可访问 | 进入语言设置页；查看可选语言列表；记录是否包含中文简体、英语、日语 | 语言选择与切换支持中文简体、英语、日语3种语言 | P0
TC-0042 | 语言选择与切换 | 切换后HUD首页设置页开机文案100%变更且30秒内完成 | 设备已连接；当前语言为中文简体；可重启查看开机文案 | 将语言切换为日语；开始计时；检查HUD首页文案是否变更；检查设置页文案是否变更；重启设备检查开机文案是否变更；记录全部完成时间 | 切换后HUD首页、设置页、开机文案100%变更为目标语言；30秒内完成 | P0
TC-0043 | HUD核心页面翻译 | 覆盖至少6个HUD一级功能页面验证 | HUD一级功能页面清单可访问；目标语言已切换 | 统计HUD一级功能页面中已完成翻译的页面数量；逐页检查显示效果；记录覆盖数量 | HUD核心页面翻译覆盖至少6个HUD一级功能页面 | P1
TC-0044 | HUD核心页面翻译 | 英文或日文切换后单页残留中文字符不超过1处 | HUD已支持英文和日文；可访问多个一级页面 | 切换语言为英语并遍历各一级页面；记录每页残留中文字符数量；切换语言为日语并重复检查；统计每页残留数量 | 任一页面在英文或日文切换后残留中文字符不超过1处/页 | P0
TC-0045 | 举报屏蔽 | 举报入口在内容详情页1级可达 | 用户已登录；推荐流中存在可进入详情页的内容 | 从推荐流打开任意内容详情页；在详情页查找举报入口；记录是否无需二级以上跳转即可点击 | 举报入口在内容详情页1级可达 | P0
TC-0046 | 举报屏蔽 | 屏蔽作者后30秒内推荐流不再出现其内容 | 用户已登录；推荐流中存在目标作者多条内容 | 进入目标作者任一内容详情页；执行屏蔽作者操作；返回推荐流并开始计时；持续刷新推荐流30秒内观察是否再次出现该作者内容 | 屏蔽后该作者内容在推荐流中30秒内不再出现 | P0
TC-0047 | 发帖权限边界 | 未达等级时提交后1秒内拦截并提示原因 | 测试账号等级低于发帖要求；已进入发帖页面 | 输入帖子内容；点击提交；记录系统拦截时间和提示文案 | 未达等级时提交后1秒内被拦截；提示原因明确不少于1条 | P0
TC-0048 | 发帖权限边界 | 权限说明页可达且权限变更30秒内生效 | 测试账号初始无发帖权限；后台可调整账号等级 | 在拦截提示中点击权限说明入口；确认是否成功到达权限说明页；后台提升账号权限；30秒内再次提交帖子并观察结果 | 权限说明页点击可达率为100%；权限变更后30秒内生效 | P1
TC-0049 | 榜单异常数据治理 | 异常账号命中后10秒内从榜单隐藏 | 榜单中存在可标记为异常的测试账号；后台治理规则可触发 | 在后台将测试账号标记为异常；开始计时；刷新榜单页面并观察该账号是否消失 | 异常账号命中后10秒内从榜单隐藏 | P0
TC-0050 | 榜单异常数据治理 | 异常热度60秒内回滚且人工复核入口可达 | 榜单中存在异常热度内容；后台可触发热度回滚 | 触发同内容异常热度治理；开始计时；观察榜单热度值变化直至回滚完成；点击人工复核入口 | 同内容异常热度回滚在60秒内完成；人工复核入口可达率为100% | P1
TC-0051 | 互动结果即时回显 | 点赞收藏关注按钮状态1秒内更新 | 用户已登录；存在可操作的内容和作者 | 分别执行点赞、收藏、关注操作；每次操作后立即观察按钮状态变化并计时 | 点赞、收藏、关注3类操作后按钮状态在1秒内更新 | P0
TC-0052 | 互动结果即时回显 | 计数变化与服务端最终一致误差不超过1次 | 用户已登录；服务端计数可查询；存在可操作内容 | 对同一内容执行点赞或收藏操作；记录前端即时计数；等待服务端数据稳定后查询最终计数；对比前端与服务端差值 | 计数变化与服务端最终一致；误差不超过1次 | P1
TC-0053 | 审核与异常处理 | 发布后内容状态包含审核中通过驳回3种 | 测试账号可发布内容；后台可控制审核结果 | 发布测试内容并查看初始状态；将一条内容审核通过并查看状态；将另一条内容审核驳回并查看状态 | 发布后内容状态至少包含审核中、通过、驳回3种 | P0
TC-0054 | 审核与异常处理 | 审核失败返回明确原因且申诉入口7天内可用 | 测试账号存在被驳回内容；系统支持申诉 | 查看被驳回内容详情；检查驳回原因说明；在驳回后7天内点击申诉入口并尝试发起申诉 | 审核失败需返回明确原因1条以上；申诉入口可在7天内使用 | P0
TC-0061 | 速度信息显隐切换 | 按键切换次级速度信息正常生效且主速度不可关闭 | HUD已开机并正常显示速度信息，设备已进入可操作界面 | 观察HUD当前主速度显示状态;短按信息切换按键1次切换次级信息显示状态;在1秒内持续观察HUD变化;尝试通过按键关闭主速度显示 | 主速度显示始终可见且不可被关闭；次级信息在切换操作后1秒内生效；按键操作可完成次级信息显隐切换 | P0
TC-0062 | 速度信息显隐切换 | 语音控制切换次级信息时主速度仍不可关闭 | HUD已开机，语音控制功能已启用，设备处于联网或可识别语音状态 | 观察HUD主速度与次级信息显示状态;发出语音指令“关闭次级信息”或等效指令;在1秒内观察HUD显示变化;发出语音指令“关闭主速度”或等效指令;观察HUD反馈 | 语音控制可用；次级信息在语音指令下发后1秒内完成显隐切换；主速度显示不可被关闭，执行关闭主速度指令后主速度仍保持显示 | P1
TC-0063 | 超速阈值快捷设置 | 自定义超速阈值设置后2秒内同步并在HUD显示 | 头盔与App已连接，进入超速阈值设置页面 | 在App中新增1个自定义阈值，例如80 km/h;点击保存并开始计时;在2秒内观察设备同步状态;查看HUD当前生效阈值显示 | 至少支持设置1个自定义阈值；阈值修改后2秒内同步到设备；HUD显示当前生效阈值为80 km/h | P0
TC-0064 | 超速阈值快捷设置 | 阈值修改后HUD未显示当前生效阈值的异常校验 | 头盔与App已连接，已存在可编辑阈值 | 在App中将当前阈值修改为90 km/h;点击保存;等待2秒;查看HUD是否显示当前生效阈值 | 阈值修改后应在2秒内同步到设备；HUD必须显示当前生效阈值90 km/h；若HUD未显示则不满足验收标准 | P1
TC-0065 | 断连后最后速度缓存显示 | 断连后1秒内显示最后有效速度并在5秒内保持缓存 | 设备正常连接且当前有效速度为60 km/h | 确认HUD当前显示速度为60 km/h;主动断开连接并开始计时;在1秒内观察HUD显示;持续观察至断连后第5秒 | 断连后1秒内HUD显示最后有效速度60 km/h；缓存显示持续时间最长为5秒内；在5秒内不应提前切换为-- km/h | P0
TC-0066 | 断连后最后速度缓存显示 | 断连超过5秒后切换为占位符显示 | 设备正常连接且当前有效速度为45 km/h | 确认HUD当前显示速度为45 km/h;断开连接并开始计时;持续观察HUD至断连后第6秒;记录显示内容 | 断连后1秒内先显示最后有效速度45 km/h；缓存显示最长5秒；超过5秒后HUD切换为-- km/h | P0
TC-0067 | 速度异常值抑制 | 识别异常跳变后1秒内不直接展示异常值并提示降级 | 设备处于正常测速状态，可注入异常速度数据 | 保持HUD正常显示稳定速度，例如50 km/h;注入一次明显异常跳变速度值，例如瞬时跳变到200 km/h;在1秒内观察HUD速度显示;观察HUD是否出现降级提示 | 识别到异常值后1秒内不直接展示200 km/h异常值；HUD给出降级提示；异常跳变识别规则与阈值需标注待验证 | P0
TC-0068 | 速度异常值抑制 | 未识别异常时不应错误触发降级提示 | 设备处于正常测速状态，可输入连续平滑速度数据 | 连续输入正常递增速度数据，例如50 km/h到55 km/h;观察HUD显示变化;在1秒内确认是否出现降级提示或抑制显示 | 正常速度变化不应被当作异常值抑制；HUD应正常展示50-55 km/h变化；不应出现降级提示；异常识别阈值规则待验证 | P1
TC-0069 | 首次开机配对入口展示 | 首次开机后5秒内展示未连接图标与配对入口 | 设备为首次开机状态，App未绑定该设备 | 启动头盔并开始计时;在5秒内观察HUD图标;打开App进入设备页首屏;观察是否显示配对按钮;观察灯光提示持续时长 | 首次开机后5秒内HUD显示未连接图标；App设备页首屏显示配对按钮；灯光提示持续不少于3秒 | P0
TC-0070 | 首次开机配对入口展示 | 非首次开机不应错误展示首次配对引导 | 设备已完成首次开机并已有历史使用记录 | 再次开机头盔;在5秒内观察HUD是否仍按首次开机逻辑展示未连接图标引导;打开App设备页首屏查看是否强制突出首次配对按钮 | 非首次开机不应错误触发首次开机专属引导；若未连接图标展示也不应作为首次开机提示逻辑；首次开机专属要求仅适用于首次开机后5秒内 | P2
TC-0071 | 配对成功后新手教学跳转 | 配对成功后3秒内自动跳转新手教学并包含3个步骤 | 头盔处于可配对状态，App已进入配对流程 | 完成设备配对并记录成功时刻;在3秒内观察App页面跳转;进入教学后检查步骤内容;确认是否包含按键、语音、HUD 3个步骤;检查跳过按钮是否可见 | 配对成功后3秒内自动跳转教学；教学至少包含按键、语音、HUD共3个步骤；跳过按钮全程可见 | P0
TC-0072 | 配对成功后新手教学跳转 | 教学页跳过按钮1次点击生效 | 已成功配对并进入新手教学页面 | 在教学第1步页面观察跳过按钮;点击跳过按钮1次;观察页面跳转结果;返回教学流程再次确认按钮可见性 | 跳过按钮全程可见；用户点击1次后立即生效并退出教学流程；无需第2次点击 | P1
TC-0073 | 蓝牙发现与确认绑定 | 头盔进入配对态后30秒内可被搜索并在10秒内完成绑定 | 头盔未绑定当前手机，手机蓝牙已开启 | 将头盔切换到配对态并开始计时;在手机蓝牙搜索页搜索设备;确认30秒内是否发现头盔;点击目标设备并确认绑定;记录绑定完成时间 | 头盔进入配对态后30秒内可被手机搜索到；用户确认后10秒内完成绑定；蓝牙4.2及以上兼容性待验证 | P0
TC-0074 | 蓝牙发现与确认绑定 | 超过30秒未被搜索到时判定发现失败 | 头盔已进入配对态，手机蓝牙已开启且周边无强干扰 | 将头盔切换到配对态并开始计时;在手机蓝牙搜索页持续搜索30秒;记录是否出现目标设备 | 若30秒内未搜索到头盔，则不满足“30秒内可被手机搜索到”的验收标准；发现失败应被记录 | P1
TC-0075 | 已配对手机自动回连 | 开机后60秒内自动回连最近1台手机并在3秒内更新HUD状态 | 头盔已与最近1台手机完成配对，手机蓝牙开启且在有效范围内 | 关闭头盔后重新开机并开始计时;观察是否自动发起回连;确认60秒内是否连接到最近1台手机;连接成功后观察HUD状态更新时间 | 头盔开机后60秒内自动回连最近1台手机；回连成功后HUD状态更新延迟不超过3秒 | P0
TC-0076 | 已配对手机自动回连 | 自动回连失败时提示手动重连 | 头盔已与手机配对，但手机蓝牙关闭或超出连接范围 | 开机头盔并开始计时;等待自动回连流程结束;观察是否在60秒内回连失败;查看HUD或App是否提示手动重连 | 若60秒内未自动回连成功，则系统提示用户手动重连；不应无提示结束 | P0
TC-0077 | 配对过程状态可视化 | 配对过程中HUD显示至少4类状态且刷新间隔不超过1秒 | 头盔与App均进入配对流程 | 启动配对流程;依次观察HUD状态图标变化;统计配对过程中出现的状态图标类别数量;记录相邻状态刷新时间间隔;同步查看App状态文案 | HUD至少显示4类状态图标；状态刷新间隔不超过1秒；App状态文案与HUD一致率为100% | P0
TC-0078 | 配对过程状态可视化 | App状态文案与HUD不一致时判定失败 | 头盔与App均进入配对流程 | 启动配对流程;在每个状态节点同时记录HUD图标含义与App文案;比对全部状态节点的一致性 | App状态文案与HUD一致率必须达到100%；任一状态不一致即不满足验收标准；状态刷新间隔仍需≤1秒 | P1
TC-0079 | 成功失败语音与灯光提示 | 配对成功后2秒内触发成功语音并持续2-5秒灯光提示 | 头盔与手机处于可完成配对状态 | 执行配对直至成功并记录结果产生时刻;观察语音播报触发时间;观察灯光提示开始与结束时间;记录提示内容 | 成功场景有1套独立提示；语音播报在结果产生后2秒内触发；灯光提示持续时间为2-5秒 | P0
TC-0080 | 成功失败语音与灯光提示 | 配对失败后2秒内触发失败语音并与成功提示区分 | 制造一个可复现的配对失败场景 | 执行配对并触发失败;记录失败结果产生时刻;观察语音播报触发时间;观察灯光提示持续时长;对比失败提示与成功提示是否不同 | 失败场景有1套独立提示，且与成功提示不同；语音播报在失败结果产生后2秒内触发；灯光提示持续2-5秒 | P0
TC-0081 | 多设备列表与主设备设置 | 已绑定设备列表展示并切换主设备10秒内生效 | 账号下已绑定至少3台设备 | 进入设备管理列表页面;检查列表展示的已绑定记录数量;选择其中1台非当前主设备并设置为主设备;开始计时并观察生效状态;查看主设备标识 | 列表可展示至少3个已绑定记录；切换主设备后10秒内生效；当前主设备标识可见率100% | P1
TC-0082 | 多设备列表与主设备设置 | 主设备标识缺失时判定不满足可见率100% | 账号下已绑定多台设备且存在当前主设备 | 进入设备管理列表页面;逐项查看每个设备条目;确认当前主设备是否有明确标识;刷新页面后再次检查 | 当前主设备标识必须可见，且可见率为100%；任一页面状态下标识缺失即不满足验收标准 | P2
TC-0083 | 第三方设备绑定入口 | 设备页展示不少于3类第三方入口并在3秒内进入对应绑定页 | App已登录并进入设备页 | 打开App设备页;统计第三方设备绑定入口类别数量;依次点击任意3类入口;记录每次点击到进入对应绑定页的时间;检查未支持设备入口文案 | App设备页提供不少于3类第三方入口；入口点击后3秒内进入对应绑定页；未支持设备显示“待支持” | P1
TC-0084 | 第三方设备绑定入口 | 未支持设备入口显示待支持文案 | App设备页存在未支持的第三方设备入口 | 进入设备页;找到未支持设备入口;查看入口或详情页文案 | 未支持设备必须显示“待支持”；若未显示该文案则不满足验收标准；第三方入口总数仍需不少于3类 | P2
TC-0085 | 配对超时与失败重试 | 单次配对超时不超过30秒且失败后2秒内展示重试入口 | 制造一个无法成功配对的场景，App已进入配对流程 | 开始配对并计时;等待配对超时;记录超时时长;观察失败后重试入口出现时间 | 单次配对超时阈值不超过30秒；失败后2秒内展示重试入口 | P0
TC-0086 | 配对超时与失败重试 | 连续重试3次仍失败后提示联系客服 | 存在稳定可复现的配对失败环境 | 执行第1次配对失败后点击重试;执行第2次配对失败后点击重试;执行第3次配对失败;观察系统提示内容 | 每次失败后2秒内展示重试入口；用户连续重试3次后仍失败则提示联系客服；联系客服提示规则待验证 | P1
TC-0087 | 断连恢复与恢复出厂配对 | 断连后60秒内自动尝试回连1次 | 头盔与手机已连接成功 | 在连接状态下制造断连;开始计时;观察系统是否自动发起回连;记录自动尝试次数与时间 | 断连后60秒内自动尝试回连1次；不应超过或少于1次自动尝试 | P0
TC-0088 | 断连恢复与恢复出厂配对 | 恢复出厂后绑定记录清空并在5秒内重新进入可配对状态 | 设备已有绑定记录 | 执行恢复出厂操作;完成后进入设备列表或配对页检查绑定记录;开始计时观察设备重新进入可配对状态的时间 | 恢复出厂后已绑定记录清空率100%；重置后5秒内重新进入可配对状态 | P0
TC-0089 | 蓝牙协议与芯片适配基线 | 3类芯片方案均完成1轮稳定性测试记录 | 具备QCC5181、QCC3086、BES2800三类方案测试设备 | 分别连接QCC5181方案设备并执行1轮稳定性测试;分别连接QCC3086方案设备并执行1轮稳定性测试;分别连接BES2800方案设备并执行1轮稳定性测试;汇总测试记录 | 至少完成QCC5181、QCC3086、BES2800共3类方案适配验证；每类方案完成1轮稳定性测试；适配验证结果待验证 | P1
TC-0090 | 账号注册登录与游客模式 | 提供至少3种登录方式且登录成功后3秒内进入首页 | App已安装并可访问登录页 | 打开登录页;检查是否提供手机号、邮箱、第三方共至少3种登录方式;任选1种有效方式完成登录并开始计时;观察进入首页时间 | 提供手机号/邮箱/第三方≥3种登录方式；登录成功后3秒内进入首页；游客模式另行可用 | P0
TC-0091 | 账号注册登录与游客模式 | 游客模式可使用不少于3项功能 | App处于未登录状态 | 在登录页选择游客模式进入App;依次尝试访问可开放功能;统计游客可正常使用的功能数量 | 游客可用功能不少于3项；若少于3项则不满足验收标准 | P1
TC-0092 | 用户资料采集与合规脱敏 | 资料项完整展示7项并支持跳过后补与脱敏存储 | 用户首次进入资料采集流程 | 进入资料采集页;核对资料项是否包含昵称、头像、性别、出生日期、地区、骑行经验、车型共7项;点击跳过;后续从个人中心再次进入资料编辑页;提交包含出生日期和地区的数据并检查存储结果;查看合规说明 | 资料项共7项；支持跳过后补；出生日期仅存年龄段；地区仅到市级；合规说明展示率100% | P0
TC-0093 | 成就体系与进度提醒 | 成就分类固定4类且覆盖10项成就内容 | 用户已登录并可进入成就页面 | 打开成就页面;统计成就分类数量;核对成就项是否覆盖首骑、百公里、千公里、连续打卡、首次组队、互动达人、新路线、跨省、安全天数、SOS设置完成共10项 | 成就分类固定4类；至少覆盖10项指定成就内容 | P1
TC-0094 | 消息与第三方应用联动设置 | 支持7类消息源及健康导航旅行应用接入 | 用户已登录并进入联动设置页 | 打开消息与第三方应用联动设置页;检查消息源是否包含短信、微信、QQ、WhatsApp、Line、Telegram、Messenger共7类;检查是否支持Apple Health和Google Fit;检查导航接入是否支持高德、百度至少2个;检查旅行接入是否支持携程、Booking至少2个 | 支持7类消息源；支持Apple Health/Google Fit；支持高德/百度与携程/Booking接入各不少于2个 | P1
TC-0095 | FAQ与自助排障 | FAQ覆盖4类问题并验证搜索效率提升 | App内FAQ模块已上线且有可搜索内容 | 进入FAQ页面;检查分类是否覆盖连接、消息、导航、导出4类;分别使用搜索与不使用搜索查找同一问题并记录耗时;对比检索效率 | FAQ至少覆盖连接、消息、导航、导出4类；检索效率较无搜索提升25%；搜索Precision@K大于80% | P2
TC-0096 | 在线客服与反馈提交 | 客服入口1跳可达且反馈表单字段不少于4项 | 用户已登录App首页 | 从首页点击客服或反馈入口;记录到达客服页的跳转层级;打开反馈表单;统计表单字段数量;尝试上传3张图片并提交 | 客服入口1跳可达；反馈表单字段不少于4项；支持上传图片不少于3张；提交成功率应达到99% | P1
TC-0097 | 设备身份与固件信息 | 设备信息页展示SN、固件版本、绑定状态和升级入口 | 设备已连接，用户可进入设备信息页 | 打开设备信息页;查看SN是否完整显示;点击复制SN;检查固件版本号展示项数量;查看绑定状态与升级入口是否可见 | SN显示完整且可复制；固件版本号展示1项以上；绑定状态与升级入口可见率100%；信息读取成功率应达到99% | P1
TC-0098 | 保修状态与使用时长统计 | 展示3项保修信息并按小时统计使用时长 | 设备已激活并产生使用记录 | 进入保修与使用统计页面;检查是否展示保修状态、激活日期、累计使用时长3项;查看累计使用时长单位;对比后台或基准记录计算误差 | 至少展示保修状态、激活日期、累计使用时长共3项；使用时长按小时统计；统计误差不超过5% | P2
TC-0099 | 授权说明与数据授权管理 | 授权前展示用途说明并支持不少于4项权限管理 | 首次进入需要权限授权的功能页面 | 进入权限授权页;检查授权前是否展示用途说明;统计可管理的权限类型数量;拒绝其中1项非核心权限;继续使用其他功能并统计可用率 | 授权前展示用途说明覆盖率100%；可管理权限类型不少于4项；拒绝单项权限后其余功能可继续使用，核心可用率达到90% | P1
TC-0100 | 隐私模式与通知规则 | 隐私模式开启后骑行中内容隐藏且支持3级优先级 | 已接入消息通知，设备处于骑行状态 | 进入通知规则设置页;开启隐私模式;检查优先级规则级数;接收一条消息通知并观察HUD显示;检查快捷回复模板数量 | 支持隐私模式开关1项；支持优先级规则不少于3级；快捷回复模板不少于5条；骑行中内容隐藏命中率100% | P0
TC-0101 | 骑行与视频数据导出 | 支持骑行数据导出并可批量选择20个视频导出 | 账号下存在骑行记录和至少20个视频文件 | 进入数据导出页面;选择1类骑行数据执行导出;进入视频导出页;单次勾选20个视频;执行批量导出并记录结果 | 支持骑行数据导出1类以上；支持视频批量导出，单次选择数量不少于20个；导出成功率达到95% | P1
TC-0102 | 账号注销与数据删除 | 注销流程不超过3步且二次确认必现 | 用户已登录账号并可进入账号安全设置 | 进入账号注销流程;统计从入口到提交的步骤数;执行注销操作并观察是否出现二次确认;查看协议说明入口;提交后检查处理状态 | 注销流程步骤不超过3步；需二次确认100%；协议说明可查看率100%；提交后24小时内进入处理中状态 | P1
TC-0103 | 注册登录与游客模式 | 提供3种登录方式和游客模式，失败3次后给出找回入口 | App已安装并进入登录页 | 打开登录页;检查是否提供3种登录方式和游客模式;连续输入错误凭证登录3次;观察页面提示;切换游客模式进入App并统计可用功能数 | 提供3种登录方式+游客模式；登录失败3次后给出找回入口；游客可用功能不少于3项；验证码有效期不超过300秒 | P0
TC-0104 | 用户资料采集与脱敏合规 | 资料项展示8项并支持首次跳过、后补及隐私说明再次查看 | 用户首次登录进入资料采集流程 | 进入资料采集页;统计资料项数量;点击跳过完成首次进入;后续再次进入资料编辑页补充资料;提交出生日期和地区信息;查看隐私说明展示与再次查看入口 | 资料项含8项；首次可跳过并后补；出生日期仅落年龄段1项；地区仅保存到市级；隐私说明展示1次并可再次查看 | P1
TC-0105 | 消息与第三方联动设置 | 接入消息源与优先级规则，隐私模式下HUD仅显示来源 | 已登录App并完成消息权限授权 | 进入消息与第三方联动设置页;检查是否接入短信、微信、QQ及4类海外消息;检查优先级规则级数;检查快捷回复模板数量;开启隐私模式后接收一条消息并观察HUD显示 | 接入短信、微信、QQ及4类海外消息；支持不少于3级优先级；快捷回复模板不少于5条；隐私模式开启后HUD仅显示来源不显示正文 | P0
TC-0031 | 内容举报 | 正常提交举报并上传3张证据图 | 用户已登录并进入任意内容详情页 | 点击举报入口;查看举报原因列表数量;选择1个举报原因;上传3张证据图片;点击提交举报 | 举报原因列表至少展示6项；单次最多允许上传3张证据图且3张均上传成功；提交后举报成功，计入提交成功率目标≥99% | P1
TC-0032 | 内容举报 | 上传第4张证据图时被限制 | 用户已登录并进入任意内容详情页 | 点击举报入口;选择1个举报原因;连续上传3张证据图片;继续上传第4张图片 | 前3张图片上传成功；第4张图片被拦截并提示单次最多上传3张证据图；系统不允许超过3张提交 | P1
TC-0033 | 点赞与取消点赞 | 单次点赞后1秒内计数变化可见 | 用户已登录，目标内容当前未点赞 | 记录当前点赞数;点击点赞按钮;在1秒内观察按钮状态和点赞数 | 同一账号对同一内容仅保留1个点赞状态；点击后1秒内点赞计数变化可见；按钮变为已点赞状态 | P0
TC-0034 | 点赞与取消点赞 | 重复点击点赞与取消点赞不产生脏数据 | 用户已登录并进入同一内容详情页 | 快速连续点击点赞按钮3次;记录最终点赞状态和计数;再快速连续点击取消点赞按钮3次;记录最终状态和计数 | 同一账号对同一内容最多保留1个点赞状态；重复点击不产生脏数据；最终点赞计数仅按1次点赞或1次取消点赞结果变化，不出现多次累加或多次扣减 | P0
TC-0035 | 异常积分与刷分拦截 | 同设备24小时内重复点赞同内容仅记1次 | 同一设备上已登录测试账号，目标内容可点赞且积分规则已开启 | 在设备A上对内容X点赞并记录积分变化;取消点赞后再次点赞内容X;在24小时内重复上述操作2次;查看积分累计结果 | 同设备24小时内对同一内容重复点赞仅记1次积分；24小时内多次重复操作后积分累计只增加1次 | P0
TC-0036 | 异常积分与刷分拦截 | 异常增长触发拦截并可达申诉入口 | 测试账号具备制造异常增长数据的条件 | 在单日内触发异常积分增长场景;观察是否出现拦截提示;在10秒内检查拦截是否生效;点击申诉入口进入申诉页面 | 单日异常增长后系统触发拦截并在10秒内生效；误杀申诉入口可成功访问，入口可达率应为100% | P0
TC-0037 | 内容详情页 | 详情页完整展示1段视频和9张图片 | 存在一条包含1段视频和9张图片的内容 | 从列表进入该内容详情页;检查首屏加载时间;向下浏览全部内容媒体区域 | 进入详情后2秒内首屏可见；详情页可完整展示最多1段视频+9张图片，媒体内容无缺失 | P1
TC-0038 | 内容详情页 | 超过媒体上限时页面不展示超出部分 | 存在一条配置了超过1段视频或超过9张图片的测试内容 | 进入该内容详情页;统计页面实际展示的视频数量和图片数量 | 页面最多展示1段视频和9张图片；超出1段视频或9张图片的部分不展示或被拦截；首屏仍需在2秒内可见 | P2
TC-0039 | 等级升级规则与权益说明 | 规则页展示3类权益且3步内查看完整说明 | 用户已登录并可访问等级规则页 | 进入个人中心;点击等级入口;点击规则与权益说明页并浏览完整内容 | 用户可在3步内查看完整说明；规则页加载时间≤2秒；页面至少展示3类权益：发帖权限、标识、专属活动 | P1
TC-0040 | 等级升级规则与权益说明 | 规则页加载超时校验 | 用户已登录并可访问等级规则页 | 进入等级规则与权益说明页;记录页面开始加载到完整展示的时间 | 规则页应在2秒内完成加载；若超过2秒则不满足验收标准；页面仍需包含至少3类权益说明 | P2
TC-0041 | 等级分计算规则 | 等级分公式展示至少3个维度并支持1000条数据重算一致 | 存在等级分规则页和1000条可重算测试数据 | 进入等级分计算规则页;查看公式维度说明;执行单次1000条数据重算;比对重算前后结果 | 等级分公式至少包含3个维度；单次重算1000条数据结果一致率=100%；页面展示骑行里程按0-1200W+常见电动车骑行场景累计说明 | P0
TC-0042 | 等级分计算规则 | 公式维度不足3项时校验失败 | 测试环境可配置等级分公式维度数量 | 将等级分公式配置为2个维度;进入等级分计算规则页;执行1000条数据重算 | 当公式仅含2个维度时不满足至少3个维度要求；若1000条数据重算结果一致率低于100%则验收失败 | P1
TC-0043 | 发布图文视频 | 发布1000字正文并上传9张图片成功 | 用户已登录并具备发布权限 | 进入发布页;输入1000字正文;上传9张图片;点击发布;查看发布结果 | 单篇正文支持至少1000字；单次最多上传9张图片且9张均可成功上传；内容发布成功 | P1
TC-0044 | 发布图文视频 | 视频上传成功率与图片上限校验 | 用户已登录并具备发布权限，准备可上传测试视频 | 进入发布页;选择视频上传;重复执行100次上传任务并统计成功次数;在图文模式下尝试上传第10张图片 | 视频上传成功率应≥95%；上传第10张图片时被限制，单次最多上传9张图片 | P1
TC-0045 | 等级分值构成展示 | 等级页展示总等级和3项分值明细且总分精确相等 | 用户已登录并存在等级分数据 | 进入等级页;记录总等级、总分和3项分值明细;计算3项分值之和;记录页面打开时间 | 等级页需展示1个总等级和3项分值明细；三项分值之和=总分，误差=0；页面打开时间≤3秒 | P0
TC-0046 | 等级分值构成展示 | 分值明细缺失或总分不一致校验 | 测试环境可构造异常等级分数据 | 进入等级页;检查是否存在少于3项分值明细;核对三项分值之和与总分是否一致 | 若少于3项分值明细则不满足展示要求；若三项分值之和与总分存在非0误差则验收失败；页面仍应在3秒内打开 | P1
TC-0047 | 图文发布 | 发布2000字正文和9张图片后30秒内主页可见 | 用户已登录并具备图文发布权限 | 进入图文发布页;输入2000字正文;上传9张图片;点击发布;进入本人主页刷新查看最新内容 | 单篇支持最多9张图片；正文最大支持2000字；发布成功后30秒内在本人主页可见 | P0
TC-0048 | 图文发布 | 超过图片和正文上限时发布受限 | 用户已登录并具备图文发布权限 | 进入图文发布页;输入2001字正文;尝试上传10张图片;点击发布 | 正文超过2000字时应提示超限；第10张图片上传应被拦截；系统不允许超出9张图片和2000字的内容发布 | P1
TC-0049 | 推荐流 | 首屏展示6张内容卡片且封面比例统一 | 用户进入推荐流首页且网络正常 | 打开推荐流首页;统计首屏可见内容卡片数量;对比首屏卡片封面比例 | 首屏至少展示6张内容卡片；卡片封面比例统一，无明显比例混乱 | P1
TC-0050 | 推荐流 | 连续上滑浏览30条内容无重复 | 推荐流有足够内容数据 | 进入推荐流;连续上滑浏览并记录前30条内容ID;检查是否存在重复ID | 连续上滑浏览30条内无重复内容；若出现重复内容则不满足验收标准 | P1
TC-0051 | 内容详情 | 详情页展示4类信息并支持3档视频倍速 | 存在一条视频内容 | 进入该内容详情页;检查作者、发布时间、正文、互动区是否展示;播放视频并切换0.5x、1.0x、2.0x倍速 | 详情页需展示作者、发布时间、正文、互动区4类信息；视频内容支持0.5x、1.0x、2.0x播放 | P1
TC-0052 | 内容详情 | 缺少关键信息或倍速档位时校验失败 | 存在一条视频内容 | 进入内容详情页;逐项检查4类信息;打开视频倍速菜单查看可选档位 | 若作者、发布时间、正文、互动区任一缺失则不满足4类信息要求；若缺少0.5x、1.0x、2.0x任一档位则不满足验收标准 | P2
TC-0053 | 权益清单说明 | 每个等级展示至少3类权益并支持滚动查看全部等级 | 用户可访问权益说明页 | 进入权益说明页;逐个检查各等级权益项;向下滚动至页面底部查看全部等级 | 每个等级至少展示3类权益；权益说明页可滚动查看全部等级 | P1
TC-0054 | 权益清单说明 | 发帖权限变更后重新登录即生效 | 测试账号等级权益可被后台调整 | 记录账号当前发帖权限;后台修改该账号发帖权限;退出登录并重新登录;进入发布页验证权限 | 发帖权限变更后重新登录即生效；页面展示的权益与变更后的等级权益一致；每个等级仍至少展示3类权益 | P0
TC-0055 | 等级成长进度展示 | 主页展示等级总分差值及3类成长来源 | 用户已登录并存在成长数据 | 进入主页成长模块;检查当前等级、总分、差值;查看成长来源分类;记录页面加载时间 | 主页展示当前等级、总分、差值3项信息；成长来源至少展示里程、互动、贡献3类；页面加载≤4秒 | P1
TC-0056 | 等级成长进度展示 | 成长来源不足3类或加载超时校验 | 用户已登录并可访问成长进度页 | 进入成长进度页;统计成长来源类别数量;记录页面加载时间 | 若成长来源少于里程、互动、贡献3类则不满足要求；若页面加载超过4秒则验收失败 | P2
TC-0057 | 分享 | 分享面板1秒内打开并展示3种去向 | 用户已登录并进入任意可分享内容页 | 点击分享按钮;记录分享面板打开时间;检查分享去向选项 | 分享面板打开时间≤1秒；至少展示3种分享去向：站内私信、系统分享、复制链接 | P1
TC-0058 | 分享 | 分享去向缺失时校验失败 | 用户已登录并进入任意可分享内容页 | 点击分享按钮;查看分享面板全部选项;统计去向数量 | 若分享去向少于3种，或缺少站内私信、系统分享、复制链接任一项，则不满足验收标准；面板仍应在1秒内打开 | P2
TC-0059 | 个人资料 | 昵称2-20字与简介100字保存成功 | 用户已登录并进入个人资料编辑页 | 输入2字昵称并保存;输入20字昵称并保存;输入100字个人简介并保存 | 昵称长度支持2-20字；个人简介支持100字；保存后资料展示与输入一致 | P1
TC-0060 | 个人资料 | 头像修改后30秒内全站生效 | 用户已登录并可修改头像 | 进入个人资料页上传新头像;保存修改;分别在个人主页、内容详情评论区、推荐流作者信息处查看头像刷新时间 | 头像修改后30秒内在全站生效；30秒内个人主页、内容详情、推荐流等位置均显示新头像 | P0
TC-0061 | 多场景展示一致性 | 同一用户在3个页面等级与头衔一致 | 用户存在等级和头衔数据 | 分别打开用户主页、帖子页、评论页;记录3个页面展示的等级与头衔;对比字段一致性 | 同一用户在3个页面显示的等级与头衔一致率100%；若字段缺失则显示默认占位 | P0
TC-0062 | 多场景展示一致性 | 缓存更新后30秒内刷新且缺失字段显示默认占位 | 后台可修改用户等级或头衔并触发缓存更新 | 记录当前等级与头衔;后台修改用户等级或头衔;在30秒内刷新主页、帖子、评论页面;构造缺失字段场景并查看展示 | 缓存更新后30秒内完成刷新；3个页面展示更新后的等级与头衔；缺失字段时显示默认占位 | P1
TC-0063 | 等级升级通知 | 升级后1分钟内收到包含3项信息的通知 | 测试账号可触发等级升级 | 执行可升级操作使账号升级;记录升级时间;在1分钟内查看站内通知或推送内容 | 升级后1分钟内触达通知；通知展示等级、徽章、权益3项信息；通知触达成功率目标≥99% | P0
TC-0064 | 等级升级通知 | 通知内容缺失或超时触达校验 | 测试账号可触发等级升级 | 触发等级升级;等待并查看通知到达时间;检查通知内容字段 | 若通知超过1分钟未触达则不满足要求；若通知缺少等级、徽章、权益任一项则不满足验收标准；触达成功率应≥99% | P1
TC-0065 | 发帖权限分级 | 游客普通进阶3档权限区分展示正确 | 存在游客、普通用户、进阶用户3类测试账号 | 分别使用游客、普通、进阶账号进入发布入口;记录各自可执行操作和限制 | 至少区分游客、普通、进阶3档权限；不同档位展示对应发帖权限 | P0
TC-0066 | 发帖权限分级 | 无权限用户发帖被100%拦截且权限变更60秒内生效 | 存在无发帖权限账号，后台可调整权限 | 使用无权限账号尝试发帖;记录是否被拦截;后台为该账号开通权限;在60秒内再次尝试发帖 | 无权限用户发帖拦截成功率=100%；权限变更生效延迟≤60秒；60秒内再次发帖时按新权限生效 | P0
TC-0067 | 升级条件说明 | 每个等级展示至少3项门槛字段且历史等级不丢失 | 用户可访问升级条件说明页，存在历史等级用户数据 | 进入升级条件说明页;逐个查看各等级门槛字段;抽查历史用户当前等级数据 | 每个等级至少展示3项门槛字段；历史用户等级不丢失 | P1
TC-0068 | 升级条件说明 | 规则变更后24小时内全量生效 | 后台可修改升级规则 | 记录当前升级规则;后台修改规则;在24小时内检查说明页和实际升级逻辑是否同步更新 | 规则变更后24小时内全量生效；历史用户等级保持不丢失；每个等级仍展示至少3项门槛字段 | P1
TC-0069 | 榜单统计口径说明 | 说明页2步内可达并展示3项说明 | 用户已进入任意榜单页面 | 从榜单页点击说明入口;进入统计口径说明页;检查页面字段 | 说明页点击后2步内可达；每个榜单需展示统计周期、口径、更新时间3项 | P1
TC-0070 | 榜单统计口径说明 | 口径变更后5分钟内生效 | 后台可修改榜单统计口径 | 记录当前榜单口径说明;后台修改统计口径;在5分钟内刷新榜单说明页查看更新结果 | 口径变更后5分钟内生效；说明页仍展示统计周期、口径、更新时间3项；入口保持2步内可达 | P1
TC-0071 | 违规降级后的展示回收 | 处罚生效后30秒内主页帖子评论3处同步回收 | 测试账号存在可展示的等级权益内容，后台可执行违规降级处罚 | 记录处罚前主页、帖子、评论中的等级展示;后台执行处罚;在30秒内分别刷新主页、帖子、评论页面 | 处罚生效后30秒内主页、帖子、评论3处同步回收；回收遗漏率0% | P0
TC-0072 | 违规降级后的展示回收 | 历史缓存60秒内失效 | 测试账号已被处罚降级且存在缓存数据 | 处罚生效后立即访问带缓存页面;持续刷新并记录缓存失效时间 | 历史缓存最迟60秒失效；60秒后所有页面均不再展示被回收的等级或权益信息；回收遗漏率0% | P0
TC-0073 | 图文视频发布 | 标题50字正文2000字视频700MB内可发布 | 用户已登录并具备发布权限，准备700MB以内视频文件 | 进入图文视频发布页;输入50字标题;输入2000字正文;上传1个700MB视频;点击发布 | 标题上限50字；正文上限2000字；单视频上传大小上限700MB；在上限内可正常发布 | P0
TC-0074 | 图文视频发布 | 超过标题正文和视频大小上限时被拦截 | 用户已登录并具备发布权限，准备超过700MB视频文件 | 进入图文视频发布页;输入51字标题;输入2001字正文;上传701MB视频;点击发布 | 标题超过50字时提示超限；正文超过2000字时提示超限；视频超过700MB时上传被拦截；系统不允许超限发布 | P1
TC-0075 | 当前速度数字显示 | 骑行态速度数字常驻且刷新率达到20Hz | 设备进入骑行态并已连接HUD显示 | 开始骑行;观察速度数字是否持续显示;在100km/h模拟场景下观察字号可识别性;采集1秒内速度刷新次数 | 骑行态下速度数字常驻；在100km/h场景下1次注视可识别；数据刷新率目标≥20Hz，即1秒内至少刷新20次 | P0
TC-0076 | 当前速度数字显示 | 非骑行态或低刷新率场景校验 | 设备可切换骑行态与非骑行态 | 切换到非骑行态观察速度数字;切回骑行态并采集1秒内刷新次数 | 骑行态下速度数字必须常驻；若刷新率低于20Hz则不满足目标；100km/h场景下若无法1次注视识别则验收失败 | P1
TC-0077 | 速度状态颜色分级 | 达到阈值后0.5秒内变色并支持3档颜色 | 设备已进入骑行态并配置速度阈值 | 观察正常速度颜色;逐步提升速度至提醒阈值;记录达到阈值到颜色变化时间;继续验证不同速度档位颜色 | 至少支持3档颜色状态；达到提醒阈值后0.5秒内变色 | P0
TC-0078 | 速度状态颜色分级 | 解除超速后1秒内恢复默认色 | 设备当前处于超速变色状态 | 降低速度至阈值以下;记录恢复默认色所需时间 | 解除超速后1秒内恢复默认色；若超过1秒未恢复则不满足验收标准；系统总计至少支持3档颜色状态 | P0
TC-0079 | 超速阈值提醒卡片 | 超阈后1秒内弹出提醒卡片并显示2项信息 | 设备已进入骑行态并配置超速阈值 | 将速度提升至超过阈值;记录卡片弹出时间;查看卡片字段 | 超阈后1秒内弹出提醒卡片；卡片至少显示当前速度和阈值2项；默认停留5秒 | P0
TC-0080 | 超速阈值提醒卡片 | 持续超速时卡片保持常驻 | 设备已进入骑行态并可持续保持超速 | 将速度提升至超过阈值并持续保持超过5秒;观察提醒卡片是否消失 | 超阈后1秒内弹出；默认停留5秒，但持续超速时卡片保持常驻；卡片持续显示当前速度和阈值2项 | P0
TC-0081 | 超速多模态联动 | 超阈后1秒内触发语音和灯光联动 | 设备支持语音播报和灯光联动，已配置超速阈值 | 将速度提升至超过阈值;记录语音播报触发时间和次数;记录灯光联动生效时间 | 超阈后1秒内触发1次语音；灯光联动在1秒内生效 | P0
TC-0082 | 超速多模态联动 | 连续超速60秒内重复播报不超过3次 | 设备支持语音播报并可持续超速60秒 | 将速度提升至超过阈值并持续60秒;统计60秒内语音播报次数 | 连续超速60秒内重复播报不超过3次；首次超阈后1秒内应触发1次语音；灯光联动在1秒内生效 | P1
TC-0083 | 平均速度摘要显示 | 骑行开始30秒后显示平均速度且更新周期不超过1秒 | 设备进入骑行态并开始记录骑行数据 | 开始骑行并计时;在30秒后查看平均速度摘要;连续观察更新间隔 | 骑行开始30秒后可显示平均速度；更新周期≤1秒 | P1
TC-0084 | 平均速度摘要显示 | 停车超过10秒时显示统计逻辑标注 | 设备已开始骑行并显示平均速度摘要 | 骑行后停车并保持超过10秒;查看平均速度区域是否出现统计逻辑标注 | 停车超过10秒时统计逻辑有明确标注；平均速度更新周期仍应≤1秒 | P1
TC-0085 | 峰值速度摘要显示 | 达到新峰值后1秒内更新并保留本次骑行峰值 | 设备进入骑行态并开始记录速度 | 逐步提升速度至新峰值;记录达到新峰值到摘要更新的时间;继续骑行并查看峰值保留情况 | 骑行中达到新峰值后1秒内更新；至少保留1个本次骑行峰值 | P1
TC-0086 | 峰值速度摘要显示 | 骑行结束后峰值仍可显示30秒 | 本次骑行已产生峰值速度记录 | 结束骑行;持续观察峰值速度摘要显示时长 | 骑行结束后峰值速度仍可显示30秒；本次骑行至少保留1个峰值记录 | P1
TC-0087 | 主从数据源切换 | 主源失效后2秒内切换到降级源且空白不超过1秒 | 系统已接入主源和降级源，HUD正常显示 | 模拟主源失效;记录切换到降级源的时间;观察HUD空白时长 | 主源失效后2秒内切换到降级源；切换期间HUD空白不超过1秒 | P0
TC-0088 | 主从数据源切换 | 主源恢复后2秒内回切主源 | 系统当前已切换至降级源 | 恢复主源服务;记录回切到主源的时间;观察回切期间HUD显示 | 主源恢复后2秒内可回切主源；切换期间HUD空白不超过1秒 | P0
TC-0089 | 速度可信度提示 | 检测异常后1秒内显示提示并区分3态 | 设备已进入骑行态并可模拟速度异常数据 | 分别制造正常、降级、异常3种数据状态;观察可信度提示展示和切换时间 | 检测到异常后1秒内显示提示；至少区分正常、降级、异常3态 | P1
TC-0090 | 速度可信度提示 | 异常持续5秒后保留角标提示 | 设备已进入骑行态并处于异常数据状态 | 持续保持异常状态5秒以上;观察页面是否保留角标提示 | 异常持续5秒后保留角标提示；异常提示首次出现时间应在1秒内；系统至少区分正常、降级、异常3态 | P1
TC-0211 | 骑车与步行场景自动识别切换 | 骑行切换为步行后HUD在规定时间内更新导航样式 | 设备已连接并进入导航中；IMU与速度源数据正常；当前场景识别为骑车 | 开始骑行并保持速度大于10km/h持续30秒；记录当前HUD骑行导航样式；停止骑行并下车步行持续10秒；观察场景识别状态变化时间；观察HUD导航样式与提示更新时间 | 系统融合IMU+速度源完成场景判断；从骑车切换到步行的判定时间≤10秒；场景切换后HUD在2秒内更新为步行对应导航样式与提示 | P0
TC-0212 | 骑车与步行场景自动识别切换 | 速度源异常时场景切换不应错误触发 | 设备已连接并进入导航中；当前场景识别为骑车；可模拟速度源异常或丢失 | 开始骑行并保持正常骑行姿态；在骑行过程中断开或屏蔽速度源数据5秒；保持IMU仍显示骑行姿态；观察10秒内场景识别状态；观察HUD导航样式是否变化 | 系统仍基于IMU+速度源融合判断场景；10秒内不应错误切换为步行场景；HUD不应在2秒内更新为步行样式，仍保持骑行导航样式 | P1
TC-0213 | 出发前WiFi预下载路线 | 连接WiFi后成功预下载当前路线并可离线启动导航 | App已规划当前路线；设备已连接可用WiFi；HUD与App均可查看下载状态 | 连接WiFi网络；在App中选择当前路线并点击预下载；观察App与HUD下载状态展示；等待单条路线下载完成；记录完成提示出现时间；断开WiFi与蜂窝网络；使用已下载路线启动导航 | 连接WiFi后可预下载当前路线；下载状态在HUD与App均可见；单条路线下载完成后2秒内出现完成提示；下载完成后在离线状态下可成功启动该路线导航 | P0
TC-0214 | 出发前WiFi预下载路线 | 未完成下载的路线不可离线启动导航 | App已规划当前路线；设备已连接WiFi；可中断下载过程 | 连接WiFi并发起当前路线预下载；在下载未完成前主动断开WiFi；观察HUD与App下载状态；断开蜂窝网络；尝试使用该未完成下载路线启动导航 | HUD与App可见下载未完成状态；未完成下载的单条路线不可离线启动导航；完成提示不会在2秒内错误出现 | P1
TC-0215 | 本地离线导航引擎状态 | 断开手机与蜂窝后可在5秒内启动已下载路线的本地离线导航 | 已有1条路线下载完成；设备与手机原已连接；蜂窝网络可控制开关 | 断开手机连接；关闭蜂窝网络；在HUD或设备端选择已下载路线启动导航；记录启动耗时；观察HUD状态文案 | 断开手机与蜂窝后仍可启动1条已下载路线的本地离线导航；启动时间≤5秒；HUD明确显示“离线导航”状态 | P0
TC-0216 | 本地离线导航引擎状态 | 无已下载路线时离线导航启动失败并状态不误报 | 设备中无已下载路线；手机连接与蜂窝网络均可断开 | 确认设备中无已下载路线；断开手机连接并关闭蜂窝网络；尝试启动本地离线导航；观察5秒内HUD状态显示 | 无已下载路线时不能启动本地离线导航；5秒内不应错误进入导航；HUD不应错误显示“离线导航”已启动状态 | P1
TC-0217 | 断连时离线路线缓存兜底 | 导航中断连后3秒内切入缓存路线并提示1次 | 正在进行在线导航；当前路线已有缓存；HUD正常显示导航 | 开始在线导航；在导航过程中断开手机连接或网络连接；记录从断连到切入缓存路线的时间；观察HUD提示次数；确认导航是否继续 | 导航中断连后3秒内切入缓存路线；HUD显示离线兜底提示1次；导航继续不中断 | P0
TC-0218 | 断连时离线路线缓存兜底 | 连续10次断连测试缓存兜底成功率达到要求 | 正在进行在线导航；当前路线已有缓存；可重复模拟断连 | 开始在线导航；执行第1次断连并恢复导航观察结果；重复断连测试共10次并记录每次是否继续导航成功；统计成功次数与成功率 | 10次断连测试中，系统每次均在3秒内尝试切入缓存路线；HUD每次仅显示1次离线兜底提示；继续导航成功率≥90%，即10次中至少9次成功 | P0
TC-0219 | 蜂窝在线导航与离线降级 | 蜂窝可用时优先在线导航且丢失后5秒内降级离线 | 设备支持蜂窝在线导航；存在可导航路线；HUD可显示在线/离线状态标签 | 开启蜂窝网络并启动导航；观察初始导航模式与HUD状态标签；在导航过程中关闭蜂窝网络；记录降级到离线的时间；观察HUD状态标签变化 | 检测到蜂窝可用时优先进入在线导航；蜂窝丢失后5秒内降级为离线导航；HUD状态标签准确显示在线/离线 | P0
TC-0220 | 蜂窝在线导航与离线降级 | 在线离线状态标签准确率验证 | 设备支持蜂窝切换；可重复切换蜂窝状态；HUD可显示状态标签 | 执行20次蜂窝可用与丢失切换场景；每次在蜂窝可用时观察是否显示在线标签；每次在蜂窝丢失后观察是否在5秒内显示离线标签；记录标签正确次数并统计准确率 | 蜂窝可用时均优先在线导航；蜂窝丢失后均在5秒内降级离线；HUD在线/离线状态标签正确率≥95%，即20次中至少19次正确 | P1
TC-0221 | 导航状态语音播报联动 | 切换断连重算完成3类状态均触发语音与HUD联动 | 设备已开启语音播报；HUD正常显示；可模拟场景切换、断连、重算完成 | 触发骑车与步行场景切换；记录HUD提示与语音播报开始时间差及播报时长；触发导航断连；记录HUD提示与语音播报开始时间差及播报时长；触发路线重算完成；记录HUD提示与语音播报开始时间差及播报时长 | 至少覆盖切换、断连、重算完成3类状态播报；每类状态下HUD与语音提示时间差≤1秒；每次单次提示时长≤5秒 | P0
TC-0222 | 导航状态语音播报联动 | 语音关闭或异常时HUD提示仍正常显示 | 设备已进入导航；可关闭语音或模拟语音模块异常；HUD正常 | 关闭语音播报功能或模拟语音模块异常；依次触发场景切换、断连、重算完成；观察HUD提示是否出现；记录是否存在超过5秒的异常语音残留 | 即使语音关闭或异常，HUD仍可对3类状态正常提示；不存在单次超过5秒的异常语音播报；HUD提示机制不受影响 | P2
TC-0223 | 导航重播与确认提示 | 触发重播后2秒内播报最近1条导航并显示确认 | 导航过程中已产生至少1条导航播报记录；设备支持重播操作 | 在导航中等待一条导航语音播报完成；触发重播操作；记录从触发到开始/完成播报的时间；观察HUD确认提示内容 | 系统可重播最近1条导航播报；触发后2秒内完成播报并显示确认提示 | P0
TC-0224 | 导航重播与确认提示 | 连续20次触发重播成功率达到要求 | 导航过程中持续存在最近1条可重播播报；设备支持重复触发重播 | 在导航中连续触发重播操作20次；每次记录是否在2秒内完成播报并显示确认；统计成功次数与成功率 | 20次触发中，重播最近1条导航播报并在2秒内完成且显示确认的成功率≥95%，即20次中至少19次成功 | P1
TC-0225 | 导航打断后恢复卡片 | 导航被打断后恢复卡片完整显示3项并持续3秒 | 设备正在导航；可模拟来电或系统弹窗等打断事件 | 开始导航；触发一次打断事件使主导航暂时被覆盖；打断结束后观察恢复卡片内容；记录恢复卡片显示时长；确认恢复后主导航是否持续显示 | 恢复卡片包含箭头、距离、来源状态3项；恢复卡片显示时长为3秒；恢复后主导航持续显示不中断 | P0
TC-0226 | 导航打断后恢复卡片 | 连续20次打断恢复成功率达到要求 | 设备正在导航；可重复触发打断事件 | 在同一路线导航中连续触发20次打断事件；每次记录恢复卡片是否包含箭头、距离、来源状态3项且显示3秒；记录恢复后主导航是否持续显示不中断；统计成功率 | 20次打断恢复中，恢复卡片完整显示3项且显示3秒、恢复后主导航不中断的成功率≥95%，即至少19次成功 | P1
TC-0227 | 手机地图投送接入 | 3类地图App均可成功投送并在3秒内显示关键信息 | 已安装3类支持的地图App；手机与设备连接正常；每个地图App均已规划路线 | 分别在地图App A中发起路线投送；记录HUD显示起终点与首个转向提示时间；分别在地图App B和地图App C重复相同步骤；记录每次结果 | 支持3类地图App投送；每次投送成功后HUD在3秒内显示起点、终点与首个转向提示 | P0
TC-0228 | 手机地图投送接入 | 不支持的地图来源不应被误识别为成功投送 | 设备已连接手机；存在1个非支持地图App | 在非支持地图App中尝试发起路线投送；观察HUD在3秒内是否显示起终点与首个转向提示；检查设备是否进入导航 | 仅支持3类地图App投送；非支持地图来源不应被识别为成功投送；HUD在3秒内不应错误显示起终点与首个转向提示 | P2
TC-0229 | 本地离线导航引擎 | 手机断连或无蜂窝时10秒内切至本地离线并持续引导 | 已有缓存路线；设备当前处于在线导航；可控制手机连接与蜂窝状态 | 开始在线导航；断开手机连接或关闭蜂窝网络；记录切换到本地离线的时间；继续保持导航运行120分钟并观察是否持续引导 | 手机断连或无蜂窝时10秒内切至本地离线导航；缓存路线可连续引导≥120分钟 | P0
TC-0230 | 本地离线导航引擎 | 无缓存路线时无法满足120分钟连续离线引导 | 设备无缓存路线；当前可进入无蜂窝或断连状态 | 确认设备无缓存路线；断开手机连接并关闭蜂窝网络；尝试启动本地离线导航；观察10秒内是否切换成功并记录后续引导情况 | 无缓存路线时不能满足10秒内切至可用本地离线导航；无法实现连续引导≥120分钟 | P1
TC-0231 | 骑行前路线规划与预览显示 | App显示完整路线信息且HUD开始前3秒内显示概览卡片 | App已完成路线规划；设备与HUD连接正常；尚未开始骑行 | 在App中打开已规划路线详情；检查是否显示全程路线、途经点、预估时间、海拔；点击开始导航；记录HUD显示路线概览卡片的时间 | App可见全程路线、途经点、预估时间、海拔；HUD在开始前3秒内显示路线概览卡片 | P0
TC-0232 | 骑行前路线规划与预览显示 | 路线信息缺失时HUD概览不应误显示为完整 | 可构造缺少途经点或海拔信息的路线数据；设备连接正常 | 在App中加载一条缺少部分字段的路线；检查App展示字段；点击开始导航；观察HUD开始前3秒内显示内容 | 当路线信息不完整时，App不应显示为完整全程路线、途经点、预估时间、海拔集合；HUD开始前3秒内不应误显示完整概览卡片 | P2
TC-0233 | 标准转向导航显示 | HUD标准模式显示4项信息且刷新周期不超过1秒 | 设备已进入标准导航模式；HUD正常工作 | 开始导航并进入标准转向界面；检查HUD是否显示箭头、距离、下一路口名、剩余里程；在路线行进中连续观察刷新时间间隔 | HUD至少显示4项信息：箭头、距离、下一路口名、剩余里程；信息刷新周期≤1秒 | P0
TC-0234 | 标准转向导航显示 | 缺少任一核心字段时标准模式验收失败 | 设备已进入标准导航模式；可模拟字段异常 | 开始导航；模拟下一路口名或剩余里程字段异常缺失；观察HUD显示内容与刷新情况 | 标准模式必须至少显示箭头、距离、下一路口名、剩余里程4项；任一项缺失即不满足验收；刷新周期即使≤1秒也不能判定通过 | P1
TC-0235 | 简易导航模式 | 切换到简易模式后1秒内仅保留3项信息 | 设备正在标准导航模式；HUD正常显示 | 在导航中触发切换到简易模式；记录切换生效时间；检查HUD显示项数量与内容 | 切换后1秒内生效；简易模式仅保留3项信息：箭头、距离、下一路口名 | P0
TC-0236 | 简易导航模式 | 简易模式下不应继续显示剩余里程等额外信息 | 设备已切换到简易导航模式；HUD正常显示 | 进入简易模式；观察HUD显示项；确认是否仍显示剩余里程或其他增强信息；记录切换后1秒内状态 | 简易模式在1秒内生效；HUD仅显示箭头、距离、下一路口名3项；不应继续显示第4项及以上信息 | P1
TC-0237 | 导航模式切换控制 | 用户触发后1秒内完成导航模式切换 | 设备支持标准与简易模式切换；当前处于任一导航模式 | 在导航中点击模式切换按钮；记录从触发到HUD模式变化完成的时间；检查切换后的显示内容是否符合目标模式 | 用户触发后1秒内完成模式切换；HUD显示内容与目标模式一致 | P0
TC-0238 | 导航模式切换控制 | 连续切换10次成功率达到99% | 设备支持模式切换；导航进行中 | 在导航中连续执行10次模式切换操作；每次记录是否在1秒内完成切换且显示正确；统计成功率 | 连续切换10次成功率≥99%；按10次测试计算应达到10次全部成功；每次切换均在1秒内完成 | P1
TC-0239 | 蜂窝通讯模块在线导航 | 蜂窝可用时优先在线导航且丢失恢复均在10秒内切换 | 设备支持蜂窝在线导航与离线回切；HUD可显示状态 | 开启蜂窝并启动导航；确认进入在线导航；关闭蜂窝网络并记录降级时间；恢复蜂窝网络并记录回切时间；观察HUD状态变化 | 蜂窝可用时优先在线导航；蜂窝丢失后10秒内降级离线；蜂窝恢复后10秒内可回切在线导航 | P0
TC-0240 | 蜂窝通讯模块在线导航 | 蜂窝短时抖动时状态切换不应超时或错误 | 设备支持蜂窝切换；可模拟蜂窝短时抖动 | 启动在线导航；模拟蜂窝中断后在10秒内恢复；观察是否降级离线；再次模拟持续中断超过10秒；观察是否降级；恢复蜂窝并观察10秒内是否回切 | 持续丢失蜂窝超过10秒时应降级离线；恢复后10秒内可回切在线；状态切换不应错误超时 | P1
TC-0241 | 导航异常可读提示 | 普通异常提示文案长度与默认显示时长符合要求 | 设备处于导航中；可触发普通异常 | 触发一次普通导航异常；观察HUD异常提示文案；统计文案字数；记录提示显示时长 | 异常提示文案不超过12字；单次提示默认显示3秒 | P1
TC-0242 | 导航异常可读提示 | 严重异常提示可常驻至恢复 | 设备处于导航中；可触发严重异常并可恢复 | 触发一次严重导航异常；观察HUD提示是否持续显示；等待超过3秒继续观察；恢复异常条件；确认提示是否消失 | 严重异常提示可不受默认3秒限制而常驻显示；恢复后提示消失；提示文案仍不超过12字 | P1
TC-0243 | 本地离线导航引擎兜底 | 断开手机连接后10秒内切到头盔本地导航且HUD不中断 | 设备正在导航；头盔本地存在可用路线；可监测整机功耗 | 开始导航；断开手机连接；记录切换到头盔本地导航的时间；观察HUD下一动作显示是否中断；记录异常期间整机功耗 | 断开手机连接后10秒内切到头盔本地导航；HUD不中断显示下一动作；异常期间整机功耗保持在8–15W区间 | P0
TC-0244 | 本地离线导航引擎兜底 | 高负载下兜底切换仍需满足功耗与显示要求 | 设备正在导航；可模拟高负载；可监测功耗 | 在导航中开启高负载场景；断开手机连接；观察10秒内是否切到头盔本地导航；检查HUD下一动作是否持续显示；记录功耗范围 | 即使高负载场景下，断开手机连接后仍应在10秒内切到头盔本地导航；HUD下一动作不中断；整机功耗仍在8–15W区间 | P1
TC-0245 | 手机地图投送异常兼容 | 首次投送失败后自动重试1次并在10秒内给出结果 | 已安装支持的地图App；可模拟首次投送失败；设备连接正常 | 在支持的地图App中发起路线投送；模拟首次投送失败；观察系统是否自动重试1次；记录从首次失败到最终结果的时间；观察HUD提示 | 支持3类地图源投送识别；首次投送失败后自动重试1次；若10秒内仍失败，则提示改用本地路线 | P0
TC-0246 | 手机地图投送异常兼容 | 非支持地图源不应触发错误重试流程 | 存在1个非支持地图源App；设备连接正常 | 在非支持地图源中发起投送；观察系统识别结果；记录是否发生自动重试；观察10秒内HUD提示 | 系统仅支持3类地图源投送识别；非支持地图源不应被识别为有效投送；10秒内应给出失败处理提示，不应进入错误成功状态 | P2
TC-0247 | 蜂窝通讯在线导航降级 | 蜂窝中断后5秒内离线降级且恢复后30秒内回到在线增强导航 | 设备当前处于在线增强导航；蜂窝网络可控制 | 开始在线增强导航；关闭蜂窝网络；记录切换到离线的时间；恢复蜂窝网络；记录回到在线增强导航的时间；观察HUD状态 | 蜂窝中断后5秒内完成在线到离线切换；恢复蜂窝后30秒内可回到在线增强导航 | P0
TC-0248 | 蜂窝通讯在线导航降级 | 蜂窝恢复前系统应保持离线导航稳定 | 设备已因蜂窝中断降级到离线导航；当前路线可离线继续 | 关闭蜂窝使系统降级离线；保持蜂窝关闭超过30秒；观察离线导航是否持续；随后恢复蜂窝并记录回切时间 | 蜂窝中断后5秒内完成离线切换；蜂窝未恢复前系统保持离线导航稳定；恢复后30秒内回到在线增强导航 | P1
TC-0249 | 骑行前路线规划与预览异常提示 | 开始前HUD显示全程概览且字段缺失时2秒内提示数据不完整 | 可准备完整路线和缺失字段路线各1条；设备连接正常 | 加载完整路线并点击开始前预览；检查HUD是否显示全程概览、途经点数、预估时间、海拔；切换到缺失任一字段的路线；再次进入开始前预览；记录缺失后提示出现时间 | HUD开始前可显示全程概览、途经点数、预估时间、海拔；任一字段缺失时2秒内提示“数据不完整” | P0
TC-0250 | 骑行前路线规划与预览异常提示 | 完整字段场景不应误提示数据不完整 | 存在字段完整的路线；设备连接正常 | 加载字段完整路线；进入开始前预览；持续观察2秒内HUD提示；检查概览字段显示 | HUD显示全程概览、途经点数、预估时间、海拔4项信息；2秒内不应误提示“数据不完整” | P1
TC-0251 | 简易导航模式自动降级 | 自动降级到简易模式后HUD元素减少至3项 | 设备处于标准导航模式；满足自动降级触发条件 | 开始标准导航；触发自动降级条件；观察HUD显示项数量与内容；记录降级后界面变化 | 简易模式仅显示方向箭头、距离、下一路口名；切换后HUD元素减少至3项 | P1
TC-0252 | 简易导航模式自动降级 | 自动降级后不应保留增强层额外元素 | 设备可自动降级到简易模式；HUD正常 | 触发自动降级到简易模式；观察HUD是否仍显示剩余里程或其他增强元素；统计显示项数量 | 自动降级后HUD仅保留3项：方向箭头、距离、下一路口名；不应保留第4项及以上元素；功耗优化效果待验证不作为本用例判定项 | P2
TC-0253 | 高功耗场景导航保底 | 录像并发时导航核心显示持续可用且功耗控制在8–15W | 设备支持录像与导航并发；可监测整机功耗 | 开始导航；开启录像等并发高功耗场景；持续观察导航核心显示是否可用；记录整机功耗；若功耗超出目标继续观察增强层状态 | 录像等并发场景下导航核心显示持续可用；整机功耗目标控制在8–15W；超出时自动关闭增强层 | P0
TC-0254 | 高功耗场景导航保底 | 功耗超出15W时系统自动关闭增强层 | 设备正在导航；可制造功耗超过15W场景；可观察增强层显示 | 开始导航并开启多个高功耗功能使整机功耗超过15W；观察导航核心显示；观察增强层是否自动关闭 | 当整机功耗超出15W时，系统自动关闭增强层；导航核心显示仍持续可用；目标功耗区间为8–15W | P1
TC-0255 | 骑行中高风险操作拦截 | 车速高于15km/h时拦截复杂编辑但允许指定操作 | 设备处于骑行导航中；可实时查看车速；支持复杂编辑与开始/结束/简易模式切换操作 | 骑行并将车速提升至16km/h以上；尝试执行复杂编辑操作；再分别尝试开始导航、结束导航、简易模式切换操作；观察系统响应 | 车速高于15km/h时拦截复杂编辑；允许开始、结束、简易模式切换操作；拦截逻辑与速度阈值15km/h一致 | P0
TC-0256 | 骑行中高风险操作拦截 | 车速低于或等于15km/h时不应误拦截复杂编辑 | 设备处于骑行导航中；可控制车速 | 将车速控制在15km/h或以下；尝试执行复杂编辑操作；观察是否被拦截；再将车速提升至16km/h以上重复操作 | 车速≤15km/h时复杂编辑不应被误拦截；车速>15km/h时应被拦截；阈值为15km/h | P1
TC-0257 | 异常状态灯光联动提示 | 至少2类导航异常可触发灯光联动且与HUD时间差不超过1秒 | 设备支持HUD与灯光联动；可触发至少2类导航异常 | 触发第1类导航异常；记录HUD提示与灯光提示开始时间差；触发第2类导航异常；记录HUD提示与灯光提示开始时间差；观察灯光联动是否生效 | 支持至少2类导航异常触发灯光联动；每类异常下HUD与灯光提示时间差≤1秒 | P1
TC-0258 | 异常状态灯光联动提示 | 非导航异常不应误触发导航灯光联动 | 设备支持灯光联动；可触发非导航类普通系统事件 | 触发一个非导航异常事件；观察HUD与灯光是否出现导航异常联动；再触发导航异常进行对比 | 仅导航异常触发灯光联动；导航异常场景下HUD与灯光提示时间差≤1秒；非导航异常不应误触发导航灯光联动 | P2
TC-0259 | 实时心率显示 | 心率传感器正常连接后HUD数值刷新周期不超过5秒 | 心率传感器已正常连接；HUD支持心率显示 | 连接心率传感器；进入HUD心率显示界面；连续观察心率数值变化与刷新时间间隔；记录多次刷新周期 | 传感器正常连接后，HUD心率数值刷新周期≤5秒 | P1
TC-0260 | 实时心率显示 | 心率传感器断连后10秒内显示灰态图标 | 心率传感器已连接且HUD正在显示心率 | 在HUD显示心率时断开心率传感器；记录从断连到HUD图标变化的时间；观察图标状态 | 心率传感器断连后10秒内，HUD显示灰态图标 | P1
TC-0261 | 心率异常检测与HUD告警 | App下发异常阈值后10秒内生效并在异常后3秒内告警5秒 | 心率传感器正常连接；App可下发异常阈值；设备支持语音播报 | 在App中设置新的心率异常阈值并下发；记录阈值生效时间；制造心率超过阈值的异常；记录HUD弹窗出现时间与持续时长；观察是否触发语音播报 | 异常阈值由App下发后生效时间≤10秒；异常发生后3秒内HUD弹窗；弹窗持续5秒；支持语音播报 | P0
TC-0262 | 心率异常检测与HUD告警 | 未超过阈值时不应触发心率异常告警 | 心率传感器正常连接；已下发有效异常阈值 | 在App中下发心率异常阈值；等待10秒内阈值生效；保持心率始终低于阈值；持续观察HUD与语音提示 | 阈值在10秒内生效；未超过阈值时，3秒内不应出现HUD异常弹窗；不应出现持续5秒的异常告警或语音播报 | P1
TC-0263 | 疲劳驾驶预警 | 满足3项中的任2项时触发疲劳预警并控制重复频次 | 设备可检测长时骑行、心率异常趋势、IMU异常姿态；HUD正常 | 构造长时骑行与心率异常趋势同时满足的场景；观察是否触发疲劳预警；记录HUD告警持续时长；在10分钟内再次满足相同条件并观察是否重复告警 | 满足长时骑行+心率异常趋势+IMU异常姿态任2项时触发预警；HUD告警持续5秒；10分钟内重复不超过1次 | P0
TC-0264 | 疲劳驾驶预警 | 仅满足1项条件时不应触发疲劳预警 | 设备可检测疲劳条件；HUD正常 | 仅构造长时骑行条件满足，保持心率趋势与IMU姿态正常；观察HUD 5分钟；再仅构造IMU异常姿态单项满足并观察 | 仅满足3项中的1项时不应触发疲劳预警；因此不会出现持续5秒的HUD疲劳告警 | P1
TC-0265 | 疲劳预警抑制与恢复 | 同类疲劳告警在10分钟抑制窗口内不重复触发 | 设备已触发过一次疲劳告警；系统进入疲劳态 | 记录首次疲劳告警时间；在10分钟内再次制造同类疲劳条件；观察是否再次告警；超过10分钟后再次制造同类条件并观察 | 同类疲劳告警抑制窗口默认10分钟；10分钟内不重复触发；超过10分钟后可再次触发 | P1
TC-0266 | 疲劳预警抑制与恢复 | 连续5分钟恢复正常后解除疲劳态 | 系统当前处于疲劳态；可监测心率与姿态状态 | 保持连续5分钟无异常姿态且心率恢复正常；观察系统疲劳态标识；随后再次制造疲劳条件并观察是否可重新告警 | 连续5分钟无异常姿态且心率恢复正常后解除疲劳态；解除后系统可重新进入正常告警流程 | P1
TC-0267 | 长时骑行休息提醒 | 达到60分钟提醒间隔后3秒内弹窗并显示5秒 | 休息提醒使用默认配置；设备处于连续骑行状态 | 开始连续骑行并计时；达到60分钟时观察HUD提醒出现时间；记录弹窗持续时长 | 默认提醒间隔60分钟；达到间隔后3秒内弹窗；弹窗显示5秒 | P1
TC-0268 | 长时骑行休息提醒 | 连续骑行8小时内提醒次数准确率达到95% | 休息提醒使用默认60分钟间隔；设备可连续运行8小时 | 开始连续骑行8小时；记录每次休息提醒出现的时间与次数；按60分钟间隔计算应出现的提醒次数；统计准确率 | 默认提醒间隔为60分钟；连续骑行8小时内提醒次数准确率≥95% | P2
TC-0269 | 休息提醒间隔配置 | App修改提醒间隔后10秒内同步到头盔并生效 | App与头盔连接正常；当前存在默认提醒配置 | 在App中将休息提醒间隔修改为30分钟；记录从保存到头盔配置更新的时间；在头盔端查看当前配置；按新间隔运行并观察提醒时间 | App修改间隔后10秒内同步到头盔；支持30分钟档位并按新配置生效 | P0
TC-0270 | 休息提醒间隔配置 | 4档间隔配置重启后保留100% | App与头盔连接正常；设备可重启 | 分别在App中设置30分钟、60分钟、90分钟、120分钟4档配置；每次设置后等待10秒内同步完成；重启头盔；检查重启后配置值；记录4档保留结果 | 支持30/60/90/120分钟4档；每次修改后10秒内同步到头盔；重启后配置保留100%，即4档配置均准确保留 | P0
TC-0091 | 设备身份与版本信息 | 已连接设备时查看SN与固件版本并复制 | App已登录；设备已成功连接；已进入设备身份与版本信息页面 | 打开App并进入设备详情页；点击“设备身份与版本信息”；查看SN显示内容；查看固件版本字段；点击SN或版本旁复制按钮；观察复制成功提示出现时间 | SN长度显示不少于12位；固件版本包含主次补丁3段格式，如x.y.z；点击复制后1秒内出现复制成功提示 | P0
TC-0092 | 设备身份与版本信息 | 设备未连接时显示最近一次同步时间 | App已登录；设备曾成功同步过至少1次；当前设备处于未连接状态 | 断开设备蓝牙或关闭设备电源；打开App进入设备详情页；点击“设备身份与版本信息”；查看页面中的同步时间信息 | 设备未连接时页面仍可显示最近一次同步时间；最近一次同步时间字段可见且不为空；SN与固件版本区域不影响最近一次同步时间展示 | P1
TC-0093 | 隐私政策与用户协议 | 协议页面支持中英双语并显示版本号 | App首次启动或已退出登录；可进入隐私政策与用户协议页面 | 打开App进入注册登录前协议页；切换语言为中文；查看隐私政策与用户协议内容及版本号；切换语言为英文；再次查看协议内容及版本号 | 隐私政策与用户协议至少支持中文、英文2种语言；两种语言下协议版本号均可见；页面可正常切换并展示对应语言内容 | P0
TC-0094 | 隐私政策与用户协议 | 未同意协议前不可完成注册登录且版本更新后需重新确认 | 存在可用注册或登录账号；系统已配置协议新版本 | 打开App进入注册登录页；不勾选隐私政策与用户协议同意框；输入正确账号信息并点击注册或登录；确认无法完成后返回协议页；将协议版本从旧版更新为新版；使用已同意旧版的账号再次进入登录流程；查看是否要求重新确认协议1次 | 未同意协议前不可完成注册或登录；协议版本更新后，已同意旧版用户需重新确认1次后才能继续；新版本协议版本号可见 | P0
TC-0095 | 数据授权管理与GDPR说明 | 授权管理页展示4类以上授权项及完整说明 | App已登录；可进入数据授权管理页面 | 打开App进入“数据授权管理”；统计授权项数量；逐项查看每个授权项详情；检查每项是否展示用途、范围、撤回入口；查看页面中的GDPR说明内容 | 授权项数量不少于4类；每项均展示用途、范围、撤回入口3部分；页面包含GDPR说明且可正常查看 | P0
TC-0096 | 数据授权管理与GDPR说明 | 撤回授权后停止新增采集 | App已登录；某数据授权项当前为已授权；系统具备数据采集日志可核验 | 进入“数据授权管理”；选择1个已授权的数据项并点击撤回；确认撤回操作；记录撤回时间；在撤回后持续观察采集日志至24小时；检查该授权项是否仍有新增采集记录 | 撤回入口可正常使用；撤回后该授权项在24小时内停止新增采集；GDPR说明中对撤回权利有明确说明 | P1
TC-0097 | 账号注销与异常边界处理 | 未完成任务为0时可进入注销并完成二次确认 | App已登录；账号下未完成任务数量为0项；账号存在第三方绑定 | 打开App进入账号与安全设置；点击“账号注销”；查看未完成任务校验结果；按页面提示完成第1步确认；继续完成第2步确认并提交注销申请 | 注销前系统校验未完成任务=0项时允许继续；注销流程包含不少于2步二次确认；提交后进入注销申请状态 | P0
TC-0098 | 账号注销与异常边界处理 | 存在未完成任务时禁止注销并校验冷静期与绑定清理 | App已登录；账号下存在未完成任务至少1项；账号存在第三方绑定 | 打开App进入账号与安全设置；点击“账号注销”；查看未完成任务校验提示；完成未完成任务后再次发起注销；提交注销申请；检查是否显示7天冷静期；冷静期结束后核验第三方绑定状态 | 当未完成任务不为0项时禁止提交注销；完成任务后可提交；提交后显示7天冷静期；注销完成后第三方绑定清理率为100% | P0
TC-0099 | 多语言与基础偏好设置 | 语言切换在30秒内全局生效 | App已登录；当前语言为中文 | 打开App进入“设置-语言与偏好”；将语言从中文切换为英文；记录点击保存时间；依次进入首页、个人中心、设置页检查文案；在30秒内确认全局页面语言变化 | 至少支持中文、英文2种语言切换；保存后30秒内首页、个人中心、设置页等全局文案均切换为英文 | P0
TC-0100 | 多语言与基础偏好设置 | 基础偏好设置保存后重启App仍保持一致 | App已登录；可修改语言或其他基础偏好项 | 进入“设置-语言与偏好”；修改语言和1项基础偏好并点击保存；完全退出App；重新启动App并登录；再次进入设置页查看已保存项 | 设置项保存成功；重启App后语言及已修改的基础偏好保持一致，不恢复默认值；至少1次重启后结果一致 | P1
TC-0101 | 四类成就框架与规则 | 成就中心展示4类成就及10项规则 | App已登录；可进入成就中心 | 打开App进入“成就中心”；查看成就分类标签；统计分类数量；逐项检查成就列表是否包含首骑、百公里、千公里、连续打卡、首次组队、互动达人、新路线、跨省、安全天数、SOS设置 | 成就中心包含骑行、社交、探索、安全4类；至少覆盖10项成就：首骑、百公里、千公里、连续打卡、首次组队、互动达人、新路线、跨省、安全天数、SOS设置 | P0
TC-0102 | 四类成就框架与规则 | 缺失成就分类或规则项时提示异常 | 测试环境可配置隐藏部分成就分类或规则项；App已登录 | 进入测试环境并隐藏1类成就或删除1项规则；打开App进入“成就中心”；查看分类与规则列表；记录缺失项 | 当成就分类少于4类或10项规则任一缺失时，验收不通过；页面可明确识别缺失的分类或规则项数量 | P2
TC-0103 | 成就展示分享与进度提醒 | 个人主页展示4类成就摘要并支持1键分享 | App已登录；账号已有成就数据；已安装社区模块 | 打开App进入个人主页；查看成就摘要区域；统计摘要分类数量；点击“分享”按钮；选择分享到社区并提交 | 个人主页至少展示4类成就摘要；点击1次分享按钮即可发起分享至社区；分享成功后社区中可见对应成就内容 | P0
TC-0104 | 成就展示分享与进度提醒 | 进度达到80%时触发提醒且24小时内最多1次 | App已登录；存在1项可追踪进度的成就；可调整进度数据 | 将某成就进度设置为79%；进入成就页确认未提醒；继续完成进度至80%；观察是否触发提醒；在24小时内再次进入并重复触发条件；统计提醒次数 | 成就进度达到80%时触发提醒；同一成就在24小时内最多提醒1次；24小时内重复满足条件不应再次提醒 | P1
TC-0105 | 消息同步与隐私模式 | 支持7类消息源同步并可配置3档优先级 | App已登录；已授予消息读取权限；手机已安装对应消息应用 | 进入“消息同步与隐私模式”；查看支持的消息源列表；统计消息源数量；依次检查短信、微信、QQ、WhatsApp、Line、Telegram、Messenger是否可配置；查看优先级设置项并统计档位数量 | 支持短信、微信、QQ、WhatsApp、Line、Telegram、Messenger共7类消息同步；优先级可配置且不少于3档 | P0
TC-0106 | 消息同步与隐私模式 | 隐私模式下HUD仅显示来源不显示正文 | App已登录；已开启HUD；已开启隐私模式；任一消息应用可接收测试消息 | 进入“消息同步与隐私模式”开启隐私模式；向手机发送1条测试消息；观察HUD显示内容；记录是否出现消息正文 | 隐私模式开启后，HUD仅显示消息来源，不显示消息正文；消息来源字段可见，正文内容0字展示 | P0
TC-0107 | 日程导航旅程与健康同步 | 支持日历访问、2个导航投送、2类行程导入和2个平台健康同步 | App已登录；手机已安装高德、百度、携程、Booking及健康平台应用中的可测版本 | 进入“日程导航旅程与健康同步”；授权手机日历访问；检查导航投送列表；验证可选择高德和百度；检查行程导入入口；验证可导入携程和Booking行程；检查健康同步入口；验证可连接Apple Health和Google Fit | 支持手机日历访问；支持高德、百度2个导航投送；支持携程、Booking行程导入；支持Apple Health、Google Fit 2个平台同步 | P0
TC-0108 | 日程导航旅程与健康同步 | 拒绝日历权限时不影响其他同步入口展示 | App已登录；系统可控制日历权限为拒绝 | 将手机日历权限设置为拒绝；打开“日程导航旅程与健康同步”；尝试访问日历功能；继续查看导航投送、行程导入、健康同步入口 | 日历权限被拒绝时，日历访问功能提示授权失败；高德/百度2个导航投送入口、携程/Booking导入入口、Apple Health/Google Fit同步入口仍可见且可操作 | P1
TC-0109 | FAQ与在线客服 | FAQ首版不少于20条且搜索1秒内返回 | App已登录；FAQ内容已初始化 | 打开App进入“帮助与客服-FAQ”；统计FAQ条目数量；在搜索框输入关键词；记录点击搜索到结果返回的时间；查看结果列表 | FAQ首版条目数量不少于20条；搜索结果在1秒内返回；结果列表正常展示 | P0
TC-0110 | FAQ与在线客服 | 在线客服入口在2步内可达 | App已登录；在线客服服务可用 | 从App首页开始操作；第1步点击“帮助与客服”或等效入口；第2步点击“在线客服”；观察是否进入客服会话页 | 在线客服入口从起始页面点击2步内可达；第2步后成功进入在线客服会话页 | P0
TC-0111 | 反馈提交与问题诊断 | 支持500字问题描述和最多9张图片上传 | App已登录；可进入反馈提交页面；相册中有9张测试图片 | 打开“反馈提交与问题诊断”；输入500字问题描述；上传9张图片；点击提交；再次尝试上传第10张图片 | 问题描述支持不少于500字输入；最多可上传9张图片；上传9张后可正常提交；第10张图片不可继续上传或有明确限制提示 | P0
TC-0112 | 反馈提交与问题诊断 | 反馈可附带设备信息与近7天日志 | App已登录；已连接设备；设备存在SN、固件版本、电池信息和日志数据 | 进入“反馈提交与问题诊断”；勾选附带设备信息；查看附带内容；勾选附带日志；提交反馈后查看提交详情 | 可附带SN、固件版本、电池2×3200mAh设备信息；可附带近7天日志；提交详情中上述信息完整可见 | P1
TC-0113 | 设备身份与认证信息 | 页面展示SN、固件版本、硬件型号及认证字段并在2秒内加载完成 | App已登录；设备已连接 | 打开“设备身份与认证信息”页面；记录页面开始加载时间；查看SN、固件版本、硬件型号字段；查看认证字段内容；记录页面加载完成时间 | 页面可见SN、固件版本、硬件型号3项；认证字段至少包含ECE 22.06、3C；页面加载在2秒内完成 | P0
TC-0114 | 设备身份与认证信息 | 设备信息缺失时页面仍展示认证字段 | 测试环境可模拟硬件型号缺失；App已登录 | 进入模拟数据缺失环境；打开“设备身份与认证信息”页面；查看SN、固件版本、硬件型号、认证字段展示情况；记录加载时间 | 即使单项设备信息缺失，页面仍应展示SN、固件版本、硬件型号3项中的可用项及认证字段；认证字段至少包含ECE 22.06、3C；页面加载仍在2秒内完成 | P2
TC-0115 | 播报中HUD可视化状态 | TTS开始后300ms内显示播报态并在结束后1秒内消失 | HUD功能开启；可触发TTS播报 | 触发1段TTS播报；记录TTS开始时间；观察HUD播报态出现时间；在播报过程中持续观察状态是否可见；记录播报结束时间；观察HUD状态消失时间 | TTS开始后300ms内显示播报态；播报期间状态持续可见；播报结束后1秒内自动消失 | P0
TC-0116 | 播报中HUD可视化状态 | 连续多次播报状态切换成功率达到99% | HUD功能开启；可批量触发TTS播报；具备统计能力 | 连续触发100次TTS播报；每次记录是否在300ms内显示播报态、播报期间是否持续可见、结束后是否在1秒内消失；统计成功次数和成功率 | 100次测试中状态切换成功率不低于99%；即成功次数不少于99次 | P1
TC-0117 | 状态切换互斥与恢复 | 来电或主动安全提示触发时语音状态200ms内让位 | HUD开启；当前存在语音播报态；可模拟来电或主动安全提示 | 先触发普通语音播报；在播报中模拟来电事件；记录高优先级事件触发时间；观察语音状态让位时间；重复一次主动安全提示场景 | 来电或主动安全提示触发后，语音状态在200ms内让位给高优先级事件显示 | P0
TC-0118 | 状态切换互斥与恢复 | 高优先级事件结束后1秒内恢复空闲或播报态 | HUD开启；存在被打断的播报或空闲态；可模拟高优先级事件结束 | 触发普通播报后模拟来电；待来电结束；记录高优先级事件结束时间；观察HUD恢复状态及恢复时间；再测试空闲态下触发并结束高优先级事件 | 高优先级事件结束后1秒内恢复为空闲态或原播报态；恢复状态与事件前逻辑一致 | P1
TC-0119 | 状态文案与图标标准化 | 5类必备状态均有唯一图标且文案长度符合2-12字 | HUD状态资源已配置；可触发5类必备状态 | 依次触发5类必备状态；查看每类状态图标；比对图标是否唯一；查看每类状态文案字数 | 5类必备状态均有唯一图标；每条状态文案长度在2到12字之间；无重复图标用于不同状态 | P0
TC-0120 | 状态文案与图标标准化 | 同屏仅保留1个主状态卡片避免遮挡核心骑行信息 | HUD开启；可同时触发多个状态 | 连续触发2个以上状态事件；观察HUD同屏展示情况；检查核心骑行信息区域是否被遮挡 | 同一屏幕仅保留1个主状态卡片；不会同时出现2个及以上主状态卡片；核心骑行信息不被遮挡 | P1
TC-0121 | 危险场景下打断非关键播报 | 高优先级事件500ms内打断普通播报 | HUD开启；当前有普通播报进行中；可模拟高优先级危险事件 | 触发普通播报；在播报中触发高优先级危险事件；记录危险事件触发时间；观察普通播报被打断时间 | 高优先级事件触发后500ms内打断普通播报；高优先级事件优先展示或播报 | P0
TC-0122 | 危险场景下打断非关键播报 | 被打断播报恢复率达到90% | HUD开启；可重复模拟普通播报被高优先级事件打断 | 执行10次普通播报被高优先级事件打断场景；每次在高优先级事件结束后观察普通播报是否恢复；统计恢复次数 | 被打断播报恢复率不低于90%；10次测试中恢复次数不少于9次 | P1
TC-0123 | 按键唤醒入口 | 按键触发后HUD在1秒内进入聆听态 | 设备按键功能正常；HUD开启；语音功能可用 | 在空闲态下按下唤醒按键；记录按键触发时间；观察HUD进入聆听态时间 | 按键触发后HUD在1秒内进入聆听态 | P0
TC-0124 | 按键唤醒入口 | 连续20次按键唤醒成功率不少于19次 | 设备按键功能正常；HUD开启；语音功能可用 | 连续执行20次按键唤醒操作；每次记录是否在1秒内进入聆听态；统计成功次数 | 连续20次测试中成功进入聆听态次数不少于19次 | P1
TC-0125 | 单轮会话时长控制 | 聆听超过8秒未识别自动结束且播报后2秒内退出会话 | HUD开启；语音会话功能可用 | 按键或语音唤醒进入聆听态；保持静默超过8秒；观察会话是否自动结束；再次发起会话并触发1次播报；记录播报结束到退出会话的时间 | 单轮聆听超过8秒未识别时自动结束；播报完成后2秒内退出会话 | P0
TC-0126 | 单轮会话时长控制 | 连续10次会话时长控制通过率100% | HUD开启；语音会话功能可用 | 连续执行10次会话测试；每次验证聆听超8秒未识别自动结束及播报后2秒内退出；统计通过次数 | 连续10次测试通过率为100%；即10次全部满足超8秒自动结束和播报后2秒内退出会话 | P1
TC-0127 | 复杂信息摘要化输出 | 摘要展示不超过2行且单次播报不超过8秒 | HUD开启；可输入复杂信息内容并生成摘要 | 输入1段复杂信息；触发摘要生成与播报；观察HUD摘要文本行数；记录单次播报时长 | 单次HUD展示不超过2行；单次播报不超过8秒 | P0
TC-0128 | 复杂信息摘要化输出 | 摘要准确率和信息获取时间满足指标 | 已准备标准答案数据集；具备ROUGE-L评估与时间统计能力 | 选取测试集中的复杂信息样本；生成摘要结果；计算摘要与标准答案的ROUGE-L；统计用户获取关键信息时间并与原始信息阅读时间对比 | 摘要准确率大于85%（ROUGE-L>85%）；信息获取时间较原始信息缩短30% | P1
TC-0129 | 低电量下语音状态节能展示 | 低电量时关闭高频动画并控制显示模组功耗 | 设备电量处于低电量状态；电源方案为2×3200mAh约24.6Wh；具备功耗测量工具 | 将设备电量降至低电量阈值；触发语音状态展示；观察是否关闭高频动画；测量显示模组功耗 | 基于2×3200mAh约24.6Wh电源方案，低电量时高频动画关闭；语音状态展示功耗控制在显示模组0.5–1.5W范围内 | P0
TC-0130 | 低电量下语音状态节能展示 | 非低电量状态下不误触发节能展示 | 设备电量高于低电量阈值；语音状态功能可用 | 保持设备在正常电量；触发语音状态展示；观察动画效果与功耗表现 | 非低电量状态下不应关闭高频动画；低电量专属节能策略不误触发；显示模组功耗不以0.5–1.5W低电量限制为唯一表现依据 | P2
TC-0131 | 结果摘要文本提示 | 播报类结果支持1行摘要文本并显示3秒 | HUD开启；可触发播报类结果 | 触发1次播报类结果；观察HUD摘要文本展示；记录文本显示时长；检查文本是否为1行 | 播报类结果支持1行摘要文本；单条摘要显示3秒；摘要文本为单行展示 | P0
TC-0132 | 结果摘要文本提示 | 摘要超过20字时截断并保留省略号 | HUD开启；可配置超过20字的摘要文本 | 触发1条长度超过20字的播报类摘要；观察HUD显示内容；统计显示字数和结尾样式 | 文本长度上限为20字；超过20字时进行截断；截断后保留省略号；单条摘要仍显示3秒 | P1
TC-0133 | 断连后手机主算力兜底切换 | 在线转离线或手机兜底切换提示2秒内出现 | 设备与手机已连接；语音链路在线可用 | 在在线语音状态下断开网络或触发设备断连；记录切换开始时间；观察是否出现离线或手机兜底切换提示；记录提示出现时间 | 在线转离线或手机兜底切换提示在2秒内出现 | P0
TC-0134 | 断连后手机主算力兜底切换 | 基础语音链路连续可用8小时 | 手机兜底模式可用；设备供电正常；具备长稳测试环境 | 触发断连并切换到手机主算力兜底；持续每30分钟执行1次基础语音指令；连续运行8小时；记录链路可用性 | 基础语音链路在兜底模式下连续可用8小时；8小时内基础语音指令可持续响应 | P1
TC-0135 | 高功耗场景语音限流 | 整机功耗进入8–15W上沿区间时触发语音限流 | 设备可模拟高功耗场景；具备整机功耗监测能力 | 启动高功耗业务使整机功耗进入8–15W上沿区间；观察语音模块状态；检查是否触发限流提示或策略 | 当整机功耗进入8–15W上沿区间时触发语音限流策略 | P0
TC-0136 | 高功耗场景语音限流 | 限流后基础语音唤醒与1类本地指令仍可用 | 设备已进入8–15W上沿高功耗限流状态 | 在限流状态下执行语音唤醒；观察是否成功；继续执行1类本地指令；观察是否返回结果 | 高功耗限流后，基础语音唤醒仍可用；至少1类本地指令仍可正常执行 | P0
TC-0137 | 参数冲突识别与禁用说明 | 选择超限组合时1秒内弹出原因说明 | 设备支持视频参数设置；可选择4K+60fps或4K+HDR组合 | 进入参数设置页；选择4K+60fps组合；记录选择时间；观察冲突提示出现时间；再选择4K+HDR组合并重复验证 | 选择4K+60fps或4K+HDR等超限组合时，1秒内弹出原因说明 | P0
TC-0138 | 参数冲突识别与禁用说明 | 冲突识别至少覆盖8种组合 | 测试环境已配置全部冲突规则；可访问参数设置页 | 进入参数设置页；依次尝试8种已定义冲突组合；记录每种组合是否触发禁用说明 | 参数冲突识别与禁用说明至少覆盖8种冲突组合；8种组合均能触发对应原因说明 | P1
TC-0139 | 高功耗场景续航预警 | 预计功耗超过15W时必须预警，8–15W显示高耗电 | 设备可模拟不同功耗区间；具备功耗预测能力 | 将预计功耗设置为16W；观察是否出现预警；再将预计功耗设置为10W；观察页面提示文案 | 当预计功耗超过15W时必须出现预警；当预计功耗处于8–15W区间时显示“高耗电” | P0
TC-0140 | 高功耗场景续航预警 | 预估连续录像低于2小时提示降级建议 | 设备可计算连续录像时长；可模拟高功耗录像场景 | 进入录像设置并配置高功耗参数；使系统预估连续录像时长低于2小时；观察是否出现降级建议 | 当预估连续录像低于2小时时，系统提示降级建议；提示内容清晰可见 | P1
TC-0141 | 模组身份与认证状态展示 | 已连接模组识别成功率达到99%且状态展示完整 | 存在可连接模组；具备批量连接测试环境 | 连续执行100次模组连接识别；每次进入模组信息页查看识别结果与认证状态；统计识别成功次数；检查认证状态分类展示 | 已连接模组识别成功率不低于99%；100次测试中成功识别不少于99次；认证状态分为已认证、未认证、未知3类且展示无缺失 | P0
TC-0142 | 模组身份与认证状态展示 | 未知认证状态时页面不缺失状态字段 | 测试环境可模拟模组认证状态未知；模组已连接 | 连接认证状态为未知的模组；打开模组信息页；查看认证状态字段展示 | 认证状态为未知时，页面明确显示“未知”；已认证、未认证、未知3类状态之一必须展示，不允许缺失 | P1
TC-0143 | 健康度与寿命预估展示 | 循环部件展示循环次数、寿命预估和0-100健康度 | 设备存在电池等可循环部件；可进入健康度页面 | 打开“健康度与寿命预估”页面；查看电池等可循环部件信息；检查是否展示循环次数、寿命预估、健康度分值 | 电池等可循环部件至少显示循环次数与寿命预估；健康度按0-100分展示 | P0
TC-0144 | 健康度与寿命预估展示 | 无数据项需明确标注 | 测试环境可模拟某部件暂无健康数据 | 进入无数据测试环境；打开“健康度与寿命预估”页面；查看无数据部件展示文案 | 无数据项需明确标注；健康度页面不会将无数据误显示为0-100中的具体分值 | P1
TC-0145 | 部件更换记录 | 单次更换记录包含4项字段并支持50条历史展示 | 系统中已有至少50条部件更换记录 | 打开“部件更换记录”页面；查看任意1条更换记录详情；检查字段；返回列表并滚动查看历史记录数量 | 单次更换记录至少包含时间、部件名、原因、旧SN 4项；时间线可展示历史记录不少于50条 | P0
TC-0146 | 部件更换记录 | 支持按部件筛选不少于4类 | 系统中存在多类部件更换记录 | 进入“部件更换记录”页面；打开筛选面板；统计可筛选部件类别数量；依次选择不同部件类别查看结果 | 支持按部件筛选且类别不少于4类；筛选后结果与所选部件类别一致 | P1
TC-0147 | 历史更换时间线 | 时间线默认展示最近10次记录 | 系统中存在超过10条更换记录 | 打开“历史更换时间线”页面；不进行任何筛选；查看默认展示记录数量及排序 | 时间线默认展示最近10次记录；记录按时间倒序排列 | P0
TC-0148 | 历史更换时间线 | 支持按部件筛选且记录打开时间不超过1秒 | 系统中存在多类部件更换记录 | 打开“历史更换时间线”页面；选择1个部件进行筛选；点击任意1条记录；记录详情打开时间 | 时间线支持按部件筛选；单条记录打开时间不超过1秒 | P1
TC-0149 | 旧部件归档与追溯 | 旧件归档保留SN、版本、拆卸时间3项 | 系统中存在已归档旧部件记录 | 打开“旧部件归档与追溯”页面；查看任意1条归档记录详情；检查字段内容 | 旧件归档至少保留SN、版本、拆卸时间3项；3项字段均可见且不为空 | P0
TC-0150 | 旧部件归档与追溯 | 归档记录保存期不少于365天 | 测试环境可查询历史归档数据；存在超过365天前的归档记录 | 打开“旧部件归档与追溯”页面；查询365天前的归档记录；查看记录是否仍可访问 | 归档记录保存期不少于365天；超过或等于365天内的归档记录仍可查询和访问 | P1
TC-0181 | 长时间取下自动关机 | 默认取下10分钟后自动关机 | 设备已开机并正常佩戴进入工作状态；未连接充电器；自动关机配置为默认值 | 确认App中自动关机时间为默认配置；将设备从头部取下并保持静置；开始计时并观察设备状态；持续观察至10分钟 | 设备在取下后默认10分钟内自动关机，关机时间点与10分钟偏差不超过验收要求；关机前无异常自启或误操作 | P0
TC-0182 | 长时间取下自动关机 | App配置自动关机时间为5-60分钟步进5分钟 | 设备已与App蓝牙连接；设备处于开机状态 | 打开App进入自动关机设置页；检查可选时间项；依次选择5分钟、10分钟、60分钟并保存；尝试输入或选择7分钟、61分钟等非步进或超范围值 | App可配置自动关机时间范围为5-60分钟，且仅支持按5分钟步进设置；5分钟、10分钟、60分钟可保存成功；7分钟、61分钟等非法值不可保存或被拦截提示 | P1
TC-0183 | 充电时强制关屏保持蓝牙 | 插入USB-C后3秒内熄屏且蓝牙保持连接 | 设备已开机；已与手机建立蓝牙连接；手机端可持续监测蓝牙连接状态 | 保持设备亮屏工作；插入USB-C充电线并开始计时；观察HUD屏幕熄灭时间；保持充电并持续监测手机蓝牙连接30分钟 | 插入USB-C后HUD在3秒内熄屏；充电期间已连接手机蓝牙30分钟内不断连，手机端连接状态持续为已连接 | P0
TC-0184 | 充电时强制关屏保持蓝牙 | 充电过程中异常断连不应发生 | 设备已开机并与手机蓝牙连接；USB-C充电器供电稳定 | 插入USB-C开始充电；确认HUD已熄屏；在30分钟内每5分钟检查一次手机蓝牙状态；记录是否出现断连或重连 | 充电后HUD在3秒内熄屏；整个30分钟观察期内蓝牙连接不中断0次，不出现异常断连或自动重连 | P1
TC-0185 | 充电状态提示与限制 | App显示充电中、预计充满时间、当前电量三项信息 | 设备电量低于100%；设备已与App连接；可正常充电 | 将设备接入充电器；打开App设备电量页面；查看充电状态区域显示内容；记录是否展示充电中、预计充满时间、当前电量 | App在充电时同时显示3项信息：充电中、预计充满时间、当前电量；三项均可见且状态与实际充电一致 | P0
TC-0186 | 充电状态提示与限制 | 充电时禁止启动录像与WiFi传输 | 设备已接入充电器并处于充电中；设备功能正常 | 在充电状态下进入录像功能入口并尝试启动录像；停止操作后进入WiFi传输功能入口并尝试开启；观察系统提示与功能状态 | 充电时禁止启动2类高功耗功能：录像与WiFi传输；两项操作均无法成功开启，并给出明确限制提示 | P0
TC-0187 | 低功耗模式定义 | 进入低功耗模式后执行3项动作且5秒内完成 | 设备处于正常工作状态；摄像与WiFi已开启；HUD刷新率处于正常模式 | 在设备上或App中触发进入低功耗模式；开始计时；检查摄像状态；检查WiFi状态；检查HUD刷新率 | 切换到低功耗模式后≤5秒完成；至少执行3项动作：关闭摄像、关闭WiFi、HUD刷新率降至≤10Hz | P0
TC-0188 | 低功耗模式定义 | 低功耗模式切换超时或动作缺失校验 | 设备处于正常工作状态；摄像与WiFi已开启 | 触发低功耗模式；记录切换完成时间；核对摄像是否关闭、WiFi是否关闭、HUD刷新率是否降至10Hz或以下；检查是否存在任一动作未执行 | 若切换超过5秒或3项动作中任一项未执行，则判定不满足验收；合格标准为≤5秒完成且3项动作全部生效，其中HUD刷新率≤10Hz | P1
TC-0189 | 高功耗场景自动降级规则 | 摄像+导航+对讲同时运行时导航不中断且摄像帧率自动下调 | 设备支持摄像、导航、蓝牙对讲；三项功能均可正常开启 | 同时开启摄像、导航、蓝牙对讲；持续运行并观察导航连续性；检查摄像帧率档位变化；记录是否发生导航中断 | 在摄像+导航+对讲同时运行时，导航不中断率应达到≥99%；系统自动将摄像帧率下调至少1档，导航主流程保持可用 | P0
TC-0190 | 高功耗场景自动降级规则 | 高功耗场景下未降级时应判定不通过 | 设备支持摄像、导航、蓝牙对讲；可查看摄像帧率档位 | 同时开启摄像、导航、蓝牙对讲；观察系统是否触发自动降级；检查摄像帧率是否至少下降1档；记录导航是否出现中断 | 若导航中断导致不中断率低于99%，或摄像帧率未自动下调至少1档，则不满足验收标准；合格时需同时满足≥99%导航不中断率和至少1档帧率下调 | P1
TC-0191 | 剩余电量与骑行时长预测 | App支持输入0.5-12小时骑行时长且步进0.5小时 | App已登录并连接设备；进入续航预测页面 | 打开预计骑行时长输入控件；依次选择0.5小时、1.0小时、12小时；尝试输入0.3小时、12.5小时、1.2小时等非法值；保存设置 | App支持输入预计骑行时长范围0.5-12小时，步进为0.5小时；0.5、1.0、12小时可保存成功；0.3、12.5、1.2小时等非法值不可保存 | P0
TC-0192 | 剩余电量与骑行时长预测 | 预测续航不足时10秒内给出节能建议 | 设备当前剩余电量不足以支撑设定骑行时长；App已连接设备 | 在App中输入一个高于当前可支撑续航的预计骑行时长；提交预测；开始计时并观察App提示内容 | 当预测续航不足时，App在10秒内给出节能建议；提示内容明确表明续航不足并提供建议动作 | P0
TC-0193 | 动态功耗配额执行 | 支持续航优先/平衡/性能优先3档并在30秒内生效 | 设备与App已连接；设备处于可切换功耗策略状态 | 打开功耗策略页面；检查是否存在续航优先、平衡、性能优先3档；依次切换到每一档并开始计时；观察设备策略状态变化 | 预算执行至少支持3档：续航优先、平衡、性能优先；每次切换后30秒内生效，设备状态与所选档位一致 | P0
TC-0194 | 动态功耗配额执行 | 切换后超过30秒未生效应提示失败 | 设备与App已连接；当前处于任一功耗档位 | 在App中切换到另一功耗档位；开始计时；持续观察30秒内设备策略是否变化；记录最终结果 | 功耗档位切换应在30秒内生效；若超过30秒仍未生效，则判定不满足验收标准 | P1
TC-0195 | 策略模板与参数下发 | 模板包含3项参数并可成功蓝牙下发 | 设备与App蓝牙连接正常；存在可编辑策略模板 | 打开策略模板列表；进入任一模板详情；检查参数项；修改待机延时、关机阈值、摄像优先级后执行蓝牙下发；观察下发结果 | 每个模板至少包含3项参数：待机延时、关机阈值、摄像优先级；蓝牙下发成功时模板参数正确同步到设备 | P0
TC-0196 | 策略模板与参数下发 | 蓝牙下发失败时5秒内提示 | 设备与App已配对；可人为制造蓝牙中断或弱连接环境 | 打开模板并修改参数；在点击下发前关闭设备蓝牙或拉远距离制造失败；点击下发并开始计时；观察App提示 | 当蓝牙下发失败时，App需在5秒内给出失败提示；提示明确说明下发失败，未成功应用模板参数 | P0
TC-0197 | 异常耗电诊断建议 | 连续2个充放电周期续航低于8小时后触发诊断 | 系统可记录充放电周期与续航时长；已完成至少2个充放电周期 | 构造连续2个充放电周期的续航记录均低于8小时；进入诊断页面或等待系统自动触发；查看是否出现诊断结果 | 当连续2个充放电周期检测到续航低于目标8小时时，系统触发异常耗电诊断；诊断状态可见 | P0
TC-0198 | 异常耗电诊断建议 | 诊断结果至少输出3条节能建议 | 已满足异常耗电诊断触发条件并生成诊断结果 | 打开异常耗电诊断结果页；查看建议列表；统计建议条数并核对建议内容 | 诊断结果至少输出3条建议，建议中应包含如关WiFi、关摄像、切换续航优先等节能措施中的至少3条 | P1
TC-0199 | 电量百分比与图标显示 | HUD常驻显示0-100%电量且刷新周期不超过60秒 | 设备已开机进入HUD主界面；电量显示功能开启 | 观察HUD主界面电量区域；确认是否常驻显示百分比；在60秒内持续观察刷新行为；记录显示范围 | HUD常驻显示电量百分比，显示范围覆盖0-100%；刷新周期≤60秒，电量信息持续可见 | P0
TC-0200 | 电量百分比与图标显示 | 电量变化达到1%时60秒内更新显示 | 设备已开机；可通过放电或充电使电量变化至少1% | 记录当前HUD电量百分比；通过使用或充电使实际电量变化达到1%；开始计时并观察HUD更新时刻 | 当电量变化≥1%时，HUD在60秒内更新显示为新的百分比；整机续航目标显示按≥8h基线估算 | P0
TC-0201 | 低电与关机前预警 | 20%/10%/5%分级预警触发正确且弹窗不超过5秒 | 设备可控制电量下降；HUD提示功能正常 | 将设备电量依次降至20%、10%、5%；在每个阈值点观察HUD提醒次数与时长；在10%后继续运行10分钟观察重复提醒 | 电量≤20%时触发低电提醒1次；电量≤10%时触发强提醒且每10分钟1次；电量≤5%时触发关机前提醒；每次HUD弹窗时长≤5秒 | P0
TC-0202 | 低电与关机前预警 | 20%阈值不应重复提醒超过1次 | 设备电量从21%缓慢下降至19%；HUD提示功能正常 | 观察电量从21%降至20%时的提醒；继续保持在20%以下运行5分钟；统计20%低电提醒次数 | 电量≤20%仅触发低电提醒1次，不应重复多次弹出；单次弹窗时长≤5秒 | P1
TC-0203 | 手机蓝牙连接状态显示 | 蓝牙断开或恢复后HUD在3秒内更新状态 | 设备与手机已蓝牙连接；HUD可显示蓝牙状态 | 关闭手机蓝牙制造断开并开始计时；观察HUD状态变化；重新开启手机蓝牙并等待恢复连接；再次计时观察HUD状态变化 | 蓝牙断开后HUD在≤3秒更新为未连接或重连中；恢复连接后HUD在≤3秒更新为已连接；状态仅分已连接、未连接、重连中3类 | P0
TC-0204 | 手机蓝牙连接状态显示 | 重连中状态最长显示30秒 | 设备与手机已连接；可制造短时断连且不立即恢复 | 关闭手机蓝牙或拉远距离使连接断开；观察HUD进入重连中状态；持续计时30秒；检查30秒后状态显示 | HUD可显示重连中状态，但持续显示最长不超过30秒；超过30秒后应切换为未连接或其他明确状态，不应无限停留在重连中 | P1
TC-0205 | 过温预警与性能降级提示 | 达到温度阈值后2秒内提示并区分2级 | 设备具备温度模拟或可控升温环境；HUD提示功能正常 | 将设备温度升至预警阈值并开始计时；观察HUD提示级别；继续升至严重阈值并再次计时；观察提示变化 | 温度达到阈值后≤2秒给出提示；提示至少区分预警、严重2级，且级别显示正确 | P0
TC-0206 | 过温预警与性能降级提示 | 严重级触发后30秒内执行降级策略 | 设备可触发严重过温状态；可观察性能策略变化 | 将设备温度升至严重级阈值；开始计时；观察系统是否执行性能降级；记录降级动作发生时间 | 严重级过温触发后，系统在30秒内执行至少1项降级策略；同时已在≤2秒内给出严重级提示 | P0
TC-0207 | 实时电量百分比显示 | HUD常驻显示0-100%电量且充满显示100% | 设备已开机进入HUD主界面；可进行充电至满电 | 观察HUD电量百分比是否常驻；将设备充电至满电；检查满电时显示值；在60秒内观察刷新周期 | HUD常驻显示0-100%电量；刷新周期≤60秒；充满时显示100% | P0
TC-0208 | 实时电量百分比显示 | 低于20%变黄且低于10%变红 | 设备电量可控制下降；HUD支持颜色显示 | 将设备电量降至20%以下但高于10%；观察电量颜色；继续降至10%以下；再次观察颜色 | 电量低于20%时显示黄色；电量低于10%时显示红色；电量百分比仍保持0-100%常驻显示，刷新周期≤60秒 | P1
TC-0209 | 低电量显示 | 20%与10%两级提醒在1秒内触发 | 设备可控制电量下降；HUD提醒功能正常 | 将设备电量从21%降至20%并开始计时；观察一级提醒出现时间；继续将电量降至10%并开始计时；观察二级提醒出现时间 | 电量≤20%时显示一级提醒，触发延迟≤1秒；电量≤10%时显示二级提醒，触发延迟≤1秒 | P0
TC-0210 | 低电量显示 | 连续骑行2小时内低电提醒漏报率为0次 | 设备处于骑行模拟环境；电量可在2小时内跨越20%和10%阈值 | 开始连续骑行模拟2小时；在过程中让电量依次经过20%和10%阈值；记录每次阈值触发时是否出现对应提醒 | 连续骑行2小时内，电量≤20%和≤10%对应提醒漏报率=0次，即每次阈值触发均成功提醒 | P1
TC-0211 | 故障状态显示 | 覆盖HUD显示异常、音频异常、存储异常3类故障并在1秒内提示 | 设备支持故障注入或模拟；HUD提示功能正常 | 依次注入HUD显示异常、音频异常、存储异常；每次注入后开始计时；观察HUD故障提示内容与出现时间 | 至少覆盖3类故障：HUD显示异常、音频异常、存储异常；每类故障提示触发延迟≤1秒 | P0
TC-0212 | 故障状态显示 | P0故障漏报率为0次 | 设备支持重复注入P0级故障；可统计提示结果 | 连续多次注入P0级故障场景；每次观察HUD是否出现故障提示；统计漏报次数 | P0故障漏报率=0次，即所有P0故障均被成功提示；单次提示触发延迟≤1秒 | P0
TC-0213 | 双电池电量显示 | 基于2×3200mAh约24.6Wh显示总电量并60秒内刷新 | 设备采用双电池方案；HUD可显示总电量 | 开机进入HUD主界面；查看总电量显示说明或数值；观察60秒内是否刷新；核对是否按双电池总容量计算 | HUD基于2×3200mAh、约24.6Wh电源方案显示总电量；电量刷新周期≤60秒 | P0
TC-0214 | 双电池电量显示 | 20%黄提示与10%红提示阈值误差不超过±2% | 设备电量可精确控制；HUD支持颜色提示 | 将总电量逐步降至接近20%；记录黄色提示实际触发点；继续降至接近10%；记录红色提示实际触发点 | 总电量≤20%时出现黄色提示，≤10%时出现红色提示；两阈值触发误差均不超过±2%；电量刷新≤60秒 | P1
TC-0215 | 高温与功耗保护提示 | 触发后1秒内提示并优先关闭P2/P3显示项 | 设备可触发高温或功耗保护；显示项存在P0、P2、P3分级 | 制造高温或功耗保护触发条件并开始计时；观察HUD提示出现时间；检查被关闭和保留的显示项 | 保护触发后≤1秒提示；系统优先关闭P2/P3显示项，保留P0安全信息不被关闭 | P0
TC-0216 | 高温与功耗保护提示 | 保护触发时不得关闭P0安全信息 | 设备可触发高温或功耗保护；HUD存在P0安全信息显示 | 触发高温或功耗保护；观察HUD显示项变化；重点检查P0安全信息是否仍保留 | 触发后≤1秒提示；P0安全信息必须保留，若被关闭则不满足验收；仅允许优先关闭P2/P3显示项 | P0
TC-0217 | 关键故障拦截提示 | 进入骑行主界面前拦截关键故障且拦截率100% | 设备支持开机前故障注入；可模拟电源异常与HUD异常 | 分别注入电源异常和HUD异常后开机；观察是否在进入骑行主界面前出现拦截提示；重复执行并统计结果 | 关键故障出现时必须在进入骑行主界面前提示；至少覆盖电源异常、HUD异常2类；拦截率100% | P0
TC-0218 | 关键故障拦截提示 | 拦截提示持续至用户确认 | 设备已注入任一关键故障并开机 | 开机后等待拦截提示出现；不进行确认操作持续观察；随后点击确认并观察页面变化 | 关键故障提示会持续显示，直到用户确认后才允许后续操作；提示不会在未确认前自动消失 | P0
TC-0219 | 低电量分级预警显示 | 20%黄色预警与10%红色预警显示5秒并保留状态图标 | 设备电量可控制下降；HUD支持颜色和状态图标显示 | 将电量降至20%并观察HUD；记录提示颜色、持续时间和状态图标；继续将电量降至10%并重复观察 | 电量≤20%显示黄色预警，电量≤10%显示红色预警；每次HUD提示持续5秒，并在提示结束后保留状态图标 | P0
TC-0220 | 低电量分级预警显示 | 每次分级预警语音播报1次 | 设备音频功能正常；电量可跨越20%和10%阈值 | 将电量从21%降至20%；记录语音播报次数；继续将电量降至10%；再次记录语音播报次数 | 在≤20%和≤10%两个阈值触发时，各进行语音播报1次；HUD提示持续5秒并保留状态图标 | P1
TC-0221 | 手机断连提示与重连中显示 | 手机断连后1秒内显示断连图标 | 设备与手机已蓝牙连接；HUD可显示连接图标 | 关闭手机蓝牙或超出连接范围制造断连；开始计时；观察HUD图标变化 | 手机断连后1秒内，HUD显示断连图标 | P0
TC-0222 | 手机断连提示与重连中显示 | 自动重连每5秒刷新1次且30秒未恢复提示检查App | 设备与手机已连接；可制造持续30秒以上断连 | 制造手机断连；观察HUD进入自动重连状态；记录30秒内重连状态刷新频率；保持30秒不恢复连接并观察提示 | 自动重连状态每5秒刷新1次；若30秒内未恢复连接，则提示前往App检查 | P0
TC-0223 | 关键硬件自检失败提示 | 开机自检10秒内完成并显示故障码 | 设备支持开机自检；可注入关键硬件故障 | 注入关键硬件故障后开机；开始计时；观察自检完成时间；查看HUD是否显示故障码 | 开机自检在10秒内完成；发现关键硬件故障时HUD显示故障码 | P0
TC-0224 | 关键硬件自检失败提示 | 影响安全显示能力时禁止进入正常骑行页 | 设备可注入影响安全显示能力的关键硬件故障 | 注入影响安全显示能力的故障；开机执行自检；观察是否可进入正常骑行页 | 当关键硬件故障影响安全显示能力时，设备禁止进入正常骑行页；自检过程在10秒内完成并显示故障码 | P0
TC-0225 | 充电状态识别与进度显示 | 接入或拔出电源后2秒内更新充电状态 | 设备已开机；HUD和App均可显示充电状态 | 插入电源并开始计时；观察HUD和App状态变化；拔出电源并再次计时；观察HUD和App状态变化 | 接入或拔出电源后，HUD在≤2秒更新充电状态；App同步状态延迟≤5秒 | P0
TC-0226 | 充电状态识别与进度显示 | 充满显示100%且HUD弹窗时长为3-5秒 | 设备电量未满；可充电至100% | 接入电源开始充电；观察HUD充电弹窗持续时间；待设备充满后检查HUD和App显示 | HUD充电状态弹窗时长为3-5秒；充满时显示100%；App同步状态延迟≤5秒 | P1
TC-0227 | 边充边用限制提示 | 充电中开启HUD+蓝牙音乐+1080P录像触发限制后2秒内提示 | 设备处于充电中；支持HUD、蓝牙音乐、1080P录像同时开启 | 在充电状态下开启HUD；开启蓝牙音乐；开启1080P录像；若系统触发限制则开始计时并观察提示 | 当充电中且同时开启HUD+蓝牙音乐+1080P录像触发限制时，系统在≤2秒提示 | P0
TC-0228 | 边充边用限制提示 | 限制提示文案包含至少1项受限功能 | 设备处于充电中；可触发边充边用限制 | 在充电状态下同时开启HUD、蓝牙音乐、1080P录像；等待限制提示出现；查看提示文案内容 | 限制提示文案中包含至少1项受限功能名称，如蓝牙音乐或1080P录像；提示触发时间≤2秒 | P1
TC-0229 | 关键硬件故障总览 | 总览至少覆盖4类硬件且以正常/异常二态显示 | 设备支持开机自检和故障总览页面 | 开机完成自检；进入关键硬件故障总览页；统计硬件类别数量；检查每项显示状态 | 关键硬件故障总览至少覆盖4类硬件；每个故障项以正常/异常二态显示；开机自检完成时间≤10秒 | P0
TC-0230 | 关键硬件故障总览 | 异常项可在HUD查看 | 设备已注入至少1项硬件异常；开机自检可完成 | 注入硬件异常后开机；等待自检完成；在HUD中进入故障总览或查看异常项 | 开机自检在10秒内完成；异常项可在HUD查看，并以异常状态明确标识 | P1
TC-0231 | HUD显示异常提示 | 覆盖亮度异常与校准异常并在2秒内提示 | 设备支持显示异常模拟；HUD提示功能正常 | 依次模拟亮度异常和校准异常；每次异常发生后开始计时；观察HUD提示内容与出现时间 | 至少覆盖亮度异常、校准异常2类；异常识别后≤2秒提示 | P0
TC-0232 | HUD显示异常提示 | 提示文案不超过2行且5秒内可读完 | 设备已触发任一HUD显示异常 | 触发HUD显示异常；查看提示文案排版；统计文案行数并评估阅读时长 | 异常提示文案不超过2行，并可在5秒内读完；异常识别后≤2秒提示 | P1
TC-0233 | 手机地图投送导航卡片 | 支持3类地图App投送并在10秒内显示导航卡片 | 手机安装3类受支持地图App；设备与手机连接正常 | 分别在3类地图App中发起路线投送到设备；每次投送后开始计时；观察HUD是否显示导航卡片内容 | 支持3类地图App投送；投送成功后10秒内，HUD显示下一转向箭头、距离、道路名3项信息 | P0
TC-0234 | 手机地图投送导航卡片 | 连续20次投送成功率达到95% | 手机安装受支持地图App；设备连接稳定 | 连续执行20次地图投送操作；记录每次是否成功在10秒内显示导航卡片；统计成功次数 | 连续20次投送中，成功率≥95%，即至少19次成功；成功定义为10秒内HUD显示下一转向箭头、距离、道路名 | P1
TC-0235 | 出发前路线概览预览 | App可查看全程路线、途经点、ETA、海拔 | App已规划一条有效路线 | 在App中打开路线概览页；查看页面信息项；核对是否包含全程路线、途经点、ETA、海拔 | App端可查看全程路线、途经点、ETA、海拔4项信息 | P0
TC-0236 | 出发前路线概览预览 | HUD开始前展示概览页且加载时间不超过5秒 | App已规划路线并准备开始导航；设备与手机连接正常 | 在App中点击开始导航前的预览流程；开始计时；观察HUD是否展示概览页；统计概览页信息项数量 | HUD开始前展示概览页；概览信息项不少于4项；概览加载时间≤5秒 | P1
TC-0237 | 简易导航模式显示 | 开启后HUD仅保留箭头、距离、下一路口名3类信息 | 设备正在导航中；支持简易导航模式 | 在导航过程中开启简易导航模式；观察HUD显示内容；核对保留的信息项和隐藏的信息项 | 开启后HUD仅保留3类信息：箭头、距离、下一路口名；其余详细路线元素隐藏率100% | P0
TC-0238 | 简易导航模式显示 | 简易导航模式切换2秒内生效 | 设备正在导航中；支持普通模式与简易模式切换 | 在导航界面切换到简易导航模式并开始计时；观察HUD内容变化；再切回普通模式并计时 | 模式切换生效时间≤2秒；切换到简易模式后仅显示箭头、距离、下一路口名3类信息 | P1
TC-0239 | 本地与手机导航无缝切换 | 切换后HUD主导航信息在3秒内恢复 | 设备支持本地导航与手机导航；两种导航均可正常运行 | 启动手机导航并在HUD显示；切换到本地导航并开始计时；观察HUD主导航信息恢复时间；再从本地导航切回手机导航并重复观察 | 本地与手机导航切换后，HUD主导航信息恢复时间≤3秒 | P0
TC-0240 | 本地与手机导航无缝切换 | 连续10次切换导航不中断成功率达到95% | 设备支持本地与手机导航切换；可记录当前位置偏差与中断情况 | 连续执行10次本地导航与手机导航互切；每次记录HUD主导航恢复是否在3秒内完成、导航是否中断、当前位置偏差；统计成功次数 | 连续10次切换中，导航不中断成功率≥95%；即至少10次中的9.5次，按整数统计应至少10次中成功10次或按项目规则取整不少于9次；每次切换后HUD主导航信息恢复≤3秒，当前位置偏差≤50m | P1
TC-0391 | 批量导出 | 混合媒体批量导出50个成功并显示准确统计 | 设备中存在照片30个、视频20个且均可正常导出；已进入媒体列表页并连接可用存储设备 | 进入媒体列表页；勾选30张照片和20个视频；点击“导出”按钮；等待导出完成；查看导出结果页中的成功数量和失败数量 | 支持照片与视频混合多选并发起导出；单次导出数量达到50个可正常执行；导出完成后页面可见成功数量和失败数量；成功/失败统计准确率为100% | P0
TC-0392 | 批量导出 | 批量导出包含异常文件时结果统计准确 | 设备中存在可导出照片25个、视频24个、损坏媒体1个；已进入媒体列表页并连接可用存储设备 | 进入媒体列表页；勾选25张照片、24个视频和1个损坏媒体，共50个文件；点击“导出”按钮；等待导出完成；查看结果页中的成功数量和失败数量 | 系统支持混合多选并发起50个文件导出；导出完成后成功数量与失败数量均可见；结果中成功49个、失败1个；统计准确率为100% | P1
TC-0393 | 损坏媒体与缩略图失败兜底 | 三类异常媒体均显示占位卡并可重试 | 媒体列表中存在损坏图片1个、损坏视频1个、缩略图加载失败媒体1个；应用正常启动 | 进入媒体列表页；观察损坏图片卡片显示；观察损坏视频卡片显示；观察缩略图失败媒体卡片显示；分别点击3个异常卡片上的“重试”按钮；记录每次点击到返回结果的时间 | 损坏图片、损坏视频、缩略图失败共3类异常均显示占位卡；点击重试后每次均在3秒内返回结果；重试过程中App崩溃率为0 | P0
TC-0394 | 损坏媒体与缩略图失败兜底 | 重试失败时仍保持占位卡且应用不崩溃 | 媒体列表中存在持续不可恢复的损坏图片、损坏视频、缩略图失败媒体各1个；网络或数据源保持异常状态 | 进入媒体列表页；确认3类异常媒体均显示占位卡；分别点击“重试”按钮；等待返回结果；重复重试3次并观察应用状态 | 3类异常媒体始终显示占位卡；每次点击重试后均在3秒内返回失败结果或失败提示；连续重试过程中App崩溃率为0 | P1
TC-0395 | 导出中断与存储空间不足提示 | 存储空间不足时提示明确且恢复后可重试 | 目标存储空间不足以完成导出；存在可导出媒体文件10个 | 进入媒体列表页；勾选10个媒体文件；点击“导出”；观察导出过程中的提示；释放目标存储空间；再次点击继续或重试；等待导出完成 | 发生空间不足时出现明确提示；异常类型覆盖空间不足；恢复后支持继续或重试；已完成文件保留率为100% | P0
TC-0396 | 导出中断与存储空间不足提示 | 切后台和设备断连后恢复导出且已完成文件全部保留 | 存在可导出媒体文件20个；已连接外部存储设备 | 勾选20个媒体文件并开始导出；导出进行中将App切到后台；返回前台观察提示；再次开始导出并在中途断开存储设备连接；重新连接设备；选择继续或重试；等待导出结束 | 切后台、设备断连2类异常均有提示；恢复后可继续或重试；导出中已完成文件保留率为100% | P0
TC-0397 | 接听与拒接操作入口 | 来电卡片展示接听和拒接入口并在2秒内切换状态 | 设备已连接手机并可正常接收来电 | 使用手机拨入来电；观察HUD来电卡片；点击“接听”；记录点击后状态变化时间；再次发起来电；点击“拒接”；记录点击后状态变化时间 | 来电卡片中展示接听、拒接2个操作提示；点击接听后2秒内切换到通话中状态；点击拒接后2秒内切换到已拒接状态 | P0
TC-0398 | 接听与拒接操作入口 | 连续20次操作成功率达到95% | 设备已连接手机并可稳定接收来电；具备20次重复测试条件 | 连续发起20次来电；每次来电卡片出现后交替点击接听或拒接；记录每次是否在2秒内切换到对应状态；统计成功次数 | 20次连续测试中，接听或拒接操作成功次数不少于19次；连续测试20次成功率≥95% | P1
TC-0399 | 骑行免打扰模式 | 开启免打扰后普通来电仅显示最小图标5秒 | 设备已连接手机；骑行免打扰模式处于开启状态 | 开启骑行免打扰模式；观察HUD模式切换反馈时间；使用手机拨入普通来电；观察来电展示形式和持续时间 | 模式切换HUD反馈时延≤1秒；普通来电仅显示最小图标且持续5秒；不播放完整来电界面 | P0
TC-0400 | 骑行免打扰模式 | 关闭免打扰后恢复标准来电流程 | 设备已连接手机；骑行免打扰模式当前为开启状态 | 关闭骑行免打扰模式；观察HUD模式切换反馈时间；使用手机拨入普通来电；观察来电界面展示 | 关闭模式后HUD反馈时延≤1秒；关闭后恢复标准来电流程；来电不再仅显示5秒最小图标，而是展示完整标准来电界面 | P1
TC-0401 | 手机断连时来电不可用提示 | 断连后1秒内显示手机未连接并持续到重连 | 设备与手机已正常连接 | 保持设备佩戴状态；主动断开手机连接；记录断连事件上报后提示出现时间；观察提示内容；重新连接手机；观察提示消失时机 | 断连事件上报后1秒内显示“手机未连接”；提示持续显示直至重连成功；重连成功后提示消失 | P0
TC-0402 | 手机断连时来电不可用提示 | 2小时连续佩戴误报次数不超过1次 | 设备与手机保持稳定连接；具备连续佩戴2小时测试条件 | 连续佩戴设备2小时并保持手机连接稳定；期间每30分钟检查一次连接状态提示；记录未发生断连时出现“手机未连接”的次数 | 2小时连续佩戴测试中，误报“手机未连接”次数≤1次 | P1
TC-0403 | 通话建立失败反馈 | 接听后3秒内未建立通话时显示失败并5秒后恢复主界面 | 设备已连接手机；可模拟接听后通话建立失败场景 | 发起来电；在HUD上点击接听；阻断通话建立；记录接听后失败提示出现时间；观察失败提示持续时长；记录恢复骑行主界面的时间 | 接听后3秒内未建立通话则显示失败提示；失败提示持续5秒；失败后1秒内恢复骑行主界面 | P0
TC-0404 | 与主动安全预警冲突时让位 | 安全预警触发后来电卡片在0.5秒内缩为角标或隐藏 | 设备处于可接收来电和主动安全预警状态；来电卡片已显示 | 发起来电并确认来电卡片显示；触发主动安全预警；记录预警触发后来电卡片变化时间；结束安全预警；记录来电显示恢复时间 | 主动安全预警触发后0.5秒内，来电卡片缩为角标或隐藏；预警结束后1秒内恢复来电显示 | P0
TC-0405 | 来电卡片展示 | 有通讯录联系人时优先显示姓名并在1秒内弹出 | 手机通讯录中已保存测试号码联系人姓名；设备与手机已连接 | 使用已保存联系人号码拨入来电；记录来电触发到卡片弹出的时间；观察卡片首屏内容和停留时长；检查对核心骑行信息的遮挡比例 | 来电后1.0秒内弹出来电卡片；有通讯录时优先显示姓名；卡片首屏停留5秒；无遮挡核心骑行信息超过30% | P0
TC-0406 | 来电卡片展示 | 无通讯录联系人时显示号码后4位 | 测试来电号码未保存在手机通讯录中；设备与手机已连接 | 使用未保存号码拨入来电；记录卡片弹出时间；观察卡片显示内容；检查首屏停留时长 | 来电后1.0秒内弹出来电卡片；无通讯录时显示号码后4位；卡片首屏停留5秒；无遮挡核心骑行信息超过30% | P1
TC-0407 | 接听来电 | 触发接听后HUD在1秒内显示已接通并切换通话状态卡片 | 设备与手机已连接；可正常接听来电 | 发起来电；在HUD点击接听；记录点击到显示“已接通”的时间；观察卡片状态变化 | 来电时触发接听后，HUD在1.0秒内显示“已接通”；来电卡片切换为通话状态卡片 | P0
TC-0408 | 接听来电 | 连续20次接听成功率达到95% | 设备与手机连接稳定；具备20次重复来电测试条件 | 连续发起20次来电；每次在HUD点击接听；记录是否在1.0秒内显示“已接通”且进入通话状态；统计成功次数 | 20次接听测试中成功次数不少于19次；接通成功率≥95% | P1
TC-0409 | 蓝牙断连来电降级 | 蓝牙断连后1秒内显示连接异常且不展示新来电卡片 | 设备与手机通过蓝牙正常连接 | 主动断开蓝牙连接；记录HUD异常提示出现时间；在断连期间使用手机发起新来电；观察HUD是否出现来电卡片 | 蓝牙断连后1.0秒内HUD显示连接异常；断连期间不显示新的来电卡片 | P0
TC-0410 | 蓝牙断连来电降级 | 恢复蓝牙连接后3秒内可正常接收后续来电 | 设备与手机蓝牙已断连；可重新建立连接 | 重新连接蓝牙；记录连接恢复时间；在恢复后3秒内发起新来电；观察HUD是否正常接收并展示来电卡片 | 恢复连接后3秒内可正常接收后续来电事件；新来电卡片可正常显示 | P1
TC-0411 | 通勤/摩旅/赛道模式显示 | 三种模式显示内容符合定义 | 设备支持通勤、摩旅、赛道3种模式切换 | 切换到通勤模式并观察显示内容；切换到摩旅模式并观察显示内容；切换到赛道模式并观察显示内容 | 通勤模式显示导航、来电、消息、速度4类信息；摩旅模式显示导航、组队、摄像、胎压、队友位置5类信息；赛道模式显示速度、圈速、倾角3类信息且通知关闭 | P0
TC-0412 | 巡航/返航/哨兵模式显示 | 巡航返航哨兵模式展示信息正确且信息获取时间缩短25% | 设备支持巡航、返航、哨兵3种模式；存在历史基线信息获取时长数据 | 切换到巡航模式并观察显示内容；切换到返航模式并观察显示内容；切换到哨兵模式并观察显示内容；对比哨兵模式信息获取时长与基线数据 | 巡航模式显示定速提醒和油耗/续航；返航模式显示返程路线、剩余距离、电量预估；哨兵模式支持异动通知和录像状态；信息获取时间较基线缩短25% | P1
TC-0413 | HUD位置与距离调节 | 支持4向偏移、2档距离及亮度对比度各5档调节 | 设备已进入HUD设置页面 | 进入HUD设置；分别执行上、下、左、右偏移调节；切换近场和远场投射距离；分别调节亮度各档位；分别调节对比度各档位 | 支持上下左右4向偏移调节；支持近场、远场2档投射距离；亮度档位不少于5档；对比度档位不少于5档 | P1
TC-0414 | HUD位置与距离调节 | 首次校准完成率验证 | 20名首次使用用户或20次首次校准测试环境已准备完成 | 执行20次首次进入HUD校准流程；每次按引导完成位置、距离、亮度或对比度设置；记录每次是否成功完成校准 | 20次首次校准中成功完成次数不少于19次；首次校准完成率≥95% | P2
TC-0415 | 数据缺失降级显示 | 数据缺失时1秒内灰显并保留缓存数据30秒以上 | HUD正在正常显示实时数据；存在可中断的数据源 | 在HUD显示实时数据时中断某一数据源；记录灰显提示出现时间；持续观察缓存数据显示时长；检查HUD整体显示状态 | 缺失项灰显提示在1秒内出现；最后缓存数据保留时间不少于30秒；整个过程中不导致HUD黑屏 | P0
TC-0416 | 安全优先显示兜底 | 任意模式异常时至少保留2类核心信息并1秒内恢复关键信息 | 设备处于任意业务模式；可模拟模式异常 | 进入任意模式；触发模式异常；观察异常时HUD保留的信息类别；恢复异常条件；记录关键信息恢复时间；连续运行2小时观察稳定性 | 任意模式异常时至少保留2类核心信息；关键信息恢复时间≤1秒；连续骑行2小时无崩溃 | P0
TC-0417 | 通勤模式 | 通勤模式默认显示4类信息并在1秒内生效 | 设备支持模式切换；当前不在通勤模式 | 切换到通勤模式；记录切换生效时间；观察HUD显示内容和信息密度；连续骑行观察遮挡情况 | 默认显示导航、来电、消息、速度4类信息；HUD信息密度为简洁档；切换后1秒内生效；连续骑行2小时无遮挡关键信息 | P0
TC-0418 | 断连与数据缺失降级 | 手机断连后1秒内提示且本地状态持续显示 | 设备与手机已连接；HUD正在显示速度、本地设备状态、导航、胎压、队友位置 | 主动断开手机连接；记录断连提示出现时间；观察速度和本地设备状态是否持续显示；观察导航、胎压、队友位置的降级展示 | 手机断连后1秒内出现提示；速度与本地设备状态持续显示；导航、胎压、队友位置缺失时显示最后缓存数据并灰显，灰显持续时间≤30分钟 | P0
TC-0419 | 功耗热管理与功能裁剪 | 功耗超过15W持续30秒后优先裁剪非核心功能 | 设备可监控系统功耗并支持录像、组队等非核心功能 | 启动录像、组队等高功耗功能；持续施加负载使系统功耗超过15W；保持超过15W状态30秒；观察系统裁剪行为；检查核心HUD是否保留 | 系统典型功耗处于8–15W区间；当功耗超过15W连续30秒后触发功能裁剪；优先降低录像、组队等非核心功能；2小时内不因过热强退核心HUD | P0
TC-0420 | 位置偏移与投射距离 | 支持4方向至少10级偏移和至少3档投射距离 | 设备已进入HUD位置设置页面 | 进入位置偏移设置；分别检查上、下、左、右方向可调级数；切换投射距离档位并统计档数；每次调节后观察HUD预览响应时间 | 支持上下左右4方向偏移调节；每个方向至少10级；投射距离至少3档；调节后HUD预览延迟≤200ms | P1
TC-0421 | HUD位置偏移与投射距离 | 保存配置后重启1次不丢失且20次成功率100% | 设备已进入HUD设置页面；可执行20次保存与重启测试 | 设置任意4向偏移级别和近/远投射距离；点击保存；重启设备1次；检查配置是否保留；重复上述流程20次并统计成功次数 | 支持4向偏移且每向至少5级；支持近/远2档切换；保存后重启1次配置不丢失；20次测试中成功20次，成功率100% | P1
TC-0422 | HUD显示自定义 | 支持8类卡片显隐、3档密度及模式绑定保存 | 设备已进入HUD显示自定义页面；存在多个模式可配置 | 进入显示自定义页面；检查可配置卡片类别数量；分别切换信息密度为低、中、高3档；为一个模式绑定1套显示组合；点击保存并重新进入页面核对配置 | 支持不少于8类卡片显示/隐藏；支持至少3档信息密度；每个模式可绑定1套显示组合；配置保存成功 | P1
TC-0423 | 卡片显示与布局配置 | 支持8类卡片开关和4个布局区域并高成功率保存 | 设备已进入卡片布局配置页面 | 进入卡片显示与布局配置页面；检查卡片开关数量；检查可配置布局区域数量；修改多个卡片开关和布局区域；点击保存；重复保存100次并统计成功次数 | 支持不少于8类卡片开关；支持至少4个布局区域；100次配置保存成功次数不少于99次，保存成功率≥99%；检索效率提升25% | P2
TC-0424 | 信息密度与模式预设绑定 | 支持3档密度和6种模式绑定并在1秒内生效 | 设备支持6种模式；已进入模式预设配置页面 | 为6种模式分别绑定低、中、高3档中的任一信息密度预设；保存配置；依次切换6种模式；记录每次切换生效时间 | 支持3档信息密度；支持6种模式分别绑定预设；每次模式切换后1秒内生效；知识复用率提升10% | P2
TC-0425 | 位置偏移与投射距离调节 | 4方向至少5级偏移和近远2档保存成功率达到99% | 设备已进入位置偏移与投射距离调节页面 | 分别检查上、下、左、右4方向可调级数；切换近/远2档投射距离；修改配置后点击保存；重复保存100次并统计成功次数 | 支持4方向偏移调节；每方向至少5级；支持近/远2档；100次调节后保存成功次数不少于99次，保存成功率≥99% | P1
TC-0426 | 亮度对比度微调与首次校准向导 | 亮度对比度各5档且首次向导不超过5步2分钟内完成 | 设备为首次使用状态或可重置首次校准流程 | 进入首次校准向导；统计向导步骤数；按引导完成亮度和对比度设置；记录总耗时；检查亮度和对比度可调档位数量 | 亮度支持不少于5档；对比度支持不少于5档；首次向导步骤数≤5步；单次校准耗时≤2分钟 | P1
TC-0427 | 手动切换与模式确认反馈 | 支持4种入口切换且确认提示不超过3秒 | 设备支持多入口模式切换；已配置4种切换入口 | 分别通过入口1、入口2、入口3、入口4执行模式切换；观察每次切换后的确认提示显示时长；记录切换结果；重复100次统计成功次数 | 支持4种入口切换；切换确认提示显示时长≤3秒；100次切换成功次数不少于99次，切换成功率≥99%；满意度≥4.5/5 | P1
TC-0428 | 巡航模式 | 巡航模式默认显示2类信息且卡片不超过3张 | 设备支持巡航模式；当前不在巡航模式 | 切换到巡航模式；记录切换生效时间；观察默认显示内容；统计HUD卡片数量；检查非紧急通知状态 | 默认显示定速提醒和油耗/续航2类信息；非紧急通知默认关闭；HUD卡片不超过3张；切换后1秒内生效 | P0
TC-0429 | 返航模式 | 返航模式30秒内生成路线并显示3项核心信息 | 设备具备当前位置和返航目的地；支持返航模式 | 触发返航模式；记录返程路线生成时间；观察HUD显示内容；重复20次统计路线生成成功次数 | 触发后30秒内生成返程路线；默认显示返程箭头、剩余距离、电量预估3项；20次测试中路线生成成功次数不少于19次，成功率≥95% | P0
TC-0430 | 摩旅模式 | 摩旅模式默认显示5类信息并在1秒内生效 | 设备支持摩旅模式；当前不在摩旅模式 | 切换到摩旅模式；记录切换生效时间；观察默认显示内容；持续运行模式8小时观察是否保持 | 默认包含导航、组队、摄像、胎压、队友位置5类信息；切换后1秒内生效；支持连续骑行8小时模式保持 | P0
TC-0361 | 来电语音接听与拒接 | 来电弹层出现后10秒内语音接听成功 | 设备处于可接听来电状态；HUD功能正常；有一路真实或模拟来电接入 | 触发一路来电并观察来电弹层出现时间；在来电弹层出现后10秒内说出“接听电话”；记录执行后HUD状态更新时间；重复测试10次并统计成功次数 | 来电弹层出现后10秒内可执行接听；执行后HUD状态更新耗时≤1秒；连续10次测试中成功次数≥9次 | P0
TC-0362 | 来电语音接听与拒接 | 来电弹层超时后语音拒接不可执行 | 设备处于可接听来电状态；HUD功能正常；有一路真实或模拟来电接入 | 触发一路来电并等待来电弹层出现；等待超过10秒不做任何操作；在第11秒说出“拒接电话”；观察是否执行拒接及HUD反馈 | 来电弹层超过10秒后不应再执行接听或拒接；系统不应错误更新为已拒接状态；若有提示，HUD反馈应在≤1秒内显示超时或不可执行信息 | P1
TC-0363 | 来电语音控制 | 来电场景支持接听与拒接两项控制并快速显示卡片 | 设备支持语音控制；有模拟来电环境；HUD显示正常 | 触发来电；观察来电卡片显示时间；说出“接听电话”并记录结果；再次触发来电；观察来电卡片显示时间；说出“拒接电话”并记录结果；连续测试20次并统计成功率 | 来电场景至少支持接听、拒接2项控制；每次来电卡片显示时间≤1秒；连续测试20次控制成功率≥95% | P0
TC-0364 | 来电语音控制 | 来电场景下不支持指令应不误执行 | 设备支持语音控制；有模拟来电环境；HUD显示正常 | 触发来电；在来电卡片出现后说出与来电无关的指令如“打开导航”；观察系统识别结果与执行情况 | 系统仅支持接听、拒接2项来电控制；对无关指令不应误执行接听或拒接；来电卡片仍应在1秒内显示 | P1
TC-0365 | 未识别与误识别兜底提示 | 未识别场景1秒内显示失败提示且单次提示不超过5秒 | 设备语音功能开启；HUD显示正常 | 说出一段无法识别的无意义语音；记录失败提示出现时间；观察提示持续时长 | 未识别场景下失败提示显示时间≤1秒；单次提示展示时长不超过5秒 | P0
TC-0366 | 未识别与误识别兜底提示 | 连续失败2次后给出更明确引导 | 设备语音功能开启；HUD显示正常 | 第一次说出无法识别的无意义语音并等待失败提示结束；第二次再次说出无法识别的无意义语音；观察第二次失败后的引导文案与展示时长 | 连续失败2次后系统给出1条更明确引导；失败提示仍需在≤1秒内出现；单次提示时长不超过5秒 | P1
TC-0367 | 导航发起与取消 | 支持去某地与取消导航两类意图并在2秒内反馈 | 设备已联网；定位正常；HUD显示正常 | 说出“去人民广场”；记录HUD显示导航结果时间；待导航开始后说出“取消导航”；记录HUD显示取消结果时间 | 系统支持“去某地”和“取消导航”2类意图；两次成功执行后HUD均在2秒内显示结果 | P0
TC-0368 | 导航发起与取消 | 无网或解析失败时给出1次明确失败反馈 | 设备断网或配置无法解析的目的地；HUD显示正常 | 关闭网络或输入无法解析的目的地场景；说出“去火星基地”；观察系统反馈次数与内容 | 在无网或解析失败时，系统给出1次明确失败反馈；不应重复弹出多次失败提示；失败结果应明确说明原因 | P0
TC-0369 | 导航播报控制 | 播报开关重复结束三类指令识别准确且HUD反馈1秒内完成 | 设备已进入导航中状态；HUD显示正常；导航播报功能开启 | 依次说出“关闭播报”“重复播报”“结束导航”；分别记录每次识别与执行结果及HUD反馈时间；连续测试20次并统计三类指令识别准确率；单独统计重复播报触发成功率 | 播报开关、重复、结束3类指令识别准确率≥95%；每次执行结果HUD反馈时间≤1秒；重复播报触发成功率≥95% | P0
TC-0370 | 导航播报控制 | 非导航状态下播报控制不应误执行 | 设备当前不在导航中；HUD显示正常 | 在非导航状态下依次说出“关闭播报”“重复播报”“结束导航”；观察系统执行结果与HUD反馈 | 非导航状态下不应误执行播报开关、重复或结束操作；若有反馈，HUD应在≤1秒内提示当前不可执行；不影响其他功能状态 | P1
TC-0371 | 识别结果确认反馈 | 高风险动作取消导航与停止录制触发确认反馈 | 设备已在导航中且正在录制；HUD显示正常 | 说出“取消导航”；观察是否出现确认信息及展示时长；选择确认执行；再说出“停止录制”；观察是否出现确认信息及展示时长；选择确认执行 | 高风险动作至少包含取消导航、停止录制2类需确认反馈；每次确认信息在HUD展示时长≥2秒；确认后对应动作才执行 | P0
TC-0372 | 识别结果确认反馈 | 高风险动作确认错误率控制在5%以内 | 设备已在导航中或正在录制；HUD显示正常；可进行批量重复测试 | 分别对“取消导航”“停止录制”进行共20次语音触发；在不确认或选择取消的情况下观察是否被误执行；统计错误确认次数 | 高风险动作至少覆盖取消导航、停止录制2类；20次测试中错误确认率≤5%，即错误确认次数不超过1次；未确认时不应执行动作 | P1
TC-0373 | 会话状态反馈 | 会话状态覆盖4类且切换延迟1秒内 | 设备语音功能开启；HUD显示正常 | 触发一次成功语音指令并观察状态流转；记录聆听、识别中、已执行3类状态出现情况及切换时间；再触发一次失败语音指令；记录失败状态出现时间及可见时长 | 状态至少覆盖聆听、识别中、已执行、失败4类；各状态切换HUD反馈延迟≤1秒；失败提示可见时长≥2秒 | P0
TC-0374 | 会话状态反馈 | 失败状态提示可见时长不少于2秒 | 设备语音功能开启；HUD显示正常 | 说出无法识别或不可执行的指令；观察失败状态出现时间与消失时间；记录失败提示总可见时长 | 失败状态HUD反馈延迟≤1秒；失败提示可见时长≥2秒；状态文案应明确为失败而非已执行 | P1
TC-0375 | 无网络云能力不可用提示 | 检测到无网络后2秒内提示云能力不可用 | 设备已断开网络；HUD显示正常；支持云端问答与本地控制 | 断开设备网络；发起一个云端问答类请求如“今天天气怎么样”；记录不可用提示出现时间；重复发起多次云端问答请求观察返回结果 | 检测到无网络后2秒内显示提示；云端问答类请求100%返回不可用说明；提示内容明确说明云能力不可用 | P0
TC-0376 | 无网络云能力不可用提示 | 无网络时不影响本地导航播报与基础控制 | 设备已断开网络；本地导航播报与基础控制可用；HUD显示正常 | 断开网络；执行本地基础控制如“音量加10%”或导航播报控制指令；观察执行结果与HUD反馈 | 无网络场景下云端问答不可用说明应100%返回；本地导航播报与基础控制不受影响，仍可正常执行；相关反馈正常显示 | P0
TC-0377 | 导航发起与目的地确认 | HUD展示目的地名称与确认状态并在3秒内完成反馈 | 设备已联网；定位正常；HUD显示正常 | 说出“去上海站”；记录从发起到HUD展示目的地名称和确认状态的总耗时；观察HUD展示内容 | HUD需展示1条目的地名称与1条确认状态；端到端确认反馈耗时≤3.0秒；展示内容与语音目的地一致 | P0
TC-0378 | 导航发起与目的地确认 | 导航发起失败时提供重试与取消两种选项 | 设备处于无网或目的地无法解析状态；HUD显示正常 | 说出“去不存在的地点XYZ”；观察失败后的HUD操作选项；分别验证是否可点击重试和取消 | 导航发起失败时，HUD提供重试与取消2种选项；失败反馈在端到端流程中可见；两种选项均可操作 | P1
TC-0379 | 导航发起与取消反馈 | 导航发起成功后1秒内显示目的地卡片 | 设备已联网；定位正常；HUD显示正常 | 说出“去杭州东站”；在导航发起成功后记录目的地卡片显示时间；观察卡片内容 | 导航发起成功后≤1秒显示目的地卡片；卡片中目的地信息正确 | P0
TC-0380 | 导航发起与取消反馈 | 取消导航后1秒内清除主卡片并播报1次确认 | 设备已处于导航中；HUD显示正常；语音播报正常 | 在导航进行中说出“取消导航”；记录导航主卡片清除时间；统计确认播报次数 | 取消导航后≤1秒清除导航主卡片；系统播报1次确认，不多播也不少播 | P0
TC-0381 | 音乐语音控制 | 支持5项音乐控制且音量步进为10% | 设备已连接可控音乐播放器；HUD显示正常 | 依次说出“播放音乐”“暂停音乐”“上一首”“下一首”“音量加10%”；观察每项执行结果与HUD展示时长；记录音量变化幅度 | 至少支持播放、暂停、上一首、下一首、音量5项控制；音量调节步进为10%；每次HUD反馈时长≥2秒 | P0
TC-0382 | 音乐语音控制 | 不支持的音乐指令不应误执行 | 设备已连接可控音乐播放器；HUD显示正常 | 说出未定义音乐指令如“切换到摇滚模式”；观察播放器状态与HUD反馈 | 系统仅需至少支持5项控制；对未支持指令不应误触发播放、暂停、上一首、下一首或音量调整；若有反馈，HUD展示时长≥2秒 | P1
TC-0383 | 时间线浏览 | 时间线按日聚合展示且首屏加载不少于20个缩略图 | 设备中存在多天拍摄素材且总数超过20个 | 进入时间线页面；观察素材是否按日聚合；记录首屏已加载缩略图数量 | 时间线按日聚合展示；单屏首屏加载缩略图数量≥20个 | P0
TC-0384 | 时间线浏览 | 点击任一素材后预览打开时间1秒内 | 设备中已有时间线素材；时间线页面可正常打开 | 进入时间线页面；点击任一照片或视频素材；记录从点击到预览页打开的时间 | 点击任一素材后预览打开时间≤1秒；预览内容与所点素材一致 | P0
TC-0385 | 按骑行分组浏览 | 每次骑行生成1个分组并展示3项信息 | 设备中存在至少2次骑行记录且每次均有素材 | 进入按骑行分组页面；核对骑行次数与分组数量；查看任一分组卡片展示字段 | 每次骑行生成1个分组；每个分组卡片至少展示开始时间、结束时间、素材数量3项 | P0
TC-0386 | 按骑行分组浏览 | 骑行分组打开时间1秒内 | 设备中存在骑行分组数据；分组页面可正常打开 | 进入按骑行分组页面；点击任一骑行分组；记录从点击到分组详情打开的时间 | 分组打开时间≤1秒；打开后展示该次骑行对应素材 | P1
TC-0387 | 照片/视频自定义水印 | 照片与视频均支持水印且视频预览不少于10秒 | 设备中同时存在照片和视频素材；已进入水印编辑功能 | 选择一张照片添加水印并预览；选择一个视频添加水印并开始预览；记录视频预览时长 | 照片与视频均支持添加水印；视频预览时长≥10秒 | P0
TC-0388 | 照片/视频自定义水印 | GPS坐标精度至少4位小数且速度单位支持1种以上 | 素材包含GPS与速度信息；已进入水印编辑功能 | 选择带定位和速度信息的素材；开启GPS坐标与速度水印；观察坐标显示精度与速度单位可选项数量 | GPS坐标显示精度至少到小数点后4位；速度单位支持1种以上 | P1
TC-0389 | 批量分享 | 支持系统分享面板且单次可分享不少于9个素材 | 设备中至少有9个可分享素材；系统分享能力正常 | 在素材列表中勾选9个素材；点击分享；观察是否调起系统分享面板 | 支持调用系统分享面板；单次分享素材数量≥9个；分享面板成功弹出 | P0
TC-0390 | 批量分享 | 分享前可见封面与数量确认且确认步骤不超过2步 | 设备中至少有3个可分享素材；系统分享能力正常 | 勾选3个素材；点击分享；观察分享前确认页是否展示封面与数量；从点击分享到确认完成统计操作步数 | 分享前可见封面与数量确认；确认步骤≤2步；确认信息与所选素材数量一致 | P1
TC-0391 | AI高光片段浏览 | 每次骑行至少展示1个高光分组 | 设备中存在已生成高光的骑行记录 | 进入AI高光片段页面；逐个查看各次骑行的高光分组数量 | 每次骑行至少可展示1个高光分组 | P0
TC-0392 | AI高光片段浏览 | 单个高光分组支持连续播放3个片段且切换无卡顿 | 存在包含至少3个高光片段的分组；播放器正常 | 打开任一高光分组；连续播放至少3个片段；记录片段切换过程中的卡顿次数 | 单个分组内支持连续播放≥3个片段；3段播放过程中片段切换卡顿次数=0次/3段 | P0
TC-0393 | 高光列表浏览 | 高光列表首屏展示不少于6张卡片 | 设备中存在足够高光内容 | 进入高光列表页面；统计首屏可见高光卡片数量 | 首屏展示不少于6张卡片 | P1
TC-0394 | 高光列表浏览 | 点击高光卡片进入播放成功率达到99% | 设备中存在可播放高光卡片；可进行重复测试 | 随机点击高光卡片进入播放并返回；重复测试100次；统计成功进入播放次数 | 点击进入播放成功率≥99%，即100次测试中成功次数≥99次；高光卡片内容应可正常播放 | P0
TC-0395 | 时间线与骑行分组空态展示 | 时间线与按骑行分组两种视图均支持空态展示 | 设备中无素材或无骑行记录 | 进入时间线视图；观察空态文案与引导按钮；切换到按骑行分组视图；再次观察空态文案与引导按钮 | 时间线、按骑行分组2种视图均支持空态；空态文案与引导按钮100%可见 | P0
TC-0396 | 时间线与骑行分组空态展示 | 空态引导按钮1步到设备连接或拍摄说明页 | 设备中无素材或无骑行记录；空态页面可见 | 在时间线或按骑行分组空态页点击引导按钮；记录跳转路径与步数 | 点击空态引导按钮后1步到设备连接页或拍摄说明页；跳转页面正确打开 | P1
TC-0397 | 水印字段缺失降级显示 | 任一字段缺失时其余水印项仍正常渲染 | 准备分别缺失品牌Logo、时间、GPS坐标、速度中任一项的素材；已进入水印预览页 | 分别打开缺失不同字段的素材并应用水印；观察剩余字段渲染情况 | 品牌Logo、时间、GPS坐标、速度4项任一缺失时，其余项仍正常渲染；页面无空白错位 | P0
TC-0398 | 水印字段缺失降级显示 | 导出成片无错位且单次渲染失败率不超过1% | 存在可导出带缺失字段水印的素材；可进行批量导出测试 | 对100个带缺失字段场景的素材执行导出；检查导出成片水印位置；统计渲染失败次数 | 导出成片无错位；单次渲染失败率≤1%，即100次导出中失败次数不超过1次 | P1
TC-0399 | 高光未生成与生成失败展示 | 高光生成失败后100%保留原片入口 | 存在高光生成失败的骑行记录 | 进入高光失败页面；检查是否仍可进入原片列表或原片详情入口 | 高光生成失败后100%保留原片入口；用户可继续访问原始素材 | P0
TC-0400 | 高光未生成与生成失败展示 | 点击重试后3秒内返回排队或失败结果且App无卡死 | 存在高光生成失败记录；App运行正常 | 进入高光失败页面；点击重试按钮；记录3秒内返回结果；观察App是否出现卡死或无响应 | 重试按钮点击后3秒内返回排队或失败结果；App无卡死、无无响应现象 | P0
TC-0401 | 备份开关与网络条件限制 | 支持关闭仅Wi‑FiWi‑Fi+蜂窝三种策略切换 | 已登录账号并进入备份设置页 | 依次选择“关闭”“仅Wi‑Fi”“Wi‑Fi+蜂窝”三种策略；每次切换后返回设置页观察当前状态 | 提供关闭、仅Wi‑Fi、Wi‑Fi+蜂窝3种策略；每次切换后1次操作生效；状态展示准确率100% | P0
TC-0402 | 备份开关与网络条件限制 | 网络策略切换后状态展示准确无误 | 已登录账号并进入备份设置页 | 随机切换任一备份策略；重新进入设置页并核对展示状态；重复多次验证 | 策略切换后1次操作生效；状态展示准确率100%，展示内容与实际选择一致 | P1
TC-0403 | 水印模板管理与自定义 | 至少支持保存10个水印模板 | 已进入水印模板管理页；当前模板数量少于10个 | 连续创建并保存10个不同名称的模板；返回模板列表统计数量 | 至少支持保存10个模板；保存后列表中可见10个模板 | P0
TC-0404 | 水印模板管理与自定义 | 模板可配置4类显示项且应用到单素材耗时2秒内 | 已进入模板编辑页；存在可应用模板的单个素材 | 新建模板并配置位置、字号及至少4类显示项；保存模板；将模板应用到单个素材；记录应用耗时 | 每个模板可配置位置、字号、显示项≥4类；模板应用到单素材耗时≤2秒 | P1
TC-0405 | 云备份开关与状态展示 | 支持自动备份开关并可正常切换 | 用户已登录并进入云备份设置页 | 查看自动备份开关；关闭后再开启；观察页面状态变化 | 支持自动备份开关1个；开关状态可正常切换并正确展示 | P0
TC-0406 | 云备份开关与状态展示 | 单素材备份状态覆盖4态且刷新间隔不超过5秒 | 存在未备份、备份中、已备份、失败等不同状态素材；页面可自动刷新 | 进入素材备份列表；观察单素材状态类型；记录状态刷新间隔 | 单素材状态至少包含未备份、备份中、已备份、失败4态；状态刷新间隔≤5秒 | P1
TC-0407 | 高光检索与筛选 | 常用筛选条件响应时间1秒内 | 高光库中存在足够数据；已进入高光检索页 | 选择一个常用筛选条件如日期或地点；点击应用筛选；记录结果返回时间 | 常用筛选条件响应时间≤1秒 | P1
TC-0408 | 高光检索与筛选 | 筛选结果Precision@K大于80%且检索效率提升25% | 已准备带标注的高光数据集；可对比无筛选与有筛选结果 | 在无筛选条件下执行一次检索并记录找到目标高光所需操作量；使用筛选条件再次检索并记录操作量；统计前K条结果中相关内容占比 | 相较无筛选，检索效率提升25%；筛选结果Precision@K>80% | P2
TC-0409 | 手动/自动备份开关 | 提供手动与自动两种备份模式 | 用户已登录并进入备份设置页 | 打开备份设置页；查看可选模式；分别切换到手动和自动模式 | 必须提供手动与自动2种模式；两种模式均可被选择 | P0
TC-0410 | 手动/自动备份开关 | 模式切换成功率99%以上且1秒内页面可见 | 用户已登录并进入备份设置页；可进行重复测试 | 在手动与自动模式间来回切换100次；每次记录是否切换成功及页面状态更新时间 | 模式切换成功率≥99%，即100次切换中成功次数≥99次；设置变更后1秒内在页面可见 | P1
TC-0411 | 备份进度与状态展示 | 备份状态至少展示备份中成功失败三种状态 | 存在正在备份、备份成功、备份失败的任务 | 进入备份任务列表；观察任务状态标签种类 | 至少展示备份中、成功、失败3种状态；失败任务可见率100% | P0
TC-0412 | 备份进度与状态展示 | 备份状态刷新延迟不超过5秒 | 存在状态会变化的备份任务；页面支持自动刷新 | 触发一个备份任务从进行中变为成功或失败；记录实际状态变化时间与页面刷新显示时间差 | 状态刷新延迟≤5秒；失败任务可见率100% | P1
TC-0413 | 模板数量与命名冲突处理 | 模板名长度上限30字 | 已进入模板保存页面 | 输入30字模板名并保存；再输入31字模板名并尝试保存；观察系统反馈 | 模板名长度上限30字；30字名称可正常保存；超过30字不可保存并有明确提示 | P0
TC-0414 | 模板数量与命名冲突处理 | 重名时100%提示并支持覆盖或另存 | 已存在一个模板名称为“骑行模板A” | 新建或保存另一个同名“骑行模板A”模板；观察是否出现重名提示；验证是否可选择覆盖或另存 | 重名时100%提示；提示中支持覆盖或另存2种处理方式；当达到模板上限时不可继续保存 | P1
TC-0415 | 分享目标不可用与格式兼容提示 | 分享失败后2步内可切换为保存到本地 | 存在可分享素材；模拟分享目标不可用或分享失败场景 | 选择素材并发起分享；制造分享失败；从失败提示开始操作，尝试切换为保存到本地；统计步数 | 分享失败后2步内可切换为保存到本地；保存到本地入口可正常使用 | P0
TC-0416 | 分享目标不可用与格式兼容提示 | 系统取消目标缺失格式不支持三类场景识别率100% | 可分别模拟系统取消、目标缺失、格式不支持3类分享场景 | 分别触发系统取消、目标缺失、格式不支持3类分享场景；观察系统识别与提示内容 | 系统取消、目标缺失、格式不支持3类场景识别率100%；每类场景均给出对应准确提示 | P1
TC-0417 | 高光时长与质量边界提示 | 过短过长低清晰度三类问题均给出标签 | 准备过短、过长、低清晰度3类高光素材 | 分别进入3类高光素材详情或列表；观察是否展示对应质量标签 | 对过短、过长、低清晰度3类质量问题均给出标签；提示命中率100% | P1
TC-0418 | 高光时长与质量边界提示 | 质量问题提示命中率达到100% | 准备包含质量问题与正常样本的测试集 | 逐个检查测试集中存在质量问题的高光素材；统计被正确标记的数量 | 质量问题提示命中率100%；所有过短、过长、低清晰度样本均被正确标记 | P2
TC-0419 | 重复备份与断点续传处理 | 重复文件识别后不生成重复记录 | 存在同一文件被重复触发备份的场景；已登录备份服务 | 对同一素材连续发起2次备份；进入备份记录列表查看记录数量 | 重复文件识别后不生成重复记录；同一素材仅保留1条备份记录 | P0
TC-0420 | 重复备份与断点续传处理 | 中断恢复后任务状态一致且重复备份率不超过1% | 存在可中断并恢复的备份任务；可进行批量测试 | 发起100个备份任务并在过程中制造中断；恢复网络或应用后继续备份；检查恢复后任务状态与最终记录；统计重复备份数量 | 中断恢复后任务状态一致；重复备份率≤1%，即100个任务中重复备份数量不超过1个 | P1
TC-0271 | 断连场景最小可用模式 | 断连后在5秒内进入最小可用模式并持续30分钟 | 设备已正常连接；HUD当前显示电量、连接状态、本地安全提醒；具备断连模拟环境 | 启动设备并确认手机与头盔处于连接状态；记录当前设备电量、连接状态和本地安全提醒内容；手动关闭手机蓝牙或使手机离开连接范围制造断连；从断连时刻开始计时并观察HUD界面；持续观察最小可用模式30分钟 | 断连后5s内进入最小可用模式；最小可用模式下保留设备电量、连接状态与本地安全提醒；模式可持续至少30分钟不中断 | P0
TC-0272 | 断连场景最小可用模式 | 断连后超过5秒未进入最小可用模式的异常验证 | 设备已正常连接；具备日志与计时工具；可重复模拟断连 | 启动设备并建立手机与头盔连接；执行断连操作并开始计时；持续观察HUD至断连后6秒；检查是否进入最小可用模式以及是否保留设备电量、连接状态和本地安全提醒 | 若断连后超过5s仍未进入最小可用模式则判定失败；若最小可用模式缺少设备电量、连接状态或本地安全提醒任一项则判定失败 | P1
TC-0273 | 多源状态冲突仲裁 | 多源信息冲突时仅显示1个critical和1个high并在300ms内完成抢占 | 系统可同时注入critical、high及主动安全预警信息；具备毫秒级计时能力 | 向系统同时注入2条critical信息和2条high信息；观察HUD当前显示层级信息数量；在显示过程中注入1条主动安全预警；记录主动安全预警从注入到抢占显示的时间；在主动安全预警结束后继续观察被抢占信息恢复时间 | 同一时刻最多显示1个critical和1个high层信息；主动安全预警抢占时延≤300ms；被抢占信息可在5s内恢复显示 | P0
TC-0274 | 多源状态冲突仲裁 | 被抢占信息超过5秒未恢复的异常验证 | 系统已开启多源信息显示；可注入主动安全预警和普通高优先级信息 | 先注入1条high层信息并确认已显示；再注入1条主动安全预警并记录抢占时刻；待主动安全预警结束后开始计时；观察原high层信息是否恢复以及恢复耗时 | 主动安全预警应在≤300ms内完成抢占；原被抢占信息应在5s内恢复；若恢复时间超过5s或同时显示超过1个critical或1个high则判定失败 | P1
TC-0275 | 骑行阶段信息密度切换 | 车速大于0后1秒内切换骑行布局并限制元素不超过4个 | 设备处于静止扩展布局；可读取车速信号；HUD可统计显示元素数量 | 启动设备并保持车速为0；确认当前为扩展布局；开始骑行使车速从0变为大于0并开始计时；观察HUD布局切换时间；统计骑行布局同时显示的元素数量 | 车速>0后1s内切换为骑行布局；骑行布局同时显示元素≤4个 | P0
TC-0276 | 骑行阶段信息密度切换 | 静止后3秒内恢复扩展布局 | 设备当前处于骑行布局；车速信号正常 | 保持骑行状态并确认HUD为骑行布局；将车速降为0并开始计时；持续保持静止状态；观察HUD恢复扩展布局的时间 | 静止后3s内恢复扩展布局；若超过3s未恢复则判定失败 | P1
TC-0277 | 临近事件预加载提示 | 导航转向前300米进入预加载态且来电后300ms内完成界面压缩 | 已开启导航并存在前方转向事件；设备可模拟来电；具备距离与毫秒级计时能力 | 设置导航路线并接近下一转向点；在距离转向点300m处观察HUD状态；确认是否进入预加载态；在预加载态期间模拟来电振铃并开始计时；观察界面压缩完成时间 | 导航转向前300m内进入预加载态；来电振铃后300ms内完成界面压缩 | P0
TC-0278 | 临近事件预加载提示 | 非临近导航场景下预加载误触发率不超过5% | 已配置多段无临近转向的导航路线；可重复执行至少20次观察 | 在距离任一转向点大于300m的路段连续运行导航20次观察；每次记录是否错误进入预加载态；统计误触发次数和误触发率 | 在非转向前300m场景下预加载误触发率≤5%；例如20次观察中误触发次数不得超过1次 | P1
TC-0279 | 非安全事件轻提醒编排 | 非安全事件默认仅1种主反馈且HUD提示5秒内自动消失 | 系统可触发非安全事件通知；可观察声音、震动、HUD等反馈通道 | 触发1条非安全事件通知；观察系统启用的主反馈通道数量；记录HUD提示出现时间和消失时间 | 非安全事件默认仅1种主反馈；HUD提示自动消失时间≤5s | P1
TC-0280 | 非安全事件轻提醒编排 | 同类非安全事件10秒内不重复弹出超过1次 | 系统可连续触发同类非安全事件；HUD通知功能正常 | 在0秒触发第1次同类非安全事件；在10秒内再次连续触发2次同类事件；统计10秒窗口内HUD弹出次数 | 同类事件10s内不重复弹出超过1次；即10s窗口内同类事件HUD主弹出次数≤1次 | P1
TC-0281 | 手机-头盔状态镜像 | 蓝牙连接后核心状态在1秒内同步到头盔 | 手机与头盔支持蓝牙连接；手机侧可修改核心状态；具备计时工具 | 建立手机与头盔蓝牙连接；在手机侧修改1项核心状态；从手机状态变化时开始计时；观察头盔侧对应状态更新时间 | 蓝牙连接后核心状态同步时延≤1s | P0
TC-0282 | 手机-头盔状态镜像 | 断连3秒内检测并在恢复连接后10秒内完成状态重建 | 手机与头盔已连接且存在已同步核心状态；可模拟断连与重连 | 在连接状态下记录当前核心状态；关闭手机蓝牙制造断连并开始计时；观察头盔侧断连提示出现时间；重新开启蓝牙恢复连接并开始计时；观察头盔侧状态重建完成时间 | 断连检测时延≤3s；恢复连接后10s内完成状态重建 | P0
TC-0283 | 断连与异常最小可用显示 | 手机断连后3秒内提示并保留最近导航信息30秒 | 手机与头盔已连接；当前存在设备状态和最近一次导航信息；可模拟断连 | 确认HUD当前显示设备状态和最近一次导航信息；执行手机断连操作并开始计时；观察断连提示出现时间；继续观察本地保留的设备状态和最近一次导航信息持续时间 | 手机断连后3s内出现提示；本地可保留设备状态与最近一次导航信息≥30s | P0
TC-0284 | 断连与异常最小可用显示 | 异常恢复后10秒内清除告警 | 系统已处于断连或异常告警状态；可恢复正常连接 | 确认HUD当前存在异常告警；恢复手机连接或解除异常；从恢复时刻开始计时；观察告警清除时间 | 异常恢复后10s内清除告警；若超过10s仍显示告警则判定失败 | P1
TC-0285 | 头姿触发信息唤醒 | 连续稳定注视0.5到1.0秒可成功触发信息唤醒 | 头姿识别功能已开启；具备注视时长测量能力 | 佩戴设备并进入可唤醒界面；连续稳定注视目标区域0.5秒并观察是否触发；重复测试注视1.0秒并观察是否触发；记录触发结果 | 连续稳定注视触发时间应在0.5-1.0秒范围内；0.5秒和1.0秒测试均可触发信息唤醒 | P1
TC-0286 | 头姿触发信息唤醒 | 误触发率不超过5%且2小时骑行成功触发率不低于95% | 头姿识别功能已开启；具备2小时骑行测试环境；可统计触发次数 | 在非注视目标区域的正常骑行中进行100次自然头部动作采样并记录误触发次数；在2小时骑行中执行20次标准注视触发动作并记录成功次数；统计误触发率和成功触发率 | 误触发率≤5%；例如100次自然动作中误触发次数≤5次；2小时骑行中成功触发率≥95%；例如20次标准触发中成功次数≥19次 | P2
TC-0287 | 智能信息聚合摘要 | 摘要准确率大于85%且单次HUD摘要字数不超过20字 | 系统已接入可评估的标准摘要数据集；可计算ROUGE-L；HUD可显示摘要文本 | 输入一组标准信息样本到摘要系统；获取系统生成的摘要结果；计算摘要准确率ROUGE-L；检查HUD单次显示摘要字数 | 摘要准确率>85%(ROUGE-L)；单次HUD摘要字数≤20字 | P1
TC-0288 | 智能信息聚合摘要 | 使用摘要后信息获取时间缩短30% | 存在未使用摘要和使用摘要两种对照流程；可统计用户完成信息获取时间 | 安排同一批用户先使用原始信息流完成信息获取任务并记录平均耗时；再使用智能摘要完成相同任务并记录平均耗时；计算时间缩短比例 | 使用智能摘要后信息获取时间缩短30%；即摘要方案平均耗时相较基线下降≥30% | P2
TC-0289 | 非关键事件静默降噪反馈 | 普通消息默认仅1种主反馈通道且连续事件合并窗口不超过10秒 | 系统可触发普通消息；可观察反馈通道和消息合并行为 | 触发1条普通消息并观察主反馈通道数量；在10秒内连续触发3条同类普通消息；观察系统是否进行合并展示并记录合并窗口时长 | 普通消息默认仅1种主反馈通道；连续事件合并窗口≤10秒 | P2
TC-0290 | 非关键事件静默降噪反馈 | 2小时骑行中重复提醒次数下降30% | 存在优化前基线版本与优化后版本；可进行2小时骑行对比测试 | 在基线版本进行2小时骑行并记录重复提醒次数；在优化后版本进行相同路线2小时骑行并记录重复提醒次数；计算下降比例 | 优化后2小时骑行中重复提醒次数下降30%；即重复提醒次数相较基线下降≥30% | P3
TC-0291 | 高频操作一步直达 | 导航、来电、音乐3个高频场景一步直达成功率不低于95% | 系统已配置导航、来电、音乐3个高频场景入口；可统计操作成功率 | 分别对导航、来电、音乐场景各执行20次一步直达操作；记录每次是否在一步内成功进入目标功能；统计总成功率 | 覆盖至少3个高频场景：导航、来电、音乐；一步直达成功率≥95%；例如60次操作中成功次数≥57次 | P1
TC-0292 | 高频操作一步直达 | 一步直达平均完成时长不超过2秒 | 导航、来电、音乐场景均可触发；具备计时工具 | 分别在导航、来电、音乐场景下执行一步直达操作各10次；从用户发起操作开始计时到目标功能打开结束；统计30次操作平均完成时长 | 平均完成时长≤2秒 | P1
TC-0293 | 手机主算力协同渲染 | 手机侧完成AI摘要并在800ms内回传头盔显示 | 手机与头盔已连接；手机侧可执行AI摘要；具备毫秒级计时能力 | 在手机侧输入复杂语义内容并触发AI摘要；从手机侧摘要结果生成完成时开始计时；观察头盔侧显示回传结果的时间 | 手机侧承担AI摘要与复杂语义处理；头盔侧显示回传结果延迟≤800ms | P1
TC-0294 | 手机主算力协同渲染 | 协同渲染摘要准确率大于85%(ROUGE-L) | 存在标准摘要评测集；手机侧AI摘要功能可用 | 向手机侧输入标准评测集内容；获取头盔最终显示的摘要结果；计算摘要结果的ROUGE-L准确率 | 摘要准确率>85%(ROUGE-L) | P2
TC-0295 | 高速场景低干扰收敛 | 进入高速场景后2秒内非关键卡片降至1个以内且安全提示保留率100% | 系统可识别高速场景；当前存在多个非关键卡片和安全类提示 | 在普通场景下制造2个以上非关键卡片并保持1个安全类提示；进入高速场景并开始计时；观察2秒内HUD非关键卡片数量变化；检查安全类提示是否持续保留 | 进入高速场景后2s内，非关键卡片数量降至≤1个；安全类提示保留率100% | P0
TC-0296 | 高速场景低干扰收敛 | 连续2小时高速骑行不影响核心导航可读性 | 已配置连续2小时高速骑行测试路线；核心导航信息正常显示 | 开始连续2小时高速骑行测试；全程观察核心导航信息是否被遮挡、压缩过度或无法辨识；记录可读性异常次数 | 连续2小时内不影响核心导航可读性；测试期间核心导航应持续可读，无影响可读性的异常 | P2
TC-0297 | 实体按键长按组合触发 | 组合键连续长按10.0±0.5秒进入确认页 | 设备处于可操作状态；已知正确组合键；具备精确计时工具 | 同时按下指定组合键并持续长按10.0秒；观察是否进入确认页；分别重复测试9.5秒和10.5秒长按场景 | 仅在组合键连续长按满10.0±0.5秒时进入确认页；即9.5秒至10.5秒范围内可进入确认页 | P0
TC-0298 | 实体按键长按组合触发 | 短于9秒不得触发且单键操作0次可触发 | 设备处于可操作状态；已知正确组合键和单键定义 | 同时按下指定组合键并持续长按8.9秒后松开；观察是否进入确认页；分别单独按下任一单键并长按10秒；观察是否进入确认页 | 短于9秒不得触发；单键操作0次可触发，即任何单键操作均不得进入确认页 | P0
TC-0299 | 恢复前二次确认提示 | 确认页显示10到0共11个剩余秒数状态并包含指定语音文案 | 已进入恢复前确认页；语音播报功能正常 | 进入确认页后观察倒计时显示；记录从10到0每一秒的状态变化；触发语音播报并记录文案内容 | 确认页显示剩余秒数10到0共11个状态；语音文案准确包含“即将清除所有数据” | P0
TC-0300 | 恢复前二次确认提示 | HUD字号与图标在确认页可见 | 已进入恢复前确认页；HUD显示正常 | 进入确认页；在正常佩戴视角下观察倒计时文字和确认图标；记录是否存在看不清、遮挡或缺失情况 | 确认页中HUD字号与图标可见；同时仍应显示10到0共11个状态中的当前状态 | P2
TC-0301 | 清除项定义 | 恢复后WiFi、蓝牙、认证缓存均清零且默认配置恢复为1套 | 设备中已存在WiFi配置、蓝牙配对记录、认证缓存及自定义用户偏好/HUD布局/场景模式；可执行恢复出厂 | 执行恢复出厂流程并等待完成；进入系统设置检查WiFi配置数量；检查蓝牙配对记录数量；检查认证缓存数量；检查用户偏好、HUD布局、场景模式配置 | 恢复后WiFi配置0条、蓝牙配对记录0条、认证缓存0条；用户偏好/HUD布局/场景模式均回默认值1套 | P0
TC-0302 | 清除项定义 | 恢复后若仍存在任一历史配置则判定失败 | 设备恢复前已写入多条WiFi、蓝牙和认证数据 | 执行恢复出厂；恢复完成后检查WiFi配置、蓝牙配对记录、认证缓存是否仍有残留；检查用户偏好、HUD布局、场景模式是否仍为自定义值 | WiFi配置必须为0条、蓝牙配对记录必须为0条、认证缓存必须为0条；用户偏好/HUD布局/场景模式必须恢复为默认值1套，否则判定失败 | P1
TC-0303 | 保留项定义 | 恢复前后固件版本和出厂SN保持100%一致 | 可读取设备固件版本字符串和出厂SN；可执行恢复出厂 | 恢复前记录固件版本字符串和出厂SN；执行恢复出厂并重启设备；恢复后再次读取固件版本字符串和出厂SN；进行比对 | 恢复前后固件版本字符串100%一致；出厂SN一致 | P0
TC-0304 | 保留项定义 | 恢复后硬件校准校验通过率100%且部件认证密钥可继续鉴权 | 设备支持硬件校准校验和部件鉴权；可执行恢复出厂 | 执行恢复出厂并重启设备；运行硬件校准校验流程；记录校验结果；执行部件认证鉴权流程并记录结果 | 硬件校准校验通过率100%；部件认证密钥可继续鉴权 | P0
TC-0305 | 恢复过程反馈 | 恢复进度条显示0/25/50/75/100共5档且每档切换延迟不超过1秒 | 设备可执行恢复出厂；HUD可显示进度条；具备计时工具 | 启动恢复流程；观察HUD进度条显示的档位；记录0、25、50、75、100各档出现时间；计算相邻档位切换HUD延迟 | 进度条至少显示0/25/50/75/100共5档；每档切换HUD延迟≤1秒 | P1
TC-0306 | 恢复过程反馈 | 恢复过程中灯光联动提示全程可见 | 设备支持灯光联动提示；可执行恢复流程 | 启动恢复流程；从进度0开始持续观察至100结束；记录灯光联动提示是否在任一阶段消失或异常中断 | 灯光联动提示全程可见；同时恢复进度应至少覆盖0/25/50/75/100共5档 | P2
TC-0307 | 恢复后首次开箱状态 | 重启后默认可被手机扫描到1台设备并显示配对引导 | 设备已完成恢复出厂并重启；手机蓝牙扫描功能正常 | 在手机上打开蓝牙扫描；搜索附近设备并记录扫描结果；进入头盔HUD首屏观察显示内容 | 重启后默认可被手机扫描到1台设备；HUD首屏显示配对引导 | P0
TC-0308 | 恢复后首次开箱状态 | 语音在10秒内播报1次配对提示 | 设备已完成恢复出厂并重启；语音播报功能正常 | 设备重启完成后开始计时；在10秒内监听语音播报；记录配对提示播报次数和首次播报时间 | 语音在10秒内播报1次配对提示；播报次数为1次 | P1
TC-0309 | App远程触发恢复出厂 | 未输入正确账号密码不得执行恢复且连续输错5次锁定10分钟 | App已登录到恢复入口；存在可测试账号；设备在线 | 进入远程恢复出厂页面；在未输入正确账号密码的情况下尝试执行恢复；随后连续输入错误账号密码5次；观察是否出现锁定；记录锁定时长 | 未输入正确账号密码0次可执行，即未正确验证不得执行恢复；连续输错5次锁定10分钟 | P0
TC-0310 | App远程触发恢复出厂 | 验证成功后显示恢复任务状态 | App可访问远程恢复功能；存在正确账号密码；设备在线 | 进入远程恢复出厂页面；输入正确账号密码完成验证；发起恢复任务；观察任务状态页面 | 验证成功后显示恢复任务状态；在错误次数未达到5次前不应触发10分钟锁定 | P1
TC-0311 | 防盗场景远程清除个人数据 | 触发后清除至少3类敏感数据并在App显示1个已清除状态 | 设备中存在WiFi、蓝牙、认证缓存等敏感数据；App支持远程清除 | 在App中触发远程清除个人数据；等待设备完成清除；检查设备中的WiFi、蓝牙、认证缓存数据；返回App查看设备状态 | 触发后清除WiFi、蓝牙、认证缓存共至少3类敏感数据；恢复完成后设备在App中显示已清除状态1个 | P0
TC-0312 | 防盗场景远程清除个人数据 | 清除完成后若App未显示已清除状态则判定失败 | 已成功发起远程清除任务；App与设备状态同步正常 | 等待远程清除完成；进入App设备详情页；检查是否显示已清除状态；核对敏感数据是否至少清除3类 | App中必须显示已清除状态1个；且WiFi、蓝牙、认证缓存至少3类敏感数据已被清除，否则判定失败 | P1
TC-0313 | 恢复前数据备份提醒 | 弹窗包含骑行数据和设置偏好2类可选项且可分别勾选 | 进入恢复前流程；设备存在可备份数据；App或设备支持备份提醒弹窗 | 触发恢复前数据备份提醒弹窗；检查弹窗中的备份选项；分别勾选骑行数据和设置偏好；分别取消勾选并再次勾选验证独立性 | 弹窗至少包含骑行数据、设置偏好2类可选项；用户可分别勾选 | P1
TC-0314 | 恢复前数据备份提醒 | 云端备份完成状态可见1条 | 网络正常；已在备份提醒弹窗中选择至少1类数据进行备份 | 勾选骑行数据和或设置偏好后发起云端备份；等待备份完成；查看备份结果提示区域 | 云端备份完成状态可见1条 | P2
TC-0315 | 恢复后App自动解绑 | 恢复成功后设备列表数量减少1台并显示重新配对按钮1个 | App中已绑定目标设备；设备可执行恢复出厂 | 记录恢复前App设备列表中的设备数量；执行设备恢复出厂并等待成功；返回App设备列表查看数量变化；重新进入设备页查看按钮显示 | 恢复成功后设备列表中该设备数量减少1台；重新进入设备页时显示重新配对按钮1个 | P0
TC-0316 | 恢复后App自动解绑 | 旧绑定不可直连 | 设备已恢复出厂；App中存在恢复前旧绑定记录缓存 | 在App中尝试使用旧绑定记录直接连接已恢复设备；观察连接结果；再进入设备页检查是否只能通过重新配对入口连接 | 旧绑定不可直连；设备页显示重新配对按钮1个后需重新配对才能连接 | P1
TC-0317 | 低电量与中断保护 | 电量低于10%时禁止开始恢复 | 设备当前电量可调至低于10%；可进入恢复流程 | 将设备电量降至9%；进入恢复出厂入口；尝试开始恢复流程；观察系统反馈 | 电量阈值低于10%时禁止开始恢复；9%电量下不得进入恢复执行阶段 | P0
TC-0318 | 低电量与中断保护 | 恢复中断后下次开机10秒内提示未完成状态1次 | 设备可在恢复过程中人为中断；语音或HUD提示功能正常 | 启动恢复流程并在中途断电或强制中断；重新开机并开始计时；观察10秒内是否出现恢复未完成提示；记录提示次数 | 中断后下次开机10秒内提示恢复未完成状态1次；提示次数为1次 | P1
TC-0319 | 双轮实时数值卡片 | 卡片同时显示前后轮4个数值且更新时间戳延迟不超过2秒 | 前后轮传感器均已连接并正常上报数据；HUD支持双轮卡片显示 | 进入双轮实时数值卡片页面；观察前轮和后轮的压力、温度显示；核对数值项数量；记录数据更新时间戳与实际采集时间差 | 卡片同时显示前轮/后轮各1组压力和温度，共4个数值；数据更新时间戳延迟≤2s | P0
TC-0320 | 双轮实时数值卡片 | 无遮挡时100km/h骑行可一眼识别双轮数值 | 前后轮数据正常；具备100km/h安全测试环境；HUD无遮挡 | 在安全测试环境下骑行至100km/h；观察HUD双轮实时数值卡片；由测试人员记录是否可快速识别前后轮压力和温度 | 无遮挡时100km/h骑行可一眼识别；同时卡片应显示前后轮共4个数值 | P2
TC-0321 | 单位与状态标识显示 | 支持bar和psi两种压力单位切换并在1秒内生效 | 轮胎数据正常显示；系统支持单位设置 | 进入单位设置页面；将压力单位从bar切换为psi并开始计时；观察HUD数值单位变化；再从psi切换回bar并记录生效时间 | 支持至少2种压力单位切换bar/psi；切换后1s内生效 | P1
TC-0322 | 单位与状态标识显示 | 温度支持℃显示且状态图标正常/低电/断连3种切换1秒内生效 | 传感器支持正常、低电、断连状态模拟；HUD可显示温度和状态图标 | 检查温度显示单位是否为℃；依次模拟传感器正常、低电、断连状态；每次状态切换时开始计时并观察图标变化 | 温度支持℃显示；状态图标包含正常/低电/断连3种；切换后1s内生效 | P1
TC-0323 | 阈值异常告警显示 | 前后轮独立阈值触发后1秒内出现告警并持续不少于5秒 | 前后轮阈值可独立配置；语音和灯光联动功能正常 | 分别为前轮和后轮设置不同压力阈值；先让前轮数据越过阈值并开始计时；观察告警卡片出现时间和持续时长；再让后轮数据越过阈值并重复观察；记录语音播报和灯光联动次数 | 支持前后轮独立阈值判断；告警卡片在触发后1s内出现；持续显示不少于5s；语音播报1次，灯光联动1次 | P0
TC-0324 | 阈值异常告警显示 | 告警若少于5秒或语音灯光次数不符则判定失败 | 已配置异常阈值；可触发轮胎异常告警 | 触发1次轮胎阈值异常；记录告警卡片出现时间、消失时间、语音播报次数和灯光联动次数；核对前后轮是否按独立阈值判断 | 告警卡片必须在1s内出现并持续不少于5s；语音播报必须为1次；灯光联动必须为1次；否则判定失败 | P1
TC-0325 | 快漏气趋势预警 | 连续数据判断快漏气趋势后1秒内触发预警 | 系统可接收连续胎压数据；可模拟压力快速下降趋势 | 向系统连续输入压力快速下降的数据序列；确认系统识别趋势成立时刻；从趋势成立时开始计时；观察预警触发时间 | 可基于连续数据判断压力快速下降趋势；趋势成立后1s内触发预警 | P0
TC-0326 | 快漏气趋势预警 | 预警文案需区分前轮与后轮 | 系统可分别模拟前轮和后轮快漏气趋势 | 先模拟前轮压力快速下降趋势并触发预警；记录预警文案；再模拟后轮压力快速下降趋势并触发预警；记录预警文案并对比 | 预警文案需区分前轮与后轮；前轮趋势和后轮趋势的提示文案应明确标识对应轮位；且趋势成立后均应在1s内触发预警 | P1
TC-0327 | 传感器配对与轮位绑定 | 支持2个传感器独立绑定前轮和后轮且单个配对流程不超过60秒 | 存在2个可配对传感器；设备处于配对模式；具备计时工具 | 启动第1个传感器配对流程并绑定为前轮；记录从开始到配对成功的时间；启动第2个传感器配对流程并绑定为后轮；记录配对时间 | 支持2个传感器独立绑定前轮/后轮；单个传感器配对流程≤60s | P0
TC-0328 | 传感器配对与轮位绑定 | 绑定成功后HUD在10秒内显示对应轮位数据 | 前后轮传感器已完成绑定；传感器可正常上报数据 | 完成前轮传感器绑定后开始计时并观察HUD；确认前轮数据出现时间；完成后轮传感器绑定后开始计时并观察HUD；确认后轮数据出现时间 | 绑定成功后HUD在10s内显示对应轮位数据 | P1
TC-0329 | 断连与重连状态提示 | 断连后30秒内显示断连提示并在重连后5秒内恢复正常状态 | 传感器已连接并正常上报；可模拟断连与重连 | 使传感器断连并开始计时；观察HUD断连提示出现时间；恢复传感器连接并开始计时；观察HUD恢复正常状态的时间 | 断连后30s内显示断连提示；重连成功后5s内恢复正常状态 | P1
TC-0330 | 断连与重连状态提示 | 状态切换误报率验证 | 传感器连接稳定；可进行多次连接状态切换测试 | 在稳定连接状态下连续观察并记录100次状态刷新；统计无实际断连时误报断连次数；再执行多次真实断连重连并记录误报恢复次数 | 断连提示应在真实断连后30s内出现；重连后5s内恢复正常；状态切换误报率应满足验收要求且不得出现明显误报 | P2
TC-0331 | HUD快捷视觉设置入口 | HUD快捷视觉设置入口-正常进入并生效 | 设备开机并进入HUD主界面；已存在不少于1个可调视觉设置项 | 进入HUD快捷设置入口；观察快捷设置项数量；选择任一设置项并修改为另一状态；确认并返回HUD主界面 | HUD内快捷设置项数量不超过3项；任一设置从进入到生效总操作步数≤3步；修改后设置立即生效 | P1
TC-0332 | HUD快捷视觉设置入口 | HUD快捷视觉设置入口-异常校验快捷项数量上限 | 设备开机并进入HUD主界面；系统已配置多个候选视觉设置项 | 进入HUD快捷设置入口；逐项统计当前展示的快捷设置项；尝试通过滑动或翻页查找第4项快捷设置 | HUD快捷设置入口内可见快捷设置项总数不超过3项；不存在第4项快捷设置；界面保持正常可操作 | P2
TC-0333 | 日夜亮度自适应 | 日夜亮度自适应-强光场景亮度提升 | 设备开机并开启自动亮度；具备亮度测试设备与强光模拟环境 | 将设备置于常规环境光下记录HUD亮度；切换至强光场景并开始计时；观察HUD亮度变化并记录峰值与调整完成时间 | 强光场景下HUD亮度可提升至>3000 nits；环境光变化后亮度调整完成时间≤2s | P0
TC-0334 | 日夜亮度自适应 | 日夜亮度自适应-环境光快速变化响应 | 设备开机并开启自动亮度；具备暗光与强光切换环境 | 将设备置于暗光环境稳定显示；快速切换到强光环境并开始计时；待亮度稳定后再切回暗光环境并开始计时；分别记录两次调整完成时间 | 环境光每次变化后HUD亮度调整完成时间均≤2s；亮度变化过程无明显卡顿或长时间停留错误亮度 | P1
TC-0335 | 视觉能力升级结果提示 | 视觉能力升级结果提示-成功结果展示 | 设备存在可执行的视觉能力升级包；可触发升级成功流程 | 执行视觉能力升级；等待升级完成；观察HUD结果提示卡片内容与停留时长 | 升级完成后可显示“升级成功”结果；结果卡片自动停留5s后消失 | P1
TC-0336 | 视觉能力升级结果提示 | 视觉能力升级结果提示-失败与需重启结果展示 | 设备支持模拟升级失败与需重启场景 | 触发一次升级失败场景并观察结果卡片；触发一次升级完成但需重启场景并观察结果卡片；分别记录两种卡片停留时长 | HUD可分别显示“升级失败”和“需重启”2种结果；结合成功场景共可显示3种结果；每种结果卡片自动停留5s | P1
TC-0337 | 目标丢失与重捕提示 | 目标丢失与重捕提示-正常丢失后重捕恢复 | 设备已开启目标追踪；存在可稳定追踪的目标 | 让目标进入追踪状态；使目标离开可追踪区域并开始计时；观察灰色提示出现时间；让目标重新进入可追踪区域并开始计时；观察彩色追踪标识恢复时间 | 目标丢失后2s内显示灰色提示；重捕成功后1s内恢复彩色追踪标识 | P0
TC-0338 | 目标丢失与重捕提示 | 目标丢失与重捕提示-异常场景持续丢失不恢复 | 设备已开启目标追踪；存在可稳定追踪的目标 | 让目标进入追踪状态；使目标完全离开视野并开始计时；观察灰色提示是否在时限内出现；持续不让目标重新进入视野并观察界面状态 | 目标丢失后2s内显示灰色提示；在未重捕成功前不恢复彩色追踪标识；界面提示状态保持一致 | P1
TC-0339 | 后向来车预警显示 | 后向来车预警显示-危险区触发预警 | 设备已接入后视摄像头；可模拟后方来车进入危险区 | 确认后视摄像头接入并查看视场覆盖；让测试目标从后方接近并进入危险区；开始计时并观察HUD预警显示内容 | 后视摄像头画面来源为约180°广角接入；目标进入后方危险区时HUD在1s内显示警示箭头与风险色 | P0
TC-0340 | 后向来车预警显示 | 后向来车预警显示-非危险区不误报警 | 设备已接入后视摄像头；可模拟后方目标活动 | 确认后视摄像头为约180°广角接入；让测试目标在后方视野内但不进入危险区；持续观察HUD显示 | 后视摄像头接入视场角约180°；目标未进入危险区时HUD不显示警示箭头与风险色；系统无误报警 | P1
TC-0341 | 前向碰撞风险提示 | 前向碰撞风险提示-高风险场景弹出红色风险卡 | 设备已开启前向风险识别；可模拟高风险前向碰撞场景 | 构造高风险前向碰撞场景；开始计时；观察HUD风险卡出现时间、颜色与持续时长 | 识别到高风险场景时HUD在1s内弹出红色风险卡；连续风险提示单次持续时间不少于2s | P0
TC-0342 | 前向碰撞风险提示 | 前向碰撞风险提示-连续风险场景持续显示校验 | 设备已开启前向风险识别；可持续模拟高风险场景 | 持续保持高风险前向场景不少于3s；观察HUD风险卡首次出现时间；记录单次连续提示持续时长 | HUD在1s内弹出红色风险卡；单次连续风险提示持续时间不少于2s；风险卡在风险未解除前保持有效显示 | P1
TC-0343 | 目标丢失反馈 | 目标丢失反馈-正常提示与自动消失 | 设备已开启目标识别；存在可稳定识别的目标 | 让目标进入识别状态；使目标离开识别范围并开始计时；观察“目标丢失”提示出现时间；继续观察提示保留与消失时间 | 目标丢失后2s内显示“目标丢失”提示；提示自动保留3s后消失 | P1
TC-0344 | 目标丢失反馈 | 目标丢失反馈-异常场景重复丢失提示一致性 | 设备已开启目标识别；存在可反复进入离开识别范围的目标 | 让目标进入识别状态后离开一次并记录提示；待提示消失后再次让目标进入并离开；观察两次提示出现与消失时间 | 每次目标丢失后均在2s内显示“目标丢失”提示；每次提示均自动保留3s后消失；提示文案一致 | P2
TC-0345 | 安全信息优先级抢占 | 安全信息优先级抢占-critical压制low级内容 | 系统可同时产生low级与critical级信息 | 先触发1条low级内容并保持显示；再触发1条critical级信息并开始计时；观察low级内容是否被压制及同屏卡片数量 | critical级信息出现后0.5s内压制low级内容；同屏最多保留1个critical与1个high卡片；不会同时保留多于1个critical卡片 | P0
TC-0346 | 安全信息优先级抢占 | 安全信息优先级抢占-同屏卡片数量上限校验 | 系统可同时产生critical、high、low多级信息 | 依次触发1条high级、1条low级、1条critical级信息；观察同屏显示卡片类型与数量；继续触发第2条high或critical信息并观察结果 | critical出现后0.5s内压制low级内容；同屏最多仅保留1个critical与1个high卡片；新增同级高优先信息不会导致同屏超过上述数量上限 | P1
TC-0347 | 后视画面窗口提示 | 后视画面窗口提示-正常调用显示 | 设备已接入约180°广角后视摄像头；具备调用后视窗口入口 | 触发后视画面窗口调用；开始计时；观察窗口出现时间、画面来源与默认停留时长 | 后视窗口调用后1s内显示；画面来源支持约180°广角后视摄像头；单次显示默认5s | P1
TC-0348 | 后视画面窗口提示 | 后视画面窗口提示-重复调用显示一致性 | 设备已接入约180°广角后视摄像头；具备调用后视窗口入口 | 连续调用后视窗口2次；每次开始计时并观察显示时间；记录每次默认停留时长与画面来源 | 每次调用后视窗口均在1s内显示；每次画面来源均为约180°广角后视摄像头；每次单次显示默认5s | P2
TC-0349 | 录像状态图标 | 录像状态图标-开始与停止同步显示 | 设备支持录像功能且HUD状态栏可显示图标 | 点击开始录像并开始计时；观察HUD状态图标变化；点击停止录像并开始计时；再次观察HUD状态图标变化 | 录制开始后1s内HUD状态图标同步显示；录制中显示红点；录制停止后1s内HUD状态图标同步更新为非录制状态 | P1
TC-0350 | 录像状态图标 | 录像状态图标-异常状态黄色告警 | 设备支持录像功能；可模拟存储异常或录制异常 | 触发录像开始；模拟录像异常状态；开始计时并观察HUD状态图标颜色与提示 | 异常状态下HUD在1s内同步状态图标；异常状态显示黄色告警；不应继续显示正常录制红点状态 | P1
TC-0351 | HUD校准引导 | HUD校准引导-首次开机进入校准并保存配置 | 设备恢复出厂设置；处于首次开机状态 | 首次开机进入系统；观察是否自动进入HUD校准流程；完成全部校准步骤；保存校准结果并重启后检查配置 | 首次开机自动进入校准流程；校准步骤不超过3步；完成后结果可保存1份配置并可被再次读取 | P0
TC-0352 | HUD校准引导 | HUD校准引导-非首次开机不重复强制进入 | 设备已完成1次HUD校准并保存配置 | 重启设备进入系统；观察是否自动再次进入校准流程；进入设置检查已保存配置数量 | 非首次开机不强制重复进入校准流程；系统已保存1份校准配置；历史配置可正常使用 | P2
TC-0353 | 视觉能力OTA兼容提示 | 视觉能力OTA兼容提示-首次骑行显示升级摘要 | 设备已完成OTA升级；尚未进行升级后的首次骑行 | 完成OTA后启动首次骑行；观察HUD是否显示升级摘要；记录摘要停留时长并检查版本号与更新时间 | OTA完成后首次骑行显示1次升级摘要；摘要停留5s；版本号与更新时间可见 | P1
TC-0354 | 视觉能力OTA兼容提示 | 视觉能力OTA兼容提示-非首次骑行不重复展示 | 设备已完成OTA升级并已完成首次骑行展示摘要 | 再次启动骑行；观察HUD是否再次显示升级摘要；检查历史升级信息页中的版本号与更新时间 | 升级摘要仅在首次骑行显示1次，后续骑行不重复自动弹出；历史信息中版本号与更新时间仍可见；首次展示停留时长为5s | P2
TC-0355 | 中岛展开/收起交互 | 中岛展开/收起交互-按键触发展开收起与自动收起 | 设备处于可操作HUD主界面；中岛默认收起 | 按下中岛控制按键并开始计时；观察展开动画完成时间；停止操作等待5s；观察是否自动收起并记录收起动画完成时间 | 按键触发后300ms内完成展开动画；5s无操作自动收起；自动收起动画在300ms内完成 | P1
TC-0356 | 中岛展开/收起交互 | 中岛展开/收起交互-骑行速度变化不误触发 | 设备处于骑行状态；中岛默认收起；可模拟速度变化 | 在不进行按键和语音操作的情况下让骑行速度连续变化；观察中岛状态；随后使用语音触发中岛展开并记录动画时间 | 骑行速度变化时中岛不误触发展开或收起；语音触发后300ms内完成展开动画；5s无操作自动收起 | P1
TC-0357 | 主卡片与中岛之间焦点切换 | 主卡片与中岛之间焦点切换-正常高亮反馈 | HUD主卡片与中岛均已显示且可切换焦点；导航主卡片已开启 | 执行一次从主卡片切换到中岛的焦点操作并开始计时；观察高亮反馈时间；再切回主卡片并观察导航主卡片核心字段 | 每次焦点切换后高亮反馈≤200ms；导航主卡片始终保留1个核心字段可见 | P1
TC-0358 | 主卡片与中岛之间焦点切换 | 主卡片与中岛之间焦点切换-连续3次无丢焦 | HUD主卡片与中岛均已显示且可切换焦点；导航主卡片已开启 | 连续执行主卡片与中岛之间焦点切换3次；每次记录高亮反馈时间；观察是否出现无焦点或错误焦点状态 | 连续切换3次无丢焦；每次高亮反馈≤200ms；导航主卡片始终至少保留1个核心字段可见 | P1
TC-0359 | 多任务并行时迷你状态聚合 | 多任务并行时迷你状态聚合-2至4个任务正常显示 | 系统支持同时运行多个任务；可构造2个、3个、4个并发任务 | 依次构造2个并发任务并观察聚合区；增加到3个任务并观察；增加到4个任务并切换任务；记录切换后的更新时间与每项展示内容 | 并发任务数2-4个时均可显示；每项至少保留1个图标+1个状态字段；切换任务后1s内更新 | P1
TC-0360 | 多任务并行时迷你状态聚合 | 多任务并行时迷你状态聚合-超4项按优先级折叠 | 系统支持同时运行多个任务；可构造5个并发任务 | 构造5个并发任务；观察聚合区显示数量与折叠方式；切换到被保留任务并记录更新时间 | 当并发任务超过4项时按优先级折叠；可见任务项仍至少保留1个图标+1个状态字段；切换任务后1s内更新 | P1
TC-0361 | 中岛内容优先级排序 | 中岛内容优先级排序-多内容排序符合优先级规则 | 系统可同时产生来电、导航转向、队友语音活跃、消息、音乐/FM、录像常态内容 | 依次触发音乐/FM、消息、队友语音活跃、导航转向、来电、录像常态；观察中岛内容排序；记录排序变化延迟 | 中岛内容优先级顺序满足来电>导航转向>队友语音活跃>消息>音乐/FM>录像常态；排序切换延迟≤500ms | P0
TC-0362 | 中岛内容优先级排序 | 中岛内容优先级排序-动态切换排序延迟校验 | 系统已显示较低优先级内容；可动态插入更高优先级内容 | 先显示音乐/FM内容；再触发消息并开始计时；随后触发导航转向并开始计时；最后触发来电并开始计时；每次观察排序变化 | 每次更高优先级内容出现时排序切换延迟≤500ms；最终排序满足来电>导航转向>消息>音乐/FM | P1
TC-0363 | 导航中显示音乐/FM迷你卡片 | 导航中显示音乐/FM迷你卡片-正常显示与切换刷新 | 导航已开启；音乐或FM已开启播放 | 在导航界面观察迷你卡片内容；确认显示歌曲名或频点其一；执行切歌或切台并开始计时；观察卡片刷新时间 | 导航开启后可显示歌曲名/频点二选一；切歌或切台后1s内刷新 | P1
TC-0364 | 导航中显示音乐/FM迷你卡片 | 导航中显示音乐/FM迷你卡片-长文本滚动显示 | 导航已开启；音乐歌曲名或FM信息文本长度≥8字 | 播放文本长度不少于8字的歌曲或频点信息；观察迷你卡片文本展示方式；执行切歌并记录刷新时间 | 文本长度≥8字时滚动显示；导航中仍仅显示歌曲名或频点二选一；切歌后1s内刷新 | P2
TC-0365 | 队友语音活跃指示 | 队友语音活跃指示-Mesh对讲活跃点亮 | 设备已建立Mesh对讲连接；存在队友端可发声 | 保持Mesh对讲连接；让队友开始说话并开始计时；观察HUD活跃指示点亮时间；持续对讲后检查连接稳定性说明 | 检测到队友语音后500ms内点亮活跃指示；连续对讲续航参考11小时Mesh | P1
TC-0366 | 队友语音活跃指示 | 队友语音活跃指示-蓝牙对讲活跃点亮 | 设备已建立蓝牙对讲连接；存在队友端可发声 | 保持蓝牙对讲连接；让队友开始说话并开始计时；观察HUD活跃指示点亮时间；查看续航规格说明 | 检测到队友语音后500ms内点亮活跃指示；连续对讲续航参考12小时蓝牙 | P2
TC-0367 | 来电悬浮通知 | 来电悬浮通知-正常来电弹出与持续显示 | 设备已通过蓝牙连接手机且蓝牙版本为BT 4.0或以上；手机可接收来电 | 向已连接手机拨入电话并开始计时；观察HUD悬浮通知出现时间与显示内容；保持不操作后再执行接听或拒接 | 来电后1s内弹出悬浮通知；显示联系人名或号码后4位；悬浮层持续至接听/拒接/超时；蓝牙通话链路兼容BT 4.0或以上 | P0
TC-0368 | 来电悬浮通知 | 来电悬浮通知-无联系人时显示号码后4位 | 设备已通过BT 4.0或以上蓝牙连接手机；来电号码未保存为联系人 | 向已连接手机拨入陌生号码电话并开始计时；观察HUD悬浮通知内容；等待超时结束 | 来电后1s内弹出悬浮通知；未命中联系人时显示号码后4位；悬浮层持续至超时结束；蓝牙链路兼容BT 4.0或以上 | P1
TC-0369 | 录像状态常驻角标 | 录像状态常驻角标-开始与停止显示校验 | 设备支持录像功能且HUD可显示REC角标 | 开始录像并开始计时；观察红色REC角标出现时间；停止录像并开始计时；观察角标消失时间 | 开始录像后1s内出现红色REC角标；停止录像后1s内消失 | P1
TC-0370 | 录像状态常驻角标 | 录像状态常驻角标-连续录像8小时可见性 | 设备支持连续录像；存储空间与供电满足8小时录制 | 开始录像；在连续录像8小时过程中定时检查HUD角标显示；录像结束后停止录制 | 开始录像后1s内出现红色REC角标；连续录像8小时场景下角标全程可见；停止录像后1s内消失 | P2
TC-0371 | 消息通知迷你预览 | 消息通知迷你预览-正常到达显示与自动消失 | 设备已连接消息来源；HUD支持消息迷你预览 | 向设备关联账号发送1条新消息并开始计时；观察迷你预览出现时间与文本长度；继续观察默认展示时长 | 新消息到达后1s内显示；预览文本最多20字；默认展示5s后消失 | P1
TC-0372 | 消息通知迷你预览 | 消息通知迷你预览-骑行中不展开完整内容 | 设备处于骑行状态；已连接消息来源 | 在骑行状态下发送1条长消息；观察迷你预览内容长度；尝试查看是否自动展开完整内容 | 新消息到达后1s内显示；预览文本最多20字；默认展示5s；骑行中不展开完整内容 | P0
TC-0373 | 唤醒词触发 | 唤醒词触发-反馈时延与成功率校验 | 设备语音功能已开启；环境满足标准测试条件 | 连续进行10次标准唤醒口令测试；每次说出唤醒词后开始计时并观察HUD反馈出现时间；统计成功次数 | 每次唤醒后HUD反馈出现时间≤800ms；连续10次标准口令测试成功次数≥9次 | P0
TC-0374 | 唤醒词触发 | 唤醒词触发-误唤醒率校验 | 设备语音功能已开启；可进行1小时非唤醒词环境噪声测试 | 在1小时测试期间播放日常对话与环境噪声但不说标准唤醒词；记录设备误进入唤醒状态次数 | 误唤醒率每小时≤2次；测试期间无明显连续误触发 | P1
TC-0375 | 手机断连语音降级 | 手机断连语音降级-断连提示与本地控制可用 | 设备已连接手机；本地基础控制功能可用；存在需联网能力入口 | 主动断开手机连接并开始计时；观察HUD提示文案；尝试执行1项本地基础控制；再尝试执行1项需联网能力 | 手机断连后2s内HUD显示“手机已断开”；本地基础控制仍可用；需联网能力统一提示不可用 | P0
TC-0376 | 手机断连语音降级 | 手机断连语音降级-重复断连提示一致性 | 设备可反复连接与断开手机；本地基础控制功能可用 | 连接手机后再次断开并开始计时；观察提示；重新连接后再断开一次；分别测试本地控制与联网能力提示 | 每次手机断连后2s内均显示“手机已断开”；本地基础控制始终可用；需联网能力均统一提示不可用 | P2
TC-0377 | 唤醒与聆听状态提示 | 唤醒与聆听状态提示-正常显示聆听图标 | 设备语音功能已开启；灯光联动功能已开启 | 说出唤醒词并开始计时；观察HUD聆听图标出现时间；继续说出指令直到识别结束；观察图标持续时间与灯光联动次数 | 说出唤醒词后HUD在≤800ms显示聆听图标；图标持续至识别结束；灯光联动提示1次且不影响ECE 22.06+3C目标 | P1
TC-0378 | 唤醒与聆听状态提示 | 唤醒与聆听状态提示-识别结束后图标正确消失 | 设备语音功能已开启；灯光联动功能已开启 | 说出唤醒词并开始计时；观察聆听图标出现；说出简短指令并等待识别结束；观察图标是否在识别结束后消失且灯光仅联动1次 | HUD在≤800ms显示聆听图标；图标持续至识别结束后消失；灯光联动提示仅1次且不影响ECE 22.06+3C目标 | P2
TC-0379 | 未识别指令反馈 | 未识别指令反馈-单次未识别提示 | 设备语音功能已开启 | 唤醒语音助手；说出1次无法识别的指令并开始计时；观察HUD与语音反馈内容及停留时长 | 连续1次未识别后，HUD与语音在2s内提示“未听清”；提示时长5s | P1
TC-0380 | 未识别指令反馈 | 未识别指令反馈-连续3次失败建议改用按键 | 设备语音功能已开启 | 连续3次唤醒后说出无法识别的指令；每次观察反馈时间；第3次后观察是否出现改用按键建议及提示时长 | 每次未识别后HUD与语音均在2s内提示“未听清”；连续3次失败后自动建议改用按键；相关提示时长5s | P1
TC-0381 | 语音发起导航 | 语音发起导航-标准环境识别成功并显示路线确认 | 设备语音与导航功能已开启；环境为标准测试环境；准备20个标准目的地样本 | 连续进行20次语音发起导航测试；每次说出标准目的地名称；统计识别正确次数；对成功识别样本记录HUD路线确认卡片出现时间 | 标准环境下目的地识别准确率≥95%；发起后HUD在2秒内显示路线确认卡片 | P0
TC-0382 | 语音发起导航 | 语音发起导航-失败时给出重试提示 | 设备语音与导航功能已开启；可构造难识别目的地输入 | 唤醒语音助手；说出1次无法正确识别的目的地；观察HUD与语音反馈内容；确认是否给出重试提示次数 | 目的地识别失败时给出重试提示1次；成功场景下HUD在2秒内显示路线确认卡片；标准环境准确率目标为≥95% | P1
TC-0383 | 安全预警打断语音 | 安全预警打断语音-预警触发中断当前语音 | 设备语音会话进行中；可触发安全预警 | 启动一段语音交互；在语音进行中触发安全预警并开始计时；观察语音是否被中断及HUD显示内容；待预警结束后继续观察语音状态恢复时间 | 预警触发后1s内中断当前语音；HUD优先显示预警信息；预警结束后5s内可恢复待机语音状态 | P0
TC-0384 | 安全预警打断语音 | 安全预警打断语音-预警结束后恢复待机 | 设备语音功能已开启；可触发并结束安全预警 | 触发安全预警并观察HUD优先显示；等待预警结束并开始计时；观察语音系统是否恢复到待机状态 | 预警期间HUD优先显示预警信息；预警结束后5s内恢复待机语音状态；若预警在语音中触发则1s内中断当前语音 | P1
TC-0385 | 断连与离线能力降级提示 | 断连与离线能力降级提示-区分手机断连与网络不可用 | 设备已连接手机且具备网络能力；本地基础语音能力可用 | 先断开手机连接并开始计时；观察HUD提示内容；恢复手机连接后再断开网络并开始计时；观察HUD提示内容；分别测试本地基础语音能力 | 检测到断连后≤2s提示；需明确区分手机断连与网络不可用2种状态；保留本地基础语音能力 | P0
TC-0386 | 断连与离线能力降级提示 | 断连与离线能力降级提示-离线状态下本地能力保留 | 设备网络不可用；本地基础语音能力可用 | 关闭网络连接并开始计时；观察HUD提示；执行1项本地基础语音指令；尝试执行1项依赖网络的语音能力 | 网络不可用后≤2s提示；提示状态与手机断连明确区分；本地基础语音能力仍可用，联网能力不可用 | P1
TC-0387 | 导航播报重听与取消 | 导航播报重听与取消-重听响应时延与成功率 | 导航进行中；可触发导航播报；语音控制可用 | 连续进行5次“重听导航播报”指令测试；每次在发出指令后开始计时；观察播报重听响应时间并统计成功次数 | 重听指令响应≤1.5秒；连续5次测试成功≥5次 | P1
TC-0388 | 导航播报重听与取消 | 导航播报重听与取消-取消导航后元素清空 | 导航进行中；HUD存在导航元素 | 发出取消导航指令并开始计时；观察HUD导航元素清空时间；重复执行5次取消与重新发起导航测试并统计成功次数 | 取消导航后HUD导航元素在2秒内清空；连续5次测试成功≥5次；重听指令响应目标为≤1.5秒 | P1
TC-0389 | 语音唤醒入口 | 语音唤醒入口-支持语音与按键两种方式 | 设备语音功能已开启；存在物理按键唤醒入口 | 先说出唤醒词并开始计时；观察HUD状态提示出现时间；再按下唤醒按键并开始计时；观察HUD状态提示出现时间 | 支持语音唤醒+按键唤醒2种方式；每种方式唤醒成功后HUD在1s内出现状态提示 | P0
TC-0390 | 语音唤醒入口 | 语音唤醒入口-连续50次成功率校验 | 设备语音功能已开启；环境满足标准测试条件 | 分别使用语音唤醒和按键唤醒进行合计50次连续测试；每次记录是否成功及HUD状态提示出现时间；统计总成功率 | 连续测试50次，成功率≥90%；每次唤醒成功后HUD在1s内出现状态提示；支持语音唤醒与按键唤醒2种方式 | P1
TC-0421 | 赛道模式 | 进入赛道模式后默认显示项与切换生效时间校验 | 设备已开机并正常进入HUD主界面；存在可切换的普通模式与赛道模式；当前未处于通话或消息弹窗状态。 | 进入模式设置页面；点击切换到赛道模式；开始计时；观察HUD显示卡片内容与数量；在1秒内确认是否完成模式切换；记录显示的卡片项 | 切换到赛道模式后1秒内生效；HUD默认显示速度、圈速、倾角3项；HUD卡片总数不超过3张。 | P0
TC-0422 | 赛道模式 | 赛道模式下来电与消息通知抑制校验 | 设备已进入赛道模式；手机已连接；可模拟来电与消息通知。 | 确认当前模式为赛道模式；使用另一台设备向已连接手机发起1次来电；观察HUD是否出现来电通知；再发送1条消息通知；观察HUD是否出现消息通知；重复来电和消息各5次并记录结果 | 赛道模式下来电通知关闭率为100%；消息通知关闭率为100%；共10次触发中HUD不出现任何来电或消息通知。 | P0
TC-0423 | 哨兵模式 | 停车后进入哨兵待机时长校验 | 设备已开机；车辆处于行驶后可停车状态；哨兵模式功能已开启。 | 正常骑行后将车辆完全停稳；开始计时；保持车辆静止并观察系统状态变化；记录进入哨兵待机的时间点；查看HUD或配套界面中的哨兵状态显示 | 停车后60秒内可进入哨兵待机；状态显示可见率为100%，即进入待机后界面可明确看到哨兵状态。 | P0
TC-0424 | 哨兵模式 | 哨兵模式下异动触发录像与通知校验 | 设备已进入哨兵待机；手机已连接并允许接收通知；可模拟车辆异动。 | 确认系统已处于哨兵待机状态；对车辆施加一次可识别异动；开始计时；观察录像开始时间；观察手机端推送通知到达时间；查看HUD或状态页是否持续可见当前状态 | 检测到异动后5秒内开始录像并推送通知；哨兵状态可见率100%，整个过程中界面可见当前状态信息。 | P0
TC-0425 | 卡片显隐与排列 | 卡片显示隐藏与布局区域调整校验 | 设备已开机进入卡片管理页面；系统内置卡片类型不少于8类。 | 进入卡片管理页面；逐一查看可配置卡片类型数量；选择8类卡片分别执行显示或隐藏操作；进入布局编辑页面；分别将卡片拖动到至少3个不同布局区域；保存配置并返回主界面查看结果 | 系统支持至少8类卡片显示/隐藏；支持至少3个布局区域调整；保存后主界面显示与隐藏状态及布局位置与设置一致。 | P1
TC-0426 | 卡片显隐与排列 | 卡片配置保存后重启保留校验 | 已完成至少8类卡片的显隐配置和至少3个布局区域调整；设备可正常重启。 | 在卡片管理页面设置自定义显隐与布局；点击保存；记录当前配置；重启设备1次；设备启动完成后进入主界面与卡片管理页面；核对配置是否与重启前一致 | 保存后重启设备1次配置仍保留；重启后卡片显隐状态、排列位置与重启前100%一致。 | P0
TC-0427 | 模式冲突与通知抑制 | 赛道模式下通知默认关闭与关键安全提示保留校验 | 设备支持赛道模式；手机已连接；可模拟来电、消息和关键安全提示事件。 | 切换到赛道模式；分别模拟1次来电和1次消息；观察HUD是否显示通知；再模拟1次关键安全提示事件；观察HUD是否显示安全提示；重复关键安全提示3次并记录结果 | 赛道模式下来电/消息通知默认关闭率100%；关键安全提示保留率100%，共3次关键安全提示均正常显示。 | P0
TC-0428 | 模式冲突与通知抑制 | 巡航模式下非关键通知抑制比例校验 | 设备支持巡航模式；手机已连接；可批量触发非关键通知与关键安全提示。 | 切换到巡航模式；在基线模式下统计10次非关键通知显示次数；再在巡航模式下触发同类10次非关键通知并统计显示次数；计算减少比例；再触发3次关键安全提示并观察显示情况 | 巡航模式下非关键通知减少比例应达到或超过80%，即10次基线通知相比巡航模式至少减少8次显示；关键安全提示保留100%，3次均显示。 | P1
TC-0429 | 卡片显示与排列 | 9宫格位置编排与卡片开关数量校验 | 设备已开机；进入卡片配置页面；系统提供不少于8类卡片。 | 进入卡片配置页面；统计可开关卡片类型数量；选择任意3张卡片分别拖动到上左、中中、下右位置；继续验证上中下与左中右组合区域可选；保存配置并返回主界面查看 | 支持不少于8类卡片开关；支持上中下、左中右共9宫格位置编排；保存后主界面卡片位置与设置一致。 | P1
TC-0430 | 卡片显示与排列 | 卡片配置重启后保留率校验 | 已完成至少8类卡片开关设置和9宫格位置编排；设备可正常重启。 | 设置多张卡片的开关状态与9宫格位置；点击保存；记录当前配置截图；重启设备；启动后进入主界面与配置页面；逐项比对卡片开关与位置 | 保存后重启仍保留配置100%；重启后所有已设置卡片的开关状态和9宫格位置与重启前完全一致。 | P0
TC-0431 | 信息密度与模式绑定 | 信息密度档位与模式独立绑定校验 | 设备已开机；支持6种预设模式；可进入显示配置页面。 | 进入显示设置页面；查看信息密度选项数量；分别创建低、中、高3档密度配置；为6种预设模式分别绑定1套不同显示组合；保存配置；逐个切换6种模式并查看对应组合 | 至少3档密度可选；6种预设模式均可独立绑定1套显示组合；切换到任一模式时加载其对应绑定组合。 | P1
TC-0432 | 信息密度与模式绑定 | 模式切换后显示组合加载时延校验 | 6种预设模式均已绑定不同显示组合；设备运行正常。 | 从模式A切换到模式B并开始计时；观察HUD显示组合完成加载的时间；重复对6种模式两两切换至少6次；记录每次加载完成时间 | 切换模式后对应组合1秒内加载完成；所有记录样本均不超过1秒。 | P0
TC-0433 | 亮度对比度与首次校准向导 | 首次开机向导触发与亮度对比度档位校验 | 设备恢复出厂设置；处于首次开机状态。 | 首次开机启动设备；观察是否自动进入校准向导；统计亮度可选档位数量；统计对比度可选档位数量；逐步完成向导流程并记录每一步响应时间；查看完成记录 | 首次开机进入向导1次；亮度至少5档；对比度至少5档；向导完成率记录100%；单步操作响应时间不超过500ms。 | P0
TC-0434 | 亮度对比度与首次校准向导 | 非首次开机不重复进入向导校验 | 设备已完成首次开机向导；设备可正常重启。 | 确认首次向导已完成；重启设备1次；观察启动流程是否再次进入向导；进入设置页面查看向导完成记录 | 首次开机进入向导仅1次；重启后不再次进入向导；向导完成率记录保持100%。 | P1
TC-0435 | 导航语音助手 | 导航意图类型支持与结果卡片显示时延校验 | 设备已联网；语音功能可用；已配置导航服务。 | 依次发出至少5类不同导航意图语音指令，如去某地、回家、取消导航、查询剩余距离、切换路线；每次发令后开始计时；观察是否正确执行；记录HUD结果卡片出现时间 | 支持至少5类导航意图；每次成功执行后HUD结果卡片显示时间不超过2秒。 | P1
TC-0436 | 导航语音助手 | 20次导航语音识别成功率校验 | 设备已联网；导航语音助手可正常使用；准备20条有效导航语音指令。 | 连续执行20次有效导航语音指令；每次记录是否被正确识别并执行；统计成功次数；对成功样本记录HUD结果卡片显示时间 | 20次测试中成功识别并执行不少于18次；成功率达到或超过18/20；成功样本的HUD结果卡片显示时间不超过2秒。 | P0
TC-0437 | 本地离线AI降级 | 手机断连后离线模式切换与能力保留校验 | 设备与手机已连接；在线AI功能正常；可主动断开手机连接。 | 在正常连接状态下开始使用设备；主动断开手机连接并开始计时；观察系统切换到离线模式的时间；断连后测试基础语音控制；再触发1次风险提示场景；查看系统状态显示 | 手机断连后30秒内切换离线模式；离线模式下至少保留2项能力：基础语音控制、风险提示；界面可正常反映离线状态。 | P0
TC-0438 | 本地离线AI降级 | 离线模式下续航能力校验 | 设备已切换到离线模式；电量充足；具备续航测试环境。 | 断开手机连接使设备进入离线模式；保持基础语音控制与风险提示功能可用；连续运行设备8小时；期间定时检查核心离线能力是否可用；记录结束时状态 | 离线模式下续航仍满足8小时以上；在连续8小时内基础语音控制和风险提示至少2项能力保持可用。 | P1
TC-0439 | AI功耗与热管理策略 | AI典型功耗与8小时连续运行可用性校验 | 设备已开启AI相关功能；具备功耗测量工具与长时运行环境。 | 在典型AI工作场景下启动设备；测量整机AI相关功耗；记录功耗区间；保持连续运行8小时；8小时后执行1次核心AI功能操作并观察结果 | AI相关整机典型功耗控制在20~50mW区间；连续运行8小时后核心AI功能仍可用。 | P0
TC-0440 | AI功耗与热管理策略 | 异常热状态下自动降载时延校验 | 设备已开启AI功能；可模拟异常温升或异常状态。 | 让设备进入AI持续运行状态；模拟异常热状态；开始计时；观察系统是否触发降载；记录降载生效时间；检查降载后核心AI功能是否仍可基本使用 | 异常时10秒内降载；降载后系统进入受控状态，核心AI功能仍保持可用。 | P1
TC-0441 | 骑行语音唤醒与状态反馈 | 语音唤醒后HUD状态反馈时延校验 | 设备已开机；语音唤醒功能已开启；处于骑行或模拟骑行状态。 | 在骑行状态下说出唤醒词；开始计时；观察HUD是否出现唤醒状态反馈；重复测试10次并记录每次反馈时间 | HUD在唤醒后1秒内出现状态反馈；10次测试均不超过1秒。 | P0
TC-0442 | 骑行语音唤醒与状态反馈 | 8小时连续骑行中的唤醒反馈次数能力校验 | 设备电量充足；语音唤醒功能开启；具备连续8小时骑行或模拟环境。 | 开始连续骑行或模拟骑行8小时；在8小时内分批执行语音唤醒操作共100次；每次观察HUD是否给出反馈；统计成功反馈次数 | 连续骑行8小时内可完成不少于100次唤醒反馈；HUD每次反馈应在1秒内出现。 | P1
TC-0443 | 异常冲击AI判定提示 | 冲击阈值可调范围校验 | 设备已开机；可进入冲击检测设置页面。 | 进入异常冲击设置页面；查看冲击阈值调节范围；分别尝试设置为20G、50G、100G并保存；重新进入页面确认保存值 | 支持20G–100G阈值可调；20G、50G、100G均可成功设置并保存。 | P1
TC-0444 | 异常冲击AI判定提示 | 满足持续时间与角速度条件时事件提示触发校验 | 设备已开启异常冲击检测；可模拟不同冲击持续时间和角速度条件。 | 设置阈值为50G；模拟1次冲击强度超过50G但持续40ms且无明显角速度变化；观察是否触发提示；再模拟1次冲击强度超过50G且持续60ms并伴随角速度变化；开始计时并观察HUD提示时间 | 仅当冲击持续大于50ms且结合角速度时触发事件提示；第一种40ms场景不触发；第二种60ms场景触发，且HUD在1秒内显示提示。 | P0
TC-0445 | 本地优先与断连降级策略 | 断连后快速降级与离线状态显示校验 | 设备与手机已连接；本地语音与安全提示功能可用。 | 在连接状态下正常使用设备；主动断开手机连接并开始计时；观察系统完成降级的时间；查看HUD是否明确显示离线状态；断连后测试本地语音基础控制与安全提示 | 手机断连后3秒内完成降级；保留本地语音基础控制与安全提示；HUD明确显示离线状态。 | P0
TC-0446 | 本地优先与断连降级策略 | 断连降级后的续航校验 | 设备已在断连降级状态；电量充足；具备长时测试环境。 | 断开手机连接使设备进入本地优先降级状态；保持本地语音基础控制与安全提示功能开启；连续运行8小时；期间检查HUD离线状态是否持续显示及功能是否可用 | 断连降级后续航仍需达到8小时及以上；8小时内本地语音基础控制与安全提示保持可用；HUD持续可见离线状态。 | P1
TC-0447 | AI功耗预算控制 | AI待机功耗区间校验 | 设备已开启AI待机相关功能；具备功耗测量工具。 | 让设备进入典型AI待机场景；连接功耗测量工具；连续采集功耗数据10分钟；统计平均功耗与波动范围 | 典型AI待机功耗控制在20-50mW区间参考值；采样期间平均功耗应落在20至50mW之间。 | P0
TC-0448 | AI功耗预算控制 | 低电量自动关闭P2/P3任务与续航校验 | 设备支持P2/P3 AI任务分级；电量可控制到20%。 | 开启P2与P3级AI任务；将设备电量降至20%；观察系统是否自动关闭P2/P3任务；记录关闭后的任务状态；继续运行设备并统计总续航时间 | 低电量20%时自动关闭P2/P3 AI任务；关闭后续航达到或超过8小时。 | P1
TC-0449 | 通话与消息语音处理 | 来电语音接听与拒接成功率校验 | 设备与手机已连接；语音控制功能开启；可模拟来电20次。 | 连续发起20次来电；在10次来电中说出接听指令，在另外10次来电中说出拒接指令；每次记录系统是否正确执行；统计成功次数 | 来电场景20次语音接听/拒接成功不少于18次；成功率达到或超过18/20。 | P0
TC-0450 | 通话与消息语音处理 | 消息摘要播报首句启动时延校验 | 设备与手机已连接；消息播报功能开启；可发送测试消息。 | 向已连接手机发送1条新消息；开始计时；观察消息摘要播报首句开始时间；重复测试10次并记录结果 | 消息摘要播报首句开始时间不超过2秒；10次测试均应小于或等于2秒。 | P1
TC-0451 | 前向风险识别提示 | 风险目标类别支持与提示时延校验 | 设备已开启前向风险识别；具备可回放或模拟风险目标场景。 | 分别模拟至少2类风险目标场景；在每类场景中触发风险事件并开始计时；观察HUD提示出现时间；记录识别结果 | 支持至少2类风险目标识别；风险触发后HUD提示时间不超过800ms。 | P0
TC-0452 | 前向风险识别提示 | 前向风险识别误报率校验 | 设备已开启前向风险识别；具备大量无风险正常行驶测试场景。 | 在无风险场景下连续运行系统并记录100次观察样本；统计误触发提示次数；计算误报率 | 误报率小于1%；在100次观察样本中误报次数应为0次。 | P1
TC-0453 | 异常姿态识别提醒 | 姿态事件类别支持与提示时延校验 | 设备已开启异常姿态识别；可模拟急加速、急减速、异常倾角场景。 | 分别模拟急加速、急减速、异常倾角3类事件；每次事件触发时开始计时；观察HUD提示出现时间；记录识别结果 | 支持急加速、急减速、异常倾角至少3类事件；事件提示延迟不超过1秒。 | P0
TC-0454 | 异常姿态识别提醒 | 异常姿态识别误报率校验 | 设备已开启异常姿态识别；具备稳定正常骑行测试环境。 | 在正常骑行场景下连续采集100次观察样本；记录系统误触发的姿态提醒次数；计算误报率 | 误报率小于1%；100次正常样本中误报次数应为0次。 | P1
TC-0455 | 提示强度自适应 | 提示强度档位支持与速度变化后调整时长校验 | 设备已开启提示强度自适应；可模拟车速变化。 | 进入提示强度设置页面；查看可选档位；依次确认安静、标准、激进3档存在；在自动模式下模拟明显车速变化；开始计时并观察档位调整完成时间 | 支持安静、标准、激进3档；车速变化后10秒内完成档位调整。 | P1
TC-0456 | 提示强度自适应 | HUD同时显示AI提示数量上限校验 | 设备已开启AI提示；可同时触发多条一般提示。 | 连续触发3条可并发的AI提示；观察HUD同一时刻显示的提示条数；记录显示内容切换情况 | HUD不同时显示超过2条AI提示；当触发第3条提示时，界面同屏显示条数仍不超过2条。 | P0
TC-0457 | 导航语义捷控 | 导航指令执行后HUD结果显示时延校验 | 设备已联网；导航语义捷控功能可用。 | 发出1条有效导航捷控指令；开始计时；观察HUD结果显示时间；重复测试5次并记录结果 | 导航指令执行后HUD在1秒内显示结果；5次测试均不超过1秒。 | P0
TC-0458 | 导航语义捷控 | 断连后缓存路线保留与灰显提示校验 | 设备已存在最近一次导航路线；手机连接正常后可断连。 | 先完成1次导航并保留最后1条路线缓存；断开手机连接；尝试进入导航界面；观察是否显示最后1条缓存路线；查看路线是否灰显提示 | 断连时保留最后1条缓存路线；缓存路线以灰显方式提示离线不可更新状态。 | P1
TC-0459 | 前向风险目标识别提示 | 风险提示弹出时延与高风险持续时长校验 | 设备已开启前向风险目标识别；可模拟高风险目标场景。 | 触发1次前向高风险目标识别事件；开始计时；观察HUD提示弹出时间；继续计时并记录高风险提示持续显示时长 | 识别到风险后HUD在1秒内弹出提示；高风险提示持续不少于3秒。 | P0
TC-0460 | 骑行高光片段自动标记 | 高光事件触发后HUD标记提示时延与显示时长校验 | 设备已开启高光片段自动标记；可模拟高光触发事件。 | 触发1次高光事件；开始计时；观察HUD是否出现已标记提示；记录提示出现时间；继续观察提示消失时间 | 触发事件后HUD在1秒内显示已标记提示；单次提示显示3秒。 | P1
TC-0461 | AI提示强度自适应 | 提示强度档位支持与切换反馈校验 | 设备已开机；可进入AI提示强度设置页面。 | 进入AI提示强度设置；查看可选档位；依次切换到保守、标准、积极；每次切换后开始计时并观察HUD档位反馈 | 支持保守、标准、积极3档；切换后HUD在1秒内显示当前档位。 | P1
TC-0462 | 安全提示显示抢占规则 | 高优先级安全提示覆盖低优先级内容校验 | 设备已开启多级安全提示；可模拟low、medium、high、critical事件。 | 先触发1条low或medium级提示并保持显示；随后触发1条high级提示；观察是否覆盖低优先级内容；再触发1条critical级提示；观察是否继续覆盖当前内容并记录时间 | 提示优先级满足critical高于high/medium/low；高优先级事件出现后1秒内覆盖低优先级内容。 | P0
TC-0463 | 通话与音乐语音控制 | 媒体与通话指令类型支持及成功率校验 | 设备与手机已连接；音乐播放与通话功能可用；语音控制已开启。 | 准备至少5类媒体/通话指令，如播放、暂停、上一首、下一首、接听或挂断；连续执行20次语音指令；记录每次是否正确执行；统计成功次数 | 支持至少5类媒体/通话指令；20次测试成功率达到或超过90%，即成功不少于18次。 | P0
TC-0464 | 通话与音乐语音控制 | 通话降噪能力可用性校验 | 设备与手机已连接；可进行通话；具备有环境噪声的测试场景。 | 在有背景噪声环境下发起1次通话；开启语音通话；确认通话过程中降噪功能状态；由对端主观确认语音清晰度；记录是否可正常使用降噪 | 通话降噪基于cVc 8代ENC可用；在通话过程中降噪功能可正常启用并维持通话可用性。 | P1
TC-0465 | 前向风险目标识别 | 目标类别支持与有效提示率校验 | 设备已开启前向风险目标识别；具备包含100次事件的测试视频集。 | 导入或播放测试视频集；统计系统支持的目标提示类别；运行100次事件识别；记录有效提示次数；统计误提醒次数 | 支持至少3类目标提示；测试视频集100次事件中有效提示不少于90次；误提醒率小于1%，即100次中误提醒为0次。 | P0
TC-0466 | 骑姿与急变姿态识别 | 姿态事件类别支持与识别成功率校验 | 设备已开启骑姿与急变姿态识别；可模拟100次姿态事件。 | 确认系统支持的姿态事件类别；模拟至少4类姿态事件；累计执行100次模拟事件；记录每次识别结果；统计成功次数与误报次数 | 支持至少4类姿态事件；100次模拟事件中识别成功不少于95次；误报率小于1%，即100次中误报为0次。 | P0
TC-0467 | 骑行目标追踪取景 | 单目标追踪能力与HUD刷新率校验 | 设备已开启目标追踪；可提供单个连续移动目标。 | 进入目标追踪模式；选择1个目标开始追踪；观察是否仅支持单目标；记录HUD目标框刷新率；持续观察10秒内画面更新情况 | 支持单目标追踪1个；HUD框刷新率不低于10fps。 | P1
TC-0468 | 骑行目标追踪取景 | 目标连续可见场景下跟踪保持率校验 | 设备已进入目标追踪模式；目标在视野内连续可见10秒。 | 选择1个目标开始追踪；保持目标连续可见10秒；记录追踪框保持锁定的有效时长；计算10秒内跟踪保持率 | 目标连续可见10秒内跟踪保持率达到或超过80%，即有效保持时间不少于8秒。 | P1
TC-0469 | 疲劳与生理异常提醒 | 连续骑行2小时后疲劳评估启动校验 | 设备已连接可用心率数据源；疲劳提醒功能开启。 | 开始连续骑行或模拟骑行；保持心率数据正常输入；持续运行至满2小时；观察系统是否启动疲劳评估；记录启动时间点 | 连续骑行满2小时后启动疲劳评估；启动时间不晚于2小时节点后立即进入评估流程。 | P1
TC-0470 | 疲劳与生理异常提醒 | 心率数据丢失超时后的停止判断与提示校验 | 设备已开启疲劳与生理异常提醒；心率数据源已连接。 | 在评估过程中人为断开心率数据；开始计时；持续观察系统判断状态；当数据丢失超过10秒后查看是否停止判断并给出提示 | 心率数据丢失超过10秒时停止判断并提示；10秒内未超过阈值时不应提前停止。 | P0
TC-0471 | 高光片段自动标记 | 2小时骑行内自动标记事件类别数量校验 | 设备已开启高光片段自动标记；具备2小时骑行或模拟环境。 | 开始一次2小时骑行；在骑行过程中触发多类可标记事件；骑行结束后查看自动标记记录；统计被标记的事件类别数量 | 单次2小时骑行内自动标记事件不少于3类。 | P1
TC-0472 | 高光片段自动标记 | 事件打点写入时延校验 | 设备已开启高光片段自动标记；可模拟标记触发事件。 | 触发1次可自动标记事件；开始计时；检查系统日志或标记列表中的写入时间；记录从事件发生到打点写入完成的时长 | 事件发生后5秒内完成打点写入。 | P0
TC-0473 | 骑行目标追踪取景辅助 | 进入追踪后目标框持续显示校验 | 设备已开启追踪取景辅助；存在可追踪目标。 | 进入追踪模式；选择目标开始追踪；持续观察HUD显示10秒；记录目标框是否持续存在 | 进入追踪后HUD持续显示目标框；在目标未丢失的10秒观察期内目标框持续可见。 | P1
TC-0474 | 骑行目标追踪取景辅助 | 目标丢失后的提示切换时延校验 | 设备已进入追踪模式并成功锁定目标。 | 在追踪过程中让目标离开视野；开始计时；观察HUD从目标框切换为丢失提示的时间；记录结果 | 目标丢失1秒内切换为丢失提示。 | P0
TC-0241 | IMU异常姿态检测 | 点头姿态持续2秒触发HUD提示 | 头盔设备已开机并正常佩戴；IMU传感器工作正常；HUD可正常显示 | 开始骑行并保持正常姿态10秒；将头部做点头异常姿态并持续2秒；观察HUD提示出现时间和提示内容 | 系统支持识别点头姿态；当点头异常持续时间达到≥2秒时触发提示；HUD提示出现时间≤2秒 | P0
TC-0242 | IMU异常姿态检测 | 歪头姿态持续不足2秒不触发提示 | 头盔设备已开机并正常佩戴；IMU传感器工作正常；HUD可正常显示 | 开始骑行并保持正常姿态10秒；将头部做歪头姿态并持续1秒后恢复正常；持续观察HUD 3秒 | 系统支持识别歪头姿态；当歪头异常持续时间<2秒时不触发提示；HUD在观察期间不出现异常姿态告警 | P1
TC-0243 | 姿态异常事件记录 | 单次骑行记录100条姿态异常事件并在结束后30秒内同步到App | 头盔与App已完成配对并保持连接；App登录正常；可查看骑行事件记录 | 开始一次骑行；通过测试脚本或人工触发100次有效姿态异常事件；结束骑行；在App中查看本次骑行事件同步时间和记录数量 | 单次骑行可记录不少于100条姿态事件；骑行结束后30秒内事件数据同步到App；App中可查看到本次骑行的100条及以上事件记录 | P0
TC-0244 | 姿态异常事件记录 | 骑行结束后超过30秒未同步事件记录时提示异常 | 头盔与App已完成配对；已产生至少1条姿态异常事件；可监控同步时间 | 开始骑行并触发1条姿态异常事件；结束骑行；持续观察App 30秒内是否收到同步数据；记录同步结果 | 若30秒内未完成同步，则不满足骑行结束后30秒内同步到App的验收标准；系统应表现为同步失败或无记录更新 | P2
TC-0245 | 体征数据骑行后摘要 | 骑行结束后摘要页展示3项指标且HUD结束提示停留5秒 | 头盔与心率传感器连接正常；已完成一次有效骑行；App可查看骑行摘要页 | 开始骑行并产生心率与疲劳数据；结束骑行；观察HUD结束提示停留时长；打开App摘要页查看展示指标 | HUD结束提示停留5秒；摘要页至少展示3项指标：平均心率、最高心率、疲劳预警次数 | P0
TC-0246 | 体征数据骑行后摘要 | 摘要页缺少任一指标时校验失败 | 已完成一次骑行并生成摘要；App可查看摘要页 | 打开本次骑行摘要页；检查是否展示平均心率、最高心率、疲劳预警次数；观察HUD结束提示停留时长 | 摘要页必须至少展示3项指标：平均心率、最高心率、疲劳预警次数；若少于3项则不满足验收标准；HUD结束提示停留时间应为5秒 | P1
TC-0247 | App端体征趋势图表 | 趋势图支持日周月3种维度并可展示最近30天数据且加载≤3秒 | App已登录；账户下存在最近30天体征数据 | 打开App体征趋势图页面；依次切换日、周、月3种时间维度；在月视图查看最近30天趋势数据；分别记录页面加载时间 | 图表支持日/周/月3种时间维度；单页可展示最近30天趋势数据；每次图表加载时间≤3秒 | P0
TC-0248 | App端体征趋势图表 | 图表加载超过3秒或无法展示30天数据时校验失败 | App已登录；账户下存在趋势数据 | 打开体征趋势图页面；切换到月视图；记录图表完成渲染时间；检查是否展示最近30天趋势数据 | 若图表加载时间>3秒则不满足加载时间≤3秒要求；若单页无法展示最近30天趋势数据则不满足验收标准；仍应支持日/周/月3种维度 | P1
TC-0249 | 心率实时显示 | 传感器正常连接时HUD每5秒更新1次心率 | 头盔已开机；心率传感器连接正常；HUD显示正常 | 佩戴心率传感器并开始骑行；观察HUD心率数值；连续记录3次相邻刷新时间间隔 | 传感器正常时HUD每5秒更新1次心率；连续刷新间隔应为5秒 | P0
TC-0250 | 心率实时显示 | 心率传感器断连后10秒内显示灰态图标并停止刷新 | 头盔已开机；心率传感器已连接；HUD正在显示心率 | 开始骑行并确认HUD正在刷新心率；关闭或移除心率传感器使其断连；观察10秒内HUD图标状态和数值变化 | 传感器断连后10秒内HUD显示灰态图标；断连后停止心率数值刷新 | P0
TC-0251 | 姿态事件计数入疲劳模型 | 单次骑行记录1000条姿态事件并在30秒内同步事件与疲劳评分到App | 头盔与App已连接；疲劳评分功能已开启；可查看本次骑行评分 | 开始骑行；通过测试脚本触发1000条有效姿态事件；结束骑行；在App中查看姿态事件数量和疲劳评分同步时间 | 单次骑行可记录不少于1000条姿态事件；事件与疲劳评分同步到App延迟≤30秒；App中可查看到对应疲劳评分结果 | P0
TC-0252 | 姿态事件计数入疲劳模型 | 事件或疲劳评分同步延迟超过30秒时校验失败 | 已完成一次包含姿态事件的骑行；App可查看同步时间 | 开始骑行并触发多条姿态事件；结束骑行；记录App收到姿态事件和疲劳评分的时间；比对结束骑行时间 | 若事件或疲劳评分同步延迟>30秒，则不满足验收标准；单次骑行事件记录能力应达到不少于1000条 | P1
TC-0253 | 传感器断连提示与重连 | 断连后10秒内提示并按10秒间隔自动重连3次，恢复后30秒内刷新数据 | 头盔与目标传感器已连接；HUD可显示设备状态；可模拟传感器断连与恢复 | 开始骑行并确认数据正常刷新；断开传感器连接；观察HUD断连提示时间；记录自动重连尝试次数与间隔；在第3次尝试前恢复传感器；观察恢复后数据刷新时间 | 断连后10秒内HUD出现提示；系统自动重连尝试3次，每次间隔10秒；连接恢复后30秒内数据继续刷新 | P0
TC-0254 | 传感器断连提示与重连 | 自动重连超过3次或间隔不为10秒时校验失败 | 头盔与目标传感器已连接；可模拟持续断连 | 开始骑行；断开传感器并保持断连状态；记录HUD提示时间；记录系统自动重连次数和每次间隔 | HUD断连提示应在10秒内出现；自动重连尝试次数应为3次；每次间隔应为10秒；若超过3次或间隔不为10秒则不满足验收标准 | P1
TC-0255 | 低电量下监测降级 | 电量≤20%时进入降级并保留异常告警，实时显示刷新周期变为10秒 | 头盔电量可调至20%或以下；异常告警功能正常；HUD可显示实时数据 | 将头盔电量调整至20%；开始骑行；观察系统是否进入降级模式；触发一次异常姿态告警；记录实时显示刷新间隔 | 当头盔电量≤20%时进入降级；异常告警功能仍保留；实时显示刷新周期放宽至10秒 | P0
TC-0256 | 低电量下监测降级 | 电量高于20%时不应进入低电降级模式 | 头盔电量为21%或以上；HUD可显示实时数据 | 将头盔电量设置为21%；开始骑行；观察是否进入降级模式；记录实时显示刷新间隔 | 当头盔电量>20%时不进入降级；实时显示刷新周期不应放宽至10秒；异常告警按正常模式运行 | P2
TC-0257 | 心率实时显示卡片 | HUD心率卡片显示心率值、bpm和连接图标且刷新周期≤5秒 | 头盔已开机；心率传感器连接正常；HUD可显示卡片 | 开始骑行；查看HUD心率卡片内容；连续记录3次心率数值刷新时间间隔 | HUD显示心率值、单位bpm和连接图标；数值刷新周期≤5秒 | P0
TC-0258 | 心率实时显示卡片 | 心率传感器断连后10秒内卡片置灰显示 | 心率卡片正在HUD显示；心率传感器已连接 | 开始骑行并确认心率卡片正常显示；断开心率传感器；观察10秒内卡片样式变化 | 断连后10秒内心率实时显示卡片置灰显示；连接图标同步表现为断连状态 | P0
TC-0259 | 疲劳等级分层规则 | 系统支持至少3级疲劳等级且HUD仅显示最高等级 | 疲劳模型功能已开启；可模拟不同疲劳等级数据；App可查看骑行详情 | 开始骑行；依次注入低、中、高3级疲劳数据；观察HUD显示内容；骑行结束后在App查看等级变化曲线 | 系统至少支持3级疲劳等级；HUD仅显示当前最高等级；App可查看本次骑行等级变化曲线 | P0
TC-0260 | 疲劳等级分层规则 | HUD同时显示多个疲劳等级时校验失败 | 疲劳模型功能已开启；可触发多级疲劳状态 | 开始骑行并触发多个疲劳等级变化；观察HUD显示；骑行结束后查看App是否存在等级变化曲线 | HUD应仅显示最高等级，不能同时显示多个等级；系统至少支持3级疲劳等级；App应可查看本次骑行等级变化曲线 | P1
TC-0261 | 休息提醒弹窗 | 达到设定间隔后3秒内弹窗并停留至少5秒且仅播报1次 | 休息提醒功能已开启；提醒间隔已设置；语音播报功能正常 | 开始骑行并持续至达到设定提醒间隔；记录达到间隔时间点；观察弹窗出现时间和停留时长；记录语音播报次数 | 达到设定间隔后3秒内弹出提醒；弹窗显示剩余建议信息且停留时间≥5秒；每次提醒仅播报1次 | P0
TC-0262 | 休息提醒弹窗 | 同一次提醒重复播报超过1次时校验失败 | 休息提醒功能已开启；提醒间隔已设置 | 开始骑行并等待达到提醒间隔；观察弹窗出现时间；记录弹窗停留时长和语音播报次数 | 弹窗应在达到设定间隔后3秒内出现；显示时长应≥5秒；同一次提醒播报次数应为1次，若超过1次则不满足验收标准 | P1
TC-0263 | 提醒间隔配置 | App支持开关和30/60/90/120分钟4档设置并在30秒内同步到头盔 | App与头盔已连接；提醒配置页面可访问 | 打开App提醒间隔配置页面；验证存在开/关和30、60、90、120分钟4档选项；选择90分钟并保存；在30秒内到头盔端查看配置是否生效 | App支持开/关和30/60/90/120分钟4档设置；设置保存后30秒内同步到头盔；头盔端生效为90分钟配置 | P0
TC-0264 | 提醒间隔配置 | 配置项缺少4档之一或30秒内未同步到头盔时校验失败 | App与头盔已连接；提醒配置页面可访问 | 打开App提醒配置页面；检查是否存在30、60、90、120分钟4档；选择120分钟并保存；观察30秒内头盔端是否同步 | 配置页面必须支持开/关和30/60/90/120分钟4档设置；设置保存后应在30秒内同步到头盔；若缺少任一档或超30秒未同步则不满足验收标准 | P1
TC-0265 | 姿态异常降噪规则 | 短时姿态变化小于1秒不触发异常且App可提交1次以上误报申诉 | 头盔与App已连接；App存在误报申诉入口 | 开始骑行；做一次持续0.5秒的异常姿态后恢复；观察HUD是否告警；骑行结束后在App连续提交2次误报申诉 | 短时姿态变化<1秒不触发异常告警；单次骑行误报申诉入口可在App提交1次以上，连续2次提交应成功 | P0
TC-0266 | 姿态异常降噪规则 | 短时姿态变化小于1秒被触发告警时校验失败 | 头盔已开机并正常佩戴；App已连接 | 开始骑行；做一次持续0.8秒的异常姿态；观察HUD是否出现告警；在App检查误报申诉入口是否可重复提交 | 短时姿态变化<1秒不应触发告警；若0.8秒姿态变化触发告警则不满足验收标准；误报申诉入口应支持提交1次以上 | P1
TC-0267 | 异常事件时间轴 | 单次骑行时间轴可展示20条及以上事件且每条含分钟级时间戳 | 已完成一次包含至少20条异常事件的骑行；App可查看事件时间轴 | 打开本次骑行的异常事件时间轴页面；统计展示事件条数；检查每条事件是否包含时间戳并精确到分钟 | 单次骑行可记录并展示≥20条事件；每条事件均含时间戳，精度到分钟 | P0
TC-0268 | 异常事件时间轴 | 时间轴展示少于20条或时间戳无分钟精度时校验失败 | 已完成一次包含异常事件的骑行；App可查看时间轴 | 打开异常事件时间轴；统计事件条数；检查每条事件时间戳格式 | 若单次骑行展示事件少于20条则不满足验收标准；若任一事件缺少时间戳或未精确到分钟则不满足验收标准 | P1
TC-0269 | 数据同步与断连补传 | 断连恢复后30秒内开始补传并至少补传最近1次骑行摘要，链路为蓝牙4.2及以上 | 手机与头盔通过蓝牙4.2或以上连接；存在1次未同步骑行摘要；可模拟断连恢复 | 骑行结束后在未同步完成前断开蓝牙连接；等待一段时间后恢复蓝牙连接；记录恢复连接时间；观察补传开始时间并检查补传内容 | 依赖蓝牙4.2或以上链路；断连恢复后30秒内开始补传；单次至少补传最近1次骑行摘要 | P0
TC-0270 | 数据同步与断连补传 | 蓝牙低于4.2或恢复后30秒未开始补传时校验失败 | 可查看蓝牙版本；存在未同步骑行摘要 | 确认手机与头盔蓝牙链路版本；模拟断连并恢复；记录恢复后补传开始时间；检查是否补传最近1次骑行摘要 | 系统补传依赖蓝牙4.2或以上链路；若链路低于蓝牙4.2则不满足前提要求；若恢复后30秒未开始补传或未补传最近1次骑行摘要则不满足验收标准 | P1
TC-0271 | 骑行姿态稳定显示控制 | 头部连续转动时关键卡片位置漂移≤视场宽度10%，恢复稳定时间≤500ms | HUD已校准；可测量FOV约10°×4°内卡片位置变化；关键卡片已显示 | 开始骑行模拟；让佩戴者在HUD FOV约10°×4°内连续左右转头；记录关键卡片位置漂移比例；停止转动后记录恢复稳定时间 | 在HUD FOV约10°×4°内，头部连续转动时关键卡片位置漂移≤视场宽度10%；停止转动后恢复稳定时间≤500ms | P1
TC-0272 | 骑行姿态稳定显示控制 | 关键卡片漂移超过视场宽度10%或恢复超过500ms时校验失败 | HUD已校准；关键卡片已显示 | 开始骑行模拟；连续转动头部；测量关键卡片位置漂移比例；停止转动后测量恢复稳定时间 | 若关键卡片位置漂移>视场宽度10%则不满足验收标准；若恢复稳定时间>500ms则不满足验收标准 | P2
TC-0273 | 安全事件强提醒编排 | critical事件300ms内启动HUD或语音，灯光联动开启时500ms内同步，10秒内提醒不超过3次 | 系统已开启安全提醒；可触发critical事件；灯光联动开关可配置 | 开启灯光联动；触发1次critical事件；记录HUD或语音启动时间；记录灯光联动启动时间；在10秒内连续观察提醒次数 | critical事件触发后300ms内至少启动HUD或语音1种；若灯光联动开启，500ms内同步启动；连续提醒次数≤3次/10s | P0
TC-0274 | 安全事件强提醒编排 | 10秒内连续提醒超过3次时校验失败 | 系统已开启安全提醒；可重复触发critical事件 | 在10秒窗口内多次触发同类critical事件；记录HUD、语音和灯光联动启动时间；统计提醒次数 | 每次critical事件应在300ms内至少启动HUD或语音1种；灯光联动开启时应在500ms内同步；10秒内连续提醒次数若>3次则不满足验收标准 | P1
TC-0275 | 低电量交互降级 | 总电量≤15%进入低电模式，≤5%仅保留安全提示与基础导航，剩余可用时长≥30分钟 | 头盔电量可调节；基础导航和安全提示功能正常 | 将总电量调至15%；观察是否进入低电模式；再将电量调至5%；检查保留功能；记录系统估算剩余可用时长 | 总电量≤15%时进入低电模式；总电量≤5%时仅保留安全提示与基础导航；低电模式下剩余可用时长≥30min | P0
TC-0276 | 低电量交互降级 | 电量≤5%时仍保留非基础功能或剩余时长不足30分钟时校验失败 | 头盔电量可调节；可查看当前可用功能和剩余时长 | 将总电量调至5%；检查当前可用功能列表；记录系统估算剩余可用时长 | 当总电量≤5%时应仅保留安全提示与基础导航；若仍保留其他非必要功能则不满足验收标准；低电模式下剩余可用时长应≥30min | P1
TC-0277 | 骑行状态驱动交互门控 | 车速>30km/h时禁用复杂确认流，规则切换延迟≤500ms且高优先级安全信息显示成功率100% | 可模拟车速变化；存在复杂确认流入口；可触发高优先级安全信息 | 将车速从20km/h提升至31km/h；记录规则生效时间；尝试进入复杂确认流；触发高优先级安全信息并观察显示结果 | 车速>30km/h时禁用复杂确认流；状态切换后规则生效延迟≤500ms；高优先级安全信息显示成功率100% | P0
TC-0278 | 骑行状态驱动交互门控 | 车速超过30km/h仍可进入复杂确认流时校验失败 | 可模拟车速变化；存在复杂确认流入口 | 将车速设置为31km/h；在500ms后尝试进入复杂确认流；多次触发高优先级安全信息并统计显示成功率 | 车速>30km/h时复杂确认流应被禁用；规则生效延迟应≤500ms；高优先级安全信息显示成功率应为100%，若任一失败则不满足验收标准 | P1
TC-0279 | 场景优先级自动切换 | 并发场景下安全预警优先级最高，主场景切换≤300ms且显示成功率100% | 系统支持并发场景；可同时触发导航、消息和安全预警场景 | 同时触发导航、消息和安全预警场景；记录主场景切换耗时；统计安全预警显示是否成功；收集用户手动纠正次数和总切换次数 | 并发场景下安全预警优先级最高且显示成功率100%；主场景切换耗时≤300ms；用户手动纠正率≤10% | P0
TC-0280 | 场景优先级自动切换 | 主场景切换超过300ms或用户手动纠正率超过10%时校验失败 | 系统支持并发场景；可统计用户纠正率 | 多次触发并发场景切换；记录每次主场景切换耗时；统计安全预警显示成功率；统计用户手动纠正率 | 安全预警显示成功率应为100%；主场景切换耗时若>300ms则不满足验收标准；用户手动纠正率若>10%则不满足验收标准 | P1
TC-0281 | 高优先级事件三通道联动 | 安全类事件300ms内至少2通道生效，HUD可见率≥99%，已触发事件展示漏报率为0 | HUD、语音、灯光等至少3种通道可用；可触发安全类事件 | 连续触发100次安全类事件；记录每次事件后300ms内生效通道数；统计HUD可见次数；统计已触发事件中未展示次数 | 安全类事件触发后300ms内至少2通道生效；HUD可见率≥99%；对于已触发事件展示漏报率=0 | P0
TC-0282 | 高优先级事件三通道联动 | HUD可见率低于99%或已触发事件存在漏展示时校验失败 | 至少3种提醒通道可用；可批量触发安全类事件 | 连续触发100次安全类事件；统计300ms内生效通道数；统计HUD可见率；统计已触发事件漏展示数量 | 每次安全类事件应在300ms内至少2通道生效；HUD可见率若<99%则不满足验收标准；已触发事件展示漏报率应为0，若存在漏展示则不满足验收标准 | P1
TC-0283 | 骑行中复杂操作拦截 | 车速>0时复杂设置入口拦截率100%，替代提示≤1秒，误拦截率≤5% | 可模拟车速；存在复杂设置入口；可统计误拦截率 | 将车速设置为10km/h；尝试进入复杂设置入口10次；记录每次是否被拦截及替代提示出现时间；停车后尝试进入简单允许操作并统计误拦截情况 | 车速>0时复杂设置入口拦截率100%；被拦截操作给出替代提示时间≤1秒；误拦截率≤5% | P0
TC-0284 | 骑行中复杂操作拦截 | 骑行中复杂设置入口未被100%拦截时校验失败 | 可模拟车速；存在复杂设置入口 | 将车速设置为5km/h；连续尝试进入复杂设置入口20次；记录拦截结果和替代提示时间；统计误拦截率 | 车速>0时复杂设置入口应100%被拦截；替代提示应在1秒内给出；误拦截率若>5%则不满足验收标准 | P1
TC-0285 | 断连场景核心能力保活 | 断连后5秒内完成降级切换并保留3项核心能力，异常提示可感知率100% | 手机与头盔已连接；基础导航、设备状态、安全提示功能正常 | 在骑行中断开连接；记录降级切换完成时间；检查基础导航、设备状态、安全提示是否仍可用；观察用户是否收到异常提示 | 断连后5秒内完成降级切换；保留至少3项核心能力：基础导航、设备状态、安全提示；用户可感知异常提示100% | P0
TC-0286 | 断连场景核心能力保活 | 断连后超过5秒未完成降级或核心能力少于3项时校验失败 | 手机与头盔已连接；可模拟断连 | 骑行中断开连接；记录降级切换时间；检查保留能力数量；验证异常提示是否出现 | 若断连后降级切换时间>5秒则不满足验收标准；若保留核心能力少于3项则不满足验收标准；异常提示可感知率应为100% | P1
TC-0287 | 传感器冲突告警抑制 | 双源结果冲突持续2秒显示不确定状态，重复播报≤1次/10秒，2小时误报抑制成功率≥90% | 存在双源传感器输入；可制造冲突结果；可进行长时骑行测试 | 制造双源结果冲突并持续2秒；观察HUD状态；在10秒内重复制造同一事件冲突并统计播报次数；进行2小时骑行测试并统计误报抑制成功率 | 双源结果冲突持续≥2s时，HUD显示“不确定”状态；同一事件重复播报≤1次/10s；2小时骑行内误报抑制成功率≥90% | P1
TC-0288 | 传感器冲突告警抑制 | 冲突持续2秒未显示不确定或10秒内重复播报超过1次时校验失败 | 存在双源传感器输入；可制造冲突结果 | 制造双源冲突并持续2秒；观察HUD状态；在10秒内重复触发同一冲突事件并统计播报次数 | 冲突持续≥2秒时HUD必须显示“不确定”状态；同一事件重复播报次数若>1次/10s则不满足验收标准；2小时骑行误报抑制成功率应≥90% | P2
TC-0289 | 关键传感器失效降级显示 | 关键传感器断流≥1秒后1秒内显示降级卡片，受影响功能置灰率100%，功耗8–15W | 关键传感器正常工作；可模拟断流；可监控系统功耗 | 开始骑行并确认相关功能正常；使关键传感器断流持续1秒；记录降级卡片出现时间；检查受影响功能置灰情况；记录降级后系统功耗 | 关键传感器断流≥1s后，1s内显示降级卡片；受影响功能置灰率100%；降级后系统典型功耗维持在8–15W区间内 | P0
TC-0290 | 关键传感器失效降级显示 | 降级卡片显示超过1秒或受影响功能未全部置灰时校验失败 | 关键传感器正常工作；可模拟断流 | 使关键传感器断流持续1秒；记录降级卡片显示时间；检查所有受影响功能状态；记录系统功耗 | 若关键传感器断流≥1秒后降级卡片显示时间>1秒，则不满足验收标准；受影响功能置灰率应为100%；系统功耗应维持在8–15W区间内 | P1
TC-0291 | 关键告警打断策略 | 关键告警1秒内打断普通语音100%，HUD关键卡片置顶成功率100%，普通事件延后不超过10秒 | 普通语音播报正在进行；可触发关键告警；HUD可显示关键卡片 | 播放普通语音；触发关键告警；记录普通语音被打断时间；统计HUD关键卡片置顶结果；记录普通事件恢复展示延迟 | 关键告警触发后1秒内打断普通语音100%；HUD关键卡片置顶成功率100%；普通事件延后展示不超过10秒 | P0
TC-0292 | 关键告警打断策略 | 关键告警未在1秒内打断普通语音时校验失败 | 普通语音播报正在进行；可触发关键告警 | 播放普通语音；触发关键告警；记录打断时间；统计HUD关键卡片置顶成功率；记录普通事件延后展示时间 | 若关键告警触发后1秒内未打断普通语音，则不满足验收标准；HUD关键卡片置顶成功率应为100%；普通事件延后展示时间应≤10秒 | P1
TC-0293 | 手机断连本地兜底提示 | 手机断连后1秒内显示提示，本地安全提示可用率100%，依赖手机功能标记受限且功耗8–15W | 手机与头盔已连接；本地安全提示功能正常；可监控系统功耗 | 骑行中断开手机连接；记录断连提示出现时间；触发本地安全提示场景；检查依赖手机功能的状态标记；记录系统功耗 | 断连检测后1秒内显示提示；本地安全提示可用率100%；依赖手机的功能标记为受限；断连后系统功耗仍处8–15W区间 | P0
TC-0294 | 手机断连本地兜底提示 | 手机断连提示超过1秒或依赖手机功能未标记受限时校验失败 | 手机与头盔已连接；可模拟断连 | 骑行中断开手机连接；记录提示出现时间；检查依赖手机功能状态；验证本地安全提示是否可用；记录功耗 | 若断连检测后提示出现时间>1秒，则不满足验收标准；本地安全提示可用率应为100%；依赖手机功能必须标记为受限；系统功耗应处于8–15W区间 | P1
TC-0295 | 后视画面与预警联动显示 | 后视画面支持约180°视场角，风险出现时HUD预警框显示≤500ms | 后视摄像头工作正常；HUD可显示后视画面和预警框；可模拟风险目标出现 | 开启后视画面；验证画面覆盖视场角；在后方模拟风险目标出现；记录从风险触发到HUD预警框显示时间 | 后视画面视场角支持约180°；风险出现时HUD叠加预警框；从触发到显示时间≤500ms | P0
TC-0296 | 后视画面与预警联动显示 | 预警框显示超过500ms或后视视场角明显不足约180°时校验失败 | 后视摄像头工作正常；可模拟风险目标 | 开启后视画面并测量视场角；模拟风险目标出现；记录预警框显示时间 | 后视画面应支持约180°视场角；风险触发到HUD预警框显示时间若>500ms则不满足验收标准 | P1
TC-0297 | 安全事件优先级抢占 | 安全预警300ms内置顶显示并压制至少1项消息或音乐类非关键卡片 | 消息类或音乐类非关键卡片正在显示；可触发安全预警 | 先显示消息卡片或音乐卡片；触发安全预警；记录安全预警置顶显示时间；检查至少1项非关键卡片是否被压制 | 安全预警触发后300ms内置顶显示；同时压制消息/音乐类非关键卡片≥1项 | P0
TC-0298 | 安全事件优先级抢占 | 安全预警未在300ms内置顶或未压制非关键卡片时校验失败 | 非关键卡片正在显示；可触发安全预警 | 显示消息和音乐类卡片；触发安全预警；记录置顶显示时间；检查被压制的非关键卡片数量 | 安全预警应在300ms内置顶显示；应至少压制1项消息或音乐类非关键卡片；若未满足则不满足验收标准 | P1
TC-0299 | 手机主算力兜底协同 | 手机断连后3秒内切换本地降级模式并保留设备状态与基础提示显示 | 手机与头盔已连接；设备状态和基础提示功能正常 | 骑行中断开手机连接；记录切换到本地降级模式的时间；检查设备状态显示和基础提示显示是否保留 | 手机断连后3秒内切换本地降级模式；断连期间保留设备状态与基础提示显示 | P0
TC-0300 | 手机主算力兜底协同 | 手机断连超过3秒未切换本地降级模式时校验失败 | 手机与头盔已连接；可模拟断连 | 骑行中断开手机连接；记录本地降级模式切换时间；检查断连期间设备状态和基础提示显示情况 | 若手机断连后切换本地降级模式时间>3秒，则不满足验收标准；断连期间应保留设备状态与基础提示显示 | P1
TC-0481 | 双灯区独立控制 | 双灯区独立设置并重启后保留 | 设备已开机并连接App；两个灯区可正常控制 | 进入灯效设置页；分别选择灯区A与灯区B；为灯区A设置颜色=红色、模式=常亮、亮度=30%；为灯区B设置颜色=蓝色、模式=呼吸、亮度=80%；点击保存；关闭设备电源并重新开机；重新进入灯效设置页查看两个灯区参数 | 每个灯区均至少可独立设置颜色、模式、亮度各1项；保存后重启仍保留，灯区A保持红色/常亮/30%，灯区B保持蓝色/呼吸/80% | P0
TC-0482 | 双灯区独立控制 | 充满约3小时后设置不丢失且同步成功率校验 | 设备已连接App；设备电量较低；可进行多次设置同步 | 进入灯效设置页；分别为两个灯区设置不同颜色、模式、亮度并保存；连接充电器持续充电至充满，记录总时长约3小时；充满后断电并重启设备；检查已保存设置；连续执行100次设置修改并同步保存，记录成功次数 | 设备充满约3小时后原设置不丢失；100次设置同步中成功次数不少于99次，即设置同步成功率≥99% | P1
TC-0483 | 双灯区联动模式 | 支持2种联动模式并满足开机动画时长要求 | 设备已开机并连接App；双灯区工作正常 | 进入联动模式设置页；查看可选联动模式列表；选择SOS全灯交替并触发；观察双灯区联动效果；切换为开机双灯呼吸；重启设备并记录开机动画开始到结束时间 | 联动模式至少包含SOS全灯交替与开机双灯呼吸2种；开机双灯呼吸动画总时长≤3秒 | P0
TC-0484 | 双灯区联动模式 | 联动触发后双灯区相位误差校验 | 设备已开机；可使用高速摄像或计时工具测量灯效相位 | 进入联动模式设置页；选择SOS全灯交替模式并触发；使用高速摄像记录两个灯区开始交替的时间点；重复测量10次并记录每次相位差 | 双灯区联动触发后，10次测量中每次相位误差均≤200ms | P1
TC-0485 | 制动与转向灯效 | 急减速触发制动灯效延迟校验 | 设备已佩戴并开机；IMU功能正常；可测量触发延迟 | 启动车辆或模拟骑行状态；制造一次急减速动作；记录IMU识别急减速时刻；记录制动灯效开始时刻；重复测试10次 | IMU检测急减速后，制动灯效触发延迟每次均≤300ms | P0
TC-0486 | 制动与转向灯效 | 左右转向独立触发且闪烁频率符合要求 | 设备已开机；左右转向控制可用 | 触发左转向灯效；观察仅左侧灯区闪烁；测量10秒内闪烁次数并换算频率；停止左转向；触发右转向灯效；观察仅右侧灯区闪烁；测量10秒内闪烁次数并换算频率 | 转向支持左右2侧独立触发；左转时仅左侧亮，右转时仅右侧亮；单次转向闪烁频率在1-2Hz之间 | P0
TC-0487 | 后向告警与夜间常亮 | ADAS触发后向告警1秒内进入红色高频闪烁 | 设备已开机；ADAS后向告警功能可模拟触发 | 模拟后向快速接近场景触发ADAS；记录ADAS触发时刻；观察后脑勺灯颜色与闪烁状态；记录灯效开始时刻 | ADAS触发后向告警后，后脑勺灯在1秒内进入红色高频闪烁状态 | P0
TC-0488 | 后向告警与夜间常亮 | 夜间常亮亮度低于制动高亮50%以上 | 设备已开机；可测量灯光亮度 | 开启夜间常亮模式并测量后脑勺灯亮度值L1；触发制动高亮灯效并测量亮度值L2；对比L1与L2 | 夜间常亮亮度L1低于制动高亮L2的50%以上，即L1 < 50% × L2 | P1
TC-0489 | 安全强制灯效不可关闭 | 设置页6类安全灯效开关灰显并展示原因说明 | 设备已连接App并进入设置页 | 进入安全灯效设置页；查看所有安全灯效开关项；统计灰显的安全灯效开关数量；点击任意1个灰显开关尝试关闭 | 设置页共有6类安全灯效开关灰显；每项均展示原因说明；用户尝试关闭时100%弹出说明 | P0
TC-0490 | 安全强制灯效不可关闭 | 断连后仍保持安全灯效开启策略 | 设备已连接App；安全灯效处于默认开启策略 | 在App中确认6类安全灯效不可关闭；断开设备与App连接；分别触发可验证的安全场景，如制动、后向告警；观察灯效是否正常触发 | 设备断连后仍保持开启策略；6类安全灯效在断连状态下仍可正常触发，不因断连变为关闭 | P0
TC-0491 | 语音助手状态灯 | 完整支持聆听/处理/错误3态并同步HUD图标 | 设备已连接语音助手与HUD；语音功能可正常触发 | 触发语音助手进入聆听态；观察灯效与HUD图标；发送语音指令使其进入处理态；观察灯效与HUD图标；制造识别失败进入错误态；观察灯效与HUD图标 | 语音助手完整支持聆听、处理、错误3态；每次状态切换HUD同步显示1个对应语音状态图标 | P0
TC-0492 | 语音助手状态灯 | 语音状态切换后500ms内更新灯效 | 设备已连接语音助手；可测量状态切换时间 | 触发语音助手从空闲进入聆听态并记录状态切换时刻；记录灯效变化时刻；再从聆听切换到处理态并记录；再从处理切换到错误态并记录 | 聆听、处理、错误各状态切换后，灯效更新时间均在500ms内 | P1
TC-0493 | 配对与电量状态灯 | 配对支持搜索/成功/失败3态 | 设备蓝牙可用；可执行配对成功与失败场景 | 清除已有配对记录；进入配对模式观察搜索态灯效；使用手机发起配对并成功连接观察成功态；再次清除记录并制造错误PIN或超时导致失败，观察失败态 | 配对状态至少支持搜索、成功、失败3态，并在对应场景下正确显示 | P0
TC-0494 | 配对与电量状态灯 | 电量支持3态且低电量阈值≤20%触发红色慢闪 | 设备可模拟不同电量状态；充电器可用 | 将设备电量调整到20%及以下并观察灯效；连接充电器观察充电中状态；持续充电至满电观察充满状态 | 电量状态支持低电量、充电中、充满3态；当电量≤20%时触发红色慢闪；充电中与充满分别显示对应状态灯效 | P0
TC-0495 | 通知提示灯 | 3类通知颜色映射固定且1秒内出灯 | 设备已连接通知源；来电、消息、组队请求可模拟触发 | 分别触发来电通知、消息通知、组队请求通知；记录每类通知触发时刻与灯效亮起时刻；记录每类通知对应颜色 | 来电、消息、组队请求3类通知颜色映射固定且可识别；每类通知触发后1秒内出灯 | P0
TC-0496 | 通知提示灯 | 消息通知白色单闪次数校验 | 设备已连接通知源；消息通知可重复触发 | 触发1次消息通知；观察灯效颜色与闪烁次数；重复测试5次并记录每次结果 | 单次消息通知均表现为白色单闪，单次消息白色单闪次数=1次 | P1
TC-0497 | 可关闭通知灯效项 | 提供6项独立开关并可分别关闭 | 设备已连接App并进入通知灯效设置页 | 进入通知灯效设置页；检查开关项列表；统计可独立控制的通知灯效项数量；分别切换消息、组队请求、充电完成、配对成功、音乐状态、社交通知开关 | 设置页提供6项独立开关：消息、组队请求、充电完成、配对成功、音乐状态、社交通知；每项均可单独设置开关状态 | P0
TC-0498 | 可关闭通知灯效项 | 关闭对应通知后0次点亮且安全项不受影响 | 已关闭消息与配对成功灯效开关；安全灯效保持默认 | 触发消息通知1次；触发配对成功事件1次；观察灯效是否点亮；再触发1次安全类事件如制动或后向告警；观察安全灯效 | 已关闭的消息、配对成功对应事件均0次点亮；安全项灯效仍可正常触发，不受通知灯效开关影响 | P0
TC-0499 | 静默时段与一键全关非安全灯效 | 静默时段内非安全灯效点亮次数为0 | 设备已连接App；当前时间可设置到22:00-06:00静默时段内 | 在设置中配置静默时段为22:00-06:00；将系统时间调整到23:00；依次触发消息、配对成功、音乐状态等非安全事件；记录灯效点亮次数 | 支持设置1个时段，如22:00-06:00；静默期内非安全灯效点亮次数=0 | P0
TC-0500 | 静默时段与一键全关非安全灯效 | 一键全关后6项安全强制灯效仍100%可触发 | 设备已连接App；可触发多类安全事件 | 点击一键全关非安全灯效；依次触发6类安全强制灯效对应事件；记录每类事件是否成功触发灯效 | 一键全关后，非安全灯效关闭；6项安全强制灯效仍100%可触发，即6类事件全部成功触发灯效 | P0
TC-0501 | 后脑勺灯区与眼下方灯区独立控制 | 两个灯区各自保存1套配置且互不改写 | 设备已开机并连接App | 进入灯区设置页；为后脑勺灯区保存配置A：红色/常亮/40%；为眼下方灯区保存配置B：蓝色/呼吸/70%；再次仅修改后脑勺灯区颜色为绿色并保存；查看眼下方灯区配置 | 后脑勺灯区与眼下方灯区各自可保存1套配置；修改A区后B区参数0项被联动改写，眼下方灯区仍保持蓝色/呼吸/70% | P0
TC-0502 | 后脑勺灯区与眼下方灯区独立控制 | 灯区设置生效延迟不超过1秒 | 设备已开机；可测量设置生效时间 | 进入灯区设置页；修改后脑勺灯区颜色并点击保存，记录点击时刻与灯效生效时刻；修改眼下方灯区模式并点击保存，记录点击时刻与灯效生效时刻 | 后脑勺灯区与眼下方灯区设置生效延迟均≤1秒 | P1
TC-0503 | 夜间常亮模式 | 开启后仅后脑勺灯区生效且默认颜色为红色 | 设备已开机；两个灯区均可观察 | 开启夜间常亮模式；观察后脑勺灯区与眼下方灯区状态；查看默认显示颜色 | 开启夜间常亮后仅后脑勺灯区生效；眼下方灯区不亮；默认颜色为红色 | P0
TC-0504 | 夜间常亮模式 | 关闭后1秒内熄灭且低亮常亮续航不少于2.5小时 | 设备已充满电；夜间常亮模式可开启 | 开启夜间常亮模式并开始计时；持续运行至设备停止常亮或达到2.5小时；记录续航时长；随后再次开启并执行关闭操作，记录关闭时刻与熄灭时刻 | 低亮常亮续航≥2.5小时；关闭后1秒内熄灭 | P1
TC-0505 | 后向告警与SOS灯效 | 后方快速接近后1秒内触发后脑勺红色高频闪烁 | ADAS可模拟后方快速接近场景；设备已开机 | 模拟后方快速接近事件；记录ADAS判定时刻；观察后脑勺灯颜色与闪烁状态；记录灯效开始时刻 | ADAS判定后方快速接近后，后脑勺灯在1秒内触发红色高频闪烁 | P0
TC-0506 | 后向告警与SOS灯效 | SOS触发后双灯区交替红蓝闪烁持续不少于30秒 | 设备已开机；SOS功能可手动触发与取消 | 手动触发SOS灯效；观察双灯区颜色与交替方式；持续计时30秒；确认30秒内灯效未停止；手动取消SOS并观察停止情况 | SOS触发后双灯区交替红蓝闪烁；持续时间≥30秒或持续至手动取消 | P0
TC-0507 | 安全强制灯效不可关闭规则 | 6类强制项灰显且不可保存关闭状态 | 设备已连接App并进入安全规则设置页 | 进入安全强制灯效设置页；检查6类强制项开关状态与说明；尝试修改任意强制项为关闭；点击保存；重新进入页面查看状态 | 6类强制项开关均灰显且显示原因说明；用户不可保存关闭状态，重新进入后仍为开启/不可关闭 | P0
TC-0508 | 安全强制灯效不可关闭规则 | 静默时段与一键全关后6类强制项仍100%触发 | 已设置静默时段；已执行一键全关非安全灯效 | 在静默时段内依次触发6类强制安全事件；记录每类事件灯效是否触发；统计成功触发数量 | 静默时段与一键全关后，6类强制项仍可100%触发，即成功触发数量=6 | P0
TC-0509 | 配对状态灯与电量状态灯 | 配对状态灯颜色与模式映射正确 | 设备蓝牙可用；可执行配对搜索、成功、失败场景 | 清除配对记录并进入搜索状态；观察灯效；完成一次成功配对观察灯效；制造一次配对失败观察灯效 | 搜索=蓝色慢闪；成功=绿色脉冲；失败=红色闪烁，三种状态映射正确 | P0
TC-0510 | 配对状态灯与电量状态灯 | 电量状态灯支持4种显示且正常电量不亮灯 | 设备可模拟不同电量与充电状态 | 将电量调整到20%以下观察低电量灯效；连接充电器观察充电中灯效；充满电观察充满灯效；将电量调整到正常区间且未充电观察灯效 | 低电量=红色慢闪；充电中=橙色呼吸；充满=绿色常亮；正常电量不亮灯；低电量阈值为20% | P0
TC-0511 | 眼下方灯区控制 | 眼下方灯区可独立开关并显示状态 | 设备已开机并连接App | 进入眼下方灯区控制页；点击开启开关并观察灯区点亮与页面状态；点击关闭开关并观察灯区熄灭与页面状态 | 眼下方灯区可独立开关；开启时页面显示开启状态且灯区点亮，关闭时页面显示关闭状态且灯区熄灭 | P0
TC-0512 | 眼下方灯区控制 | 配对、语音、通知3类状态切换后1秒内更新灯光 | 眼下方灯区已开启；可触发配对、语音、通知状态 | 触发配对状态变化并记录状态切换与灯光更新时间；触发语音状态变化并记录；触发通知状态变化并记录 | 配对、语音、通知3类状态切换后，眼下方灯区灯光均在1秒内更新 | P1
TC-0513 | 语音助手与配对状态灯 | 语音助手3态灯效映射正确 | 设备已连接语音助手 | 触发语音助手进入聆听态；观察灯效；发送指令进入处理态；观察灯效；制造错误进入错误态；观察灯效 | 聆听=蓝呼吸；处理=蓝快闪；错误=红闪，3种语音状态映射正确 | P0
TC-0514 | 语音助手与配对状态灯 | 配对状态灯与蓝牙4.2连接状态同步 | 设备支持蓝牙4.2；可执行搜索、成功、失败场景 | 开启蓝牙4.2搜索设备并观察搜索灯效；完成连接观察成功灯效；断开并制造失败场景观察失败灯效 | 配对状态灯支持搜索蓝慢闪、成功绿脉冲、失败红闪；并与蓝牙4.2连接状态同步显示 | P1
TC-0515 | 系统通知分类卡片 | 系统类至少支持2种通知模板 | App已登录；通知中心可用 | 触发OTA可用通知；查看系统通知卡片模板；触发AI视频生成完成通知；查看系统通知卡片模板并对比样式 | 系统类至少支持2种通知模板，OTA可用与AI视频生成完成可分别生成系统通知卡片 | P1
TC-0516 | 系统通知分类卡片 | OTA与AI视频通知生成后5秒内可见 | App已登录；可触发OTA可用与AI视频完成事件 | 触发OTA可用通知并记录生成时刻；进入通知中心查看卡片出现时刻；触发AI视频生成完成通知并记录生成时刻；查看卡片出现时刻 | OTA可用通知生成后5秒内可见；AI视频生成完成后5秒内可见 | P0
TC-0517 | 社交互动分类卡片 | 至少支持3种互动类型展示 | App已登录；可触发多种社交互动通知 | 分别触发点赞、评论、组队邀请3种社交互动；进入通知中心查看分类卡片 | 社交互动分类卡片至少支持3种互动类型展示 | P1
TC-0518 | 社交互动分类卡片 | 标题摘要长度限制与详情跳转成功率校验 | App已登录；存在社交互动通知 | 查看多条社交互动卡片的标题与摘要长度；统计标题字数与摘要字数；连续点击100条通知进入详情页并记录成功次数 | 单条通知标题≤20字、摘要≤50字；100次进入详情跳转成功次数不少于99次，即成功率≥99% | P1
TC-0519 | 设备状态分类卡片 | 至少支持4种设备状态通知 | App已登录；可模拟设备状态事件 | 分别触发低电量、充电完成、连接断开、设备故障4种状态；进入通知中心查看卡片 | 设备状态分类卡片至少支持4种设备状态通知展示 | P1
TC-0520 | 设备状态分类卡片 | 低电量与故障3秒内HUD弹出且高优先语音播报≤2秒 | HUD与语音播报功能可用 | 触发低电量通知并记录触发时刻、HUD弹出时刻；触发故障通知并记录触发时刻、HUD弹出时刻；触发高优先设备状态通知并记录语音播报开始时刻 | 低电量与故障通知在触发后3秒内HUD弹出；高优先通知语音播报延迟≤2秒 | P0
TC-0521 | 故障与低电量通知 | 低于20%触发提醒且低于10%再次提醒1次 | 设备可模拟电量变化；通知功能正常 | 将电量从25%降至19%并观察提醒；继续降至9%并观察提醒次数；继续降至5%确认是否重复提醒 | 电池低于20%时触发低电量提醒1次；低于10%时再次提醒1次；10%以下继续下降不应重复多次提醒，新增提醒次数=1次 | P0
TC-0522 | 故障与低电量通知 | 故障触发后3秒内HUD可见 | HUD可用；可模拟设备故障 | 触发设备故障事件；记录故障触发时刻；观察HUD通知出现时刻 | 故障触发后3秒内HUD可见；电池规格参考3.7V 1300mAh/800mAh场景下规则一致 | P0
TC-0523 | 保养与哨兵模式通知 | 至少支持2类通知并在哨兵触发后5秒内生成 | App已登录；保养提醒与哨兵模式功能可用 | 触发保养提醒事件；查看通知生成；触发哨兵模式告警事件并记录触发时刻；查看通知生成时刻 | 至少支持保养提醒、哨兵模式2类通知；哨兵触发后5秒内生成通知 | P1
TC-0524 | 保养与哨兵模式通知 | 保养按天数触发且通知保留30天 | App已登录；可配置保养提醒规则；可查看历史通知 | 设置保养提醒规则为按天数触发，如1天后提醒；等待或模拟到达触发日期；确认通知生成；检查该通知在历史列表中的保留时长 | 保养提醒规则支持按天数触发；通知保留30天 | P2
TC-0525 | AI视频完成与OTA可用通知 | AI视频完成后5秒内出现通知 | App已登录；AI视频任务可完成 | 提交AI视频生成任务并等待完成；记录完成时刻；进入通知中心查看通知出现时刻 | AI视频生成完成后5秒内出现通知 | P0
TC-0526 | AI视频完成与OTA可用通知 | OTA检测周期不超过24小时且点击100%跳转详情页 | App已登录；存在OTA可用版本 | 记录当前OTA检测时间；等待下一次自动检测或查看检测日志；确认检测间隔；点击OTA可用通知进入详情页并重复10次 | OTA检测周期≤24小时；通知点击后100%跳转对应详情页，即10次点击成功跳转10次 | P1
TC-0527 | 分类通知开关 | 提供3个一级分类开关 | App已登录并进入通知设置页 | 进入分类通知设置页；查看一级分类开关数量与名称 | 必须提供3个一级分类开关 | P0
TC-0528 | 分类通知开关 | 关闭后不再弹出且重启App后100%保留 | App已登录；存在可触发的新通知 | 关闭其中1个一级分类开关；触发该分类新通知；观察是否弹出；重启App；重新进入设置页查看开关状态 | 关闭后对应新通知不再弹出；设置状态重启App后100%保留 | P0
TC-0529 | 免打扰时段 | 支持24小时制并至少可配置1个时段 | App已登录并进入免打扰设置页 | 进入免打扰设置页；设置1个时段为22:00-06:00；保存设置并重新进入页面查看 | 支持24小时制时段设置；至少可配置1个时段；示例22:00-06:00可成功保存 | P0
TC-0530 | 免打扰时段 | 免打扰期间P0送达且P1-P3拦截率100% | 已设置免打扰时段且当前处于时段内；可触发P0、P1、P2、P3通知 | 在免打扰时段内分别触发1条P0、1条P1、1条P2、1条P3通知；观察通知送达情况 | 免打扰期间P0通知仍可送达；P1-P3通知拦截率100%，即P1、P2、P3共3条通知均不送达 | P0
TC-0531 | 历史通知列表 | 单页至少展示20条并支持3类分类筛选 | 通知中心已有不少于20条历史通知，覆盖3类分类 | 进入历史通知列表；统计首屏或单页展示条数；分别选择3类分类筛选查看结果 | 单页至少展示20条；支持按3类分类筛选 | P1
TC-0532 | 历史通知列表 | 列表滚动加载成功率不低于99% | 历史通知总数足够触发分页加载 | 连续执行100次列表下拉或上滑触发加载更多；记录成功加载次数与失败次数 | 列表滚动加载成功次数不少于99次，即成功率≥99% | P2
TC-0533 | 已读标记与批量清理 | 支持单条已读、全部已读、清理已读3种操作 | 通知列表中同时存在已读与未读通知 | 对1条未读通知执行单条已读；对列表执行全部已读；再执行清理已读操作 | 支持3种操作：单条已读、全部已读、清理已读，且操作入口可正常使用 | P1
TC-0534 | 已读标记与批量清理 | 清理后列表刷新≤1秒且未读数同步延迟≤5秒 | 通知列表中存在已读与未读通知；多端或角标可观察未读数 | 执行清理已读操作并记录操作时刻与列表刷新完成时刻；对1条通知标记已读并记录未读数同步完成时刻 | 清理后列表刷新≤1秒；未读数同步延迟≤5秒 | P1
TC-0535 | 骑行中通知降级策略 | 骑行中非P0通知仅显示图标+摘要1行 | HUD可显示通知；存在时速信息；可触发非P0通知 | 在骑行状态下确保HUD存在时速信息；触发1条非P0通知；观察HUD展示内容 | 时速信息存在时，非P0通知仅显示图标+摘要1行 | P0
TC-0536 | 骑行中通知降级策略 | HUD占屏时长与连续通知间隔符合要求 | HUD可用；存在时速信息；可连续触发通知 | 在骑行状态下触发1条通知并记录HUD显示开始与结束时间；连续触发2条通知并记录两条通知展示开始时间间隔 | 单条HUD占屏时长≤3秒；连续通知间隔≥2秒 | P1
TC-0537 | 断连与同步补偿 | 断连恢复后30秒内补齐最近30天通知 | 设备或App存在断连场景；最近30天内有历史通知数据 | 断开设备或网络连接一段时间；恢复连接并记录恢复时刻；观察通知同步完成时刻；核对最近30天通知是否补齐 | 断连恢复后30秒内补齐最近30天通知 | P1
TC-0538 | 断连与同步补偿 | 重复通知去重率≥99%且同步失败可重试3次 | 可构造重复通知与同步失败场景 | 导入或触发100条包含重复项的通知进行同步；统计去重后重复残留数量；制造同步失败场景并观察系统自动重试次数 | 重复通知去重率≥99%，即100条重复样本中重复残留不超过1条；同步失败可重试3次 | P1
TC-0539 | 音源质量显示与编码降级提示 | 可识别并显示4种编码格式 | 设备可分别接入SBC、AAC、LDAC、LC3音源 | 依次连接SBC、AAC、LDAC、LC3编码音源；进入音源质量显示页面；查看当前编码显示 | 可识别并显示SBC、AAC、LDAC、LC3共4种编码 | P1
TC-0540 | 音源质量显示与编码降级提示 | 编码变化2秒内刷新且不支持时显示未知/不可用 | 设备已连接音源；可切换编码或模拟不支持场景 | 从AAC切换到SBC并记录切换时刻与HUD刷新时刻；再切换到不支持编码场景；查看显示文案 | 编码变化后HUD在2s内刷新；不支持时显示“未知/不可用” | P1
TC-0661 | 来电通话链路 | 来电时HUD在2秒内显示来电卡片并支持接听/挂断 | 设备已开机并正常联网；HUD已连接；有一部外部手机可拨入测试号码 | 使用外部手机拨打测试号码；开始计时并观察HUD界面；在2秒内确认是否出现来电卡片；点击HUD上的接听按钮；确认通话建立；点击HUD上的挂断按钮 | 来电后HUD在2秒内显示来电卡片；HUD提供接听和挂断2种操作；点击接听后通话链路建立成功；点击挂断后通话结束 | P0
TC-0662 | 来电通话链路 | 连续多次来电验证通话链路建立成功率不低于95% | 设备已开机并正常联网；HUD已连接；具备可重复拨测的外部呼叫环境；已准备20次来电测试计划 | 连续发起20次来电呼叫；每次来电均在HUD上执行接听操作；记录每次是否成功建立通话链路；统计成功建立次数和成功率 | 20次来电测试中通话链路建立成功率应≥95%，即至少成功19次；每次来电均可在HUD上执行接听操作 | P1
TC-0663 | Wi‑Fi高速传输 | 基于Wi‑Fi 6E传输单个1GB文件成功 | 发送端和接收端均支持并已连接Wi‑Fi 6E网络；准备1个大小为1GB的测试文件；传输功能可用 | 确认当前网络制式为Wi‑Fi 6E；选择单个1GB测试文件；发起文件传输；等待传输完成；校验接收文件大小和完整性 | 系统支持在Wi‑Fi 6E网络下进行传输；单个≥1GB文件可成功传输；本次1GB文件传输完成且文件完整 | P0
TC-0664 | Wi‑Fi高速传输 | 传输中断后仅支持1次续传 | 发送端和接收端均支持并已连接Wi‑Fi 6E网络；准备1个大小为1GB的测试文件；传输功能可用 | 选择1GB测试文件并发起传输；在传输过程中关闭接收端网络制造第1次中断；恢复网络并执行续传；再次关闭网络制造第2次中断；恢复网络并尝试再次续传 | 第1次中断后系统支持1次续传并可继续传输；第2次中断后不再提供第2次续传能力；续传次数上限为1次 | P1
TC-0665 | 蓝牙外设绑定 | 基于蓝牙5.3扫描外设并在30秒内返回至少5个候选设备 | 设备蓝牙模块支持5.3并已开启；测试环境中有至少5个可被发现的蓝牙外设 | 进入外设绑定页面；确认蓝牙版本为5.3；点击开始扫描；开始计时；等待扫描结果返回并统计候选设备数量 | 系统基于蓝牙5.3扫描外设；30秒内返回搜索结果；单次展示候选设备数量≥5个 | P0
TC-0666 | 蓝牙外设绑定 | 候选设备不足5个时结果展示不满足验收 | 设备蓝牙模块支持5.3并已开启；测试环境中仅有3个可被发现的蓝牙外设 | 进入外设绑定页面；点击开始扫描；开始计时；等待扫描结束；统计候选设备数量 | 即使30秒内返回搜索结果，若单次展示候选设备数量小于5个则不满足“单次可展示≥5个候选设备”的验收标准；本次仅3个候选设备应判定失败 | P2
TC-0667 | Wi‑Fi接入管理 | 支持保存3组Wi‑Fi 6E网络并在30秒内重连已保存网络 | 设备支持Wi‑Fi 6E；现场有3个可用的Wi‑Fi 6E网络；设备当前未保存相关网络 | 依次连接并保存第1个Wi‑Fi 6E网络；断开后连接并保存第2个Wi‑Fi 6E网络；断开后连接并保存第3个Wi‑Fi 6E网络；关闭当前网络使设备切换离线；重新开启第1个已保存网络并开始计时；观察设备自动重连时间 | 系统可保存≥3组Wi‑Fi 6E网络；已保存网络恢复可用后设备可自动重连；重连时间≤30秒 | P0
TC-0668 | Wi‑Fi接入管理 | 手动删除已保存网络后不再自动重连 | 设备支持Wi‑Fi 6E；已保存至少1组Wi‑Fi 6E网络且当前可搜索到该网络 | 进入已保存网络列表；选择1个已保存Wi‑Fi网络；执行手动删除；返回网络列表确认该网络已移除；重新开启该Wi‑Fi网络并等待30秒；观察设备是否自动重连 | 用户可手动删除网络；删除后该网络不再出现在已保存列表；在后续30秒内设备不会对已删除网络执行自动重连 | P1
TC-0669 | 高速媒体传输 | 连接Wi‑Fi 6/6E后1GB媒体文件在60秒内传输完成 | 发送端和接收端已连接Wi‑Fi 6或Wi‑Fi 6E网络；准备1个大小为1GB的媒体文件；传输功能可用 | 确认当前网络为Wi‑Fi 6或Wi‑Fi 6E；选择1GB媒体文件；开始传输并计时；等待传输完成；记录总耗时 | 在Wi‑Fi 6/6E连接下，1GB媒体文件传输完成时间≤60秒；文件传输完成且可正常打开 | P0
TC-0670 | 高速媒体传输 | 媒体文件传输失败后自动重试1次 | 发送端和接收端已连接Wi‑Fi 6或Wi‑Fi 6E网络；准备1个大小为1GB的媒体文件；传输功能可用 | 选择1GB媒体文件并发起传输；在传输开始后人为断开网络制造失败；恢复网络；观察系统是否自动发起重试；记录自动重试次数 | 首次传输失败后系统可自动重试1次；自动重试次数为1次且不超过1次 | P1
TC-0671 | 运动相机或车机绑定 | 支持至少1类相机和1类车机模板并在绑定后30秒内显示在线 | 系统已内置至少1类运动相机模板和1类车机模板；准备1台受支持相机和1台受支持车机；设备网络正常 | 进入绑定页面查看可选模板；确认存在至少1类相机模板和1类车机模板；选择相机模板完成绑定；开始计时并观察在线状态；解绑后选择车机模板完成绑定；开始计时并观察在线状态 | 系统支持至少1类相机模板和1类车机模板；相机绑定成功后30秒内显示在线状态；车机绑定成功后30秒内显示在线状态 | P0
TC-0672 | 运动相机或车机绑定 | 绑定成功但30秒内未显示在线状态时判定失败 | 系统已内置至少1类相机模板或车机模板；准备1台受支持设备；设备网络存在延迟或状态上报异常环境 | 选择受支持模板并完成绑定；绑定成功后立即开始计时；持续观察设备状态展示至30秒；记录是否显示在线状态 | 若绑定成功后30秒内未显示在线状态，则不满足“绑定成功后30秒内显示在线状态”的验收标准；30秒为判定阈值 | P2
TC-0673 | 蜂窝网络扩展 | 兼容指定模组其一完成联网 | 准备EC200U、EG915U、L610中的任意1种模组；设备已正确安装该模组；SIM卡有效 | 启动设备并加载蜂窝网络功能；识别当前安装模组型号；等待网络注册完成；执行联网测试如访问指定服务器 | 系统兼容EC200U/EG915U/L610其一完成联网；当前所装模组可成功注册网络并完成数据联网 | P0
TC-0674 | 蜂窝网络扩展 | 弱网恢复后60秒内重注册成功率不低于90% | 设备已安装受支持蜂窝模组并已联网；具备可模拟弱网和恢复的测试环境；已准备10次恢复测试 | 连续执行10次弱网降级后恢复操作；每次恢复后开始计时；记录设备是否在60秒内完成重注册；统计10次中的成功次数和成功率 | 弱网恢复后60秒内重注册成功率应≥90%；按10次测试计算，至少9次需在60秒内重注册成功 | P1
TC-0675 | 媒体文件传输 | Wi‑Fi 6E可用时优先传输且1GB文件传输成功 | 设备同时可使用Wi‑Fi 6E和其他较低优先级网络；准备1个大小为1GB的测试文件；传输功能可用 | 开启Wi‑Fi 6E网络和其他可用网络；发起1GB文件传输；查看系统选择的传输链路；等待传输完成并记录结果 | 当Wi‑Fi 6E可用时系统优先使用Wi‑Fi 6E进行传输；1GB文件本次传输成功；文件完整可校验 | P0
TC-0676 | 媒体文件传输 | 中断后支持断点续传并验证1GB文件传输成功率不低于95% | 设备可使用Wi‑Fi 6E网络；准备1个大小为1GB的测试文件；具备可模拟网络中断的环境；已准备20次测试计划 | 连续执行20次1GB文件传输；其中至少1次在传输过程中人为中断网络后恢复；观察是否从断点继续传输；记录每次传输是否最终成功；统计成功率 | 传输中断后系统支持断点续传；20次1GB文件传输成功率应≥95%，即至少成功19次 | P1
TC-0677 | 运动相机绑定 | 支持1台相机绑定与解绑并在App内持久保存7天 | 准备1台受支持运动相机；App已登录；设备网络正常 | 在App中搜索并绑定1台运动相机；确认绑定成功；在App内查看绑定信息；保持账号和数据不清除并等待7天；第7天重新打开App查看绑定信息；执行解绑操作 | 系统支持1台相机绑定与解绑；绑定信息在App内可持久保存7天；第7天仍可查看该相机绑定信息；解绑后绑定关系被移除 | P1
TC-0678 | 运动相机绑定 | 连续10次绑定测试成功率不低于85% | 准备1台受支持运动相机；App已登录；设备网络正常；可重复执行绑定和解绑 | 连续执行10次相机绑定测试；每次绑定成功后立即解绑再进行下一次；记录每次绑定是否成功；统计10次绑定成功次数和成功率 | 连续10次测试绑定成功率应≥85%；按10次计算至少成功9次；系统支持每轮1台相机的绑定与解绑 | P1
TC-0679 | Wi‑Fi接入配置 | 支持保存至少3个Wi‑Fi网络并在输入正确密码后60秒内完成接入 | 现场有至少3个可用Wi‑Fi网络；设备当前未保存相关网络 | 依次选择第1个Wi‑Fi网络并输入正确密码连接；开始计时并记录接入完成时间；保存该网络；重复上述步骤连接并保存第2个和第3个Wi‑Fi网络；进入已保存网络列表查看数量 | 输入正确密码后每个Wi‑Fi网络均可在60秒内完成接入；系统支持保存至少3个Wi‑Fi网络；已保存列表中网络数量≥3个 | P0
TC-0680 | Wi‑Fi接入配置 | 密码错误时返回明确错误码 | 现场有1个可用Wi‑Fi网络；设备可进入Wi‑Fi接入配置页面 | 选择目标Wi‑Fi网络；输入错误密码；点击连接；等待连接失败提示；查看错误提示内容或错误码字段 | 连接失败时系统返回明确错误码；错误信息可区分为密码错误场景，而非无提示或模糊提示 | P1
TC-0681 | 外设状态展示 | App与HUD展示外设状态并在5秒内刷新 | 至少有1个已绑定外设；App和HUD均已连接并可接收状态上报 | 打开App外设页面查看当前状态；打开HUD查看关键外设状态；将外设从在线切换为离线或从离线切换为在线；开始计时并观察App和HUD状态刷新 | App可显示在线/离线2种状态；HUD可显示关键外设状态1项以上；状态变化后5秒内完成刷新 | P0
TC-0682 | 外设状态展示 | 状态变化超过5秒未刷新时判定失败 | 至少有1个已绑定外设；App和HUD均已连接；具备可触发外设状态变化的环境 | 记录外设当前状态；触发外设状态变化；开始计时；持续观察App和HUD的状态展示直至超过5秒；记录刷新时间和展示项数量 | 若状态变化后超过5秒仍未刷新，则不满足“状态变化后5秒内刷新”的验收标准；App仍需仅展示在线/离线2种状态；HUD需至少展示1项关键外设状态 | P2
TC-0601 | 对话式剪片 | 支持4类指令并连续编辑5轮且每轮返回不超过15秒 | 已登录应用；已导入可编辑骑行视频素材1段以上；进入对话式剪片页面 | 输入指令“将前30秒加速到2倍”并发送；记录结果返回时间；输入指令“删除00:10-00:15片段”并发送；记录结果返回时间；输入指令“删除防抖失败抖动明显的片段”并发送；记录结果返回时间；输入指令“添加复古滤镜”并发送；记录结果返回时间；输入指令“添加BGM并自动对齐节奏”并发送；记录结果返回时间；检查时间线和预览结果 | 系统支持加速、删减、防抖片段删除、滤镜/BGM共至少4类指令；连续完成5轮编辑；每轮结果返回时间均≤15秒；每轮编辑结果正确反映在时间线和预览中 | P0
TC-0602 | 对话式剪片 | 连续编辑超过5轮时结果稳定返回且不超时 | 已登录应用；已导入可编辑骑行视频素材；进入对话式剪片页面 | 连续发送6轮不同编辑指令；每轮发送后记录返回时间；第6轮输入不明确指令“再优化一下节奏”并发送；观察系统响应和已有编辑结果是否保留 | 前5轮编辑均可正常执行且每轮结果返回≤15秒；第6轮即使指令不明确也应给出可执行建议或澄清提示；已完成的前5轮编辑结果不丢失、不回退 | P1
TC-0603 | 多维语义检索 | 自然语言检索10秒内返回并覆盖3个示例查询 | 素材库中已存在与山路、日落、超速相关的标注样本；已登录并进入语义检索页面 | 输入“上周末山路”并执行搜索；记录返回时间并统计命中结果；输入“日落照片”并执行搜索；记录返回时间并统计命中结果；输入“超速片段”并执行搜索；记录返回时间并统计命中结果；计算3次查询总体命中率 | 3个示例查询均可执行；每次输入自然语言后10秒内返回结果；“上周末山路”“日落照片”“超速片段”3个查询总体命中率≥85% | P0
TC-0604 | 多维语义检索 | 无匹配语义查询时在10秒内返回空结果或推荐结果 | 已登录并进入语义检索页面；素材库中不存在“雪夜沙漠骑行”相关素材 | 输入“雪夜沙漠骑行”并执行搜索；记录返回时间；观察结果列表和提示文案 | 系统在10秒内返回结果页；当无匹配素材时明确显示空结果或推荐相近结果；不出现卡死、报错或长时间无响应 | P2
TC-0605 | 搜索结果送剪片 | 从搜索结果2步内加入剪片时间线且单次可加入50个片段 | 已完成一次语义搜索并返回不少于50个结果；已进入搜索结果页 | 在搜索结果页批量勾选50个片段；点击“加入剪片”或等效入口；如有确认弹窗点击确认；检查是否进入剪片时间线并统计加入数量 | 从搜索结果加入剪片时间线总操作≤2步（勾选后点击加入，若设计含确认则整体流程仍满足定义的≤2步入口要求）；单次成功加入片段数量≥50个；加入成功率≥95% | P0
TC-0606 | 搜索结果送剪片 | 批量加入超过50个片段时系统处理稳定 | 已完成一次语义搜索并返回不少于60个结果；已进入搜索结果页 | 批量勾选60个片段；点击“加入剪片”；观察是否有数量限制提示；检查成功加入时间线的片段数和失败提示 | 系统应支持单次加入片段≥50个；当选择60个片段时应成功加入至少50个且整体加入成功率≥95%；若存在上限需明确提示，不得静默丢失素材 | P1
TC-0607 | 摘要卡片生成 | 生成的摘要卡片包含地图里程时长及精选图视频并可成功分享 | 存在一段已完成骑行记录且包含轨迹、里程、时长、照片和视频素材；已进入骑行摘要页面 | 点击“生成摘要卡片”；等待卡片生成完成；检查卡片内容模块；点击分享至外部平台；记录分享结果 | 摘要卡片生成后至少包含地图1项、里程1项、时长1项、精选图片至少1项、精选视频至少1项；卡片分享成功率≥95% | P0
TC-0608 | 摘要卡片生成 | 缺少部分素材时卡片仍生成且明确缺失项 | 存在一段骑行记录仅有轨迹和里程，无视频素材；已进入骑行摘要页面 | 点击“生成摘要卡片”；检查卡片内容；尝试分享卡片 | 系统可生成摘要卡片；已具备的数据如地图、里程、时长正常展示；若精选视频不足至少1项，应有明确缺失提示或占位说明；分享成功率目标仍为≥95% | P2
TC-0609 | 夜景与HDR增强 | 支持1:1预览切换并批量处理20张照片后保存成功 | 已导入20张夜景或HDR待增强照片；进入增强编辑页面 | 选择20张照片；开启夜景与HDR增强；在预览页执行前后对比切换；确认批量处理；处理完成后点击保存；统计保存成功数量 | 预览页支持增强前后1:1切换对比；单次批量处理照片数量≥20张；保存成功率≥95% | P0
TC-0610 | 夜景与HDR增强 | 批量处理中部分照片异常时其余照片仍可保存 | 已导入20张照片，其中1张文件损坏；进入增强编辑页面 | 选择20张照片并开启夜景与HDR增强；执行批量处理；处理完成后点击保存；查看失败明细和成功保存数量 | 系统支持单次批量处理≥20张；损坏照片应单独提示失败原因；其余正常照片可继续保存；整体保存成功率应达到≥95%或明确标记未达标原因 | P1
TC-0611 | 多日旅程自动成册 | 自动生成长页包含5个必备区块 | 已存在连续多日旅程数据，包含轨迹、城市、天气、照片和视频；进入旅程成册页面 | 选择一段多日旅程；点击“自动成册”；等待长页生成完成；逐项检查页面区块 | 生成的长页至少包含路线图、总里程、途经城市、天气回顾、精选照片视频共5个区块；各区块可正常展示 | P0
TC-0612 | 模型与隐私配置 | 提供2种模型模式并可查看最近30天授权记录 | 已登录应用；进入设置页 | 打开模型与隐私配置页面；查看模型模式列表；切换到“本地优先”；再切换到“云增强”；进入授权记录页面；查看记录时间范围 | 设置页至少提供本地优先、云增强2种模式；模式可正常切换；授权记录页可查看最近30天授权记录 | P0
TC-0613 | 模型与隐私配置 | 关闭隐私开关后新素材上传量为0 | 已登录应用；网络正常；进入设置页并可访问上传日志 | 关闭隐私上传开关；新导入3个素材文件；等待后台同步完成；查看上传日志或云端素材列表 | 隐私开关关闭后，新素材上传量=0；本地导入不受影响；系统应提示当前为不上云状态 | P0
TC-0614 | AI任务性能与续航边界 | 电池低于10%时禁止发起需头盔协同任务并提示原因 | 头盔已连接；设备电池电量为9%；进入可发起头盔协同AI任务页面 | 点击发起需头盔协同的AI任务；观察系统提示和任务状态 | 当头盔电池低于10%时，系统禁止发起需头盔协同任务；页面明确提示禁止原因与当前电量9%低于10%阈值 | P0
TC-0615 | AI任务性能与续航边界 | 蓝牙低于4.2稳定连接能力时禁止发起协同任务 | 头盔已连接但当前蓝牙能力模拟为低于4.2稳定连接要求；进入可发起头盔协同AI任务页面 | 点击发起需头盔协同的AI任务；观察系统提示和任务状态 | 当蓝牙低于4.2稳定连接能力时，系统禁止发起需头盔协同任务；明确提示因蓝牙连接能力不足而被拦截 | P0
TC-0616 | 骑行事件提炼 | 碰撞阈值支持20G到100G可调并结合持续时间与角速度判断 | 已导入包含冲击传感器和角速度数据的骑行记录；进入事件提炼页面 | 将疑似碰撞阈值设置为20G；运行事件识别；记录结果；将阈值调整为100G；再次运行事件识别；检查规则说明和识别结果详情 | 疑似碰撞事件阈值可在20G–100G范围内调节；识别逻辑同时结合冲击持续时间>50ms与角速度判断；结果页可展示对应事件 | P0
TC-0617 | 骑行事件提炼 | 摘要中事件时间戳误差不超过3秒 | 已知真实碰撞事件时间点的测试骑行数据已导入；进入事件摘要页面 | 运行骑行事件提炼；打开摘要中的事件列表；记录系统给出的事件时间戳；与真实事件时间进行比对 | 摘要中事件时间戳与真实事件时间误差≤3秒；若存在多个事件，每个事件均满足误差≤3秒 | P0
TC-0618 | 旅程长页与短视频生成 | 长页素材位不少于10个且短视频首版120秒内生成并可分享 | 已存在完整旅程数据，包含足够照片和视频素材；进入旅程生成页面 | 点击生成旅程长页；检查长页素材位数量；点击生成短视频首版；记录生成耗时；生成完成后执行分享 | 长页包含精选照片/视频素材位≥10个；短视频首版生成时间≤120秒；分享成功率≥95% | P0
TC-0619 | 模型选择与性能模式 | 提供至少3种模式且切换后新任务100%按所选模式执行 | 已登录应用；进入模型选择与性能模式页面 | 查看模式列表；依次切换到模式A、模式B、模式C；每次切换后分别新建1个AI任务；查看任务详情中的执行模式；打开模式说明页 | 系统提供模式≥3种；切换后新任务按所选模式执行，命中率100%；模式说明页可见且可正常打开 | P0
TC-0620 | 隐私与数据保留 | 提供3个独立开关且关闭后新数据不上云抽检10次全命中 | 已登录应用；进入隐私与数据保留设置页；可查看云端同步日志 | 检查是否存在素材上传、会话留存、位置数据使用3个独立开关；依次关闭3个开关；分别触发10次新素材上传、新会话产生、新位置数据记录；检查云端日志 | 设置页至少提供素材上传、会话留存、位置数据使用3个独立开关；关闭后新数据不上云；抽检10次命中10次，即10次均未上云 | P0
TC-0621 | 语义检索与结果投递 | 10秒内返回“上周末山路视频”结果并支持20条批量选择一键送入AI剪片 | 素材库中存在相关山路视频素材不少于20条；进入语义检索页面 | 输入“上周末山路视频”并执行搜索；记录返回时间；批量选择20条素材；点击“送入AI剪片”；检查是否成功进入AI剪片任务 | 输入“上周末山路视频”后10秒内返回结果；支持批量选择≥20条素材；可通过1次点击送入AI剪片 | P0
TC-0622 | 自动报告生成 | 每次骑行生成1份报告且自动精选至少3条照片视频并列出超速片段 | 存在1次已完成骑行记录，包含照片、视频及超速数据；进入骑行报告页面 | 选择该次骑行并点击“生成报告”；等待报告完成；检查报告数量、精选内容和超速章节 | 每次骑行生成1份报告；报告中自动精选照片/视频≥3条；若检测到超速片段，则可单独列出超速片段 | P0
TC-0623 | 多日旅程自动整合 | 生成1个图文长页和1条短视频且短视频时长可选15到60秒并支持分享 | 已存在多日旅程数据；进入多日旅程整合页面 | 选择一段多日旅程；点击生成图文长页；点击生成短视频；在短视频设置中分别查看15秒、30秒、60秒选项；生成完成后分享至外部平台 | 可生成1个图文长页和1条短视频各1种；短视频时长支持15–60秒可选；支持1次分享至外部平台 | P0
TC-0624 | 性能与续航保护策略 | 预计续航低于2小时时提示关闭高耗能任务 | 设备已连接头盔；系统可读取续航预测；当前预计剩余续航为1.5小时 | 启动高耗能AI任务；观察系统提示；进入策略配置页查看参考参数 | 当头盔剩余续航预计<2小时时，系统提示关闭高耗能任务；策略配置页可见参考整机典型续航12–24小时与功耗20~50mW配置依据 | P1
TC-0625 | AI服务降级与离线兜底 | 断网后3秒内提示降级且可离线查看最近10条历史并在恢复联网60秒内自动重试 | 已有至少10条摘要或搜索历史；当前网络正常并已登录 | 在应用内执行一次AI摘要请求；断开网络；记录降级提示出现时间；进入历史页面查看离线历史；恢复网络；记录自动重试时间和结果 | 断网后3秒内提示降级状态；最近10条摘要/搜索历史可离线查看；恢复联网后60秒内自动重试 | P0
TC-0626 | 按键事件识别 | 支持短按长按双击3类事件且上报延迟不超过200毫秒 | 设备已开机并连接调试工具；进入按键测试页面 | 分别执行短按、长按、双击各10次；记录每次事件类型和上报时间；统计识别结果 | 系统支持短按、长按、双击3类事件；事件上报延迟≤200ms；事件类型识别正确 | P0
TC-0627 | 按键事件识别 | 100次测试误判不超过3次 | 设备已开机并连接调试工具；进入按键测试页面 | 按预设脚本执行100次混合按键操作；记录系统识别结果；统计误判次数 | 100次测试中误判次数≤3次；若超过3次则验收不通过 | P0
TC-0628 | 按键唤醒与休眠唤回 | 息屏后按键唤醒HUD时间不超过1秒 | 设备处于息屏状态；电量充足 | 按下唤醒按键；记录从按下到HUD点亮可见的时间；重复测试10次 | 息屏后按键唤醒HUD时间≤1秒；10次测试均满足要求 | P0
TC-0629 | 音频播放控制 | 连接蓝牙4.2及以上设备时播放暂停切换成功率不低于95%且HUD反馈不超过500毫秒 | 已连接蓝牙4.2及以上音频设备；正在播放音频 | 连续执行20次播放/暂停切换；记录每次切换是否成功；记录HUD状态反馈时间 | 播放/暂停切换成功率≥95%；HUD状态反馈延迟≤500ms | P0
TC-0630 | 通话与对讲快捷控制 | 来电后2秒内可完成接听拒接且蓝牙通话控制成功率不低于95% | 设备已连接手机蓝牙；可模拟来电场景；语音控制已开启 | 触发来电；在2秒内执行接听操作；结束后再次触发来电并在2秒内执行拒接操作；重复20次通话控制；测试语音指令接听 | 来电出现后2秒内可完成接听/拒接操作；蓝牙通话控制成功率≥95%；支持语音控制 | P0
TC-0631 | 语音助手快捷唤起 | 按键触发后语音入口1秒内反馈且20次唤起成功率不低于95% | 设备已通过蓝牙连接手机；语音助手可用 | 连续20次按键触发语音助手；记录每次入口反馈时间和是否成功唤起 | 按键触发后语音入口反馈≤1秒；连续20次唤起成功率≥95% | P0
TC-0632 | HUD卡片切换 | 支持3类卡片并连续切换10次无卡死且单次切换不超过300毫秒 | HUD已开启；导航、音乐、设备状态卡片均已配置 | 检查卡片列表；在导航、音乐、设备状态之间连续切换10次；记录每次切换耗时；观察是否卡死 | 至少支持导航、音乐、设备状态3类卡片；连续切换10次无卡死；单次切换≤300ms | P0
TC-0633 | HUD确认与返回 | 任一菜单层级返回成功率不低于98%且二级菜单返回主界面不超过2步 | HUD菜单已配置至少二级层级 | 进入多个二级菜单；执行返回操作共50次；统计返回上一级成功次数；从二级菜单返回主界面并记录步数 | 任一菜单层级返回上一级成功率≥98%；从二级菜单返回主界面步数≤2步 | P1
TC-0634 | 按键去抖与误触过滤 | 100次快速按压误触发不超过3次且漏检不超过3次 | 设备已进入按键测试模式 | 执行100次快速按压测试；记录误触发次数；记录有效触发漏检次数；查看去抖窗口配置是否生效 | 机械抖动过滤窗口生效；100次快速按压测试误触发≤3次；有效触发漏检≤3次 | P0
TC-0635 | 关键操作锁定保护 | 关键操作需长按或二次确认且骑行中50次测试误进入为0 | 设备处于骑行模式；存在删除、恢复出厂等关键操作入口 | 尝试通过单次短按进入关键操作界面；再通过长按或二次确认进入；在骑行中随机操作50次并统计误进入次数 | 关键操作需长按或二次确认；骑行中误进入关键操作界面次数=0/50次测试 | P0
TC-0636 | 按键操作即时反馈 | 有效按键后300毫秒内出现反馈且20次操作反馈缺失不超过1次 | 设备已开机；HUD或灯光反馈功能正常 | 连续执行20次有效按键操作；记录每次反馈出现时间；统计反馈缺失次数 | 有效按键后HUD或灯光反馈出现时间≤300ms；连续20次操作反馈缺失≤1次 | P0
TC-0637 | 首次按键教学提示 | 首次引导时长不超过60秒并覆盖3个场景且可在App设备Tab再次查看 | 设备首次激活或已清除首次引导状态；App已连接设备 | 首次进入按键教学；记录引导完成时长；检查是否覆盖音乐、来电、语音场景；进入App设备Tab再次打开教学 | 首次引导时长≤60秒；至少覆盖音乐、来电、语音3个场景；支持在App设备Tab再次查看 | P1
TC-0638 | 大车预警显示与升级 | 检测大型车辆接近后1秒内显示预警并在事件结束2秒内退出 | 已连接可模拟大型车辆接近事件的测试环境；HUD开启 | 触发大型车辆接近事件；记录HUD出现预警时间；检查高风险态显示内容；结束事件；记录退出预警时间 | 检测到大型车辆接近后，HUD在1秒内显示预警；高风险态至少包含图标+方向信息2项；事件结束后2秒内退出预警 | P0
TC-0639 | 预警卡片显示 | 支持3类预警卡片且显示延迟小于50毫秒 | HUD已开启；可模拟来车、大车、红绿灯事件 | 分别触发来车、大车、红绿灯事件；观察HUD卡片类型；记录每次卡片显示延迟；检查关键数字可读性 | HUD支持至少来车、大车、红绿灯3类卡片；显示延迟<50ms；关键数字字号可在1次注视内识别 | P0
TC-0511 | 音效模式不可用回退 | 正常切换6种音效模式 | 设备已开机并连接音源；HUD正常显示；音效模式功能可用 | 进入音效模式设置页；依次选择标准、摇滚、流行、古典、人声增强、重低音；每次选择后观察HUD模式状态；记录每次切换完成时间 | 可选模式共6种：标准、摇滚、流行、古典、人声增强、重低音；每次选择后对应模式可成功生效并显示，无异常回退 | P1
TC-0512 | 音效模式不可用回退 | 模式异常时2s内回退标准并提示1次 | 设备已开机并连接音源；当前音效模式为摇滚；可模拟模式服务异常 | 在播放音乐时选择流行模式；切换过程中注入音效模式不可用异常；观察HUD提示与当前模式变化；异常恢复后再次选择古典模式 | 发生异常后2s内自动回退到标准模式；HUD仅提示1次异常信息；异常恢复后可再次切换到古典模式成功 | P0
TC-0513 | EQ自定义高负载保护 | 正常调节高中低频3段EQ | 设备已开机并连接音源；EQ功能可用；系统处于正常负载 | 进入EQ自定义页面；分别调节高频、中频、低频各1次；保存当前EQ设置；播放音乐并确认声音变化 | 高频、中频、低频共3段EQ均可独立调节；保存后当前EQ设置生效；播放过程不中断 | P1
TC-0514 | EQ自定义高负载保护 | 高负载时2s内提示暂不可调且播放不中断 | 设备已开机并连接音源；已存在一组生效中的EQ设置；可模拟系统高负载 | 开始播放音乐；将系统切换到高负载状态；进入EQ自定义页面并尝试调节高频；观察HUD提示；持续监听播放状态 | 高负载时HUD在2s内提示“暂不可调”；当前已生效的EQ继续生效；音乐播放不中断；本次调节不生效 | P0
TC-0515 | 头盔扬声器特性优化节能回退 | 正常启用至少1套头盔腔体优化预设 | 设备已开机；支持头盔扬声器特性优化；存在至少1套头盔封闭腔体声学调校预设 | 进入扬声器特性优化页面；查看可用预设列表；启用1套头盔封闭腔体声学调校预设；播放音频并观察状态 | 系统至少提供1套头盔封闭腔体声学调校预设；启用后预设状态显示正常并可生效 | P1
TC-0516 | 头盔扬声器特性优化节能回退 | 触发边界后2s内回退节能预设且功耗保持8–15W | 设备已开机；已启用头盔腔体优化预设；可模拟触发边界条件；可监测整机功耗 | 在优化预设生效状态下触发边界条件；观察HUD或状态页预设变化；记录回退耗时；读取整机功耗数值 | 触发边界后2s内自动回退到节能预设；回退后整机功耗仍落在8–15W典型区间内 | P0
TC-0517 | 音效模式选择记忆恢复 | 重连或重启后10s内恢复已记忆音效模式 | 设备已开机并连接音源；可选择6种音效模式；当前无异常 | 将音效模式设置为重低音；断开连接后重新连接设备；观察HUD模式恢复时间；再次重启设备并观察模式恢复时间 | 系统可记忆6种模式中的已选模式；重连后10s内恢复为重低音；重启后10s内恢复为重低音 | P0
TC-0518 | 音效模式选择记忆恢复 | 记忆模式不可用时回退标准并提示 | 设备已保存古典模式为记忆模式；可模拟古典模式不可用 | 重启设备；在启动恢复阶段注入古典模式不可用异常；观察HUD模式与提示信息 | 当已记忆模式不可用时，系统回退到标准模式；HUD显示异常提示1次；不恢复到不可用模式 | P0
TC-0519 | EQ均衡器自定义记忆恢复 | 重连或重启后10s内恢复1组3段EQ自定义值 | 设备已开机并连接音源；EQ功能可用 | 进入EQ自定义页面；分别设置高频、中频、低频为非默认值；保存1组自定义配置；断开后重连设备；观察EQ恢复时间；重启设备并再次观察 | 系统可保存1组高/中/低频共3段自定义值；重连后10s内恢复该组配置；重启后10s内恢复该组配置 | P0
TC-0520 | EQ均衡器自定义记忆恢复 | 配置损坏时回退默认EQ并提示 | 设备已保存1组EQ自定义值；可模拟配置文件损坏 | 破坏已保存的EQ配置；重启设备；观察EQ页面默认值与HUD提示 | 检测到配置损坏后，系统回退到默认EQ；HUD显示配置异常提示1次；不加载损坏配置 | P0
TC-0521 | 上下曲切换 | 连续切歌10次成功执行不少于9次 | 设备已连接音源；播放列表中至少有3首歌曲；HUD可显示曲目信息 | 开始播放歌曲；连续执行下一曲操作10次；记录每次是否成功切换；统计成功次数 | 连续切歌10次中，成功执行次数≥9次 | P0
TC-0522 | 上下曲切换 | 单次切歌后HUD曲目信息1s内更新 | 设备已连接音源并正在播放歌曲；HUD正常显示当前曲目信息 | 执行下一曲操作1次；从按键触发开始计时；观察HUD标题和歌手信息更新时间；再执行上一曲操作1次并重复记录 | 每次单次切歌后，HUD曲目信息更新耗时≤1s | P0
TC-0523 | 歌曲信息卡片 | 歌曲切换后标题与歌手信息1s内更新 | 设备已连接音源；HUD支持歌曲信息卡片显示；播放列表中至少有2首歌曲 | 播放第1首歌曲并确认当前卡片信息；执行下一曲操作；从切歌触发开始计时；观察标题与歌手字段更新时间 | 歌曲切换后，标题与歌手信息更新耗时≤1s；显示内容与实际播放歌曲一致 | P0
TC-0524 | 歌曲信息卡片 | 长标题支持滚动显示且完整可见 | 设备已连接音源；存在1首标题长度超出单行显示区域的歌曲 | 播放长标题歌曲；观察HUD歌曲信息卡片；持续查看标题滚动过程直至一轮结束 | 长标题可自动滚动显示；标题全文完整可见，无截断丢字；歌手信息正常显示 | P1
TC-0525 | 音源质量显示 | 成功识别并显示SBC/AAC/LDAC/LC3四类编码 | 设备支持显示音源编码信息；具备SBC、AAC、LDAC、LC3四种可切换测试音源环境 | 分别使用SBC、AAC、LDAC、LC3编码建立连接；每次连接后查看HUD或状态页编码显示；记录显示结果 | 系统可成功识别并显示SBC、AAC、LDAC、LC3共4类编码；每种编码显示与实际连接编码一致 | P0
TC-0526 | 音源质量显示 | 连接后编码信息3s内展示 | 设备支持显示音源编码信息；可建立任一支持编码的蓝牙连接 | 断开当前音源连接；重新建立蓝牙连接；从连接成功开始计时；观察HUD或状态页编码信息出现时间 | 连接成功后，编码信息展示耗时≤3s；显示内容不为空 | P0
TC-0527 | 音效模式选择 | 提供6种音效模式可选 | 设备已开机；音效模式功能入口可访问 | 进入音效模式选择页面；查看模式列表；记录可选项名称和数量 | 页面提供6种模式：标准、摇滚、流行、古典、人声增强、重低音；无缺失无重复 | P0
TC-0528 | 音效模式选择 | 切换音效模式后HUD状态1s内更新 | 设备已开机并连接音源；HUD正常显示当前音效模式 | 进入音效模式页面；选择摇滚模式；从点击开始计时并观察HUD状态；再切换到标准模式并重复记录 | 每次切换后HUD状态更新耗时≤1s；显示模式与实际选择一致 | P0
TC-0529 | 头盔扬声器特性优化 | 至少提供1套头盔腔体优化预设 | 设备已开机；支持头盔扬声器特性优化功能 | 进入头盔扬声器特性优化页面；查看预设列表；记录预设数量 | 系统至少提供1套头盔腔体优化预设；预设可被选中 | P1
TC-0530 | 头盔扬声器特性优化 | 优化预设与标准模式一键切换且1s内生效 | 设备已开机；存在1套头盔腔体优化预设；HUD可显示当前模式 | 启用头盔腔体优化预设；从操作开始计时观察生效时间；执行一键切换回标准模式；再次记录生效时间 | 头盔腔体优化预设与标准模式可一键切换；每次切换生效耗时≤1s；HUD状态同步正确 | P0
TC-0531 | HUD位置呈现 | 队友在线变更后2s内刷新且最多显示4名摘要卡 | 已成功组队；队伍中至少有5名队友可模拟在线状态变化；HUD位置页可见 | 让第1名队友上线；记录HUD刷新时间；再让队伍总在线人数增加到5人；观察HUD摘要卡数量 | 队友在线状态变更后HUD在2s内刷新；同时显示的队友摘要卡数量≤4名 | P0
TC-0532 | HUD位置呈现 | 队友断连后5s内置灰并保留最后位置30s | 已成功组队；至少1名队友当前在线且HUD已显示其位置 | 断开该队友连接；从断连时开始计时；观察HUD卡片置灰时间；继续观察最后位置保留时长 | 队友断连后5s内对应卡片置灰；最后位置继续保留显示30s；30s后可按设计移除或更新 | P0
TC-0533 | 方向箭头与距离 | 选中队友后1s内显示箭头和距离且距离刷新≤1s | 已成功组队；至少1名队友在线并有有效位置数据；HUD支持方向箭头与距离显示 | 在HUD中选中目标队友；从选中时开始计时；观察箭头和距离出现时间；持续观察距离刷新间隔3次 | 选中队友后1s内显示方向箭头和距离；距离刷新周期≤1s | P0
TC-0534 | 方向箭头与距离 | 距离误差不超过20m并支持100m/500m阈值播报 | 已成功组队；可构造目标队友位于100m、500m附近的测试场景；有真实距离基准值 | 将目标队友放置在已知距离点位；选中目标队友并读取HUD距离；分别在接近100m和500m阈值时移动目标；观察是否触发播报 | HUD显示距离与基准值误差≤20m；在100m和500m阈值场景下均支持触发对应播报 | P0
TC-0535 | 队伍状态总览 | 组队成功后3s内显示总览 | 设备已登录；可发起并成功建立队伍 | 完成组队操作；从组队成功时开始计时；观察HUD是否出现队伍状态总览 | 组队成功后3s内显示队伍状态总览 | P0
TC-0536 | 队伍状态总览 | 人数变化2s内更新且异常人数与成员异常列表一致率100% | 已成功组队；队伍总览和成员异常列表均可查看 | 让1名队友加入或退出队伍；记录总览人数更新时间；再模拟1名成员异常；对比总览异常人数与成员异常列表 | 人数变化后2s内更新总览；异常人数与成员异常列表一致率为100% | P0
TC-0537 | 目标队友切换 | 按键切换目标队友1s内完成更新 | 已成功组队；至少有2名在线队友；HUD已显示当前目标队友 | 按下切换目标队友按键；从按键触发开始计时；观察HUD目标队友信息更新时间 | 切换操作后1s内完成目标队友更新；HUD显示新的目标队友信息 | P0
TC-0538 | 目标队友切换 | 连续切换10次无崩溃且支持语音控制 | 已成功组队；至少有3名在线队友；设备支持按键和语音控制 | 连续执行按键切换目标队友10次；观察系统是否崩溃；随后发出语音切换指令；观察目标是否更新 | 连续切换10次过程中系统无崩溃；支持按键操作和语音控制；语音指令后目标队友可成功更新 | P0
TC-0539 | 导航到摔车队友 | 告警出现后3s内提供导航入口 | 已成功组队；可模拟队友摔车告警；HUD支持导航入口显示 | 触发队友摔车告警；从告警出现开始计时；观察HUD是否出现导航入口 | 摔车告警出现后3s内提供导航入口 | P0
TC-0540 | 导航到摔车队友 | 触发导航后5s内进入导航态且目标坐标一致率100% | 已出现摔车告警并显示导航入口；已知摔车定位坐标 | 点击导航入口；从点击开始计时；观察是否进入导航态；核对导航目标坐标与摔车定位坐标 | 触发后5s内进入导航态；导航目标坐标与摔车定位坐标一致率100% | P0
TC-0541 | 队长代触发SOS | 摔车告警后10s内可见SOS入口并2s内弹出确认 | 当前用户为队长；已成功组队；可模拟摔车告警 | 触发摔车告警；从告警出现开始计时；观察SOS入口出现时间；点击SOS入口并记录确认弹窗出现时间 | 摔车告警后10s内可见SOS入口；触发后2s内弹出确认窗口 | P0
TC-0542 | 队长代触发SOS | 确认后5s内将事件提交SOS模块 | 当前用户为队长；已出现SOS确认弹窗；SOS模块可接收事件 | 在确认弹窗中点击确认；从确认时开始计时；检查SOS模块是否收到事件提交记录 | 确认后5s内将事件提交至SOS模块；提交事件包含当前摔车事件信息 | P0
TC-0543 | 队友位置采集与同步 | 正常网络下位置上报周期不超过1s | 已成功组队；网络正常；可抓取位置上报日志 | 保持队友在线移动状态；连续采集位置上报日志10次；统计相邻两次上报时间间隔 | 正常网络下位置上报周期≤1s | P0
TC-0544 | 队友位置采集与同步 | 位置丢失3s内上报异常且最近有效位置缓存不少于30s | 已成功组队；队友当前有有效位置；可模拟位置丢失 | 中断目标队友位置采集；从位置丢失开始计时；观察异常上报时间；查看最近有效位置缓存保留时长 | 位置丢失后3s内上报异常；最近有效位置缓存时长≥30s | P0
TC-0545 | 隐私与权限控制 | 首次入队前需完成3项授权确认 | 用户首次使用组队功能；尚未完成任何权限授权 | 进入组队流程；观察授权引导；依次完成各项授权确认；记录授权项数量 | 首次入队前必须完成3项授权确认后方可继续入队 | P0
TC-0546 | 隐私与权限控制 | 关闭任一权限后2s内隐藏对应能力且未授权位置上传拦截率100% | 已成功组队并已授权全部权限；HUD显示位置相关能力；可查看位置上传日志 | 关闭其中1项权限；从关闭时开始计时；观察HUD对应能力隐藏时间；在未授权状态下触发位置上传；检查上传日志 | 任一权限关闭后2s内HUD隐藏对应能力；未授权时不上传位置；位置上传拦截率100% | P0
TC-0547 | 状态同步降级策略 | 低电量或弱网时优先保留摔车告警 | 已成功组队；可模拟低电量或弱网；摔车告警功能正常 | 将设备切换到低电量或弱网状态；触发普通位置同步与摔车告警场景；观察HUD和功能保留情况 | 低电量或弱网时优先保留摔车告警功能；普通位置刷新可被降级 | P0
TC-0548 | 状态同步降级策略 | 降级后位置刷新可降至5s/次且1s内HUD提示 | 已成功组队；可模拟低电量或弱网并触发降级 | 触发降级条件；从降级切换开始计时；观察HUD提示出现时间；记录位置刷新间隔 | 降级切换后1s内HUD提示当前为降级状态；位置刷新频率可降至5s/次 | P0
TC-0549 | 队友碰撞/摔车检测 | 满足双条件后2s内生成事件 | 已成功组队；可模拟“剧烈冲击+突然静止”双条件 | 对目标队友模拟剧烈冲击；紧接着模拟突然静止；从双条件满足时开始计时；检查事件生成时间 | 满足“剧烈冲击+突然静止”双条件后2s内生成摔车事件 | P0
TC-0550 | 队友碰撞/摔车检测 | 事件附带队友ID和时间戳且完整率100% | 已成功组队；已生成至少1条摔车事件；可查看事件详情 | 打开摔车事件详情或日志；检查事件字段；统计队友ID和时间戳字段完整情况 | 每条事件均附带队友ID和时间戳；字段完整率100% | P0
TC-0551 | 队友摔车告警 | 事件生成后2s内全队HUD弹窗且语音2s内开始 | 已成功组队；可模拟摔车事件生成；全队成员在线 | 触发1条摔车事件；从事件生成开始计时；观察各队员HUD弹窗时间；记录语音播报开始时间 | 事件生成后2s内全队HUD弹出告警窗口；语音播报在2s内开始 | P0
TC-0552 | 队友摔车告警 | 告警卡持续至用户处理或30s超时 | 已成功组队；已触发摔车告警卡 | 触发摔车告警后不做处理并计时；观察告警卡消失时间；再次触发告警并手动处理；观察卡片是否立即结束 | 未处理时告警卡持续显示至30s超时；用户处理后告警卡结束显示 | P1
TC-0553 | 摔车位置定位 | 摔车事件后5s内生成位置点并可被导航模块调用 | 已成功组队；可模拟摔车事件；导航模块可用 | 触发摔车事件；从事件发生开始计时；检查位置点生成时间；调用导航模块读取该位置点 | 摔车事件后5s内生成位置点；该位置点可被导航模块直接调用 | P0
TC-0554 | 摔车位置定位 | 定位失败时显示最后有效位置并标记时间 | 已成功组队；目标队友存在最近有效位置；可模拟定位失败 | 触发摔车事件并同时模拟定位失败；观察HUD或详情页显示内容；检查是否带有时间标记 | 定位失败时显示最后有效位置；同时标记该位置对应时间 | P0
TC-0555 | 队长响应流程卡片 | 识别队长身份后3s内展示流程卡且包含4项信息/入口 | 当前用户为队长；已触发队友摔车事件 | 在队长账号下接收摔车事件；从身份识别或告警到达开始计时；观察流程卡展示时间；检查卡片内容 | 识别队长身份后3s内展示流程卡；卡片包含位置、距离、导航、SOS共4项信息或入口 | P0
TC-0556 | 队长响应流程卡片 | 非队长不显示代SOS入口 | 当前用户为非队长；已触发队友摔车事件 | 在非队长账号下接收摔车事件；查看响应流程卡内容；检查是否存在代SOS入口 | 非队长可查看流程卡基础信息；不显示代SOS入口 | P0
TC-0557 | 异常事件去重与抑制 | 同一队友同类事件30s内最多弹出1次主告警 | 已成功组队；可重复触发同一队友同类异常事件；HUD可查看告警记录 | 对同一队友连续触发2次同类事件，间隔小于30s；观察主告警弹出次数；记录告警时间 | 同一队友同类事件在30s内最多弹出1次主告警；首次告警正常显示 | P0
TC-0558 | 异常事件去重与抑制 | 重复事件合并计数显示且不漏首次告警 | 已成功组队；可连续触发同一队友同类事件 | 触发首次异常事件；确认主告警出现；在30s内再次触发同类事件2次；观察告警卡计数变化 | 首次告警不得漏报；后续重复事件合并显示计数；主告警不重复弹出 | P0
TC-0559 | 队友碰撞/摔车检测联动告警 | 满足双条件后10s内全队HUD弹告警卡并播报1次语音 | 已成功组队；可模拟“剧烈冲击+突然静止”双条件；全队成员在线 | 对目标队友触发剧烈冲击并随后静止；从双条件满足时开始计时；观察全队HUD告警卡出现时间；记录语音播报次数 | 满足双条件后10s内全队HUD弹出告警卡片；语音仅播报1次 | P0
TC-0560 | 队友碰撞/摔车检测联动告警 | 连续2小时骑行误报不超过1次 | 已成功组队；具备连续2小时骑行测试环境；可统计误报次数 | 在正常骑行场景下连续运行2小时；记录系统产生的碰撞或摔车误报次数；汇总统计结果 | 连续2小时骑行过程中，误报次数≤1次 | P1
TC-0561 | 摔车队友位置与距离高亮显示 | 告警后3s内显示箭头、距离和定位点 | 已成功组队；可触发摔车告警；HUD支持高亮显示 | 触发队友摔车告警；从告警触发开始计时；观察HUD是否显示方向箭头、距离数字和定位点 | 告警触发后3s内显示方向箭头、距离数字和定位点 | P0
TC-0562 | 摔车队友位置与距离高亮显示 | 距离刷新周期不超过2s且断连保留最后1个有效点位 | 已成功组队；已显示摔车队友高亮位置；可模拟断连 | 持续观察摔车队友距离刷新3次并记录间隔；随后断开该队友连接；观察定位点保留情况 | 距离刷新周期≤2s；断连时保留最后1个有效点位显示 | P0
TC-0563 | 队长摔车响应流程 | 队长端告警后5s内可进入响应卡片 | 当前用户为队长；已成功组队；可触发摔车告警 | 触发队友摔车告警；从告警到达队长端开始计时；点击或进入响应流程卡片 | 队长端在告警后5s内可进入响应卡片 | P0
TC-0564 | 队长摔车响应流程 | 从卡片进入导航成功率不低于95%且支持语音与按键确认 | 当前用户为队长；响应卡片已可用；支持语音控制和按键确认 | 从响应卡片连续发起导航20次并记录成功次数；分别使用语音控制和按键确认触发响应操作；观察执行结果 | 从卡片进入导航成功率≥95%；支持语音控制与按键确认 | P0
TC-0565 | 队友位置采集与同步异常提示 | 位置数据超过10s未更新时标记异常并2s内显示位置延迟 | 已成功组队；目标队友原本有正常位置更新；可中断位置更新 | 停止目标队友位置上报；等待超过10s；观察系统是否标记异常；从异常判定开始计时观察HUD提示 | 位置数据超过10s未更新即标记异常；HUD在2s内显示“位置延迟”状态 | P0
TC-0566 | 队友位置采集与同步异常提示 | 恢复后5s内自动清除异常提示 | 目标队友已处于“位置延迟”异常状态；可恢复位置上报 | 恢复目标队友位置上报；从恢复时开始计时；观察HUD异常状态清除时间 | 位置恢复后5s内自动清除“位置延迟”状态 | P0
TC-0567 | HUD位置呈现降级 | 存在critical告警时1s内将普通队友位置收敛为最多3个摘要项 | 已成功组队；普通队友位置摘要项超过3个；可触发critical告警 | 先确认HUD显示超过3个普通队友摘要项；触发1条critical告警；从告警出现开始计时；观察普通摘要项数量变化 | 存在critical告警时，1s内将普通队友位置收敛为最多3个摘要项 | P0
TC-0568 | HUD位置呈现降级 | 降级后关键摔车位置仍保留100%显示 | 已成功组队；已触发critical级别摔车告警；HUD已进入降级显示状态 | 在降级状态下查看HUD；检查关键摔车位置是否仍显示；重复触发多名普通队友位置变化并再次确认 | 降级后关键摔车位置保留100%显示；不因普通摘要项收敛而丢失 | P0
TC-0569 | 方向箭头与距离异常校正 | 距离跳变超过50m且持续少于3s时不直接刷新 | 已成功组队；目标队友位置正常；可模拟瞬时距离跳变 | 让目标队友正常上报位置；注入1次超过50m的瞬时距离跳变并控制持续时间少于3s；观察HUD距离显示是否立即变化 | 当距离跳变超过50m且持续少于3s时，HUD距离不直接刷新为异常值 | P0
TC-0570 | 方向箭头与距离异常校正 | 箭头抖动在2s内平滑收敛 | 已成功组队；目标队友方向箭头正常显示；可模拟方向抖动数据 | 向系统注入短时抖动的方向数据；从抖动开始计时；观察HUD箭头变化轨迹和稳定时间 | 方向箭头出现抖动时，系统在2s内完成平滑收敛；箭头显示恢复稳定 | P1
TC-0571 | 精确定位权限降级 | 未授权精确定位时导航与轨迹状态降级生效 | App已安装并登录；系统定位权限为允许但精确定位关闭；存在组队或SOS位置展示入口 | 启动App并进入首页；查看导航按钮状态；点击置灰的导航按钮；进入轨迹记录页面查看状态；进入组队页面查看位置精度提示；进入SOS页面查看位置精度提示 | 导航按钮置灰且点击后弹出说明；轨迹记录状态显示“未记录”；组队/SOS位置精度提示在单次会话内最多出现1次 | P0
TC-0572 | 精确定位权限降级 | 已授权精确定位时不触发降级提示 | App已安装并登录；系统定位权限允许且精确定位开启 | 启动App并进入首页；查看导航按钮状态；点击导航按钮进入导航页；进入轨迹记录页面查看状态；进入组队页面和SOS页面观察是否出现精度提示 | 导航按钮可点击并正常进入；轨迹记录状态不显示“未记录”；组队/SOS页面本次会话内出现位置精度降级提示次数为0次 | P1
TC-0573 | 蓝牙权限状态与未连接引导 | 蓝牙权限被拒后禁止进入配对扫描并展示引导 | App已安装并登录；系统蓝牙权限已拒绝；设备未连接 | 启动App；进入设备配对入口；尝试进入扫描页；查看是否展示未连接引导页；点击引导页中的系统设置跳转按钮1次 | 蓝牙权限被拒后100%禁止进入配对扫描；展示未连接引导页；系统设置跳转入口提供且1次点击可达系统设置页 | P0
TC-0574 | 蓝牙权限状态与未连接引导 | 恢复蓝牙权限后30秒内可重新扫描 | App已安装并登录；此前蓝牙权限已拒绝并展示过未连接引导页 | 在引导页点击系统设置跳转并开启蓝牙权限；返回App；进入设备配对入口；开始计时并尝试进入扫描页；观察30秒内是否可开始扫描 | 恢复蓝牙权限后30秒内可重新进入配对扫描页并开始扫描 | P1
TC-0575 | 定位与后台定位权限降级 | 精确位置被拒时导航灰显且轨迹记录停止 | App已安装并登录；系统定位权限允许但精确位置关闭；当前可进入轨迹记录功能 | 启动App进入首页；查看导航入口状态；点击导航入口；开始轨迹记录或查看轨迹记录状态 | 精确位置被拒时导航入口灰显；点击后不可进入导航；轨迹记录停止或状态显示已停止 | P0
TC-0576 | 定位与后台定位权限降级 | 后台定位被拒时切后台30秒内停止采集并提示1次 | App已安装并登录；系统前台定位允许；后台定位权限已拒绝；已开始轨迹记录 | 启动App并开始轨迹记录；将App切到后台；开始计时30秒；观察轨迹采集状态变化；返回前台查看提示次数与状态展示 | 后台定位被拒时切后台后30秒内停止轨迹采集；出现提示1次；前后台轨迹状态展示一致率为100% | P0
TC-0577 | 核心权限首轮申请编排 | 首轮权限申请按3步编排展示 | 首次安装首次启动App；系统中相关权限均未授权 | 启动App进入首轮权限申请流程；查看第1步权限项；继续到第2步查看权限项；继续到第3步查看权限项 | 第1步包含蓝牙+通知；第2步包含定位+后台定位；第3步包含麦克风+相机，顺序与分组均正确 | P0
TC-0578 | 核心权限首轮申请编排 | 任一步跳过后仍可进入App且阻塞项仅提示1次 | 首次安装首次启动App；系统中相关权限均未授权 | 启动App进入首轮权限申请流程；在第1步点击跳过；在第2步点击跳过；在第3步点击跳过；继续进入App首页；触发一个依赖阻塞权限的功能入口并观察提示次数 | 任一步跳过后仍可进入App；阻塞项仅提示1次，不重复弹出 | P0
TC-0579 | 权限用途说明文案 | 14个权限点均展示独立用途与拒绝影响文案 | App已安装；可进入权限说明页 | 打开权限用途说明页；逐项检查14个权限点的说明内容；记录每条是否包含用途文案和拒绝后影响说明；统计每条文案长度 | 共14个权限点均有独立用途文案与拒绝后影响说明；每条文案长度≤80字 | P1
TC-0580 | 权限用途说明文案 | 设置跳转入口点击1次可达系统设置 | App已安装；可进入权限用途说明页 | 打开权限用途说明页；任选1个权限点点击设置跳转入口；观察是否成功跳转到系统设置页；重复检查多个权限点 | 各权限点设置跳转入口点击成功率=100%；单次点击1次即可到达系统设置页 | P1
TC-0581 | 后台刷新与后台运行白名单管理 | 后台能力被拒后切后台30秒内展示断连风险提示 | App已安装并登录；后台刷新或后台运行白名单能力被拒绝；设备已连接蓝牙 | 启动App并保持设备连接；将App切到后台；开始计时30秒；观察是否出现断连风险提示 | 被拒后App切后台30秒内展示断连风险提示 | P0
TC-0582 | 后台刷新与后台运行白名单管理 | 开启后台能力后蓝牙连接告警提示延迟小于50ms | App已安装并登录；后台刷新和白名单能力已开启；设备保持蓝牙连接；具备触发告警条件 | 启动App并连接设备；切到后台保持蓝牙连接；触发设备告警；记录告警产生时间与App提示展示时间 | 开启后后台保持蓝牙连接时告警提示延迟<50ms | P1
TC-0583 | 通知权限管理 | 通知权限拒绝后后台无法推送告警并展示说明 | App已安装并登录；系统通知权限已拒绝；设备可触发后台告警 | 启动App；拒绝或关闭通知权限；将App切到后台；触发设备告警；返回App查看说明页或提示文案；点击设置跳转按钮1次 | 拒绝后后台无法推送告警；App内展示说明；设置跳转1次可达系统设置页 | P0
TC-0584 | 通知权限管理 | 通知授权后设备状态推送延迟小于50ms | App已安装并登录；系统通知权限已授权；设备可触发状态推送 | 启动App并授权通知；将App切到后台；触发设备状态变化；记录状态变化时间与通知到达时间 | 授权后设备状态推送到达提示延迟<50ms | P1
TC-0585 | 相册存储权限管理 | 相册权限拒绝后Tab不可用且入口灰显 | App已安装并登录；系统相册或存储权限已拒绝 | 启动App；查看相册Tab状态；点击相册Tab；观察是否可进入相册页 | 拒绝后相册Tab不可用且入口灰显；点击后不可进入相册页 | P0
TC-0586 | 相册存储权限管理 | 相册权限授权后可读取图片视频并成功导出 | App已安装并登录；系统相册或存储权限已授权；设备中至少存在1种图片和1种视频媒体 | 启动App进入相册页；读取本地媒体列表；确认可见图片和视频；选择素材执行导出操作 | 授权后可读取图片与视频各≥1种媒体类型；导出入口可用且导出成功率=100% | P1
TC-0587 | 麦克风与相机权限管理 | 麦克风被拒后语音功能100%不可用 | App已安装并登录；系统麦克风权限已拒绝 | 启动App；进入语音助手入口；进入对讲入口；尝试开始录音或语音交互 | 麦克风被拒后语音相关功能100%不可用，无法开始录音或语音交互 | P0
TC-0588 | 麦克风与相机权限管理 | 相机被拒后扫码切换手动输入SN且提示延迟小于50ms | App已安装并登录；系统相机权限已拒绝 | 启动App进入扫码配对页；观察页面入口形态；记录进入页面到权限检查提示出现的时间；点击手动输入SN并输入有效SN继续流程 | 相机被拒后扫码入口切换为手动输入SN；扫码页权限检查提示延迟<50ms；输入SN后可继续流程 | P0
TC-0589 | 权限状态启动检查与回收提醒 | 冷启动后3秒内完成14项权限检查 | App已安装；存在14项权限检查逻辑；可查看检查完成日志或埋点 | 完全关闭App；重新冷启动App；开始计时；观察权限检查完成时间并统计检查项数量 | 冷启动后3秒内完成14项权限检查 | P1
TC-0590 | 权限状态启动检查与回收提醒 | 发现权限回收后50ms内提醒且24小时最多1次 | App已安装并登录；某一权限此前已授权后被系统回收；存在提醒记录机制 | 在系统设置中回收某权限；冷启动App；记录发现回收到提示出现的时间；24小时内重复冷启动并观察同一权限提醒次数 | 发现权限回收后提示延迟<50ms；同一权限24小时内最多提醒1次 | P0
TC-0591 | 场景化补充权限申请包 | 4类场景首次进入时才申请对应权限 | App已安装并登录；导航、相册、语音、扫码4类场景权限均未授权 | 启动App但不进入上述4类场景；观察是否主动弹权限申请；依次首次进入导航、相册、语音、扫码场景；记录每次是否触发对应权限申请 | 未进入场景前不主动申请；导航/相册/语音/扫码4类场景均在首次进入时申请对应权限 | P0
TC-0592 | 场景化补充权限申请包 | 单场景说明文案长度不超过80字 | App已安装并登录；可触发导航、相册、语音、扫码4类场景的权限说明 | 依次首次进入导航、相册、语音、扫码场景；查看每个场景的权限说明文案；统计每条文案字数 | 4类场景的单场景说明文案均≤80字 | P2
TC-0593 | 后台刷新与白名单限制处理 | 切后台30秒内检测保活限制并提示两项影响 | App已安装并登录；后台刷新或白名单受限；可进入后台运行 | 启动App；将App切到后台；开始计时30秒；观察是否检测到保活限制并弹出提示；查看提示文案内容 | App切后台30秒内检测到保活限制并提示；提示文案明确包含“可能断连/推送延迟”2项影响 | P0
TC-0594 | 后台刷新与白名单限制处理 | 限制提示提供1键跳转设置 | App已安装并登录；已触发后台保活限制提示 | 在限制提示弹层中点击跳转设置按钮；观察是否直接进入系统相关设置页 | 提示中提供1键跳转设置；点击后1次可达系统设置页 | P1
TC-0595 | 后台定位持续授权处理 | 仅使用期间允许时切后台30秒内停止轨迹记录 | App已安装并登录；定位权限为“使用期间允许”；后台定位未授权；已开始轨迹记录 | 启动App并开始轨迹记录；将App切到后台；开始计时30秒；观察轨迹记录状态与提示次数 | 仅“使用期间允许”时切后台后轨迹记录在30秒内停止；用户收到1次持续定位缺失提示 | P0
TC-0596 | 后台定位持续授权处理 | 返回前台后轨迹记录可恢复 | App已安装并登录；已按上述场景在后台停止轨迹记录；前台定位权限仍有效 | 将已停止轨迹记录的App切回前台；观察轨迹记录状态；如有恢复按钮则点击恢复 | 返回前台后轨迹记录可恢复，页面状态与实际采集状态一致 | P1
TC-0597 | 通知与麦克风权限降级 | 通知关闭后后台告警按0成功率处理并展示说明 | App已安装并登录；系统通知权限已关闭；设备可触发后台告警 | 启动App；关闭通知权限；将App切到后台；触发设备告警；返回App查看说明文案 | 通知关闭后后台告警推送成功率按0处理；页面展示对应说明 | P0
TC-0598 | 通知与麦克风权限降级 | 麦克风拒绝后语音入口置灰并支持1键去设置 | App已安装并登录；系统麦克风权限已拒绝 | 启动App；查看语音入口状态；点击灰显语音入口；在弹窗中点击去设置按钮 | 麦克风拒绝后语音入口置灰；点击后弹窗包含1键去设置；点击后可跳转系统设置页 | P0
TC-0599 | 相册与相机权限降级 | 相册权限拒绝后相册Tab置灰且不可进入 | App已安装并登录；系统相册权限已拒绝 | 启动App；查看相册Tab状态；点击相册Tab | 相册权限拒绝后相册Tab置灰且不可进入 | P0
TC-0600 | 相册与相机权限降级 | 扫码权限拒绝后展示手动输入SN并可继续配对 | App已安装并登录；系统相机权限已拒绝 | 启动App进入扫码配对页；查看是否展示手动输入SN入口；点击手动输入SN；输入有效SN并提交 | 扫码权限拒绝后展示手动输入SN入口；输入后可继续配对流程 | P0
TC-0601 | 核心权限分步说明页 | 说明页至少覆盖5项核心权限且信息完整 | App已安装；可进入核心权限分步说明页 | 打开核心权限分步说明页；检查是否覆盖蓝牙、定位、通知、麦克风、相机5项；逐项查看是否包含用途、拒绝后果、设置入口3段信息 | 至少覆盖蓝牙、定位、通知、麦克风、相机5项；每项说明均含用途/拒绝后果/设置入口3段信息 | P1
TC-0602 | 核心权限分步说明页 | 说明文案展示完整率100% | App已安装；可进入核心权限分步说明页；支持不同屏幕尺寸 | 在至少1种标准屏幕上打开说明页；逐项检查5个权限说明是否被截断、遮挡或缺失；滚动查看全部内容 | 蓝牙、定位、通知、麦克风、相机5项说明文案展示完整率100% | P2
TC-0603 | 权限申请时机编排 | 首启不自动弹出日历通讯录相册权限 | 首次安装首次启动App；日历、通讯录、相册权限均未授权 | 启动App完成首启流程；观察是否自动弹出日历权限申请；观察是否自动弹出通讯录权限申请；观察是否自动弹出相册权限申请 | 日历、通讯录、相册权限在首启时均不得自动弹出申请，自动弹出次数为0次 | P0
TC-0604 | 权限申请时机编排 | 仅首次进入对应功能时申请且误触发率不超过1% | App已安装并登录；日历、通讯录、相册权限均未授权 | 分别首次进入日历相关功能、通讯录相关功能、相册相关功能；记录是否触发对应权限申请；在未进入对应功能的其他页面随机操作100次并记录误触发次数 | 仅在对应功能首次进入时申请；未进入对应功能时误触发率≤1% | P1
TC-0605 | 后台刷新与后台运行白名单引导 | 后台能力关闭时切后台后断连风险提示100%展示 | App已安装并登录；后台刷新或后台运行能力关闭；设备已连接 | 启动App并连接设备；将App切到后台；重复执行多次切后台操作并观察提示展示情况；查看提示中的系统设置路径说明 | 后台能力关闭时切后台后断连风险提示100%展示；提示中提供系统设置路径说明1条 | P0
TC-0606 | 后台刷新与后台运行白名单引导 | 恢复后台能力后蓝牙保活状态60秒内刷新 | App已安装并登录；此前后台能力关闭并已出现风险提示；设备已连接 | 通过提示进入系统设置并恢复后台能力；返回App；观察蓝牙保活状态刷新时间 | 恢复后蓝牙保活状态在60秒内刷新为正常 | P1
TC-0607 | 通知权限与后台告警降级 | 通知被拒后显示后台无法推送告警并保留受限入口 | App已安装并登录；系统通知权限已拒绝 | 启动App；进入通知相关说明页或告警设置页；查看是否显示“后台无法推送告警”；查看来电同步和消息同步入口状态 | 通知权限被拒后100%显示“后台无法推送告警”；来电/消息同步入口保留但标注受限 | P0
TC-0608 | 通知权限与后台告警降级 | 设置跳转按钮点击成功率不低于95% | App已安装并登录；系统通知权限已拒绝；存在设置跳转按钮 | 连续点击设置跳转按钮20次并记录成功跳转次数；统计成功率 | 设置跳转按钮点击成功率≥95%，即20次点击中成功次数≥19次 | P1
TC-0609 | 麦克风权限与语音对讲降级 | 麦克风被拒后语音助手与对讲入口100%禁用 | App已安装并登录；系统麦克风权限已拒绝 | 启动App；查看语音助手入口状态；查看对讲入口状态；尝试点击两个入口 | 麦克风权限被拒后100%禁用语音助手与对讲入口；无法进入语音页 | P0
TC-0610 | 麦克风权限与语音对讲降级 | 点击灰显入口弹说明1次且恢复后10秒内可进入语音页 | App已安装并登录；系统麦克风权限已拒绝 | 点击灰显语音入口；观察说明弹窗出现次数；进入系统设置恢复麦克风权限；返回App并开始计时；再次点击语音入口 | 点击灰显入口弹出说明1次；恢复权限后10秒内可重新进入语音页 | P1
TC-0611 | 相机权限与扫码配对降级 | 相机被拒后扫码入口可见但不可调用摄像头 | App已安装并登录；系统相机权限已拒绝 | 启动App进入配对页；查看扫码入口是否可见；点击扫码入口；观察是否调用摄像头；查看手动输入SN入口数量 | 相机权限被拒后扫码入口仍可见但不可调用摄像头；100%提供手动输入SN入口1个 | P0
TC-0612 | 相机权限与扫码配对降级 | 恢复相机权限后扫码页3秒内可打开 | App已安装并登录；此前相机权限已拒绝；当前可进入系统设置 | 进入系统设置开启相机权限；返回App；点击扫码入口并开始计时；观察扫码页打开时间 | 权限恢复后扫码页3秒内可打开 | P1
TC-0613 | 相册存储权限与Tab降级 | 权限拒绝后相册Tab灰显且4个入口全部禁用 | App已安装并登录；系统相册或存储权限已拒绝 | 启动App；查看相册Tab状态；尝试进入相册页；检查导入、导出、水印、AI剪片4个入口状态 | 权限被拒后相册Tab灰显且不可进入；导入/导出/水印/AI剪片4个入口全部禁用；状态一致率100% | P0
TC-0614 | 相册存储权限与Tab降级 | 恢复权限后相册Tab与4个入口状态同步恢复 | App已安装并登录；此前相册权限已拒绝并导致Tab及入口禁用 | 进入系统设置恢复相册权限；返回App；查看相册Tab状态；检查导入、导出、水印、AI剪片4个入口状态 | 恢复权限后相册Tab可进入；导入/导出/水印/AI剪片4个入口状态同步恢复可用，状态一致率100% | P1
TC-0615 | 统一降级弹层与灰显规则 | 6类权限均遵循统一灰显与弹层规则 | App已安装并登录；可分别控制蓝牙、定位、通知、相册、麦克风、相机6类权限状态 | 依次拒绝蓝牙、定位、通知、相册、麦克风、相机权限；进入各自对应功能页；观察入口是否灰显；点击灰显入口查看是否出现统一风格降级弹层 | 至少覆盖蓝牙、定位、通知、相册、麦克风、相机6类权限；各类权限降级后均按统一规则灰显并展示统一降级弹层 | P0
TC-0616 | 统一降级弹层与灰显规则 | 恢复权限后页面状态10秒内自动刷新 | App已安装并登录；任一受权限影响页面当前处于灰显降级状态 | 进入系统设置恢复对应权限；返回原页面并开始计时；观察页面状态是否自动刷新；重复100次记录漏刷次数 | 恢复权限后页面状态10秒内自动刷新；漏刷率≤1%，即100次中漏刷次数≤1次 | P1
TC-0617 | 权限回收监控与提醒 | 冷启动与前台恢复两个场景均触发权限检查 | App已安装并登录；某权限已被系统回收；可查看检查日志或提示 | 先完全关闭App后冷启动；观察是否触发权限检查；将App切后台再恢复前台；再次观察是否触发权限检查 | 冷启动、前台恢复2个场景均触发权限检查 | P0
TC-0618 | 权限回收监控与提醒 | 权限回收后2秒内提示1次且24小时内不超过3次 | App已安装并登录；某权限已被系统回收；存在提醒次数记录机制 | 冷启动App并记录提示出现时间；确认首次提示次数；在24小时内重复触发检查多次并统计同一权限提醒总次数 | 权限回收后2秒内出现提示1次；同一权限24小时内重复提醒不超过3次 | P0
TC-0619 | 日历权限管理 | 日历权限拒绝后日程提醒不可用 | App已安装并登录；系统日历权限已拒绝 | 启动App进入日程提醒功能；尝试创建或开启日程提醒；点击设置跳转按钮1次 | 拒绝后日程提醒不可用；设置跳转1次可达系统设置页 | P1
TC-0620 | 日历权限管理 | 日历权限授权后可读取并写入各1次 | App已安装并登录；系统日历权限已授权；系统日历可用 | 启动App进入日历功能；执行读取日历事件1次；新建并写入日历事件1次；检查系统日历结果 | 授权后可读取日历1次并写入日历1次，均成功 | P1
TC-0621 | 通讯录权限管理 | 通讯录拒绝后来电仅显示号码且不影响主流程 | App已安装并登录；系统通讯录权限已拒绝 | 启动App；模拟来电页面展示；查看来电信息；继续执行设备配对流程；继续执行骑行主流程 | 拒绝后来电仅显示号码；不授权不影响配对与骑行主流程 | P1
TC-0622 | 通讯录权限管理 | 通讯录授权后可选择至少1名紧急联系人 | App已安装并登录；系统通讯录权限已授权；通讯录中存在联系人 | 启动App进入紧急联系人设置页；点击从通讯录选择；选择1名联系人并保存 | 授权后可选择≥1名紧急联系人并保存成功 | P1
TC-0623 | 日历与通讯录权限降级 | 日历拒绝后关闭同步入口 | App已安装并登录；系统日历权限已拒绝 | 启动App进入日历同步相关页面；查看同步入口状态；尝试点击同步入口 | 日历权限拒绝后同步入口关闭且不可用 | P1
TC-0624 | 日历与通讯录权限降级 | 通讯录拒绝后来电仅显示号码且SOS支持手动新增1到3人 | App已安装并登录；系统通讯录权限已拒绝 | 启动App模拟来电页面；查看来电展示内容；进入SOS联系人设置页；手动新增联系人1人、2人、3人并保存 | 通讯录拒绝后来电页仅显示号码；SOS联系人支持手动新增1-3人并保存成功 | P1
TC-0625 | 骑行规划与路线推荐 | 输入起终点后10秒内返回至少3条路线建议 | App已安装并登录；网络正常；地图服务可用 | 启动App进入骑行规划页；输入有效起点和终点；点击开始规划并计时；查看返回的路线数量及每条信息 | 输入起终点后10秒内返回≥3条路线建议；每条均包含距离、预计时长、天气信息 | P0
TC-0626 | 骑行规划与路线推荐 | 一键发送导航成功率不低于95% | App已安装并登录；已成功生成路线建议；设备连接正常 | 在已生成的路线中选择任意路线；连续执行一键发送导航20次并记录成功次数；统计成功率 | 一键发送导航成功率≥95%，即20次发送中成功次数≥19次 | P1
TC-0627 | 设备问答 | 知识库内10个标准问题回答准确率达到90% | App已安装并登录；设备问答功能可用；已准备知识库内10个标准问题 | 启动App进入设备问答页；依次输入10个标准问题；记录每题回答是否准确；统计准确率 | 对知识库内10个标准问题回答准确率≥90%，即10题中至少9题回答准确 | P1
TC-0628 | 设备问答 | 关键规格问答正确返回至少4项指定信息 | App已安装并登录；设备问答功能可用 | 启动App进入设备问答页；分别提问蓝牙版本、电池容量、续航时长、充电接口、防水等级相关问题；记录回答内容 | 回答中必须正确返回蓝牙4.2、1300mAh、约10小时、USB-C、IPX6/IPX7中的≥4项 | P0
TC-0629 | 一键成片 | 提供至少3套模板并在60秒内生成首版预览 | App已安装并登录；相册中存在可用素材；网络与本地资源正常 | 启动App进入一键成片页；查看模板数量；选择任意素材；选择1套模板并开始生成；记录首版预览生成时间 | 提供模板≥3套；选择素材后60秒内生成首版预览 | P0
TC-0630 | 一键成片 | 导出1080P视频成功率不低于95% | App已安装并登录；已成功生成首版预览；设备存储空间充足 | 在预览页选择1080P导出；连续执行导出20次并记录成功次数；统计成功率 | 导出1080P视频成功率≥95%，即20次导出中成功次数≥19次 | P1
TC-0541 | 队长权限失效与转移提示 | 队长失效后10s内完成新队长指派并持续提示至确认 | 已存在1个队伍，队内至少3名成员，当前队长在线且HUD可正常显示提示 | 进入队伍详情页确认当前队长身份；模拟当前队长失效/掉线；开始计时并观察队伍成员角色变化；在10s内检查是否产生新队长；观察HUD提示是否出现；不点击确认持续观察提示；点击确认按钮 | 队长失效后10s内完成新队长指派；HUD出现队长变更提示；在用户未确认前提示持续显示；点击确认后提示消失 | P0
TC-0542 | 队长权限失效与转移提示 | 队长失效后无法指派时进入无队长模式并持续提示 | 已存在1个队伍，队内仅1名队长或其余成员均不满足接任条件，HUD可正常显示提示 | 进入队伍详情页确认当前仅有失效队长可见；模拟队长失效；开始计时；在10s内检查队伍状态；观察HUD提示内容；不进行确认操作持续观察；点击确认按钮 | 队长失效后10s内未完成新队长指派时进入无队长模式；HUD显示无队长模式提示；提示在用户确认前持续显示；点击确认后提示消失 | P1
TC-0543 | 组队容量上限提示 | 达到容量上限后新增成员请求100%被拦截且3s内提示 | 已创建1个队伍并将成员数补齐至当前配置上限值[待验证] | 进入队伍详情页确认当前成员数等于上限值[待验证]；使用未加入用户发起加入请求；开始计时；观察是否允许提交成功；在3s内观察页面或HUD提示 | 当成员数达到上限值[待验证]后，新增成员请求100%被拦截；用户无法加入队伍；拦截提示文案在3s内出现，并明确说明已达上限值[待验证] | P0
TC-0544 | 组队容量上限提示 | 未达到容量上限时允许新增成员加入 | 已创建1个队伍，当前成员数小于上限值[待验证]，存在1名未加入用户 | 进入队伍详情页确认当前成员数小于上限值[待验证]；使用未加入用户发起加入请求；完成加入流程；刷新队伍详情页查看成员数变化 | 当成员数未达到上限值[待验证]时，新增成员请求不被拦截；用户可正常加入；加入后成员数正确增加且未出现上限拦截提示 | P1
TC-0545 | 低电量下组队显示降级 | 低电量阈值触发后2s内进入降级且保留100%摔车告警 | 设备已连接组队功能正常，电量可模拟降至低电量阈值[待验证]，可触发摔车告警 | 保持组队显示正常；模拟设备电量降至低电量阈值[待验证]以下；开始计时；观察组队显示模式变化；在进入降级后触发摔车告警；持续骑行或模拟运行至2小时内观察关键告警 | 低电量阈值触发后2s内进入组队显示降级模式；降级后摔车告警仍保持100%显示；在2小时骑行内关键告警不中断 | P0
TC-0546 | 低电量下组队显示降级 | 未达到低电量阈值时不进入降级模式 | 设备已连接组队功能正常，当前电量高于低电量阈值[待验证] | 确认当前电量高于低电量阈值[待验证]；持续观察组队显示状态超过2s；触发普通组队信息刷新；检查是否出现降级标识或功能裁剪 | 当电量未达到低电量阈值[待验证]时，2s内及之后均不进入降级模式；组队显示保持正常；不存在误降级现象 | P1
TC-0547 | 头盔与手机断连兜底 | 断连后1s内提示并至少保留30s缓存队友信息，恢复后5s内刷新 | 头盔与手机已连接，队友信息已正常显示且存在缓存数据 | 确认当前队友信息正常显示；断开头盔与手机连接；开始计时；在1s内观察断连提示；持续观察队友缓存信息显示时长；在断连30s内检查最后缓存信息是否仍可见；恢复连接并开始计时；在5s内观察队友状态是否自动刷新为最新 | 断连后1s内出现断连提示；最后缓存的队友信息至少可继续显示30s；恢复连接后5s内自动刷新为最新队友状态 | P0
TC-0548 | 头盔与手机断连兜底 | 无缓存数据时断连后仅提示断连不展示伪造队友信息 | 头盔与手机已连接但当前无有效队友缓存数据 | 清空或确保无队友缓存数据；断开头盔与手机连接；开始计时；在1s内观察断连提示；持续观察30s内页面/HUD显示内容；恢复连接后在5s内观察是否刷新最新状态 | 断连后1s内出现断连提示；因无缓存数据，不展示伪造或过期队友信息；恢复连接后5s内自动刷新最新状态 | P1
TC-0549 | 高负载场景刷新限频 | 高负载时普通队友位置刷新频率降至≤1Hz且critical告警延迟≤1s | 系统可模拟进入高负载状态，队伍中存在普通队友位置更新和critical告警事件 | 在正常负载下记录普通队友位置刷新频率；模拟系统进入高负载状态；持续采集10s内普通队友位置刷新次数；触发1次critical告警并开始计时；观察告警显示时间 | 系统进入高负载后，普通队友位置刷新频率降至≤1Hz；critical告警显示延迟仍≤1s | P0
TC-0550 | 高负载场景刷新限频 | 非高负载时不应错误限频普通队友位置刷新 | 系统处于非高负载状态，队伍中存在普通队友位置持续更新 | 确认系统未进入高负载状态；持续采集10s内普通队友位置刷新次数；观察是否被限制到1Hz以下；触发1次critical告警并记录显示时间 | 系统未进入高负载时，不应错误将普通队友位置刷新频率限制为≤1Hz；critical告警显示延迟仍≤1s | P2
TC-0551 | 创建队伍表单 | 必填项和字段规则校验通过后创建成功并返回队伍ID | 用户已登录并进入创建队伍页面 | 输入符合规则的队伍名称；输入符合规则的简介；选择合法人数上限；选择加入方式；点击提交；记录返回结果 | 名称、人数上限、加入方式作为必填项均可正常提交；名称长度、简介长度、人数范围符合规则时无校验报错；提交成功后返回队伍ID | P0
TC-0552 | 创建队伍表单 | 缺少必填项或字段超限时提交前展示校验提示 | 用户已登录并进入创建队伍页面 | 仅输入部分字段，留空名称或人数上限或加入方式；输入超出规则的名称长度或简介长度或非法人数范围；点击提交；观察页面提示 | 提交前展示校验提示；名称、人数上限、加入方式任一缺失时不可提交；名称长度、简介长度、人数范围不符合规则时明确提示对应字段错误；不会返回队伍ID | P0
TC-0553 | 队伍规则配置 | 支持多种加入模式并在修改后即时生效且记录操作日志 | 用户为队长，已进入队伍规则配置页面 | 依次将加入模式设置为公开加入、申请审核、邀请加入；设置基础加入门槛；保存配置；立即使用另一账号验证新规则；进入操作记录页查看变更记录 | 支持公开加入、申请审核、邀请加入3种模式；支持设置基础加入门槛；配置修改后即时生效；规则变更产生操作记录且内容正确 | P0
TC-0554 | 队伍规则配置 | 无权限用户不可修改规则且不生成误操作记录 | 普通成员已加入队伍并进入队伍规则页面 | 使用普通成员账号尝试修改加入模式；尝试修改基础加入门槛并保存；刷新页面；查看操作记录 | 普通成员无权修改队伍规则；保存操作被拦截；页面配置不生效；操作记录中不应生成成功变更记录 | P1
TC-0555 | 队伍列表与筛选 | 列表支持分页/无限滚动且筛选结果正确展示状态标识 | 系统中存在多支队伍，包含满员、关闭、可加入等不同状态数据 | 进入队伍列表页；执行下拉翻页或滚动加载更多；按状态或条件进行筛选；核对返回结果；检查满员和关闭队伍标识 | 列表支持分页或无限滚动；筛选条件生效且结果正确；满员、关闭状态队伍有明确标识 | P1
TC-0556 | 队伍列表与筛选 | 筛选无结果时展示空态提示 | 系统中存在队伍数据，且可构造无匹配筛选条件 | 进入队伍列表页；输入或选择无匹配的筛选条件；执行筛选；观察结果区域 | 筛选条件生效后返回0条结果时，页面展示空态提示；不会展示错误的队伍数据 | P2
TC-0557 | 队伍详情页 | 详情页展示基础信息并根据身份显示正确操作按钮 | 存在1支已配置规则的队伍，分别准备队长、已加入成员、未加入用户账号 | 分别使用队长、已加入成员、未加入用户进入同一队伍详情页；查看基础信息、人数、状态、规则、成员概览；核对各身份下操作按钮 | 详情页展示队伍基础信息、人数、状态、规则、成员概览；根据用户身份展示不同操作按钮；详情信息与后台配置一致 | P1
TC-0558 | 队伍详情页 | 已加入、待审核、不可加入等状态展示正确 | 存在同一队伍的已加入、待审核、不可加入场景数据 | 使用已加入用户进入详情页；使用已申请待审核用户进入详情页；使用不符合加入条件用户进入详情页；分别观察状态文案和按钮 | 已加入、待审核、不可加入等状态展示正确；对应按钮状态与文案正确；详情信息与后台配置一致 | P1
TC-0559 | 申请加入队伍 | 未加入用户可申请加入并生成申请记录且可查询状态 | 存在1支可申请加入且未满员未关闭的队伍，测试用户当前未加入任何该队伍 | 使用未加入用户进入队伍详情页；点击申请加入；提交申请；进入申请记录或我的申请页面查询状态 | 未加入用户可发起申请；申请成功后生成申请记录；用户可查询申请状态 | P0
TC-0560 | 申请加入队伍 | 重复申请、已满员、已关闭队伍不可申请 | 分别准备重复申请、队伍已满员、队伍已关闭3种场景 | 在重复申请场景下再次点击申请加入；在已满员队伍点击申请加入；在已关闭队伍点击申请加入；观察提交结果和提示 | 重复申请不可提交；已满员队伍不可申请；已关闭队伍不可申请；系统给出对应拦截提示且不生成新的申请记录 | P0
TC-0561 | 邀请与审核处理 | 队长发起邀请和审核通过后成员数实时更新 | 存在1支队伍，当前用户为队长，另有符合条件的目标用户和待审核申请记录 | 队长向符合条件用户发起邀请；目标用户接受邀请或审核人打开申请列表；审核人查看申请信息并点击通过；观察队伍成员数变化 | 队长可向符合条件用户发起邀请；审核人可查看申请信息并处理；通过后成员数实时更新 | P0
TC-0562 | 邀请与审核处理 | 拒绝或取消后状态不可误变更 | 存在待处理邀请和待审核申请记录 | 对1条申请执行拒绝；对1条邀请执行取消；刷新申请/邀请列表和队伍成员列表；检查对应用户状态 | 拒绝后的申请状态保持为已拒绝，不会误变为已通过；取消后的邀请状态保持为已取消，不会误变为已接受；成员数不发生错误增加 | P1
TC-0563 | 成员管理 | 成员列表展示角色与加入时间且队长可移除普通成员 | 存在1支队伍，当前用户为队长，队内至少有1名普通成员 | 进入成员管理页；查看成员列表字段；选择1名普通成员执行移除；刷新成员列表 | 成员列表展示角色与加入时间；队长可移除普通成员；移除后该成员不再出现在列表中 | P1
TC-0564 | 成员管理 | 成员主动退出与转让队长后权限立即切换 | 存在1支未关闭队伍，当前队长和1名普通成员均在线 | 使用普通成员进入队伍并点击退出；确认退出成功；使用原队长将队长身份转让给另一成员；立即刷新成员管理页并尝试执行队长权限操作 | 成员可主动退出未关闭队伍；转让队长后权限立即切换；新队长可立即执行队长权限操作，原队长不可继续执行队长权限操作 | P0
TC-0565 | 队伍信息与状态维护 | 队长可编辑允许字段并关闭队伍阻止新成员加入 | 当前用户为队长，队伍处于可加入状态 | 进入队伍编辑页；修改允许编辑的字段并保存；关闭队伍；使用未加入用户尝试加入该队伍 | 队长可编辑允许修改的字段；保存后详情页展示更新内容；关闭队伍后新成员加入被阻止 | P0
TC-0566 | 队伍信息与状态维护 | 满员自动标记已满且成员退出后恢复可加入 | 存在1支可加入队伍，当前成员数接近上限 | 让最后1名成员加入使队伍达到上限；刷新详情页查看状态；再让1名成员退出；再次刷新详情页查看状态 | 队伍满员时自动标记为已满；成员退出后队伍状态恢复为可加入；状态变化与成员数一致 | P1
TC-0567 | 部件身份读取 | 4类部件身份读取成功率达到≥99% | 准备电池、耳机、摄像头、HUD光机4类认证正常部件，各类样本数量满足统计要求 | 分别接入电池、耳机、摄像头、HUD光机部件；重复执行身份读取测试并记录成功次数；统计各类部件读取成功率 | 电池、耳机、摄像头、HUD光机4类部件身份读取成功率均≥99% | P0
TC-0568 | 部件身份读取 | 字段缺失时标记为无法识别 | 准备1个身份字段缺失的部件样本 | 接入字段缺失的部件；触发身份读取；查看识别结果和状态文案 | 当身份字段缺失时，系统将该部件标记为无法识别；不会误标记为已认证 | P0
TC-0569 | 部件认证判断 | 认证结果仅输出4种状态且HUD显示≤1秒 | 准备可覆盖4种认证状态的部件样本，HUD可正常显示 | 依次接入不同认证状态的部件；触发认证判断；记录输出状态种类；测量HUD显示结果时间 | 认证结果仅输出4种状态；HUD显示认证结果时间≤1秒 | P0
TC-0570 | 部件认证判断 | 签名校验失败100%归类为未认证或无法识别 | 准备签名校验失败的部件样本若干 | 依次接入签名校验失败的部件；触发认证判断；记录每次分类结果 | 签名校验失败的样本100%被归类为未认证或无法识别；不会误判为已认证 | P0
TC-0571 | 通用启用策略与常驻提示 | 未认证或异常时HUD状态栏1秒内出现⚠️+功能名 | 设备已连接HUD，存在1个未认证或异常部件场景 | 接入未认证或异常部件；开始计时；观察HUD状态栏提示内容 | 未认证或异常时，HUD状态栏在1秒内出现“⚠️+功能名”提示 | P0
TC-0572 | 通用启用策略与常驻提示 | 恢复正常后HUD提示1秒内消失 | HUD状态栏当前已显示“⚠️+功能名”提示 | 将异常部件替换为认证正常部件或恢复正常状态；开始计时；观察HUD状态栏提示变化 | 恢复正常后，HUD状态栏中的“⚠️+功能名”提示在1秒内消失 | P0
TC-0573 | 电池与耳机认证专项 | 未认证电池可开机但受限功能不可用 | 准备1块未认证电池并可正常装机开机 | 安装未认证电池并开机；进入电池信息页；检查电量百分比、健康度、快充相关显示与功能 | 未认证电池可开机；但不显示电量百分比；不显示健康度；快充功能不可用 | P0
TC-0574 | 电池与耳机认证专项 | 未认证耳机音频可用但ANC关闭、EQ不可调、通话降噪降级 | 准备1个未认证耳机模组并可正常连接 | 接入未认证耳机；播放音频验证基础音频；进入耳机设置页；尝试开启ANC；尝试调整EQ；发起通话并检查降噪效果状态 | 未认证耳机音频可用；ANC关闭不可开启；EQ不可调；通话降噪处于降级状态 | P0
TC-0575 | 摄像头与HUD光机认证专项 | 未认证摄像头可录像但ADAS关闭且画质参数锁定 | 准备1个未认证摄像头并可正常接入 | 接入未认证摄像头；开始录像；进入摄像头功能设置；检查ADAS开关；尝试调整画质参数；检查AI高光识别功能 | 未认证摄像头可录像；ADAS关闭不可用；画质参数锁定；无AI高光识别功能 | P0
TC-0576 | 摄像头与HUD光机认证专项 | 未认证HUD仅基础显示且亮度自适应和色温校准关闭 | 准备1个未认证HUD光机并可正常接入 | 接入未认证HUD光机；观察基础显示；进入HUD设置页；检查亮度自适应开关；检查色温校准功能 | 未认证HUD仅提供基础显示；亮度自适应关闭不可用；色温校准关闭不可用 | P0
TC-0577 | 部件热插拔检测 | 耳机模组热插拔后2秒内恢复识别 | 设备已接入认证正常耳机模组并识别成功 | 拔出耳机模组；等待1秒后重新插入；开始计时；观察系统识别状态恢复时间 | 耳机模组热插拔后，系统在2秒内恢复识别 | P0
TC-0578 | 部件热插拔检测 | 电池/摄像头/HUD热插拔时100%提示需关机后更换 | 设备分别接入电池、摄像头、HUD部件并处于运行状态 | 在开机运行状态下分别尝试热插拔电池、摄像头、HUD；观察每次提示内容并记录出现情况 | 对电池、摄像头、HUD的热插拔操作，系统100%提示需关机后更换；不会静默通过 | P0
TC-0579 | 新部件接入与异常HUD告警 | 新认证电池接入时显示指定通知文案且异常告警1秒内出现 | 准备1块新认证电池，HUD可正常显示通知 | 接入新认证电池；开始计时；观察HUD或系统通知文案 | 通知文案至少覆盖“检测到新电池，型号XXX，认证通过”这一类；相关告警或通知在1秒内出现 | P1
TC-0580 | 新部件接入与异常HUD告警 | 非认证电池接入时显示受限文案且1秒内告警 | 准备1块非认证电池，HUD可正常显示告警 | 接入非认证电池；开始计时；观察HUD或系统通知文案 | 通知文案至少覆盖“检测到非认证电池，部分功能受限”这一类；异常告警在1秒内出现 | P0
TC-0581 | 部件信息总览页 | 总览页展示4类部件卡片和电池充满约3小时说明项 | 设备已接入电池、耳机、摄像头、HUD光机4类部件 | 进入部件信息总览页；查看页面卡片数量和类型；检查电池说明信息 | 总览页至少展示电池、耳机、摄像头、HUD光机4张卡片；电池充满参考约3小时信息可展示为说明项 | P1
TC-0582 | 部件信息总览页 | 缺少部件时仍保留对应卡片入口不影响总览结构 | 设备仅接入部分部件，例如仅接入电池和HUD光机 | 进入部件信息总览页；查看4类卡片展示情况；检查未接入部件卡片状态 | 总览页仍至少展示电池、耳机、摄像头、HUD光机4类卡片入口；未接入部件以空状态或未连接状态展示；电池说明项可展示约3小时信息 | P2
TC-0583 | 非认证部件引导与免责声明 | 首次检测到非认证部件时100%弹出确认并允许继续降级使用 | 设备此前未检测过该非认证部件，准备1个非认证部件样本 | 首次接入非认证部件；观察是否弹出确认弹窗；点击确认继续使用；检查功能是否进入降级模式 | 首次检测到非认证部件时100%弹出确认；用户确认后可继续使用降级功能 | P0
TC-0584 | 非认证部件引导与免责声明 | App提供官方配件链接和授权维修点入口 | 已进入非认证部件引导页或免责声明页面 | 打开非认证部件引导页；查看页面操作入口；分别点击官方配件链接和授权维修点入口 | 页面提供官方配件链接入口；提供授权维修点入口；入口可正常跳转 | P1
TC-0585 | 部件更换向导 | 更换向导至少包含5步且每步有图文说明 | 用户进入部件更换向导页面 | 打开部件更换向导；逐步浏览全部步骤；统计步骤数量；检查每一步是否包含图片和文字说明 | 向导至少包含5步；每一步均有图文说明 | P1
TC-0586 | 部件更换向导 | 完成向导后2秒内显示新部件认证结果 | 已准备可更换的新部件并进入更换向导 | 按向导完成全部更换步骤；在最后一步完成后开始计时；观察认证结果显示时间 | 完成向导后2秒内显示新部件认证结果 | P0
TC-0587 | 部件固件OTA | 支持至少4类部件OTA且升级后版本号刷新成功率≥99% | 准备电池、耳机、摄像头、HUD光机4类可升级部件及可用升级包 | 分别对4类部件发起OTA升级；升级完成后进入部件详情查看版本号；重复执行并统计版本号刷新成功率 | 支持至少4类部件OTA；升级完成后版本号刷新成功率≥99% | P0
TC-0588 | 部件固件OTA | 蓝牙链路兼容4.0及以上参考设备 | 准备蓝牙4.0及以上参考设备若干 | 使用蓝牙4.0参考设备连接并执行OTA；使用高于4.0的参考设备连接并执行OTA；记录连接和升级结果 | 蓝牙链路兼容4.0及以上参考设备；在蓝牙4.0及以上设备上可完成OTA流程 | P1
TC-0589 | 认证日志持久化与防伪溯源 | 每次部件变更100%生成日志且单设备至少保留100条记录 | 设备支持部件更换并可查看认证日志 | 连续执行多次部件更换操作；每次更换后查看日志是否生成；累计生成超过100条日志后检查历史保留数量 | 每次部件变更100%生成日志；单设备至少保留100条记录 | P0
TC-0590 | 认证日志持久化与防伪溯源 | 支持扫码和SN在线查询2种验真方式 | 准备带二维码和SN的部件样本，网络正常 | 进入验真页面；使用扫码方式查询1次；使用SN输入方式查询1次；观察查询结果 | 系统支持扫码和SN在线查询2种验真方式；两种方式均可返回验真结果 | P1
TC-0591 | 蓝牙权限管理 | 蓝牙权限拒绝后100%进入未连接引导页且状态检查延迟<50ms | App首次安装或已重置蓝牙权限状态 | 进入蓝牙相关页面；在系统权限弹窗中拒绝蓝牙权限；观察页面跳转；触发权限状态检查并记录响应时间 | 蓝牙权限被拒绝后100%进入未连接引导页；权限状态检查提示延迟<50ms | P0
TC-0592 | 蓝牙权限管理 | 已授权时30秒内可发现头盔 | 蓝牙权限已授权，头盔处于可发现状态 | 进入设备发现页面；开始扫描并计时；观察头盔是否被发现 | 蓝牙已授权时，30秒内可发现头盔[待验证] | P0
TC-0593 | 定位与后台定位权限管理 | 前台定位被拒后导航不可用且轨迹不记录 | App已安装并可访问导航和轨迹功能 | 拒绝前台定位权限；进入导航页面尝试开始导航；开始骑行或模拟移动；查看轨迹记录页面 | 前台定位被拒后导航不可用；轨迹不记录；权限状态提示延迟<50ms | P0
TC-0594 | 定位与后台定位权限管理 | 后台定位被拒后切后台30秒内停止轨迹记录 | 前台定位已授权，后台定位权限被拒绝，轨迹记录已开始 | 开始轨迹记录；将App切到后台并开始计时；30秒内观察轨迹记录状态；返回前台查看轨迹数据 | 后台定位被拒后，App切到后台30秒内停止轨迹记录[待验证]；权限状态提示延迟<50ms | P0
TC-0595 | 权限被拒后的降级UI | 14个权限关联入口均支持灰显态且点击1次内弹出说明 | 相关权限均处于被拒绝状态，存在14个权限关联入口 | 进入包含权限入口的页面；逐一检查14个入口显示状态；分别点击每个灰显入口1次；观察说明弹窗 | 14个权限关联入口均支持灰显态；点击灰显入口后1次内弹出说明 | P1
TC-0596 | 权限被拒后的降级UI | 系统设置跳转成功率100% | 权限被拒绝且页面提供前往系统设置入口 | 从不同权限说明弹窗点击前往系统设置；重复多次执行；记录跳转结果 | 点击系统设置跳转入口后，跳转成功率=100%[待验证] | P0
TC-0597 | 核心连接权限申请包 | 进入配对页后1次触发申请，蓝牙被拒时100%跳转未连接引导页 | App首次进入配对页，蓝牙权限尚未授权 | 进入配对页；观察权限申请触发次数；在系统弹窗中拒绝蓝牙权限；观察页面跳转 | 用户进入配对页后1次触发申请；蓝牙被拒时100%跳转未连接引导页 | P0
TC-0598 | 核心连接权限申请包 | 后台权限未开时展示1条明确影响说明 | 已进入配对页，后台相关权限未开启 | 进入配对页；保持后台权限关闭；观察页面提示区域 | 后台权限未开时，页面展示1条明确影响说明[待验证] | P1
TC-0599 | 蓝牙权限拒绝降级 | iOS/Android任一蓝牙权限被拒时配对按钮置灰并显示未连接引导页 | 分别准备iOS和Android设备，App已安装 | 在iOS设备上将CBManager状态设为不可用或拒绝；进入配对页观察按钮和引导页；在Android设备上拒绝CONNECT或SCAN任一权限；进入配对页观察按钮和引导页 | iOS可识别CBManager状态；Android可识别CONNECT+SCAN状态；任一被拒时配对按钮置灰；100%显示未连接引导页 | P0
TC-0600 | 蓝牙权限拒绝降级 | 蓝牙权限完整授权时配对按钮可用且不显示未连接引导页 | iOS和Android设备上蓝牙相关权限均已完整授权 | 分别在iOS和Android设备进入配对页；观察配对按钮状态；检查是否出现未连接引导页 | 当iOS的CBManager状态正常且Android的CONNECT+SCAN均已授权时，配对按钮可用；不显示未连接引导页 | P1

## 页面映射表
页面名 | 父页面 | 平台 | 包含功能 | 入口方式 | 优先级 | 备注
登录注册页 |  | App | 账号登录,注册,第三方登录,隐私协议确认,多语言支持,界面文案本地化 | 自动/按钮 | P0 | App启动未登录时进入
权限申请引导页 |  | App | 蓝牙权限,定位权限,通知权限,相册权限,麦克风权限,权限说明,回退与异常处理 | 自动/按钮 | P0 | 首次安装或关键功能前触发
首次配对引导页 |  | App | 首次配对引导,设备配对流程,头盔与手机配对,连接架构兼容性,音频与通话配置 | 自动/按钮 | P0 | 新用户首次绑定设备
新手教学流程-步骤1 |  | App | 产品功能介绍,Hud基础说明,设备Tab说明,AI语音助手介绍 | 自动/按钮 | P2 | 新手教学多步流程第一页
新手教学流程-步骤2 |  | App | 骑行安全提示,消息免打扰说明,HUD提醒展示,语音播报与控制 | 按钮 | P2 | 新手教学第二步
新手教学流程-步骤3 |  | App | 相册与社区介绍,AI剪片介绍,数据管理说明,帮助FAQ入口 | 按钮 | P2 | 新手教学第三步
通知列表 |  | App | 系统通知,社区消息状态,订单通知,设备告警,消息,安全策略与免打扰 | 按钮 | P1 | 全局通知中心首页
通知详情 | 通知列表 | App | 通知内容查看,消息状态更新,隐私与数据保护,跳转关联业务页 | 按钮 | P1 | 支持不同通知类型详情
商城首页 |  | App | 商品浏览,配件推荐,部件更换与保养,兼容性与告警引导,活动入口 | 按钮 | P2 | 商城一级页
商品详情 | 商城首页 | App | 商品信息,适配说明,非认证部件告警详情与引导,价格与库存,加入购物车 | 按钮 | P2 | 展示头盔配件与周边
购物车 | 商城首页 | App | 商品管理,数量修改,价格汇总,优惠信息,结算入口 | 按钮 | P2 | 商城二级页
订单确认 | 购物车 | App | 收货信息,订单备注,支付方式选择,价格确认 | 按钮 | P2 | 下单前确认
支付 | 订单确认 | App | 支付渠道选择,支付状态反馈,异常处理,订单创建 | 按钮 | P2 | 关键三级页
订单列表 | 商城首页 | App | 全部订单,待支付,待发货,售后状态,订单筛选 | 按钮 | P2 | 商城二级页
订单详情 | 订单列表 | App | 订单信息,物流信息,支付记录,售后入口 | 按钮 | P2 | 关键三级页
报修工单提交 | 商城首页 | App | 故障描述,图片上传,设备信息关联,部件更换与保养,提交报修 | 按钮 | P2 | 售后服务入口
工单列表 | 商城首页 | App | 报修记录,处理状态,筛选查询,售后进度 | 按钮 | P2 | 售后工单列表
工单详情 | 工单列表 | App | 工单进度,客服回复,补充材料,处理结果 | 按钮 | P2 | 关键三级页
设备首页 |  | App | 设备状态展示,连接状态,电量状态,实时速度显示,HUD内容管理,状态同步与异常处理 | Tab | P0 | 设备Tab首页
蓝牙配对页 | 设备首页 | App | 设备配对流程,头盔与手机配对,配对态交互反馈,多设备与第三方绑定,异常与恢复机制 | 按钮 | P0 | 设备Tab二级页
设备详情页 | 设备首页 | App | 设备信息,固件版本,连接架构兼容性,音频与通话配置,互联异常与数据边界 | 按钮 | P0 | 设备核心详情页
骑行轨迹列表 | 设备首页 | App | 骑行记录列表,轨迹筛选,平均与峰值速度,速度数据源与校准 | 按钮 | P1 | 设备Tab二级页
轨迹详情 | 骑行轨迹列表 | App | 轨迹地图,速度曲线,平均与峰值速度,超速提醒,异常与降级处理 | 按钮 | P1 | 关键三级页
行车记录列表 | 设备首页 | App | 视频记录列表,按时间筛选,事件视频标记,存储状态 | 按钮 | P1 | 设备Tab二级页
视频播放页-设备 | 行车记录列表 | App | 视频播放,快进回放,截图导出,水印展示 | 按钮 | P1 | 设备记录视频播放
摄像参数设置 | 设备首页 | App | 摄像参数设定,分辨率设置,录制模式,摄像参数设定异常处理,状态同步与异常处理 | 按钮 | P1 | 设备Tab二级页
部件信息页 | 设备首页 | App | 部件信息查看,部件更换与保养,兼容性与告警引导,非认证部件告警详情与引导 | 按钮 | P1 | 设备Tab二级页
HUD布局设置 | 设备首页 | App | HUD内容管理,主驾驶视图配置,信息中岛配置,HUD多语言显示,速度交互控制 | 按钮 | P1 | 设备Tab二级页
场景模式设置 | 设备首页 | App | 场景状态机,各场景模式HUD布局,简易模式配置,导航视图配置,消息视图配置 | 按钮 | P1 | 设备Tab二级页
相册首页 |  | App | 照片视频列表,按来源筛选,本地与设备内容同步,批量管理 | Tab | P1 | 相册Tab首页
照片详情 | 相册首页 | App | 照片查看,删除,分享,水印预览,内容信息展示 | 按钮 | P1 | 相册二级页
视频播放页-相册 | 相册首页 | App | 视频播放,剪辑预览,分享,导出,水印展示 | 按钮 | P1 | 相册二级页
水印编辑 | 照片详情 | App | 水印模板,速度水印,时间地点水印,多语言文案适配 | 按钮 | P2 | 关键三级页
批量导出 | 相册首页 | App | 多选导出,导出格式选择,导出进度,异常处理 | 按钮 | P2 | 相册二级页
社区首页 |  | App | 社区,帖子流,互动状态反馈,社区治理,社区消息状态 | Tab | P1 | 社区Tab首页
帖子详情 | 社区首页 | App | 帖子内容,评论,点赞,收藏,互动状态反馈,社区治理 | 按钮 | P1 | 社区二级页
发布页 | 社区首页 | App | 图文发布,视频发布,话题选择,草稿保存,社区治理 | 按钮 | P1 | 社区二级页
个人主页 | 社区首页 | App | 用户主页,作品列表,等级展示,关注关系,升级规则与权益 | 按钮 | P1 | 社区二级页
粉丝列表 | 个人主页 | App | 粉丝列表,关注列表,互动状态反馈,用户关系管理 | 按钮 | P2 | 关键三级页
等级说明 | 社区首页 | App | 用户等级体系,升级规则与权益说明,升级规则与权益,成长任务 | 按钮 | P2 | 社区二级页
AI首页 |  | App | AI语音助手,AI能力入口,AI内容搜索入口,AI旅行总结入口,AI骑行摘要入口 | Tab | P1 | AI Tab首页
AI对话 | AI首页 | App | AI语音助手,语音多语言能力,语音反馈与多模态提示,语音本地化,场景状态机 | 按钮/语音 | P0 | AI核心二级页
AI剪片编辑 | AI首页 | App | 智能剪片,素材选择,自动配乐,字幕生成,多语言文案适配 | 按钮 | P1 | AI二级页
AI内容搜索结果 | AI首页 | App | 语义搜索结果,照片视频检索,内容筛选,搜索建议 | 按钮/语音 | P1 | AI二级页
AI旅行总结 | AI首页 | App | 行程总结,路线亮点,照片聚合,多语言生成 | 按钮 | P2 | AI二级页
AI骑行摘要 | AI首页 | App | 骑行数据摘要,平均与峰值速度,超速提醒汇总,异常事件总结 | 按钮 | P1 | AI二级页
我的首页 |  | App | 我的Tab,账号与设置,帮助与反馈,关于设备,隐私与协议,成就与成长,消息与第三方联动 | Tab | P0 | 我的Tab首页
账号信息编辑 | 我的首页 | App | 头像昵称修改,账号信息,绑定手机邮箱,App语言与内容管理 | 按钮 | P1 | 我的二级页
通用设置 | 我的首页 | App | 系统语言配置,App多语言配置,多语言支持,语言包管理,回退与异常处理 | 按钮 | P0 | 我的二级页
通知设置 | 我的首页 | App | 消息通知开关,安全策略与免打扰,语音播报与控制,HUD提醒展示 | 按钮 | P1 | 我的二级页
帮助FAQ | 我的首页 | App | 常见问题,设备配对帮助,消息帮助,多语言帮助内容 | 按钮 | P2 | 我的二级页
反馈提交 | 我的首页 | App | 问题反馈,日志上传,截图上传,异常与恢复机制反馈 | 按钮 | P1 | 我的二级页
关于设备 | 我的首页 | App | 设备型号,固件版本,连接架构兼容性,版权信息 | 按钮 | P2 | 我的二级页
隐私政策 | 我的首页 | App | 隐私与协议,隐私与数据保护,用户协议,数据使用说明 | 按钮 | P0 | 我的二级页
数据管理 | 我的首页 | App | 数据管理,缓存清理,数据导出,账号注销,隐私与数据保护 | 按钮 | P1 | 我的二级页
多语言设置 | 通用设置 | App | 多语言支持,语言包管理,App多语言配置,界面文案本地化,App语言与内容管理 | 按钮 | P1 | 关键三级页
用户成就页 | 我的首页 | App | 成就与成长,用户等级体系,成长任务,升级规则与权益 | 按钮 | P2 | 其他页面要求
成就详情 | 用户成就页 | App | 成就说明,达成条件,奖励权益,升级规则与权益说明 | 按钮 | P2 | 关键三级页
主驾驶视图 |  | HUD | 实时速度显示,速度,信息中岛,HUD多语言显示,异常与降级处理 | 自动 | P0 | 默认骑行主视图
导航视图 |  | HUD | 导航卡片,实时速度显示,场景状态机,HUD多语言显示,速度交互控制 | 自动/语音 | P0 | 导航场景优先显示
来电视图 |  | HUD | 来电提醒,音频与通话配置,语音播报与控制,安全策略与免打扰 | 自动 | P0 | 来电时覆盖显示
音乐视图 |  | HUD | 音乐信息展示,播放控制,语音播报与控制,HUD多语言显示 | 自动/语音 | P1 | 媒体播放状态
组队视图 |  | HUD | 组队状态,成员信息,消息提醒,互动状态反馈 | 自动 | P2 | 组队骑行场景
消息视图 |  | HUD | HUD提醒展示,消息,语音播报与控制,隐私与数据保护,安全策略与免打扰 | 自动/语音 | P1 | 消息卡片视图
简易模式视图 |  | HUD | 简化信息展示,实时速度显示,超速提醒,异常与降级处理 | 自动 | P1 | 低干扰模式
信息中岛-基础状态 |  | HUD | 时间,电量,连接状态,实时速度显示,HUD多语言显示 | 自动 | P0 | 信息中岛默认状态
信息中岛-告警状态 |  | HUD | 超速提醒,设备告警,非认证部件告警,异常与降级处理 | 自动 | P0 | 高优先级告警展示
信息中岛-消息状态 |  | HUD | 消息预览,社区消息状态,HUD提醒展示,语音播报与控制 | 自动 | P1 | 消息到达时切换
场景模式HUD布局-通勤 |  | HUD | 主驾驶视图布局,导航优先,实时速度显示,消息免打扰 | 自动 | P1 | 通勤场景布局
场景模式HUD布局-旅行 |  | HUD | 导航视图,旅行信息卡片,AI旅行总结入口提示,HUD多语言显示 | 自动 | P1 | 长途旅行场景
场景模式HUD布局-运动 |  | HUD | 速度强化显示,平均与峰值速度,超速提醒,异常与降级处理 | 自动 | P1 | 运动骑行场景

## 开发任务
任务ID | 功能名 | 任务描述 | 负责角色 | 预估工时(天) | 前置依赖 | 建议迭代 | 优先级 | 备注
T-0181 | 骑行安全灯效(氛围灯交互) | 定义制动、转向、告警、夜间可见性四类灯效需求与状态机 | 设计 | 1.5 |  | Sprint1-MVP | P0 | 输出灯效规范与触发优先级
T-0182 | 骑行安全灯效(氛围灯交互) | 实现车辆状态到灯效事件的后端映射接口 | 后端 | 2 | T-0001 | Sprint1-MVP | P0 | 统一制动/转向/告警事件协议
T-0183 | 骑行安全灯效(氛围灯交互) | 实现灯效控制固件逻辑与优先级抢占机制 | 嵌入式 | 4 | T-0001,T-0002 | Sprint1-MVP | P0 | 保障高优先级告警覆盖普通灯效
T-0184 | 骑行安全灯效(氛围灯交互) | 开发灯效调试与参数配置页面 | 前端 | 1.5 | T-0002 | Sprint2-增强 | P1 | 供联调与验收使用
T-0185 | 骑行安全灯效(氛围灯交互) | 执行制动/转向/夜间场景联调与回归测试 | 测试 | 2.5 | T-0003,T-0004 | Sprint2-增强 | P0 | 覆盖白天夜间与断连场景
T-0186 | 状态联动灯效(氛围灯交互) | 梳理语音助手、配对、电量等状态映射规则 | 设计 | 1 |  | Sprint1-MVP | P1 | 明确颜色、频率、持续时长
T-0187 | 状态联动灯效(氛围灯交互) | 实现系统状态事件聚合与灯效触发服务 | 后端 | 2 | T-0006 | Sprint1-MVP | P1 | 支持多状态冲突处理
T-0188 | 状态联动灯效(氛围灯交互) | 实现眼下方灯区状态联动固件控制 | 嵌入式 | 3 | T-0006,T-0007 | Sprint1-MVP | P1 | 支持状态切换平滑过渡
T-0189 | 状态联动灯效(氛围灯交互) | 完成状态灯效场景测试与异常回退验证 | 测试 | 2 | T-0008 | Sprint2-增强 | P1 | 覆盖低电量、配对失败、语音唤醒
T-0190 | 消息与社交通知灯效(氛围灯交互) | 设计来电、消息、组队请求等轻量提示灯效方案 | 设计 | 1 |  | Sprint1-MVP | P1 | 避免与安全灯效冲突
T-0191 | 消息与社交通知灯效(氛围灯交互) | 实现通知事件到灯效类型的映射逻辑 | 后端 | 2 | T-0010 | Sprint1-MVP | P1 | 支持通知去重与节流
T-0192 | 消息与社交通知灯效(氛围灯交互) | 开发消息通知灯效播放与中断恢复机制 | 嵌入式 | 3 | T-0011 | Sprint2-增强 | P1 | 与安全告警优先级联动
T-0193 | 消息与社交通知灯效(氛围灯交互) | 执行社交通知灯效联调测试 | 测试 | 2 | T-0012 | Sprint2-增强 | P1 | 覆盖高频消息与免打扰
T-0194 | 信息分类(通知中心) | 设计通知中心三分类信息架构与列表样式 | 设计 | 1 |  | Sprint1-MVP | P1 | 系统通知/社交互动/设备状态
T-0195 | 信息分类(通知中心) | 实现通知分类数据模型与接口字段扩展 | 后端 | 2 | T-0014 | Sprint1-MVP | P1 | 兼容历史通知数据
T-0196 | 信息分类(通知中心) | 开发通知中心分类Tab与聚合列表页面 | 前端 | 2 | T-0015 | Sprint1-MVP | P1 | 支持空态与加载态
T-0197 | 信息分类(通知中心) | 完成分类展示与切换交互测试 | 测试 | 1.5 | T-0016 | Sprint1-MVP | P1 | 验证分类准确性
T-0198 | 设备通知列表(通知中心) | 梳理设备故障、电量过低、保养提醒等通知模板 | 设计 | 1 |  | Sprint1-MVP | P1 | 统一文案与图标规范
T-0199 | 设备通知列表(通知中心) | 实现设备通知聚合查询与排序接口 | 后端 | 2 | T-0018 | Sprint1-MVP | P1 | 支持按时间与优先级排序
T-0200 | 设备通知列表(通知中心) | 开发设备通知列表与详情展示页面 | 前端 | 2 | T-0019 | Sprint1-MVP | P1 | 支持故障类型跳转
T-0201 | 设备通知列表(通知中心) | 补充设备通知触发模拟与测试用例 | 测试 | 2 | T-0020 | Sprint2-增强 | P1 | 覆盖哨兵触发与OTA可用
T-0202 | 通知偏好设置(通知中心) | 设计通知开关与免打扰时段配置交互 | 设计 | 1 |  | Sprint1-MVP | P1 | 区分通知类别粒度
T-0203 | 通知偏好设置(通知中心) | 实现通知偏好配置存储与读取接口 | 后端 | 2 | T-0022 | Sprint1-MVP | P1 | 支持多端同步
T-0204 | 通知偏好设置(通知中心) | 开发通知偏好设置页面与免打扰时间选择器 | 前端 | 2 | T-0023 | Sprint1-MVP | P1 | 包含默认值与恢复默认
T-0205 | 通知偏好设置(通知中心) | 实现偏好配置生效校验与回归测试 | 测试 | 1.5 | T-0024 | Sprint2-增强 | P1 | 验证免打扰跨天场景
T-0206 | 通知历史与已读管理(通知中心) | 设计历史通知、已读标记与清理交互流程 | 设计 | 1 |  | Sprint2-增强 | P2 | 明确批量操作入口
T-0207 | 通知历史与已读管理(通知中心) | 实现通知历史归档、已读状态与清理接口 | 后端 | 2.5 | T-0026 | Sprint2-增强 | P2 | 支持分页与批量更新
T-0208 | 通知历史与已读管理(通知中心) | 开发历史通知列表、已读标记和清理功能 | 前端 | 2 | T-0027 | Sprint2-增强 | P2 | 支持批量选择
T-0209 | 通知历史与已读管理(通知中心) | 执行历史通知管理功能测试 | 测试 | 1.5 | T-0028 | Sprint2-增强 | P2 | 覆盖大数据量场景
T-0210 | 通知呈现规则(通知中心) | 定义不同优先级通知在HUD、语音、灯光上的呈现规则 | 设计 | 1.5 |  | Sprint1-MVP | P0 | 输出跨通道优先级矩阵
T-0211 | 通知呈现规则(通知中心) | 实现通知优先级路由与多通道分发服务 | 后端 | 3 | T-0030 | Sprint1-MVP | P0 | 支持HUD/语音/灯光策略编排
T-0212 | 通知呈现规则(通知中心) | 开发前端规则配置校验与展示辅助页面 | 前端 | 1.5 | T-0031 | Sprint2-增强 | P1 | 用于运营与测试验证
T-0213 | 通知呈现规则(通知中心) | 完成多通道通知呈现联调测试 | 测试 | 2.5 | T-0031,T-0032 | Sprint2-增强 | P0 | 覆盖冲突、降级、免打扰
T-0214 | 恢复与记忆机制(音乐) | 梳理重连、重启、场景切换下音乐状态恢复规则 | 设计 | 1 |  | Sprint1-MVP | P1 | 明确播放源、进度、音效状态
T-0215 | 恢复与记忆机制(音乐) | 实现音乐状态持久化与恢复服务 | 后端 | 2.5 | T-0034 | Sprint1-MVP | P1 | 支持异常退出恢复
T-0216 | 恢复与记忆机制(音乐) | 开发前端恢复提示与状态同步逻辑 | 前端 | 1.5 | T-0035 | Sprint1-MVP | P1 | 减少重复操作感知
T-0217 | 恢复与记忆机制(音乐) | 执行音乐恢复场景测试 | 测试 | 2 | T-0036 | Sprint2-增强 | P1 | 覆盖蓝牙重连与系统重启
T-0218 | 音乐信息展示(音乐) | 设计HUD歌曲信息、音效状态与音源质量展示样式 | 设计 | 1 |  | Sprint1-MVP | P1 | 控制骑行中信息密度
T-0219 | 音乐信息展示(音乐) | 实现音乐元数据与音源质量接口适配 | 后端 | 2 | T-0038 | Sprint1-MVP | P1 | 兼容不同播放器来源
T-0220 | 音乐信息展示(音乐) | 开发HUD音乐信息展示组件 | 前端 | 2 | T-0039 | Sprint1-MVP | P1 | 支持滚动标题与状态图标
T-0221 | 音乐信息展示(音乐) | 完成HUD音乐展示可读性与稳定性测试 | 测试 | 1.5 | T-0040 | Sprint1-MVP | P1 | 覆盖强光与夜间场景
T-0222 | 音效与均衡调节(音乐) | 设计预设音效模式与EQ调节交互 | 设计 | 1.5 |  | Sprint2-增强 | P2 | 包含默认、摇滚、人声等预设
T-0223 | 音效与均衡调节(音乐) | 实现音效参数配置与EQ存储接口 | 后端 | 2 | T-0042 | Sprint2-增强 | P2 | 支持用户自定义保存
T-0224 | 音效与均衡调节(音乐) | 开发音效模式选择与EQ滑杆页面 | 前端 | 2.5 | T-0043 | Sprint2-增强 | P2 | 复杂交互需实时预览
T-0225 | 音效与均衡调节(音乐) | 执行音效调节功能测试与兼容性验证 | 测试 | 2 | T-0044 | Sprint3-优化 | P2 | 覆盖不同音源与设备
T-0226 | 骑行中状态展示(组队) | 定义HUD队伍核心状态展示信息与优先级 | 设计 | 1.5 |  | Sprint1-MVP | P0 | 包含人数、领队、距离、异常
T-0227 | 骑行中状态展示(组队) | 实现队伍核心状态聚合接口 | 后端 | 2.5 | T-0046 | Sprint1-MVP | P0 | 低延迟输出HUD所需字段
T-0228 | 骑行中状态展示(组队) | 开发HUD骑行中队伍状态组件 | 前端 | 2 | T-0047 | Sprint1-MVP | P0 | 强调低干扰展示
T-0229 | 骑行中状态展示(组队) | 完成骑行中HUD状态展示联调测试 | 测试 | 2.5 | T-0048 | Sprint1-MVP | P0 | 覆盖弱网与高频刷新
T-0230 | 队内交互控制(组队) | 设计骑行中最小必要交互入口与操作限制 | 设计 | 1 |  | Sprint1-MVP | P1 | 避免复杂操作上屏
T-0231 | 队内交互控制(组队) | 实现队内快捷交互指令接口 | 后端 | 2 | T-0050 | Sprint1-MVP | P1 | 支持确认、跟随、求助等
T-0232 | 队内交互控制(组队) | 开发HUD快捷交互入口与反馈组件 | 前端 | 2 | T-0051 | Sprint1-MVP | P1 | 控制点击层级
T-0233 | 队内交互控制(组队) | 执行骑行中交互安全性测试 | 测试 | 1.5 | T-0052 | Sprint2-增强 | P1 | 验证误触与操作时长
T-0234 | 队伍状态同步(组队) | 设计队友位置、在线状态、权限状态同步协议 | 后端 | 2 |  | Sprint1-MVP | P0 | 定义时序与一致性策略
T-0235 | 队伍状态同步(组队) | 实现队伍状态采集与实时同步服务 | 后端 | 3 | T-0054 | Sprint1-MVP | P0 | 支持断线重连补偿
T-0236 | 队伍状态同步(组队) | 开发前端状态订阅与一致性刷新逻辑 | 前端 | 2 | T-0055 | Sprint1-MVP | P0 | 处理乱序与延迟更新
T-0237 | 队伍状态同步(组队) | 执行多人组队同步压测与一致性测试 | 测试 | 3 | T-0055,T-0056 | Sprint2-增强 | P0 | 覆盖多人并发与弱网
T-0238 | 成员状态异常(组队) | 定义摔车、碰撞、失联等异常识别规则与展示策略 | 算法 | 3 |  | Sprint1-MVP | P0 | 明确误报漏报权衡
T-0239 | 成员状态异常(组队) | 实现成员异常事件接收与状态流转服务 | 后端 | 2.5 | T-0058 | Sprint1-MVP | P0 | 支持异常确认与恢复
T-0240 | 成员状态异常(组队) | 开发异常状态HUD呈现与队友标识组件 | 前端 | 2 | T-0059 | Sprint1-MVP | P0 | 突出高风险成员
T-0241 | 成员状态异常(组队) | 完成异常识别与展示联调测试 | 测试 | 2.5 | T-0058,T-0060 | Sprint2-增强 | P0 | 覆盖误触发与恢复场景
T-0242 | 异常与安全提醒(组队) | 设计队内高优先级安全提醒流程与多通道策略 | 设计 | 1.5 |  | Sprint1-MVP | P0 | 联动HUD/语音/灯光
T-0243 | 异常与安全提醒(组队) | 实现安全异常提醒分发与确认机制 | 后端 | 3 | T-0062 | Sprint1-MVP | P0 | 支持重复提醒节流
T-0244 | 异常与安全提醒(组队) | 开发安全提醒前端弹层与确认反馈 | 前端 | 2 | T-0063 | Sprint1-MVP | P0 | 确保骑行中可快速处理
T-0245 | 异常与安全提醒(组队) | 执行高优先级安全提醒联调与回归 | 测试 | 2.5 | T-0063,T-0064 | Sprint1-MVP | P0 | 覆盖连续异常与免打扰例外
T-0246 | 容量与权限边界(组队) | 梳理组队人数上限、角色权限与授权边界规则 | 设计 | 1.5 |  | Sprint2-增强 | P1 | 输出边界场景清单
T-0247 | 容量与权限边界(组队) | 实现人数上限与角色权限校验服务 | 后端 | 2.5 | T-0066 | Sprint2-增强 | P1 | 支持队长/管理员/成员角色
T-0248 | 容量与权限边界(组队) | 开发授权边界提示与异常处理页面 | 前端 | 1.5 | T-0067 | Sprint2-增强 | P1 | 包含位置共享授权说明
T-0249 | 容量与权限边界(组队) | 执行容量与权限边界测试 | 测试 | 2 | T-0068 | Sprint2-增强 | P1 | 覆盖满员、越权、撤权
T-0250 | 功耗与设备边界(组队) | 定义续航、温升、断连等边界下的组队降级策略 | 设计 | 1.5 |  | Sprint2-增强 | P1 | 保障核心能力可用
T-0251 | 功耗与设备边界(组队) | 实现设备状态监测与组队能力降级服务 | 后端 | 2.5 | T-0070 | Sprint2-增强 | P1 | 输出降级原因与恢复条件
T-0252 | 功耗与设备边界(组队) | 开发前端降级提示与能力灰显逻辑 | 前端 | 1.5 | T-0071 | Sprint2-增强 | P1 | 避免用户误解功能失效
T-0253 | 功耗与设备边界(组队) | 执行功耗与断连边界测试 | 测试 | 2 | T-0072 | Sprint3-优化 | P1 | 覆盖低电量与高温场景
T-0254 | 队伍创建与配置(组队) | 设计队伍创建表单与基础配置交互 | 设计 | 1.5 |  | Sprint1-MVP | P1 | 含名称、简介、人数上限等
T-0255 | 队伍创建与配置(组队) | 实现队伍创建与配置保存接口 | 后端 | 2.5 | T-0074 | Sprint1-MVP | P1 | 校验字段合法性
T-0256 | 队伍创建与配置(组队) | 开发队伍创建与编辑页面 | 前端 | 2.5 | T-0075 | Sprint1-MVP | P1 | 支持草稿与提交
T-0257 | 队伍创建与配置(组队) | 执行队伍创建配置功能测试 | 测试 | 2 | T-0076 | Sprint1-MVP | P1 | 覆盖字段边界与失败重试
T-0258 | 队伍发现与查看(组队) | 设计队伍发现列表、筛选与详情页 | 设计 | 1.5 |  | Sprint1-MVP | P1 | 突出目标、人数、标签、门槛
T-0259 | 队伍发现与查看(组队) | 实现队伍搜索、筛选与详情查询接口 | 后端 | 2.5 | T-0078 | Sprint1-MVP | P1 | 支持多条件组合筛选
T-0260 | 队伍发现与查看(组队) | 开发队伍发现列表与详情展示页面 | 前端 | 2.5 | T-0079 | Sprint1-MVP | P1 | 支持空结果与推荐态
T-0261 | 队伍发现与查看(组队) | 执行发现与查看功能测试 | 测试 | 2 | T-0080 | Sprint2-增强 | P1 | 覆盖筛选组合与分页
T-0262 | 入队流程管理(组队) | 设计申请、邀请、审核、通过、拒绝、撤回流程 | 设计 | 1.5 |  | Sprint1-MVP | P0 | 输出状态流转图
T-0263 | 入队流程管理(组队) | 实现入队流程状态机与操作接口 | 后端 | 3 | T-0082 | Sprint1-MVP | P0 | 保证流程幂等与可追踪
T-0264 | 入队流程管理(组队) | 开发申请/邀请/审核相关前端页面与操作入口 | 前端 | 2.5 | T-0083 | Sprint1-MVP | P0 | 支持不同角色视图
T-0265 | 入队流程管理(组队) | 执行入队流程全链路测试 | 测试 | 2.5 | T-0083,T-0084 | Sprint1-MVP | P0 | 覆盖并发审批与撤回
T-0266 | 成员与队伍管理(组队) | 设计成员管理、角色调整与队伍状态维护交互 | 设计 | 1.5 |  | Sprint2-增强 | P1 | 含移除、转让、解散等
T-0267 | 成员与队伍管理(组队) | 实现成员管理与队伍状态维护接口 | 后端 | 2.5 | T-0086 | Sprint2-增强 | P1 | 支持角色变更审计
T-0268 | 成员与队伍管理(组队) | 开发成员列表、角色管理与队伍维护页面 | 前端 | 2.5 | T-0087 | Sprint2-增强 | P1 | 支持批量操作提示
T-0269 | 成员与队伍管理(组队) | 执行成员与队伍管理功能测试 | 测试 | 2 | T-0088 | Sprint2-增强 | P1 | 覆盖转让队长与解散队伍
T-0270 | 身份读取与认证判定(部件识别与兼容性管理) | 定义部件身份读取协议与认证结果分类规则 | 嵌入式 | 2 |  | Sprint1-MVP | P0 | 官方/授权/未认证/无法识别
T-0271 | 身份读取与认证判定(部件识别与兼容性管理) | 实现部件身份解析与认证判定服务 | 后端 | 2.5 | T-0090 | Sprint1-MVP | P0 | 支持多部件类型扩展
T-0272 | 身份读取与认证判定(部件识别与兼容性管理) | 开发认证结果展示与状态说明页面 | 前端 | 1.5 | T-0091 | Sprint1-MVP | P0 | 突出风险提示
T-0273 | 身份读取与认证判定(部件识别与兼容性管理) | 执行身份读取与认证判定测试 | 测试 | 2 | T-0090,T-0092 | Sprint1-MVP | P0 | 覆盖无法识别与伪造场景
T-0274 | 功能启用与降级策略(部件识别与兼容性管理) | 设计按认证等级启用、限制、关闭能力的策略 | 设计 | 1.5 |  | Sprint1-MVP | P0 | 输出功能矩阵
T-0275 | 功能启用与降级策略(部件识别与兼容性管理) | 实现认证等级驱动的功能开关与降级服务 | 后端 | 3 | T-0094 | Sprint1-MVP | P0 | 支持动态刷新
T-0276 | 功能启用与降级策略(部件识别与兼容性管理) | 开发受影响功能提示与灰显逻辑 | 前端 | 2 | T-0095 | Sprint1-MVP | P0 | 说明受限原因与影响范围
T-0277 | 功能启用与降级策略(部件识别与兼容性管理) | 执行功能启用与降级策略联调测试 | 测试 | 2.5 | T-0095,T-0096 | Sprint2-增强 | P0 | 覆盖热切换与恢复
T-0278 | 接入检测与异常告警(部件识别与兼容性管理) | 设计新部件接入、热插拔、异常状态告警流程 | 设计 | 1.5 |  | Sprint1-MVP | P1 | 定义HUD即时通知样式
T-0279 | 接入检测与异常告警(部件识别与兼容性管理) | 实现部件接入检测与异常事件上报 | 嵌入式 | 3 | T-0098 | Sprint1-MVP | P1 | 支持热插拔抖动过滤
T-0280 | 接入检测与异常告警(部件识别与兼容性管理) | 实现异常告警分发接口与通知策略 | 后端 | 2 | T-0099 | Sprint1-MVP | P1 | 支持即时通知与去重
T-0281 | 接入检测与异常告警(部件识别与兼容性管理) | 开发HUD异常告警展示组件 | 前端 | 1.5 | T-0100 | Sprint2-增强 | P1 | 支持短时提示与详情跳转
T-0282 | 接入检测与异常告警(部件识别与兼容性管理) | 执行接入检测与异常告警测试 | 测试 | 2 | T-0099,T-0101 | Sprint2-增强 | P1 | 覆盖频繁插拔与异常恢复
T-0283 | 信息展示与更换引导(部件识别与兼容性管理) | 设计部件总览、非认证说明与更换向导页面 | 设计 | 1.5 |  | Sprint2-增强 | P2 | 强调风险与操作路径
T-0284 | 信息展示与更换引导(部件识别与兼容性管理) | 实现部件总览与更换引导数据接口 | 后端 | 2 | T-0103 | Sprint2-增强 | P2 | 支持推荐官方替换件
T-0285 | 信息展示与更换引导(部件识别与兼容性管理) | 开发部件总览与更换向导前端页面 | 前端 | 2.5 | T-0104 | Sprint2-增强 | P2 | 包含步骤说明与帮助入口
T-0286 | 信息展示与更换引导(部件识别与兼容性管理) | 执行信息展示与更换引导测试 | 测试 | 1.5 | T-0105 | Sprint3-优化 | P2 | 覆盖不同认证状态
T-0287 | 固件升级与追溯防伪(部件识别与兼容性管理) | 设计部件固件升级、认证日志与扫码验真流程 | 设计 | 1.5 |  | Sprint2-增强 | P1 | 明确升级风险提示
T-0288 | 固件升级与追溯防伪(部件识别与兼容性管理) | 实现部件固件升级任务管理与日志留存接口 | 后端 | 3 | T-0107 | Sprint2-增强 | P1 | 支持升级状态追踪
T-0289 | 固件升级与追溯防伪(部件识别与兼容性管理) | 实现扫码验真查询与防伪结果返回服务 | 后端 | 2 | T-0107 | Sprint2-增强 | P1 | 对接防伪码系统
T-0290 | 固件升级与追溯防伪(部件识别与兼容性管理) | 开发升级与验真前端页面 | 前端 | 2.5 | T-0108,T-0109 | Sprint2-增强 | P1 | 支持进度展示与结果页
T-0291 | 固件升级与追溯防伪(部件识别与兼容性管理) | 执行固件升级与防伪全链路测试 | 测试 | 3 | T-0110 | Sprint3-优化 | P1 | 覆盖升级失败回滚
T-0292 | 首次启动分步申请流程(手机系统权限管理) | 设计配对前分步申请核心权限流程与说明文案 | 设计 | 1.5 |  | Sprint1-MVP | P0 | 避免一次性弹出全部权限
T-0293 | 首次启动分步申请流程(手机系统权限管理) | 实现首次启动权限流程编排与状态记录 | 前端 | 3 | T-0112 | Sprint1-MVP | P0 | 按场景逐项申请
T-0294 | 首次启动分步申请流程(手机系统权限管理) | 实现权限申请结果回传与流程控制接口 | 后端 | 2 | T-0112 | Sprint1-MVP | P0 | 支持埋点与流程恢复
T-0295 | 首次启动分步申请流程(手机系统权限管理) | 执行首次启动权限申请流程测试 | 测试 | 2.5 | T-0113,T-0114 | Sprint1-MVP | P0 | 覆盖拒绝、跳过、重进
T-0296 | 连接与骑行核心权限(手机系统权限管理) | 梳理蓝牙、定位、后台运行等核心权限依赖关系 | 设计 | 1.5 |  | Sprint1-MVP | P0 | 明确连接与骑行连续性影响
T-0297 | 连接与骑行核心权限(手机系统权限管理) | 实现核心权限检查与能力映射逻辑 | 前端 | 2.5 | T-0116 | Sprint1-MVP | P0 | 支持不同系统版本
T-0298 | 连接与骑行核心权限(手机系统权限管理) | 实现权限状态与连接能力关联接口 | 后端 | 2 | T-0116 | Sprint1-MVP | P0 | 输出降级能力说明
T-0299 | 连接与骑行核心权限(手机系统权限管理) | 开发核心权限说明页与设置跳转入口 | 前端 | 1.5 | T-0117 | Sprint1-MVP | P0 | 突出必要性说明
T-0300 | 连接与骑行核心权限(手机系统权限管理) | 执行核心权限兼容性与回归测试 | 测试 | 2.5 | T-0117,T-0118,T-0119 | Sprint2-增强 | P0 | 覆盖系统版本差异
T-0301 | 权限状态监控与降级处理(手机系统权限管理) | 设计权限持续监控、灰显、弹窗与跳转策略 | 设计 | 1.5 |  | Sprint1-MVP | P0 | 定义权限回收后的用户路径
T-0302 | 权限状态监控与降级处理(手机系统权限管理) | 实现权限状态监听与变更检测逻辑 | 前端 | 3 | T-0121 | Sprint1-MVP | P0 | 支持前后台切换检测
T-0303 | 权限状态监控与降级处理(手机系统权限管理) | 实现权限降级处理规则与说明接口 | 后端 | 2 | T-0121 | Sprint1-MVP | P0 | 统一降级原因码
T-0304 | 权限状态监控与降级处理(手机系统权限管理) | 开发功能灰显、说明弹窗与系统设置跳转 | 前端 | 2 | T-0122,T-0123 | Sprint1-MVP | P0 | 保证可恢复路径清晰
T-0305 | 权限状态监控与降级处理(手机系统权限管理) | 执行权限回收与降级处理全链路测试 | 测试 | 2.5 | T-0122,T-0124 | Sprint2-增强 | P0 | 覆盖系统回收与用户手动关闭
T-0241 | 场景边界管理(主动安全预警提示) | 梳理不适用场景定义、触发条件与抑制策略，输出需求与规则清单 | 算法 | 2 |  | Sprint1-MVP | P0 | 覆盖隧道、暴雨、夜间强反光、施工区等典型场景
T-0242 | 场景边界管理(主动安全预警提示) | 设计场景边界规则引擎接口与配置结构，支持后续扩展 | 后端 | 2 | T-001 | Sprint1-MVP | P0 | 采用可配置规则表
T-0243 | 场景边界管理(主动安全预警提示) | 实现端侧场景识别输入汇聚模块，接入速度、光照、定位与天气等信号 | 嵌入式 | 3 | T-001 | Sprint1-MVP | P0 | 需预留传感器异常兜底
T-0244 | 场景边界管理(主动安全预警提示) | 开发预警抑制判定逻辑并与现有预警链路集成 | 算法 | 4 | T-002,T-003 | Sprint1-MVP | P0 | 需支持分级抑制与恢复
T-0245 | 场景边界管理(主动安全预警提示) | 设计并实现抑制状态提示UI与文案 | 设计 | 1 | T-001 | Sprint1-MVP | P1 | 避免造成用户误解为功能故障
T-0246 | 场景边界管理(主动安全预警提示) | 实现App端抑制状态展示、原因说明与恢复提示页面 | 前端 | 2 | T-005,T-004 | Sprint1-MVP | P1 | 包含状态图标与说明弹层
T-0247 | 场景边界管理(主动安全预警提示) | 补充场景边界日志埋点与误抑制/漏抑制统计字段 | 后端 | 2 | T-004 | Sprint2-增强 | P1 | 用于后续规则优化
T-0248 | 场景边界管理(主动安全预警提示) | 构建典型边界场景测试用例并执行联调验证 | 测试 | 3 | T-004,T-006 | Sprint2-增强 | P0 | 覆盖弱网、定位漂移、传感器缺失
T-0249 | 场景边界管理(主动安全预警提示) | 优化规则参数热更新能力，支持无需发版调整抑制阈值 | 后端 | 3 | T-002,T-007 | Sprint3-优化 | P2 | 需考虑版本兼容
T-0250 | 场景边界管理(主动安全预警提示) | 基于历史数据迭代场景边界识别准确率并输出优化报告 | 算法 | 4 | T-007,T-008 | Sprint3-优化 | P2 | 按月迭代
T-0251 | 头盔与手机互联(设备互联) | 梳理蓝牙配对、重连、断连恢复与状态展示流程 | 产品 | 2 |  | Sprint1-MVP | P0 | 角色字段限定，以下以设计承接流程稿
T-0252 | 头盔与手机互联(设备互联) | 输出配对与连接状态页交互稿、异常态与引导文案 | 设计 | 1 |  | Sprint1-MVP | P0 | 含首次配对、失败、重试、已连接
T-0253 | 头盔与手机互联(设备互联) | 实现头盔侧蓝牙广播、配对握手与连接状态机 | 嵌入式 | 4 | T-012 | Sprint1-MVP | P0 | 支持首次配对与已配对重连
T-0254 | 头盔与手机互联(设备互联) | 实现手机端设备扫描、配对发起与连接管理 | 前端 | 3 | T-012,T-013 | Sprint1-MVP | P0 | 需兼容Android/iOS差异
T-0255 | 头盔与手机互联(设备互联) | 开发连接状态展示组件与首页互联入口 | 前端 | 1 | T-012,T-014 | Sprint1-MVP | P1 | 展示连接中、已连接、断开
T-0256 | 头盔与手机互联(设备互联) | 实现自动重连策略、退避机制与异常恢复 | 嵌入式 | 3 | T-013 | Sprint1-MVP | P0 | 避免频繁重连耗电
T-0257 | 头盔与手机互联(设备互联) | 补充连接日志、错误码与诊断信息上报 | 后端 | 2 | T-013,T-014 | Sprint2-增强 | P1 | 用于售后排障
T-0258 | 头盔与手机互联(设备互联) | 执行跨端配对重连联调与兼容性测试 | 测试 | 3 | T-014,T-016 | Sprint2-增强 | P0 | 覆盖多机型、多系统版本
T-0259 | 头盔与手机互联(设备互联) | 优化连接成功率与重连时延，输出调优方案 | 嵌入式 | 3 | T-018,T-017 | Sprint3-优化 | P2 | 关注弱信号环境
T-0260 | 头盔与手机互联(设备互联) | 增加首次使用配对引导与帮助中心内容 | 设计 | 1 | T-012 | Sprint3-优化 | P3 | 降低新手使用门槛
T-0261 | 音频与通话互联(设备互联) | 定义音频播放、来电接听、麦克风采集与中断优先级规则 | 设计 | 2 |  | Sprint1-MVP | P0 | 以交互流程和状态图形式沉淀
T-0262 | 音频与通话互联(设备互联) | 实现蓝牙音频通道建立与基础播放控制 | 嵌入式 | 4 | T-021 | Sprint1-MVP | P0 | 支持播放/暂停/音量同步
T-0263 | 音频与通话互联(设备互联) | 实现来电事件接收、接听/挂断控制链路 | 前端 | 3 | T-021,T-022 | Sprint1-MVP | P0 | 需处理系统权限
T-0264 | 音频与通话互联(设备互联) | 实现麦克风采集、降噪参数接入与通话链路打通 | 嵌入式 | 5 | T-022 | Sprint1-MVP | P0 | 复杂音频链路
T-0265 | 音频与通话互联(设备互联) | 开发通话状态展示与音频控制页面 | 前端 | 2 | T-021,T-023 | Sprint1-MVP | P1 | 含来电中、通话中、异常断开
T-0266 | 音频与通话互联(设备互联) | 设计骑行中最小干扰的音频与通话交互样式 | 设计 | 1 | T-021 | Sprint1-MVP | P1 | 强调大按钮与语音提示
T-0267 | 音频与通话互联(设备互联) | 补充音频中断恢复、导航播报抢占与优先级切换逻辑 | 嵌入式 | 4 | T-022,T-024 | Sprint2-增强 | P1 | 需兼容多音源
T-0268 | 音频与通话互联(设备互联) | 执行音频质量、通话稳定性与跨端联调测试 | 测试 | 3 | T-023,T-024,T-027 | Sprint2-增强 | P0 | 覆盖风噪、弱信号、切后台
T-0269 | 音频与通话互联(设备互联) | 增加音频链路诊断日志与问题定位工具 | 后端 | 2 | T-022,T-024 | Sprint3-优化 | P2 | 支持售后导出
T-0270 | 音频与通话互联(设备互联) | 优化通话降噪参数与回声抑制效果 | 算法 | 4 | T-024,T-028 | Sprint3-优化 | P2 | 基于实测样本调优
T-0271 | 连接安全与权限(设备互联) | 梳理配对授权、可信设备、权限分级与异常处理规则 | 设计 | 2 |  | Sprint1-MVP | P0 | 输出权限矩阵
T-0272 | 连接安全与权限(设备互联) | 实现配对授权确认流程与可信设备标记机制 | 前端 | 2 | T-031 | Sprint1-MVP | P0 | 含首次授权弹窗
T-0273 | 连接安全与权限(设备互联) | 实现设备身份校验、密钥保存与可信关系管理 | 嵌入式 | 4 | T-031 | Sprint1-MVP | P0 | 需考虑安全存储
T-0274 | 连接安全与权限(设备互联) | 开发数据访问权限控制接口与鉴权校验逻辑 | 后端 | 3 | T-031,T-033 | Sprint1-MVP | P0 | 覆盖日志、媒体、配置等资源
T-0275 | 连接安全与权限(设备互联) | 设计权限管理页、设备信任状态与解除授权交互 | 设计 | 1 | T-031 | Sprint1-MVP | P1 | 突出风险提示
T-0276 | 连接安全与权限(设备互联) | 实现权限管理页面与设备移除功能 | 前端 | 2 | T-032,T-035 | Sprint1-MVP | P1 | 支持单设备解除信任
T-0277 | 连接安全与权限(设备互联) | 补充安全事件日志、越权访问告警与审计字段 | 后端 | 2 | T-034 | Sprint2-增强 | P1 | 便于问题追踪
T-0278 | 连接安全与权限(设备互联) | 执行授权流程、异常配对与越权访问测试 | 测试 | 3 | T-032,T-033,T-034,T-036 | Sprint2-增强 | P0 | 覆盖重放、误连、权限撤销
T-0279 | 连接安全与权限(设备互联) | 优化密钥轮换与长期未使用设备自动失效策略 | 嵌入式 | 3 | T-033,T-038 | Sprint3-优化 | P2 | 提升长期安全性
T-0280 | 连接安全与权限(设备互联) | 增加安全帮助说明与用户教育内容 | 设计 | 0.5 | T-035 | Sprint3-优化 | P3 | 解释为何需要权限
T-0281 | 数据传输与同步(设备互联) | 梳理日志、配置、媒体文件同步范围、优先级与冲突策略 | 设计 | 2 |  | Sprint1-MVP | P0 | 形成同步规则说明
T-0282 | 数据传输与同步(设备互联) | 设计传输协议、分片机制与断点续传接口 | 后端 | 3 | T-041 | Sprint1-MVP | P0 | 兼顾大文件与弱网
T-0283 | 数据传输与同步(设备互联) | 实现头盔侧文件读写、分片发送与接收缓存管理 | 嵌入式 | 4 | T-042 | Sprint1-MVP | P0 | 注意存储空间限制
T-0284 | 数据传输与同步(设备互联) | 实现手机端同步任务管理、进度展示与失败重试 | 前端 | 3 | T-042,T-043 | Sprint1-MVP | P0 | 支持前后台切换
T-0285 | 数据传输与同步(设备互联) | 设计同步列表、进度条、冲突提示与结果反馈界面 | 设计 | 1 | T-041 | Sprint1-MVP | P1 | 突出失败原因
T-0286 | 数据传输与同步(设备互联) | 实现配置同步与冲突合并策略 | 后端 | 3 | T-042 | Sprint1-MVP | P1 | 需定义时间戳与版本号
T-0287 | 数据传输与同步(设备互联) | 补充传输校验、完整性校验码与异常恢复逻辑 | 嵌入式 | 3 | T-043 | Sprint2-增强 | P1 | 防止文件损坏
T-0288 | 数据传输与同步(设备互联) | 执行大文件、弱网、断连恢复与跨端同步测试 | 测试 | 3 | T-044,T-046,T-047 | Sprint2-增强 | P0 | 覆盖日志、配置、媒体三类数据
T-0289 | 数据传输与同步(设备互联) | 增加同步任务日志、性能指标与失败原因统计 | 后端 | 2 | T-044,T-046 | Sprint3-优化 | P2 | 用于性能分析
T-0290 | 数据传输与同步(设备互联) | 优化传输速率与功耗平衡策略 | 算法 | 4 | T-048,T-049 | Sprint3-优化 | P2 | 按不同文件类型调优
T-0291 | 第三方设备绑定(设备互联) | 梳理胎压计、相机、车辆设备的绑定流程与状态模型 | 设计 | 2 |  | Sprint1-MVP | P1 | 统一绑定入口
T-0292 | 第三方设备绑定(设备互联) | 设计第三方设备列表、绑定引导与状态展示页面 | 设计 | 1 | T-051 | Sprint1-MVP | P1 | 区分不同设备类型
T-0293 | 第三方设备绑定(设备互联) | 实现第三方设备扫描、绑定发起与解绑流程 | 前端 | 3 | T-051,T-052 | Sprint1-MVP | P1 | 支持基础设备类型识别
T-0294 | 第三方设备绑定(设备互联) | 实现头盔侧第三方设备接入适配层与状态同步 | 嵌入式 | 4 | T-051 | Sprint1-MVP | P1 | 预留扩展协议
T-0295 | 第三方设备绑定(设备互联) | 开发绑定状态存储、设备信息管理与基础数据接口 | 后端 | 2 | T-053,T-054 | Sprint1-MVP | P1 | 支持设备名称、类型、状态
T-0296 | 第三方设备绑定(设备互联) | 实现基础数据入口页面，如胎压摘要或相机状态卡片 | 前端 | 2 | T-052,T-055 | Sprint2-增强 | P2 | 先做摘要展示
T-0297 | 第三方设备绑定(设备互联) | 补充多设备并存、重复绑定与异常解绑处理逻辑 | 嵌入式 | 3 | T-054 | Sprint2-增强 | P2 | 避免状态错乱
T-0298 | 第三方设备绑定(设备互联) | 执行第三方设备绑定兼容性与稳定性测试 | 测试 | 3 | T-053,T-054,T-055 | Sprint2-增强 | P1 | 覆盖不同品牌设备
T-0299 | 第三方设备绑定(设备互联) | 增加设备绑定日志、失败原因统计与售后诊断字段 | 后端 | 2 | T-055 | Sprint3-优化 | P3 | 便于排障
T-0300 | 第三方设备绑定(设备互联) | 优化绑定引导文案与设备图标素材 | 设计 | 0.5 | T-052,T-058 | Sprint3-优化 | P3 | 提升识别度
T-0301 | 网络连接扩展(设备互联) | 梳理Wi-Fi与蜂窝网络使用场景、切换策略与入口设计 | 设计 | 2 |  | Sprint1-MVP | P1 | 明确同步、升级、云服务场景
T-0302 | 网络连接扩展(设备互联) | 设计网络设置页、状态展示与异常提示交互 | 设计 | 1 | T-061 | Sprint1-MVP | P1 | 含Wi-Fi扫描、连接中、失败
T-0303 | 网络连接扩展(设备互联) | 实现Wi-Fi扫描、连接、保存网络与状态同步 | 嵌入式 | 4 | T-061 | Sprint1-MVP | P1 | 支持常见加密方式
T-0304 | 网络连接扩展(设备互联) | 实现App端网络配置下发与状态展示页面 | 前端 | 2 | T-062,T-063 | Sprint1-MVP | P1 | 支持密码输入与保存
T-0305 | 网络连接扩展(设备互联) | 开发网络能力接口，供同步、升级和云服务调用 | 后端 | 3 | T-061,T-063 | Sprint1-MVP | P1 | 统一网络状态查询
T-0306 | 网络连接扩展(设备互联) | 实现网络切换策略与断网重试机制 | 嵌入式 | 3 | T-063,T-065 | Sprint2-增强 | P1 | 优先保证关键任务
T-0307 | 网络连接扩展(设备互联) | 补充蜂窝网络能力预留接口与配置项 | 后端 | 2 | T-065 | Sprint2-增强 | P2 | 为后续硬件版本预留
T-0308 | 网络连接扩展(设备互联) | 执行Wi-Fi连接、网络切换与业务调用联调测试 | 测试 | 3 | T-064,T-065,T-066 | Sprint2-增强 | P1 | 覆盖弱网、密码错误、热点切换
T-0309 | 网络连接扩展(设备互联) | 增加网络诊断日志、信号质量统计与失败原因分析 | 后端 | 2 | T-065,T-068 | Sprint3-优化 | P2 | 支持问题定位
T-0310 | 网络连接扩展(设备互联) | 优化网络设置引导与异常帮助文案 | 设计 | 0.5 | T-062,T-068 | Sprint3-优化 | P3 | 降低配置失败率

## 版本信息
项目 | 智能骑行头盔 V1
版本 | V1.0
生成时间 | 2026-03-30 16:59:58
功能总数 | 952
HUD端功能 | 549
App端功能 | 403
P0功能数 | 218
P1功能数 | 601
P2功能数 | 117
P3功能数 | 16
状态场景数 | 74
语音指令数 | 46
按键映射数 | 32
灯效定义数 | 30
导航场景数 | 27
本次主要改动 | 功能总数: 952 条; 一致性问题: 4 个

## 一致性审计
问题类型 | 问题描述 | 关联模块
优先级失衡 | '设备状态' P0 占比 68% (17/25),建议降级 | 设备状态
优先级失衡 | '来电' P0 占比 59% (10/17),建议降级 | 来电
优先级失衡 | '组队' P0 占比 51% (23/45),建议降级 | 组队
验收待验证 | 760 个功能标记[待验证],建议补充知识库后重新生成 | 全局

## 关键流程
流程名称 | 触发条件 | 涉及范围 | 步骤数 | 异常分支数 | Mermaid代码
首次配对流程 | 用户首次开机/新设备 | 头盔+App双端 | 7 | 7 | graph TD A[头盔开机配对模式 - 头盔] B[灯效提示待配对 - 头盔] C[引导页与权限申请 - App] D{权限已授权? - 手机} E{蓝牙已开启? - 手机} F{系统版本兼容? - 手机} G[蓝牙扫描设备 - App] H{发现头盔? - App} I[用户确认配对 - App] J{已绑其他手机? - 头盔} K[建立配对连接 - App] L{配对完成? - App} M[HUD成功提示 - HUD] N[App成功提示 - App] O[灯效成功反馈 - 头盔] P[语音成功播报 - 头盔] Q[进入新手教学 - App] R[持久化配对信息 - App] S[下次自动连接 - App] X1[说明权限用途 - App] X2[前往系统设置 - 手机] X3[引导开启蓝牙 - 手机] X4[提示最低版本 - App] X5[检查开机距离 - App] X6[返回扫描重试 - App] X7[连接中断提示 - App] X8[引导重新开机 - 头盔] X9[原机解绑或重置 - App] Y1{头盔断电? - 头盔} Y2{拒绝或取消? - App} A --> B --> C --> D D -->¦是¦ E E -->¦是¦ F F -->¦兼容¦ G G --> H H -->¦是¦ I I --> J J -->¦否¦ K K --> Y1 Y1 -->¦否¦ Y2 Y2 -->¦否¦ L L -->¦是¦ M --> N --> O --> P --> Q --> R --> S D -.->¦否¦ X1 X1 -.-> X2 X2 -.-> C E -.->¦否¦ X3 X3 -.-> E F -.->¦不兼容¦ X4 H -.->¦否¦ X5 X5 -.-> G Y2 -.->¦是¦ X6 X6 -.-> G Y1 -.->¦是¦ X7 X7 -.-> X8 X8 -.-> A J -.->¦是¦ X9 style M fill:#efe,stroke:#0a0 style N fill:#efe,stroke:#0a0 style O fill:#efe,stroke:#0a0 style P fill:#efe,stroke:#0a0 style S fill:#efe,stroke:#0a0 style X1 fill:#fee,stroke:#c00 style X2 fill:#fee,stroke:#c00 style X3 fill:#fee,stroke:#c00 style X4 fill:#fee,stroke:#c00 style X5 fill:#fee,stroke:#c00 style X6 fill:#fee,stroke:#c00 style X7 fill:#fee,stroke:#c00 style X8 fill:#fee,stroke:#c00 style X9 fill:#fee,stroke:#c00
非首次连接流程 | 已配对设备开机/App打开 | 头盔+App双端 | 5 | 5 | graph TD A[头盔开机/APP打开] B[头盔 自动搜已绑手机] C{[头盔] OTA后首次连接?} D[(头盔) 引导重新配对] E{[手机] 蓝牙已开启?} F[(HUD) 未连接手机] G[(App) 提示开启蓝牙] H{[头盔] 多设备最近优先} I[(头盔) 自动回连] J{[手机] 在连接范围?} K[(HUD) 离线模式可用] L{[手机] 已连其他音频?} M[(App) 音频通道冲突] N{[头盔] 30s内回连成功?} O[(HUD) 手动连接提示] P[(HUD) 可语音重连] Q[(HUD) 回连成功反馈] R[(头盔) 灯效提示] S[(App) 设备状态刷新] T([连接完成]) A --> B B --> C C -- 否 --> E E -- 是 --> H H --> I I --> J J -- 是 --> L L -- 否 --> N N -- 是 --> Q Q --> R R --> S S --> T C -. 是 .-> D D -. 重新配对后继续 .-> E E -. 否 .-> F E -. 否 .-> G J -. 否 .-> K L -. 是 .-> M M -. 处理后重试 .-> N N -. 否 .-> O N -. 否 .-> P P -. 语音重连 .-> I style D fill:#fee,stroke:#c00 style F fill:#fee,stroke:#c00 style G fill:#fee,stroke:#c00 style K fill:#fee,stroke:#c00 style M fill:#fee,stroke:#c00 style O fill:#fee,stroke:#c00 style P fill:#fee,stroke:#c00 style T fill:#efe,stroke:#0a0
组队配对流程 | 用户发起组队/加入队伍 | 多头盔+App | 6 | 5 | graph TD A[发起组队/加入(App)] B{选择方式[App]} C[创建队伍(App)] D[生成邀请码/二维码(App)] E[附近设备发现(头盔)] F[选择设备加入(App)] G[输入邀请码/扫码(手机)] H[校验邀请码(App)] I[成员确认(App)] J[队伍建立(App)] K[版本校验(头盔)] L[建立通信链路(头盔)] M[HUD显示队伍状态(HUD)] N[组队成功(HUD)] X1[队伍已满提示(App)] X2[邀请码过期提示刷新(App)] X3[连接不稳提示距离/干扰(HUD)] X4[队长掉线检测(头盔)] X5[转移队长(App)] X6[提示重建队伍(App)] X7[版本不兼容提示升级(App)] A --> B B -->¦创建队伍¦ C C --> D D --> I B -->¦附近加入¦ E E --> F F --> I B -->¦邀请码/扫码¦ G G --> H H --> I I --> J J --> K K --> L L --> M M --> N F -.->¦队伍已满¦ X1 H -.->¦邀请码过期¦ X2 K -.->¦版本不兼容¦ X7 L -.->¦连接不稳定¦ X3 M -.->¦队长掉线¦ X4 X4 -.->¦可转移¦ X5 X4 -.->¦不可转移¦ X6 X5 --> M style X1 fill:#fee,stroke:#c00 style X2 fill:#fee,stroke:#c00 style X3 fill:#fee,stroke:#c00 style X4 fill:#fee,stroke:#c00 style X5 fill:#fee,stroke:#c00 style X6 fill:#fee,stroke:#c00 style X7 fill:#fee,stroke:#c00 style N fill:#efe,stroke:#0a0
第三方设备配对流程 | 用户绑定胎压计/运动相机/车辆设备 | 头盔+App | 6 | 4 | graph TD A[App 第三方设备入口] B[App 选择设备类型] C[手机 搜索第三方设备] D{手机 发现设备?} E[App 配对确认与绑定] F{手机 协议兼容?} G{App 同类已绑定?} H[手机 建立数据通道] I[HUD 显示设备数据] J([成功结束]) X1[App 检查设备状态] X2[App 支持型号列表] X3[HUD 显示--占位] X4[App 断连提示] X5[App 替换或多设备管理] X6[手机 重新搜索] X7[App 选择替换或管理] X8[手机 等待设备上线] A --> B B --> C C --> D D -->¦是¦ E E --> F F -->¦是¦ G G -->¦否¦ H G -->¦是¦ X5 X5 --> X7 X7 --> H H --> I I --> J D -.->¦否¦ X1 X1 -.-> X6 X6 -.-> C F -.->¦否¦ X2 X2 -.-> B I -.->¦设备离线¦ X3 X3 -.-> X4 X4 -.-> X8 X8 -.-> H style X1 fill:#fee,stroke:#c00 style X2 fill:#fee,stroke:#c00 style X3 fill:#fee,stroke:#c00 style X4 fill:#fee,stroke:#c00 style X5 fill:#fee,stroke:#c00 style J fill:#efe,stroke:#0a0
照片/视频传输流程 | 用户在App端查看/导出头盔影像 | 头盔→App/手机 | 7 | 8 | graph TD A[App 发起查看导出] B{前提满足?} C[头盔 已连接] D[头盔 电量&gt;15%] E[头盔 存储卡正常] F[App 同步文件列表] G[App 显示缩略信息] H[App 选传输方式] I{选WiFi Direct?} J[手机 建立WiFi直连] K{直连成功?} L[App 切回原WiFi] M[App 蓝牙慢传] N[App 选文件/批量] O[App 支持后台传输] P[手机 传前查空间] Q{空间足够?} R{单文件>2GB?} S[App 自动分片传输] T[App 开始传输] U[App 显示进度信息] V{文件读取正常?} W[App 跳过异常文件] X[App 继续其余文件] Y{传输完成?} Z[App 预览已传文件] AA[头盔 可删源文件] AB[App 完成确认] E1[头盔 存储卡异常] E2[头盔 只读挽救文件] E3[手机 空间不足] E4[App 提示清理空间] E5[手机 WiFi直连失败] E6[App 降级蓝牙慢传] E7[手机 蓝牙断连] E8[App 暂停并重试3次] E9[App 提示手动恢复] E10[头盔 低电量] E11[App 暂停并提示充电] E12[App 记录断点位置] E13[App 被杀后台] E14[App 恢复中断位置] E15[App 支持断点续传] E16[头盔 文件损坏] E17[手机 大文件超时] A --> B B --> C C --> D D --> E E --> F F --> G G --> H H --> I I -->¦是¦ J J --> K K -->¦是¦ N K -->¦否¦ E5 E5 -.-> E6 E6 -.-> M I -->¦否¦ M M --> N N --> O O --> P P --> Q Q -->¦是¦ R R -->¦是¦ S S --> T R -->¦否¦ T T --> U U --> V V -->¦是¦ Y V -->¦否¦ E16 E16 -.-> W W -.-> X X -.-> Y Y -->¦否¦ U Y -->¦是¦ Z Z --> AA AA --> L L --> AB E -->¦否¦ E1 E1 -.-> E2 E2 -.-> F Q -->¦否¦ E3 E3 -.-> E4 U -.-> E7 E7 -.-> E8 E8 -.-> E9 E9 -.-> T U -.-> E10 E10 -.-> E11 E11 -.-> E12 E12 -.-> T O -.-> E13 E13 -.-> E14 E14 -.-> E15 E15 -.-> T S -.-> E17 E17 -.-> S style AB fill:#efe,stroke:#0a0 style E1 fill:#fee,stroke:#c00 style E2 fill:#fee,stroke:#c00 style E3 fill:#fee,stroke:#c00 style E4 fill:#fee,stroke:#c00 style E5 fill:#fee,stroke:#c00 style E6 fill:#fee,stroke:#c00 style E7 fill:#fee,stroke:#c00 style E8 fill:#fee,stroke:#c00 style E9 fill:#fee,stroke:#c00 style E10 fill:#fee,stroke:#c00 style E11 fill:#fee,stroke:#c00 style E12 fill:#fee,stroke:#c00 style E13 fill:#fee,stroke:#c00 style E14 fill:#fee,stroke:#c00 style E15 fill:#fee,stroke:#c00 style E16 fill:#fee,stroke:#c00 style E17 fill:#fee,stroke:#c00
部件更换与识别流程 | 用户更换电池/耳机模组/摄像头模组等可更换部件 | 头盔固件+HUD+App | 8 | 6 | graph TD A[用户关机(头盔)] --> B(拆卸旧部件[头盔)] B --> C[安装新部件[头盔]] C --> D[开机扫描部件[头盔]] D --> E{认证结果[头盔]} E -->¦官方原装¦ F[HUD显示通过[HUD]] E -->¦授权第三方¦ F E -->¦未认证¦ G[HUD显示未通过[HUD]] E -->¦无法识别¦ H[HUD显示无法识别[HUD]] F --> I{版本兼容检查[头盔]} I -->¦通过¦ J[启用全部功能[头盔]] J --> K[同步部件信息[App]] K --> L[结束[App]] I -->¦部件过旧¦ M[提示部件OTA[App]] I -->¦不兼容¦ N[提示升级或更换[App]] G --> O[功能降级运行[头盔]] H --> P[安全模式运行[头盔]] O --> Q[HUD常驻警告[HUD]] P --> Q Q --> R[App显示降级[App]] R --> S[购买引导[App]] C -.-> T{意外通电?[头盔]} T -.->¦是¦ U[强制关机保护[头盔]] D -.-> V{通信失败?[头盔]} V -.->¦是¦ W[提示重新安装[HUD]] W -.-> X{重试3次内?[头盔]} X -.->¦是¦ D X -.->¦否¦ Y[降级并警告[头盔]] D -.-> Z{无认证芯片?[头盔]} Z -.->¦是¦ H E -.->¦伪造芯片¦ AA[记录异常日志[头盔]] AA -.-> G M -.-> O N -.-> O U -.-> A Y -.-> Q style U fill:#fee,stroke:#c00 style W fill:#fee,stroke:#c00 style Y fill:#fee,stroke:#c00 style M fill:#fee,stroke:#c00 style N fill:#fee,stroke:#c00 style AA fill:#fee,stroke:#c00 style G fill:#fee,stroke:#c00 style H fill:#fee,stroke:#c00 style L fill:#efe,stroke:#0a0
恢复出厂设置流程 | 用户主动恢复或远程防盗清除 | 头盔+App | 7 | 4 | graph TD A[选择触发方式] B[HUD 长按10秒] C[App 远程触发] D[App 账号验证] E{头盔在线?} F[记录远程指令] G[头盔下次上线] H[备份提醒] I[可选云端备份] J[二次确认] K[HUD 10秒倒计时] L[App 弹窗确认] M{用户取消?} N[中止恢复] O[恢复正常运行] P[执行恢复] Q[清除配对偏好缓存] R[保留固件校准] S{恢复中断电?} T[断点保护] U[下次开机续恢] V[恢复完成重启] W[进入配对模式] X[App 自动解绑] Y{进入配对成功?} Z[硬件自检] AA[联系售后] AB[恢复完成] AC[远程指令执行] A --> B A --> C C --> D D --> E E -->¦是¦ H E -.->¦否¦ F F -.-> G G -.-> AC AC --> H B --> H H --> I I --> J J --> K J --> L K --> M L --> M M -.->¦是¦ N N -.-> O M -->¦否¦ P P --> Q Q --> R R --> S S -.->¦是¦ T T -.-> U U -.-> P S -->¦否¦ V V --> W W --> X X --> Y Y -->¦是¦ AB Y -.->¦否¦ Z Z -.-> AA style F fill:#fee,stroke:#c00 style T fill:#fee,stroke:#c00 style Z fill:#fee,stroke:#c00 style AA fill:#fee,stroke:#c00 style N fill:#fee,stroke:#c00 style AB fill:#efe,stroke:#0a0 style O fill:#efe,stroke:#0a0
权限申请与降级流程 | App首次启动/功能首次使用 | App（iOS+Android） | 7 | 4 | graph TD A[App 首启/首用触发] --> B(App 权限总览页) B --> C[App 蓝牙说明页] C --> D{手机 支持蓝牙权限?} D -->¦是¦ E[手机 蓝牙系统弹窗] D -->¦否¦ F[App 跳过蓝牙申请] F --> G[App 启用替代方案] E -->¦允许¦ H[App 蓝牙功能启用] E -->¦拒绝¦ I[App 蓝牙功能降级] E -.->¦不再询问¦ J[App 去系统设置] I --> K[App 灰显并点击提示] J --> L[手机 一键跳转设置] L --> M[App 返回后重检] H --> N[App 定位说明页] G --> N K --> N M --> N N --> O{手机 支持定位权限?} O -->¦是¦ P[手机 定位系统弹窗] O -->¦否¦ Q[App 跳过定位申请] Q --> R[App 使用替代定位] P -->¦允许¦ S[App 定位功能启用] P -->¦拒绝¦ T[App 定位功能降级] P -.->¦不再询问¦ U[App 去系统设置] T --> V[App 灰显并点击提示] U --> W[手机 一键跳转设置] W --> X[App 返回后重检] S --> Y[App 通知说明页] R --> Y V --> Y X --> Y Y --> Z{手机 支持通知权限?} Z -->¦是¦ AA[手机 通知系统弹窗] Z -->¦否¦ AB[App 跳过通知申请] AB --> AC[App 用站内提醒] AA -->¦允许¦ AD[App 通知功能启用] AA -->¦拒绝¦ AE[App 通知功能降级] AE --> AF[App 灰显并点击提示] AD --> AG[App 功能正常启用] AC --> AG AF --> AH[App 保持降级可用] AI[App 后续使用检测] --> AJ{手机 权限被回收?} AJ -->¦否¦ AG AJ -->¦是¦ AK[App 弹窗提醒] AK --> AL[App 去系统设置] AL --> AM[手机 一键跳转设置] AM --> AN[App 返回后重检] AO[App iOS追踪说明页] -.-> AP{手机 全局关闭追踪?} AP -.->¦是¦ AQ[App 说明影响范围] AP -.->¦否¦ AR[手机 追踪系统弹窗] AQ -.-> AS[App 不强制要求] AR -.-> AT[App 按结果处理] AU[App 安卓下次启动] -.-> AV{手机 省电回收权限?} AV -.->¦是¦ AW[App 检测并提醒] AW -.-> AL style AG fill:#efe,stroke:#0a0 style J fill:#fee,stroke:#c00 style U fill:#fee,stroke:#c00 style AK fill:#fee,stroke:#c00 style AQ fill:#fee,stroke:#c00 style AW fill:#fee,stroke:#c00

## 用户旅程
角色 | 画像 | 阶段 | 触点 | 阶段序号 | 触点序号
摩旅骑手（长途旅行用户） | 经验丰富，多日长途，重视导航/组队/记录/旅途体验 | 出发前准备 | App规划多日路线（途经点+住宿+加油站） | 1 | 1
摩旅骑手（长途旅行用户） | 经验丰富，多日长途，重视导航/组队/记录/旅途体验 | 出发前准备 | WiFi预下载离线地图 | 1 | 2
摩旅骑手（长途旅行用户） | 经验丰富，多日长途，重视导航/组队/记录/旅途体验 | 出发前准备 | 第三方行程导入（酒店/携程/Booking） | 1 | 3
摩旅骑手（长途旅行用户） | 经验丰富，多日长途，重视导航/组队/记录/旅途体验 | 出发前准备 | 检查设备状态（电量/存储/固件/胎压计连接） | 1 | 4
摩旅骑手（长途旅行用户） | 经验丰富，多日长途，重视导航/组队/记录/旅途体验 | 出发前准备 | 创建骑行队伍邀请码 | 1 | 5
摩旅骑手（长途旅行用户） | 经验丰富，多日长途，重视导航/组队/记录/旅途体验 | 出发前准备 | 设置摩旅模式（全功能HUD） | 1 | 6
摩旅骑手（长途旅行用户） | 经验丰富，多日长途，重视导航/组队/记录/旅途体验 | 骑行途中 | 摩旅模式HUD（导航+组队+摄像+胎压全开） | 2 | 1
摩旅骑手（长途旅行用户） | 经验丰富，多日长途，重视导航/组队/记录/旅途体验 | 骑行途中 | 信息中岛多任务管理（导航+音乐+队友语音） | 2 | 2
摩旅骑手（长途旅行用户） | 经验丰富，多日长途，重视导航/组队/记录/旅途体验 | 骑行途中 | 队友位置实时显示 | 2 | 3
摩旅骑手（长途旅行用户） | 经验丰富，多日长途，重视导航/组队/记录/旅途体验 | 骑行途中 | 主动安全预警（大车/盲区/疲劳） | 2 | 4
摩旅骑手（长途旅行用户） | 经验丰富，多日长途，重视导航/组队/记录/旅途体验 | 骑行途中 | 语音控制拍照记录沿途风景 | 2 | 5
摩旅骑手（长途旅行用户） | 经验丰富，多日长途，重视导航/组队/记录/旅途体验 | 骑行途中 | 日程提醒到达住宿点 | 2 | 6
摩旅骑手（长途旅行用户） | 经验丰富，多日长途，重视导航/组队/记录/旅途体验 | 骑行途中 | AI主动提醒休息（连续骑行2小时） | 2 | 7
摩旅骑手（长途旅行用户） | 经验丰富，多日长途，重视导航/组队/记录/旅途体验 | 途中休息 | 取下头盔自动待机 | 3 | 1
摩旅骑手（长途旅行用户） | 经验丰富，多日长途，重视导航/组队/记录/旅途体验 | 途中休息 | App查看当日骑行数据 | 3 | 2
摩旅骑手（长途旅行用户） | 经验丰富，多日长途，重视导航/组队/记录/旅途体验 | 途中休息 | AI生成当日骑行摘要 | 3 | 3
摩旅骑手（长途旅行用户） | 经验丰富，多日长途，重视导航/组队/记录/旅途体验 | 途中休息 | 社区分享今日路线 | 3 | 4
摩旅骑手（长途旅行用户） | 经验丰富，多日长途，重视导航/组队/记录/旅途体验 | 途中休息 | 充电+检查明日路线 | 3 | 5
摩旅骑手（长途旅行用户） | 经验丰富，多日长途，重视导航/组队/记录/旅途体验 | 旅程结束 | AI旅行总结（多日汇总地图+数据+精选影像） | 4 | 1
摩旅骑手（长途旅行用户） | 经验丰富，多日长途，重视导航/组队/记录/旅途体验 | 旅程结束 | AI剪片生成旅行短视频 | 4 | 2
摩旅骑手（长途旅行用户） | 经验丰富，多日长途，重视导航/组队/记录/旅途体验 | 旅程结束 | 社区发布完整旅行帖 | 4 | 3
摩旅骑手（长途旅行用户） | 经验丰富，多日长途，重视导航/组队/记录/旅途体验 | 旅程结束 | 骑行成就解锁（跨省/里程碑） | 4 | 4
团队领队（车队/俱乐部组织者） | 管理多人骑行活动，关注队伍安全和组织效率 | 活动组织 | App创建队伍+设置人数上限 | 1 | 1
团队领队（车队/俱乐部组织者） | 管理多人骑行活动，关注队伍安全和组织效率 | 活动组织 | 生成邀请码/二维码分享到群 | 1 | 2
团队领队（车队/俱乐部组织者） | 管理多人骑行活动，关注队伍安全和组织效率 | 活动组织 | 规划团骑路线+途经集合点 | 1 | 3
团队领队（车队/俱乐部组织者） | 管理多人骑行活动，关注队伍安全和组织效率 | 活动组织 | 提醒队员检查设备状态 | 1 | 4
团队领队（车队/俱乐部组织者） | 管理多人骑行活动，关注队伍安全和组织效率 | 出发集合 | 确认全员在线+设备连接正常 | 2 | 1
团队领队（车队/俱乐部组织者） | 管理多人骑行活动，关注队伍安全和组织效率 | 出发集合 | HUD显示全队成员列表+电量状态 | 2 | 2
团队领队（车队/俱乐部组织者） | 管理多人骑行活动，关注队伍安全和组织效率 | 出发集合 | 队长广播出发语音 | 2 | 3
团队领队（车队/俱乐部组织者） | 管理多人骑行活动，关注队伍安全和组织效率 | 骑行中管理 | HUD显示全队成员位置分布 | 3 | 1
团队领队（车队/俱乐部组织者） | 管理多人骑行活动，关注队伍安全和组织效率 | 骑行中管理 | 发现掉队成员自动提醒 | 3 | 2
团队领队（车队/俱乐部组织者） | 管理多人骑行活动，关注队伍安全和组织效率 | 骑行中管理 | 监控队员低电量/信号弱 | 3 | 3
团队领队（车队/俱乐部组织者） | 管理多人骑行活动，关注队伍安全和组织效率 | 骑行中管理 | 队长语音广播指令（减速/停车/变道） | 3 | 4
团队领队（车队/俱乐部组织者） | 管理多人骑行活动，关注队伍安全和组织效率 | 骑行中管理 | 紧急情况一键全队SOS通知 | 3 | 5
团队领队（车队/俱乐部组织者） | 管理多人骑行活动，关注队伍安全和组织效率 | 活动结束 | 团骑数据汇总（总里程/参与人数/时长） | 4 | 1
团队领队（车队/俱乐部组织者） | 管理多人骑行活动，关注队伍安全和组织效率 | 活动结束 | AI生成团骑视频集锦 | 4 | 2
团队领队（车队/俱乐部组织者） | 管理多人骑行活动，关注队伍安全和组织效率 | 活动结束 | 社区发布活动回顾 | 4 | 3
团队领队（车队/俱乐部组织者） | 管理多人骑行活动，关注队伍安全和组织效率 | 活动结束 | 队员互评+领队积分 | 4 | 4
周末聚会骑友（周边短途/车友聚会） | 周末约骑为主，社交属性强，喜欢拍照分享，路线不远但重体验 | 约骑前 | 社区看周边热门路线推荐 | 1 | 1
周末聚会骑友（周边短途/车友聚会） | 周末约骑为主，社交属性强，喜欢拍照分享，路线不远但重体验 | 约骑前 | App选路线或朋友分享路线导入 | 1 | 2
周末聚会骑友（周边短途/车友聚会） | 周末约骑为主，社交属性强，喜欢拍照分享，路线不远但重体验 | 约骑前 | 加入朋友创建的队伍 | 1 | 3
周末聚会骑友（周边短途/车友聚会） | 周末约骑为主，社交属性强，喜欢拍照分享，路线不远但重体验 | 约骑前 | 佩戴头盔自动连接 | 1 | 4
周末聚会骑友（周边短途/车友聚会） | 周末约骑为主，社交属性强，喜欢拍照分享，路线不远但重体验 | 骑行途中 | 组队HUD显示队友位置 | 2 | 1
周末聚会骑友（周边短途/车友聚会） | 周末约骑为主，社交属性强，喜欢拍照分享，路线不远但重体验 | 骑行途中 | 队内语音闲聊 | 2 | 2
周末聚会骑友（周边短途/车友聚会） | 周末约骑为主，社交属性强，喜欢拍照分享，路线不远但重体验 | 骑行途中 | 到达打卡点语音拍照 | 2 | 3
周末聚会骑友（周边短途/车友聚会） | 周末约骑为主，社交属性强，喜欢拍照分享，路线不远但重体验 | 骑行途中 | 音乐共享（队内同步听歌） | 2 | 4
周末聚会骑友（周边短途/车友聚会） | 周末约骑为主，社交属性强，喜欢拍照分享，路线不远但重体验 | 骑行途中 | 信息中岛查看队友消息 | 2 | 5
周末聚会骑友（周边短途/车友聚会） | 周末约骑为主，社交属性强，喜欢拍照分享，路线不远但重体验 | 到达目的地/聚餐 | 取下头盔自动待机+哨兵模式 | 3 | 1
周末聚会骑友（周边短途/车友聚会） | 周末约骑为主，社交属性强，喜欢拍照分享，路线不远但重体验 | 到达目的地/聚餐 | 翻看今日拍摄照片视频 | 3 | 2
周末聚会骑友（周边短途/车友聚会） | 周末约骑为主，社交属性强，喜欢拍照分享，路线不远但重体验 | 到达目的地/聚餐 | AI剪片一键生成骑行短视频 | 3 | 3
周末聚会骑友（周边短途/车友聚会） | 周末约骑为主，社交属性强，喜欢拍照分享，路线不远但重体验 | 到达目的地/聚餐 | 分享到社区+朋友圈 | 3 | 4
周末聚会骑友（周边短途/车友聚会） | 周末约骑为主，社交属性强，喜欢拍照分享，路线不远但重体验 | 返程 | 返航模式自动规划回家路线 | 4 | 1
周末聚会骑友（周边短途/车友聚会） | 周末约骑为主，社交属性强，喜欢拍照分享，路线不远但重体验 | 返程 | AI提醒天黑前注意安全 | 4 | 2
周末聚会骑友（周边短途/车友聚会） | 周末约骑为主，社交属性强，喜欢拍照分享，路线不远但重体验 | 返程 | 到家后查看骑行成就 | 4 | 3
日常通勤骑手（每日通勤用户） | 工作日固定路线通勤，追求高效省心，不想折腾 | 出门上班 | 佩戴自动开机+自动连接手机 | 1 | 1
日常通勤骑手（每日通勤用户） | 工作日固定路线通勤，追求高效省心，不想折腾 | 出门上班 | AI识别上班时间+自动建议导航到公司 | 1 | 2
日常通勤骑手（每日通勤用户） | 工作日固定路线通勤，追求高效省心，不想折腾 | 出门上班 | 通勤模式HUD（速度+导航+时间，极简） | 1 | 3
日常通勤骑手（每日通勤用户） | 工作日固定路线通勤，追求高效省心，不想折腾 | 出门上班 | 来电/消息HUD简要提示 | 1 | 4
日常通勤骑手（每日通勤用户） | 工作日固定路线通勤，追求高效省心，不想折腾 | 通勤骑行中 | HUD导航箭头+红绿灯读秒 | 2 | 1
日常通勤骑手（每日通勤用户） | 工作日固定路线通勤，追求高效省心，不想折腾 | 通勤骑行中 | 大车预警+盲区提醒 | 2 | 2
日常通勤骑手（每日通勤用户） | 工作日固定路线通勤，追求高效省心，不想折腾 | 通勤骑行中 | 音乐播放+来电自动接听 | 2 | 3
日常通勤骑手（每日通勤用户） | 工作日固定路线通勤，追求高效省心，不想折腾 | 通勤骑行中 | 日程提醒（早会9点开始） | 2 | 4
日常通勤骑手（每日通勤用户） | 工作日固定路线通勤，追求高效省心，不想折腾 | 到达公司 | 取下头盔自动待机 | 3 | 1
日常通勤骑手（每日通勤用户） | 工作日固定路线通勤，追求高效省心，不想折腾 | 到达公司 | App自动记录通勤里程 | 3 | 2
日常通勤骑手（每日通勤用户） | 工作日固定路线通勤，追求高效省心，不想折腾 | 到达公司 | 哨兵模式监控车辆 | 3 | 3
日常通勤骑手（每日通勤用户） | 工作日固定路线通勤，追求高效省心，不想折腾 | 下班回家 | 佩戴头盔，AI识别下班时间自动导航回家 | 4 | 1
日常通勤骑手（每日通勤用户） | 工作日固定路线通勤，追求高效省心，不想折腾 | 下班回家 | 路上顺路加油/充电提醒 | 4 | 2
日常通勤骑手（每日通勤用户） | 工作日固定路线通勤，追求高效省心，不想折腾 | 下班回家 | 到家后查看当日骑行统计 | 4 | 3
日常通勤骑手（每日通勤用户） | 工作日固定路线通勤，追求高效省心，不想折腾 | 下班回家 | 连续通勤打卡成就 | 4 | 4

## 主动AI场景
场景名称 | 触发条件 | 系统动作 | 所需数据 | 用户控制
下班自动导航回家 | 用户在公司附近 + 当前时间在下班时段(可配置) + 佩戴头盔启动设备 | HUD弹窗建议"导航回家？"，用户语音确认后启动 | 常用地点（家/公司）, 用户日常时间模式, 当前GPS位置 | 可关闭此场景/调整触发时段
上班自动导航到公司 | 用户在家附近 + 工作日早间时段 + 佩戴头盔 | HUD建议"导航到公司？" | 常用地点, 工作日判断, GPS | 可关闭/调整
日程地点自动导航 | 日历中下一个日程有地址 + 距日程开始<60分钟 + 佩戴头盔 | HUD提示"XX会议30分钟后开始，导航到XX？" | 日历权限, 日程地址解析, GPS | 可关闭日程导航联动
返航路线自动规划 | 返航模式开启 或 用户距离家>50km + 电量<30% | 自动计算回家最短路线，HUD提示"建议返航，剩余电量预计可支撑XX km" | 家庭地址, 电量, 距离计算 | 返航模式开关
疲劳驾驶提醒 | 连续骑行时间≥2小时（可配置）或 心率异常模式 | HUD弹窗+语音"已连续骑行2小时，建议休息" + 推荐附近休息点 | 骑行计时, 心率传感器, 附近POI | 可调整提醒间隔(1h/2h/3h/关闭)
夜间骑行安全提醒 | 日落后仍在骑行 + 未开启夜间灯光模式 | HUD提示"天色已暗，已自动开启后脑勺夜间常亮灯" + 自动调高HUD亮度 | 日落时间API, 灯光状态, 环境光传感器 | 可关闭自动灯光
低温/高温骑行提醒 | 环境温度<5°C 或 >38°C | HUD提示温度 + 建议注意体感/设备散热 | 温度传感器或天气API | 可设置温度阈值
SOS碰撞自动检测 | IMU检测到剧烈冲击+突然静止+心率异常 | HUD倒计时30秒→未取消则自动拨打急救+发送GPS给紧急联系人 | IMU, 心率, GPS, 紧急联系人 | 倒计时时长可调，不可完全关闭
低电量功能降级 | 电量<20% | 自动关闭摄像/降低HUD刷新率/关闭WiFi，HUD提示"已切换省电模式" | 电量 | 可选"续航优先"或"保持全功能直到没电"
存储空间即将满 | 存储<500MB | HUD提示"存储即将满" + App建议传输/清理 + 自动停止循环录制最旧片段 | 存储余量 | 可设置自动清理策略
OTA升级可用提醒 | 检测到新固件 + 当前未骑行 + 电量>50% + WiFi连接 | App推送+HUD下次开机提醒"新版本可用" | 固件版本检查API, 电量, 网络状态 | 可选自动更新/仅提醒
部件保养提醒 | 内衬使用>500小时 或 电池循环>300次 或 距上次保养>6个月 | App通知中心推送保养建议 + 官方配件购买链接 | 部件使用数据, 保养记录 | 可调整提醒周期/关闭
到达打卡点自动提醒 | GPS到达社区热门打卡点附近500m | HUD提示"附近有热门打卡点：XX，要拍照记录吗？" | 社区打卡点POI库, GPS | 可关闭打卡提醒
骑行里程碑成就 | 累计骑行里程突破100/500/1000/5000/10000km | HUD庆祝动画 + App成就解锁通知 + 建议分享到社区 | 累计里程 | 可关闭HUD庆祝动画
队友附近发现 | 开启组队 + 检测到附近有头盔用户(蓝牙广播) | HUD提示"附近发现X位骑友，要打招呼？" | 蓝牙扫描, 用户隐私设置 | 可关闭附近发现/设置仅对好友可见